## Stavba
#RTSROZP# | Výkaz výměr
| Stavba: |  | Z2209 | Třebíč - Ptáčov
| Objekt: |  | 1 | víceúčelový objekt ocelokolny
| Rozpočet: |  | 1 | novostavba
| Objednatel: | [5 empty] | IČ:
DIČ:
| Projektant: | [5 empty] | IČ:
DIČ:
| Zhotovitel: | [5 empty] | IČ:
DIČ:
| Vypracoval: |  |  |  | Ceny v rozpočtové soustavě RTS 2022/1
| Rozpis ceny | [6 empty] | Celkem
HSV | HSV | [6 empty] | 0
PSV | PSV | [6 empty] | 0
MON | MON | [6 empty] | 0
VN | Vedlejší náklady | [6 empty] | 0
ON | Ostatní náklady | [6 empty] | 0
| Celkem | [6 empty] | 0
Rekapitulace daní
| Základ pro sníženou DPH |  |  | 15 | % | 0 |  |  | CZK
| Snížená DPH |  |  | 15 | % | 0 |  |  | CZK
| Základ pro základní DPH |  |  | 21 | % | 0 |  |  | CZK
| Základní DPH |  |  | 21 | % | 0 |  |  | CZK
| Zaokrouhlení |  |  |  |  | 0 |  |  | CZK
| Cena celkem bez DPH |  |  |  |  | 780025.87 |  |  | CZK
| Cena celkem s DPH |  |  |  |  | 0 |  |  | CZK
|  | v |  |  | dne
|  |  | Za zhotovitele |  |  |  | Za objednatele
Rekapitulace dílčích částí
#CASTI>> | Číslo | Název |  |  | Základ pro sníženou DPH | Základ pro základní DPH | DPH celkem | Cena celkem | %
1 | Stavba |  |  |  | 0 | 780025.87 | 163805.43 | 943831.3 | #NAME?
2 | 1 | víceúčelový objekt |  |  | 0 | 780025.87 | 163805.43 | 943831.3 | #NAME?
3 | 1 | novostavba |  |  | 0 | 780025.87 | 163805.43 | 943831.3 | #NAME?
| Celkem za stavbu |  |  |  | 0 | 780025.87 | 163805.43 | 943831.3 | #NAME?
Rekapitulace dílů
| Číslo | Název |  |  | Typ dílu |  |  | Celkem | %
| 1 | Zemní práce |  |  | HSV |  |  | 0
| 2 | Základy a zvláštní zakládání |  |  | HSV |  |  | 0
| 3 | Svislé a kompletní konstrukce |  |  | HSV |  |  | 0
| 4 | Vodorovné konstrukce |  |  | HSV |  |  | 0
| 6 | Úpravy povrchů, podlahy a osazování výplní |  |  | HSV |  |  | 0
| 63 | Podlahy a podlahové konstrukce |  |  | HSV |  |  | 0
| 94 | Lešení a stavební výtahy |  |  | HSV |  |  | 0
| 95 | Dokončovací konstrukce na pozemních stavbách |  |  | HSV |  |  | 0
| 99 | Staveništní přesun hmot |  |  | HSV |  |  | 0
| 711 | Izolace proti vodě |  |  | PSV |  |  | 0
| 764 | Konstrukce klempířské |  |  | PSV |  |  | 0
| 784 | Malby |  |  | PSV |  |  | 0
| M21 | Elektromontáže |  |  | MON |  |  | 0
| M43 | Montáže ocelových konstrukcí |  |  | MON |  |  | 0
| Cena celkem | [6 empty] | 0 | 0
Note on C13: PSČ
Note on D11: Název
Note on D12: Ulice
Note on D13: Ulice
Note on I11: IČO
Note on I12: DIČ

## VzorPolozky (hidden)
Položkový rozpočet
S:
O:
R:

## 1 1 Pol
Výkaz výměr | [21 empty] | #TypZaznamu#
S: | Z2209 | Třebíč - Ptáčov | [19 empty] | STA
O: | 1 | víceúčelový objekt ocelokolny | [19 empty] | OBJ
R: | 1 | novostavba | [19 empty] | ROZ
P.č. | Číslo položky | Název položky | MJ | množství | cena / MJ | celkem | Dodávka | Dodávka celk. | Montáž | Montáž celk. | DPH | cena s DPH | hmotnost / MJ | hmotnost celk.(t) | dem. hmotnost / MJ | dem. hmotnost celk.(t) | Ceník | Cen. soustava | cenová úroveň
Díl: | 1 | Zemní práce |  |  |  | 0 |  | 3240 |  | 80979.85 |  | 0 |  | 7.2 |  | 0 | [5 empty] | DIL
1 | 131201110R00 | Hloubení nezapaž. jam hor.3 do 50 m3, STROJNĚ | m3 | 31 |  | 0 | 0 | 0 | 360 | 11160 | 21 | 0 | 0 | 0 | 0 | 0 | 800-1 | RTS | RTS 2022/1 |  |  | POL1_
|  | 13,0*7,0*0,3 |  | 27.3 | [17 empty] | VV
|  | vsakovací jímky :1,0*1,0*1,0*4 |  | 4 | [17 empty] | VV
2 | 131201119R00 | Příplatek za lepivost - hloubení nezap.jam v hor.3 | m3 | 31 |  | 0 | 0 | 0 | 25.1 | 778.1 | 21 | 0 | 0 | 0 | 0 | 0 | 800-1 | RTS | RTS 2022/1 |  |  | POL1_
3 | 132201219R00 | Příplatek za lepivost - hloubení rýh 200cm v hor.3 | m3 | 26.91 |  | 0 | 0 | 0 | 39.5 | 1062.95 | 21 | 0 | 0 | 0 | 0 | 0 | 800-1 | RTS | RTS 2022/1 |  |  | POL1_
4 | 132201210R00 | Hloubení rýh š.do 200 cm hor.3 do 50 m3,STROJNĚ | m3 | 26.91 |  | 0 | 0 | 0 | 494.5 | 13307 | 21 | 0 | 0 | 0 | 0 | 0 | 800-1 | RTS | RTS 2022/1 |  |  | POL1_
|  | (12,6*2+5,4*3)*1,0*0,65 |  | 26.91 | [17 empty] | VV
5 | 162201101R00 | Vodorovné přemístění výkopku z hor.1-4 do 20 m | m3 | 115.82 |  | 0 | 0 | 0 | 44.9 | 5200.32 | 21 | 0 | 0 | 0 | 0 | 0 | 800-1 | RTS | RTS 2022/1 |  |  | POL1_
|  | na stav. skládku : 31,0+26,91 |  | 57.91 | [17 empty] | VV
|  | ze stav. skládky na obsyp nebo na odvoz : |  | 57.91 | [17 empty] | VV
6 | 162701105R00 | Vodorovné přemístění výkopku z hor.1-4 do 10000 m | m3 | 47.146 |  | 0 | 0 | 0 | 286.5 | 13507.33 | 21 | 0 | 0 | 0 | 0 | 0 | 800-1 | RTS | RTS 2022/1 |  |  | POL1_
|  | 31,0+26,91 |  | 57.91 | [17 empty] | VV
|  | obsyp : -10,764 |  | -10.764 | [17 empty] | VV
7 | 174101102R00 | Zásyp ruční se zhutněním | m3 | 4 |  | 0 | RTS 2022/1 | [14 empty] | POL1_
|  | vsakovací jímky :1,0*1,0*1,0*4 |  | 4 | [17 empty] | VV
8 | 175101201R00 | Obsyp objektu bez prohození sypaniny | m3 | 10.764 |  | 0 | 0 | 0 | 925 | 9956.7 | 21 | 0 | 0 | 0 | 0 | 0 | 800-1 | RTS | RTS 2022/1 |  |  | POL1_
|  | kolem základových pasů : 26,91-16,146 | [19 empty] | VV
|  | vyhloubená zemina pro základové pasy: |  | 26.91 | [17 empty] | VV
(12,6*2+5,4*3)*1,0*0,65
|  | objem základových pasů od úrovně terénu: |  | -16.146
|  | (12,6*2+5,4*3)*0,6*0,65 | [19 empty] | VV
9 | 181101102R00 | Úprava pláně v zářezech v hor. 1-4, se zhutněním | m2 | 91 |  | 0 | 0 | 0 | 13.8 | 1255.8 | 21 | 0 | 0 | 0 | 0 | 0 | 800-1 | RTS | RTS 2022/1 |  |  | POL1_
|  | 13,0*7,0 |  | 91 | [17 empty] | VV
10 | 199000002R00 | Poplatek za skládku horniny 1- 4 | t | 70.719 |  | 0 | 0 | 0 | 350 | 24751.65 | 21 | 0 | 0 | 0 | 0 | 0 | 800-1 | RTS | individuální |  |  | POL1_
|  | 47,146*1,5 |  | 70.719 | [17 empty] | VV
11 | 583414034R | Kamenivo drcené | t | 7.2 |  | 0 | 450 | 3240 | 0 | 0 | 21 | 0 | 1 | 7.2 | 0 | 0 | SPCM | RTS | individuální |  |  | POL3_
|  | vsakovací jímky včetně geotextilie : 1,0*1,0*1,0*4*1,8 |  | 7.2 | [17 empty] | VV
Díl: | 2 | Základy a zvláštní zakládání |  |  |  | 0 |  | 38700.75 |  | 124217.67 |  | 0 |  | 101.79 |  | 0 | [5 empty] | DIL
12 | 271531113R00 | Polštář základu z kameniva hr. drceného 16-32 mm | m3 | 8.8695 |  | 0 | 0 | 0 | 1521 | 13490.51 | 21 | 0 | 2.16 | 19.16 | 0 | 0 | 800-2 | RTS | RTS 2022/1 |  |  | POL1_
|  | (5,37+5,58)*5,4*0,15 |  | 8.8695 | [17 empty] | VV
13 | 273321321R00 | Železobeton základových desek C 20/25 | m3 | 8.8695 |  | 0 | 2746 | 24355.65 | 234 | 2075.46 | 21 | 0 | 2.525 | 22.4 | 0 | 0 | 801-1 | RTS | RTS 2022/1 |  |  | POL1_
|  | (5,37+5,58)*5,4*0,15 |  | 8.8695 | [17 empty] | VV
14 | 273362021R00 | Výztuž základových desek ze svařovaných sití KARI | t | 0.24357 |  | 0 | 58895.2 | 14345.1 | 11224.8 | 2734.02 | 21 | 0 | 1.057 | 0.26 | 0 | 0 | 801-1 | RTS | RTS 2022/1 |  |  | POL1_
|  | na překrytí 10% : 12,6*6,6*0,003*1,1 |  | 0.27443 | [17 empty] | VV
15 | 274313621R00 | Beton základových pasů prostý C 20/25 | m3 | 22.9567 |  | 0 | 0 | 0 | 2980 | 68411.12 | 21 | 0 | 2.525 | 57.97 | 0 | 0 | 801-1 | RTS | RTS 2022/1 |  |  | POL1_
|  | (12,6*2+5,4*2)*0,6*0,95 |  | 20.52 | [17 empty] | VV
|  | 5,4*0,45*0,95+2*0,45*0,15*0,95 |  | 2.4367 | [17 empty] | VV
16 | 274351215R00 | Bednění stěn základových pasů - zřízení | m2 | 50.96 |  | 0 | 0 | 0 | 601 | 30626.96 | 21 | 0 | 0.03916 | 2 | 0 | 0 | 801-1 | RTS | RTS 2022/1 |  |  | POL1_
|  | (12,6*2+5,4*2)*2*0,7 |  | 50.4 | [17 empty] | VV
|  | 0,2*0,7*4 |  | 0.56 | [17 empty] | VV
17 | 274351216R00 | Bednění stěn základových pasů - odstranění | m2 | 50.4 |  | 0 | 0 | 0 | 136.5 | 6879.6 | 21 | 0 | 0 | 0 | 0 | 0 | 801-1 | RTS | RTS 2022/1 |  |  | POL1_
Díl: | 3 | Svislé a kompletní konstrukce |  |  |  | 0 |  | 15580.62 |  | 6099.39 |  | 0 |  | 1.58 |  | 0 | [5 empty] | DIL
18 | 342255028R00 | Příčky z desek Ytong tl. 15 cm | m2 | 20.13 |  | 0 | 774 | 15580.62 | 303 | 6099.39 | 21 | 0 | 0.07836 | 1.58 | 0 | 0 | 801-1 | RTS | RTS 2022/1 |  |  | POL1_
|  | 6,1*3,0+6,1*0,6/2 |  | 20.13 | [17 empty] | VV
Díl: | 4 | Vodorovné konstrukce |  |  |  | 0 |  | 843.85 |  | 3212.87 |  | 0 |  | 0.63 |  | 0 | [5 empty] | DIL
19 | 417321315R00 | Ztužující pásy a věnce z betonu železového C 20/25 | m3 | 0.22875 |  | 0 | 0 | 0 | 3380 | 773.18 | 21 | 0 | 2.5251 | 0.58 | 0 | 0 | 801-1 | RTS | RTS 2022/1 |  |  | POL1_
|  | 6,1*0,15*0,25 |  | 0.22875 | [17 empty] | VV
20 | 417351115R00 | Bednění ztužujících pásů a věnců - zřízení | m2 | 3.66 |  | 0 | 0 | 0 | 443 | 1621.38 | 21 | 0 | 0.00782 | 0.03 | 0 | 0 | 801-1 | RTS | RTS 2022/1 |  |  | POL1_
|  | 6,1*0,3*2 |  | 3.66 | [17 empty] | VV
21 | 417351116R00 | Bednění ztužujících pásů a věnců - odstranění | m2 | 3.66 |  | 0 | 0 | 0 | 106 | 387.96 | 21 | 0 | 0 | 0 | 0 | 0 | 801-1 | RTS | RTS 2022/1 |  |  | POL1_
22 | 417361821R00 | Výztuž ztužujících pásů a věnců z oceli 10505(R) | t | 0.023 |  | 0 | 36689 | 843.85 | 18711 | 430.35 | 21 | 0 | 1.0167 | 0.02 | 0 | 0 | 801-1 | RTS | RTS 2022/1 |  |  | POL1_
Díl: | 6 | Úpravy povrchů, podlahy a osazování výplní |  |  |  | 0 |  | 1736.76 |  | 10928.88 |  | 0 |  | 0.54 |  | 0 | [5 empty] | DIL
23 | 602011131RT5 | Omítka jednovrstvá hlazená ručně, tloušťka vrstvy 10 mm | m2 | 42.36 |  | 0 | 41 | 1736.76 | 258 | 10928.88 | 21 | 0 | 0.0127 | 0.54 | 0 | 0 | 801-1 | RTS | RTS 2022/1 |  |  | POL1_
|  | (6,1*3,0+6,1*0,6/2)*2 |  | 40.26 | [17 empty] | VV
|  | 4*3,5*0,15 |  | 2.1 | [17 empty] | VV
Díl: | 63 | Podlahy a podlahové konstrukce |  |  |  | 0 |  | 24363.64 |  | 16050.81 |  | 0 |  | 18.93 |  | 0 | [5 empty] | DIL
24 | 631313621R00 | Mazanina betonová tl. 8 - 12 cm C 20/25 | m3 | 6.0512 |  | 0 | 2991 | 18099.14 | 794 | 4804.65 | 21 | 0 | 2.525 | 15.28 | 0 | 0 | 801-1 | RTS | RTS 2022/1 |  |  | POL1_
|  | 12,2*6,2*0,08 |  | 6.0512 | [17 empty] | VV
25 | 632451221R00 | Potěr pískocementový hlazený ocel. hlad. tl. 20 mm | m2 | 75.64 |  | 0 | 82.82 | 6264.5 | 148.68 | 11246.16 | 21 | 0 | 0.0482 | 3.65 | 0 | 0 | 801-1 | RTS | RTS 2022/1 |  |  | POL1_
|  | 12,2*6,2 |  | 75.64 | [17 empty] | VV
Díl: | 94 | Lešení a stavební výtahy |  |  |  | 0 |  | 1227.12 |  | 23738.88 |  | 0 |  | 6.02 |  | 0 | [5 empty] | DIL
26 | 941941051R00 | Montáž lešení leh.řad.s podlahami,š.1,5 m, H 10 m | m2 | 120 |  | 0 | 0 | 0 | 79.3 | 9516 | 21 | 0 | 0.02426 | 2.91 | 0 | 0 | 800-3 | RTS | RTS 2022/1 |  |  | POL1_
|  | (12,0+8,0)*2*3,0 |  | 120 | [17 empty] | VV
27 | 941941391R00 | Příplatek za každý měsíc použití lešení k pol.1051 | m2 | 120 |  | 0 | 0 | 0 | 38.4 | 4608 | 21 | 0 | 0.00109 | 0.13 | 0 | 0 | 800-3 | RTS | RTS 2022/1 |  |  | POL1_
28 | 941941851R00 | Demontáž lešení leh.řad.s podlahami,š.1,5 m,H 10 m | m2 | 120 |  | 0 | 0 | 0 | 70.7 | 8484 | 21 | 0 | 0.02426 | 2.91 | 0 | 0 | 800-3 | RTS | RTS 2022/1 |  |  | POL1_
29 | 941955003R00 | Lešení lehké pomocné, výška podlahy do 2,5 m | m2 | 12 |  | 0 | 102.26 | 1227.12 | 94.24 | 1130.88 | 21 | 0 | 0.00592 | 0.07 | 0 | 0 | 800-3 | RTS | RTS 2022/1 |  |  | POL1_
|  | 6,0*1,0*2 |  | 12 | [17 empty] | VV
Díl: | 95 | Dokončovací konstrukce na pozemních stavbách |  |  |  | 0 |  | 144 |  | 7704 |  | 0 |  | 0 |  | 0 | [5 empty] | DIL
30 | 952901221R00 | Vyčištění průmyslových budov a objektů výrobních | m2 | 72 |  | 0 | 2 | 144 | 107 | 7704 | 21 | 0 | 4e-05 | 0 | 0 | 0 | 801-1 | RTS | RTS 2022/1 |  |  | POL1_
|  | 12,0*6,0 |  | 72 | [17 empty] | VV
Díl: | 99 | Staveništní přesun hmot |  |  |  | 0 |  | 0 |  | 37852.9 |  | 0 |  | 0 |  | 0 | [5 empty] | DIL
31 | 998011001R00 | Přesun hmot pro budovy zděné výšky do 6 m | t | 101.892 |  | 0 | 0 | 0 | 371.5 | 37852.9 | 21 | 0 | 0 | 0 | 0 | 0 | 801-1 | RTS | RTS 2022/1 |  |  | POL7_
Díl: | 711 | Izolace proti vodě |  |  |  | 0 |  | 28504.5 |  | 18191.27 |  | 0 |  | 0.26 |  | 0 | [5 empty] | DIL
32 | 711171559R00 | Izolace proti vlhkosti vodorovná, fólií, volně | m2 | 91 |  | 0 | 0 | 0 | 162 | 14742 | 21 | 0 | 0 | 0 | 0 | 0 | 800-711 | RTS | RTS 2022/1 |  |  | POL1_
|  | výměra včetně vytažení : 13,0*7,0 |  | 91 | [17 empty] | VV
33 | 711191172R00 | Izolace proti zem.vlhkosti,ochr.textilie,vodorovná | m2 | 91 |  | 0 | 0 | 0 | 34.7 | 3157.7 | 21 | 0 | 0 | 0 | 0 | 0 | 800-711 | RTS | RTS 2022/1 |  |  | POL1_
34 | 28322028R | Fólie Fatrafol 803 tl. 1,5, š. 1300 mm zemní | m2 | 120 |  | 0 | 200 | 24000 | 0 | 0 | 21 | 0 | 0.0019 | 0.23 | 0 | 0 | SPCM | RTS | individuální |  |  | POL3_
|  | překrytí a prořez 15% : 91,0*1,15 |  | 104.65 | [17 empty] | VV
|  | dorovnání na celé balení 40 m2 : 120,0-104,65 |  | 15.35 | [17 empty] | VV
35 | 69366198R | Geotextilie FILTEK 300 g/m2 š. 200cm 100% PP | m2 | 100.1 |  | 0 | 45 | 4504.5 | 0 | 0 | 21 | 0 | 0.0003 | 0.03 | 0 | 0 | SPCM | RTS | individuální |  |  | POL3_
|  | 91,0*1,1 |  | 100.1 | [17 empty] | VV
36 | 998711102R00 | Přesun hmot pro izolace proti vodě, výšky do 12 m | t | 0.25803 |  | 0 | 0 | 0 | 1130 | 291.57 | 21 | 0 | 0 | 0 | 0 | 0 | 800-711 | RTS | RTS 2022/1 |  |  | POL7_
Díl: | 764 | Konstrukce klempířské |  |  |  | 0 |  | 0 |  | 22215.39 |  | 0 |  | 0.11 |  | 0 | [5 empty] | DIL
37 | 764815212R00 | Žlab podokapní půlkruh. z Pz lak.plechu, rš 330 mm | m | 24.4 |  | 0 | 0 | 0 | 563 | 13737.2 | 21 | 0 | 0.0024 | 0.06 | 0 | 0 | 800-764 | RTS | RTS 2022/1 |  |  | POL1_
|  | 12,2*2 |  | 24.4 | [17 empty] | VV
38 | 764819212R00 | Odpadní trouby kruhové z Pz lak.plechu, D 100 mm | m | 14 |  | 0 | 0 | 0 | 590 | 8260 | 21 | 0 | 0.00331 | 0.05 | 0 | 0 | 800-764 | RTS | RTS 2022/1 |  |  | POL1_
|  | 3,5*4 |  | 14 | [17 empty] | VV
39 | 998764101R00 | Přesun hmot pro klempířské konstr., výšky do 6 m | t | 0.1049 |  | 0 | 0 | 0 | 2080 | 218.19 | 21 | 0 | 0 | 0 | 0 | 0 | 800-764 | RTS | RTS 2022/1 |  |  | POL7_
Díl: | 784 | Malby |  |  |  | 0 |  | 0 |  | 3943.71 |  | 0 |  | 0.03 |  | 0 | [5 empty] | DIL
40 | 784161401R00 | Penetrace podkladu nátěrem HET, Klasik, 1 x | m2 | 42.36 |  | 0 | 0 | 0 | 23.2 | 982.75 | 21 | 0 | 0.00017 | 0.01 | 0 | 0 | 800-784 | RTS | RTS 2022/1 |  |  | POL1_
|  | (6,1*3,0+6,1*0,6/2)*2 |  | 40.26 | [17 empty] | VV
|  | 4*3,5*0,15 |  | 2.1 | [17 empty] | VV
41 | 784165512R00 | Malba HET Klasik, bílá, bez penetrace, 2 x | m2 | 42.36 |  | 0 | 0 | 0 | 69.9 | 2960.96 | 21 | 0 | 0.00046 | 0.02 | 0 | 0 | 800-784 | RTS | RTS 2022/1 |  |  | POL1_
Díl: | M21 | Elektromontáže |  |  |  | 0 |  | 0 |  | 77300 |  | 0 |  | 0 |  | 0 | [5 empty] | DIL
42 | 210001000 | Kabelová přípojka NN včetně zemních prací | m | 19 |  | 0 | 0 | 0 | 1700 | 32300 | 21 | 0 | 0 | 0 | 0 | 0 |  | Vlastní | individuální |  |  | POL1_
43 | 210001100 | Montáž a dodání přípojkové skříně, zapojení | kus | 1 |  | 0 | 0 | 0 | 6000 | 6000 | 21 | 0 | 0 | 0 | 0 | 0 |  | Vlastní | individuální |  |  | POL1_
44 | 210001110 | Montáž a dodání kabelů do lišt se zapojením | m | 50 |  | 0 | 0 | 0 | 100 | 5000 | 21 | 0 | 0 | 0 | 0 | 0 |  | Vlastní | individuální |  |  | POL1_
|  | 25,0*2 |  | 50 | [17 empty] | VV
45 | 210001120 | Montáž a dodání vypínačů, krabic a zásuvek | soubor | 1 |  | 0 | 0 | 0 | 4000 | 4000 | 21 | 0 | 0 | 0 | 0 | 0 |  | Vlastní | individuální |  |  | POL1_
46 | 210001200 | Montáž a dodání zářivkových stropních závěsných svítidel | kus | 6 |  | 0 | 0 | 0 | 3500 | 21000 | 21 | 0 | 0 | 0 | 0 | 0 |  | Vlastní | individuální |  |  | POL1_
47 | 210001300 | Montáž hromosvodu s dodáním materiálu | komplet | 1 |  | 0 | 0 | 0 | 6500 | 6500 | 21 | 0 | 0 | 0 | 0 | 0 |  | Vlastní | individuální |  |  | POL1_
48 | 210001500 | Revize elektro | soubor | 1 |  | 0 | 0 | 0 | 2500 | 2500 | 21 | 0 | 0 | 0 | 0 | 0 |  | Vlastní | individuální |  |  | POL1_
Díl: | M43 | Montáže ocelových konstrukcí |  |  |  | 0 |  | 0 |  | 155800 |  | 0 |  | 0 |  | 0 | [5 empty] | DIL
49 | 767000001R | Montáž a dodání ocelové haly - subdodávka | komplet | 1 |  | 0 | 0 | 0 | 155800 | 155800 | 21 | 0 | 0 | 0 | 0 | 0 |  | Vlastní | individuální |  |  | POL1_
[20 empty] | 15 | 21
END