## Rekapitulace stavby
Export Komplet | [27 empty] | 2.0 | ZAMOK |  |  |  |  | False | False | {6d8ab2d6-3148-4405-a042-49493c2673cf}
[33 empty] | 0,01 | 21
[33 empty] | 0,01 | 15
|  | REKAPITULACE STAVBY | [17 empty] | v --- níže se nacházejí doplnkové a pomocné údaje k sestavám --- v | [11 empty] | Návod na vyplnění | 0,001
|  | Kód: |  |  |  |  | 2022-000021 | [24 empty] | Měnit lze pouze buňky se žlutým podbarvením! 1) na prvním listu Rekapitulace stavby vyplňte v sestavě a) Souhrnný list - údaje o Uchazeči (přenesou se do ostatních sestav i v jiných listech) b) Rekapitulace objektů - potřebné Ostatní náklady 2) na vybraných listech vyplňte v sestavě a) Krycí list - údaje o Uchazeči, pokud se liší od údajů o Uchazeči na Souhrnném listu (údaje se přenesou do ostatních sestav v daném listu) b) Rekapitulace rozpočtu - potřebné Ostatní náklady c) Celkové náklady za stavbu - ceny u položek - množství, pokud má žluté podbarvení - a v případě potřeby poznámku (ta je ve skrytém sloupci) | 0,01
|  | Stavba: |  |  |  |  | REVITALIZACE LOKALITY MARTINSKÉ NÁMĚSTÍ TŘEBÍČ | [25 empty] | 0,01
|  | KSO: | [13 empty] | CC-CZ: | [16 empty] | 0,01
|  | Místo: |  |  |  |  | Třebíč | [8 empty] | Datum: |  | 1. 11. 2022 | [14 empty] | 0,01
0,01
|  | Zadavatel: | [13 empty] | IČ: |  | 00290629 | [14 empty] | 0,01
|  |  | Město Třebíč | [12 empty] | DIČ: |  | CZ00290629 | [14 empty] | 0,01
0,01
|  | Uchazeč: | [13 empty] | IČ: |  | Vyplň údaj | [14 empty] | 0,01
|  |  | Vyplň údaj | [12 empty] | DIČ: |  | Vyplň údaj | [14 empty] | 0,01
False
|  | Projektant: | [13 empty] | IČ: |  | 18198228 | [14 empty] | False
|  |  | PROfi Jihlava, spol. s r.o. | [12 empty] | DIČ: |  | CZ18198228 | [14 empty] | True
0,01
|  | Zpracovatel: | [13 empty] | IČ: | [16 empty] | 0,01
[16 empty] | DIČ: | [16 empty] | True
Poznámka:
|  | Cena bez DPH | [13 empty] | 0
[8 empty] | Sazba daně |  |  | Základ daně |  |  |  |  | Výše daně
|  | DPH |  | základní |  |  |  | 21% |  |  | 0 |  |  |  |  | 0
|  |  |  | snížená |  |  |  | 15% |  |  | 0 |  |  |  |  | 0
|  |  |  | zákl. přenesená |  |  |  | 21% |  |  | 0 |  |  |  |  | 0
|  |  |  | sníž. přenesená |  |  |  | 15% |  |  | 0 |  |  |  |  | 0
|  |  |  | nulová |  |  |  | 0% |  |  | 0 |  |  |  |  | 0
|  | Cena s DPH | [6 empty] | v |  |  | CZK |  |  |  | 0
|  | Projektant | [11 empty] | Zpracovatel
|  | Datum a podpis: | [7 empty] | Razítko |  |  |  | Datum a podpis: |  |  | Razítko
|  | Objednavatel | [11 empty] | Uchazeč
|  | Datum a podpis: | [7 empty] | Razítko |  |  |  | Datum a podpis: |  |  | Razítko
REKAPITULACE OBJEKTŮ STAVBY A SOUPISŮ PRACÍ
| Kód: | [6 empty] | 2022-000021
| Stavba: | [6 empty] | REVITALIZACE LOKALITY MARTINSKÉ NÁMĚSTÍ TŘEBÍČ
| Místo: | [6 empty] | Třebíč | [6 empty] | Datum: |  | 1. 11. 2022
| Zadavatel: | [6 empty] | Město Třebíč | [6 empty] | Projektant: |  | PROfi Jihlava, spol. s r.o. |  |  | Informatívní údaje z listů zakázek
| Uchazeč: | [13 empty] | Zpracovatel:
| Kód |  |  |  | Popis | [7 empty] | Cena bez DPH [CZK] |  |  |  |  | Cena s DPH [CZK] | Typ | z toho Ostat. náklady [CZK] | DPH [CZK] | Normohodiny [h] | DPH základní [CZK] | DPH snížená [CZK] | DPH základní přenesená [CZK] | DPH snížená přenesená [CZK] | Základna DPH základní | Základna DPH snížená | Základna DPH zákl. přenesená | Základna DPH sníž. přenesená | Základna DPH nulová
| Náklady z rozpočtů | [11 empty] | 0 |  |  |  |  | 0 |  | 0 | 0 | 0 | 0 | 0 | 0 | 0 | 0 | 0 | 0 | 0 | 0 |  | D | 0 | ###NOIMPORT### | IMPORT | {6d8ab2d6-3148-4405-a042-49493c2673cf} | {00000000-0000-0000-0000-000000000000}
/ |  | SO 000 |  |  |  | VRN | [6 empty] | 0 |  |  |  |  | 0 | STA | 0 | 0 | 0 | 0 | 0 | 0 | 0 | 0 | 0 | 0 | 0 | 0 |  |  | 1 |  | IMPORT | {46d8acb3-57e0-4e57-9bde-9ad3383548f8} | {6d8ab2d6-3148-4405-a042-49493c2673cf} | 2
/ |  | SO 200a |  |  |  | Kanalizace Martinské náměstí-stoky | [6 empty] | 0 |  |  |  |  | 0 | STA | 0 | 0 | 0 | 0 | 0 | 0 | 0 | 0 | 0 | 0 | 0 | 0 |  |  | 1 |  | IMPORT | {5fa84403-5705-4543-b399-2f9566c6f6d9} | {6d8ab2d6-3148-4405-a042-49493c2673cf} | 2
/ |  | SO 200b |  |  |  | Kanalizace Martinské náměstí-přípojky | [6 empty] | 0 |  |  |  |  | 0 | STA | 0 | 0 | 0 | 0 | 0 | 0 | 0 | 0 | 0 | 0 | 0 | 0 |  |  | 1 |  | IMPORT | {c506f014-ec74-484c-926d-8b0337978413} | {6d8ab2d6-3148-4405-a042-49493c2673cf} | 2
/ |  | SO 201a |  |  |  | Kanalizace Kotlářská-stoky | [6 empty] | 0 |  |  |  |  | 0 | STA | 0 | 0 | 0 | 0 | 0 | 0 | 0 | 0 | 0 | 0 | 0 | 0 |  |  | 1 |  | IMPORT | {08fbeafb-3daf-4dce-b8b3-735cdf831acb} | {6d8ab2d6-3148-4405-a042-49493c2673cf} | 2
/ |  | SO 201b |  |  |  | Kanalizace Kotlářská-přípojky | [6 empty] | 0 |  |  |  |  | 0 | STA | 0 | 0 | 0 | 0 | 0 | 0 | 0 | 0 | 0 | 0 | 0 | 0 |  |  | 1 |  | IMPORT | {0a9f6194-f5a5-4c3f-a6c3-1d53587411b5} | {6d8ab2d6-3148-4405-a042-49493c2673cf} | 2
/ |  | SO 202a |  |  |  | Kanalizace Hasskova-stoky | [6 empty] | 0 |  |  |  |  | 0 | STA | 0 | 0 | 0 | 0 | 0 | 0 | 0 | 0 | 0 | 0 | 0 | 0 |  |  | 1 |  | IMPORT | {6cfaaaa6-2a2e-4bbe-be19-1c7d18b59429} | {6d8ab2d6-3148-4405-a042-49493c2673cf} | 2
/ |  | SO 202b |  |  |  | Kanalizace Hasskova-přípojky | [6 empty] | 0 |  |  |  |  | 0 | STA | 0 | 0 | 0 | 0 | 0 | 0 | 0 | 0 | 0 | 0 | 0 | 0 |  |  | 1 |  | IMPORT | {b5414f37-543e-44fc-b4c4-52eb2ccd7e05} | {6d8ab2d6-3148-4405-a042-49493c2673cf} | 2
/ |  | SO 300a |  |  |  | Vodovod Martinské náměstí-řad | [6 empty] | 0 |  |  |  |  | 0 | STA | 0 | 0 | 0 | 0 | 0 | 0 | 0 | 0 | 0 | 0 | 0 | 0 |  |  | 1 |  | IMPORT | {4b60f3e1-e315-4e6e-9f4b-29a0cdc315ae} | {6d8ab2d6-3148-4405-a042-49493c2673cf} | 2
/ |  | SO 300b |  |  |  | Vodovod Martinské náměstí-přípojky | [6 empty] | 0 |  |  |  |  | 0 | STA | 0 | 0 | 0 | 0 | 0 | 0 | 0 | 0 | 0 | 0 | 0 | 0 |  |  | 1 |  | IMPORT | {e68b90fa-9e8f-4d5f-b10b-07632acc6ee9} | {6d8ab2d6-3148-4405-a042-49493c2673cf} | 2
/ |  | SO 301a |  |  |  | Vodovod Kotlářská-řad | [6 empty] | 0 |  |  |  |  | 0 | STA | 0 | 0 | 0 | 0 | 0 | 0 | 0 | 0 | 0 | 0 | 0 | 0 |  |  | 1 |  | IMPORT | {437b9563-6da3-4b06-b9c5-327886883e71} | {6d8ab2d6-3148-4405-a042-49493c2673cf} | 2
/ |  | SO 301b |  |  |  | Vodovod Kotlářská-přípojky | [6 empty] | 0 |  |  |  |  | 0 | STA | 0 | 0 | 0 | 0 | 0 | 0 | 0 | 0 | 0 | 0 | 0 | 0 |  |  | 1 |  | IMPORT | {34b986ef-1530-465d-a6a8-04533aac516d} | {6d8ab2d6-3148-4405-a042-49493c2673cf} | 2
/ |  | SO 302a |  |  |  | Vodovod Hasskova-řad | [6 empty] | 0 |  |  |  |  | 0 | STA | 0 | 0 | 0 | 0 | 0 | 0 | 0 | 0 | 0 | 0 | 0 | 0 |  |  | 1 |  | IMPORT | {6644ad19-2ade-4bfc-b015-fd671ee6354c} | {6d8ab2d6-3148-4405-a042-49493c2673cf} | 2
/ |  | SO 302b |  |  |  | Vodovod Hasskova-přípojky | [6 empty] | 0 |  |  |  |  | 0 | STA | 0 | 0 | 0 | 0 | 0 | 0 | 0 | 0 | 0 | 0 | 0 | 0 |  |  | 1 |  | IMPORT | {376d9ca4-7bf3-401e-aa4e-7345f41a19bf} | {6d8ab2d6-3148-4405-a042-49493c2673cf} | 2

## SO 000 - VRN
{46d8acb3-57e0-4e57-9bde-9ad3383548f8}
2
| KRYCÍ LIST SOUPISU PRACÍ | [7 empty] | v --- níže se nacházejí doplnkové a pomocné údaje k sestavám --- v | [8 empty] | False
Stavba:
REVITALIZACE LOKALITY MARTINSKÉ NÁMĚSTÍ TŘEBÍČ
Objekt:
SO 000 - VRN
| KSO: |  |  |  |  | CC-CZ:
| Místo: |  | Třebíč |  |  | Datum: | 1. 11. 2022
| Zadavatel: |  |  |  |  | IČ: | 00290629
|  | Město Třebíč |  |  |  | DIČ: | CZ00290629
| Uchazeč: |  |  |  |  | IČ: | Vyplň údaj
|  | Vyplň údaj |  |  |  | DIČ: | Vyplň údaj
| Projektant: |  |  |  |  | IČ: | 18198228
|  | PROfi Jihlava, spol. s r.o. |  |  |  | DIČ: | CZ18198228
| Zpracovatel: |  |  |  |  | IČ:
DIČ:
Poznámka:
| Cena bez DPH | [5 empty] | 0
|  |  | Základ daně |  |  | Sazba daně | Výše daně
| DPH | základní | 0 |  |  | 21% | 0
|  | snížená | 0 |  |  | 15% | 0
|  | zákl. přenesená | 0 |  |  | 21% | 0
|  | sníž. přenesená | 0 |  |  | 15% | 0
|  | nulová | 0 |  |  | 0% | 0
| Cena s DPH |  |  | v | CZK |  | 0
| Projektant |  |  | Zpracovatel
| Datum a podpis: |  | Razítko | Datum a podpis: |  |  | Razítko
| Objednavatel |  |  | Uchazeč
| Datum a podpis: |  | Razítko | Datum a podpis: |  |  | Razítko
REKAPITULACE ČLENĚNÍ SOUPISU PRACÍ
Stavba:
REVITALIZACE LOKALITY MARTINSKÉ NÁMĚSTÍ TŘEBÍČ
Objekt:
SO 000 - VRN
Místo: |  |  | Třebíč |  |  | Datum: | 1. 11. 2022
Zadavatel: |  |  | Město Třebíč |  |  | Projektant: | PROfi Jihlava, spol. s r.o.
Uchazeč: |  |  | Vyplň údaj |  |  | Zpracovatel:
Kód dílu - Popis | [6 empty] | Cena celkem [CZK]
Náklady ze soupisu prací | [6 empty] | 0 | [11 empty] | -1
| VRN - Vedlejší rozpočtové náklady | [5 empty] | 0
| VRN1 - Průzkumné, geodetické a projektové práce | [5 empty] | 0
| VRN3 - Zařízení staveniště | [5 empty] | 0
| VRN4 - Inženýrská činnost | [5 empty] | 0
| VRN9 - Ostatní náklady | [5 empty] | 0
SOUPIS PRACÍ
Stavba:
REVITALIZACE LOKALITY MARTINSKÉ NÁMĚSTÍ TŘEBÍČ
Objekt:
SO 000 - VRN
Místo: |  |  | Třebíč |  |  | Datum: | 1. 11. 2022
Zadavatel: |  |  | Město Třebíč |  |  | Projektant: | PROfi Jihlava, spol. s r.o.
Uchazeč: |  |  | Vyplň údaj |  |  | Zpracovatel:
PČ | Typ | Kód | Popis | MJ | Množství | J.cena [CZK] | Cena celkem [CZK] | Cenová soustava |  | DPH | J. Nh [h] | Nh celkem [h] | J. hmotnost [t] | Hmotnost celkem [t] | J. suť [t] | Suť Celkem [t]
Náklady soupisu celkem | [6 empty] | 0 |  |  |  |  | 0 |  | 0 |  | 0 |  | D | -1 | [7 empty] | 0
| D | VRN | Vedlejší rozpočtové náklady |  |  |  | 0 |  |  |  |  | 0 |  | 0 |  | 0 | 5 | D | 0 | ROZPOCET | [6 empty] | 0
| D | VRN1 | Průzkumné, geodetické a projektové práce |  |  |  | 0 |  |  |  |  | 0 |  | 0 |  | 0 | 5 | D | 1 | ROZPOCET | [6 empty] | 0
1 | K | 011503000R | Pasportizace | kpl | 1 |  | 0 |  |  | základní |  | 0 | 0 | 0 | 0 | 0 | 1024 | K | 2 | ROZPOCET | 0 | 0 | 0 | 0 | 0 | 1 | 0 | 1024 | -1477368629
| P |  | Poznámka k položce: Náklady na zhotovení pasportu před zahájením stavby. Položka zahrnuje náklady na zřízení foto nebo video dokumentace staveniště a jeho okolí před zahájením stavby. Na foto - videodokumentaci bude zaznamenán stávající stav staveb, oplocení pozemků, vegetace, dalších objektů atd. Dokumentace bude archivována pro možné konfrontace s majiteli okolních staveb a pozemků na případné změny stavu nebo poškození staveb, pozemků atd. při provádění prací, nebo po skončení stavby vodovodu. | [14 empty] | P | 2
2 | K | 012103000R | Geodetické práce, geometrické plány a zajištění služebnosti | kpl | 1 |  | 0 |  |  | základní |  | 0 | 0 | 0 | 0 | 0 | 1024 | K | 2 | ROZPOCET | 0 | 0 | 0 | 0 | 0 | 1 | 0 | 1024 | 538418854
| P |  | Poznámka k položce: Zajištění seznamů plánů a zajištění služebnosti pro věcná břemena. Ostatní geodetické práce spočívající v zajištění vytýčení veškerých stávajících inž. sítí (včetně úhrady za vytýčení provedené jejich správci), odpovědnost za jejich neporušení během výstavby a zpětné předání jejich správcům. Geodetické vytýčení prostoru staveniště v terénu před zahájením stavebních prací (směrové a výškové), vytýčení hranic dočasného záboru. Soustavné vytyčování zřetelného ohraničení obvodu staveniště během stavby. | [14 empty] | P | 2
3 | K | 012203000 | Geodetické práce při provádění stavby | kpl | 1 |  | 0 |  |  | základní |  | 0 | 0 | 0 | 0 | 0 | 1024 | K | 2 | ROZPOCET | 0 | 0 | 0 | 0 | 0 | 1 | 0 | 1024 | -1848724845
| P |  | Poznámka k položce: Zaměření po montáži potrubí před obsypem a zásypem (zaměření potrubí, zaměření spojů, armatur, tvarovek atd.). Zhotovení zaměření v souřadnicích JTSK programem Microstation ve formátu DGN dle požadavků VAS a.s. | [14 empty] | P | 2
4 | K | 012303000 | Geodetické práce po výstavbě | kpl | 1 |  | 0 |  |  | základní |  | 0 | 0 | 0 | 0 | 0 | 1024 | K | 2 | ROZPOCET | 0 | 0 | 0 | 0 | 0 | 1 | 0 | 1024 | -222949653
| P |  | Poznámka k položce: Zaměření po provedení konečných terénních úprav (zaměření poklopů atd.). Zhotovení zaměření v souřadnicích JTSK programem Microstation ve formátu DGN dle požadavků VAS a.s. | [14 empty] | P | 2
5 | K | 013254000 | Dokumentace skutečného provedení stavby | kpl | 1 |  | 0 |  |  | základní |  | 0 | 0 | 0 | 0 | 0 | 1024 | K | 2 | ROZPOCET | 0 | 0 | 0 | 0 | 0 | 1 | 0 | 1024 | -341239700
| P |  | Poznámka k položce: DSPS - Dokumentace skutečného provedení stavby (dále jen "DSPS") bude vypracována v souladu a náležitostech dle Vyhlášky č. 499/2006 Sb. o dokumentaci staveb, dle zadávacích podmínek a dle platných TPK a ČSN. Podkladem pro vypracování DSPS bude DPS, případně upřesněná dokumentace dodavatelská a dílenská, geodetické zaměření provedených prací, případně další požadavky objednatele. DSPS bude předána objednateli v požadovaném počtu v tištěné podobě a v elektronické podobě (na CD). Při vypracování dokumentace DSPS musí zhotovitel respektovat paramentry vymezené předchozím stupněm projektové dokumentace. | [14 empty] | P | 2
6 | K | 013294000 | Ostatní dokumentace | kpl | 1 |  | 0 |  |  | základní |  | 0 | 0 | 0 | 0 | 0 | 1024 | K | 2 | ROZPOCET | 0 | 0 | 0 | 0 | 0 | 1 | 0 | 1024 | -754818033
| P |  | Poznámka k položce: Vizuální kontrola (kamerové zkoušky) dokončené kanalizace, zhotovení záznamu v elektronické podobě (na CD). | [14 empty] | P | 2
| D | VRN3 | Zařízení staveniště |  |  |  | 0 |  |  |  |  | 0 |  | 0 |  | 0 | 5 | D | 1 | ROZPOCET | [6 empty] | 0
7 | K | 032103000R | Náklady na zařízení staveniště | kpl | 1 |  | 0 |  |  | základní |  | 0 | 0 | 0 | 0 | 0 | 1024 | K | 2 | ROZPOCET | 0 | 0 | 0 | 0 | 0 | 1 | 0 | 1024 | 2085084457
| P |  | Poznámka k položce: Veškeré náklady na zřízení a vybavení objektů zařízení staveniště. | [14 empty] | P | 2
8 | K | 032903000 | Náklady na provoz a údržbu vybavení staveniště | kpl | 1 |  | 0 |  |  | základní |  | 0 | 0 | 0 | 0 | 0 | 1024 | K | 2 | ROZPOCET | 0 | 0 | 0 | 0 | 0 | 1 | 0 | 1024 | -783372926
| P |  | Poznámka k položce: Náklady na provoz, ostrahu staveniště, energie spotřebované dodavatelem v rámci provozu zařízení staveniště, náklady na nutnou údržbu a opravy na objektech zařízení staveniště. Náklady na zřízení, přemísťování nebo odstranění přechodových lávek pro pěší, pojezdových plechů, plotových zábran, výstražných pásek apod. | [14 empty] | P | 2
9 | K | 039103000 | Rozebrání, bourání a odvoz zařízení staveniště | kpl | 1 |  | 0 |  |  | základní |  | 0 | 0 | 0 | 0 | 0 | 1024 | K | 2 | ROZPOCET | 0 | 0 | 0 | 0 | 0 | 1 | 0 | 1024 | -280036353
| P |  | Poznámka k položce: Náklady na odstranění objektů zařízení staveniště a jejich odvoz. Položka zahrnuje i náklady na úpravu povrchů po odstranění zařízení staveniště a úklid ploch, nakterých bylo zařízení staveniště umístěno. | [14 empty] | P | 2
| D | VRN4 | Inženýrská činnost |  |  |  | 0 |  |  |  |  | 0 |  | 0 |  | 0 | 5 | D | 1 | ROZPOCET | [6 empty] | 0
10 | K | 042903000 | Ostatní posudky | kpl | 1 |  | 0 |  |  | základní |  | 0 | 0 | 0 | 0 | 0 | 1024 | K | 2 | ROZPOCET | 0 | 0 | 0 | 0 | 0 | 1 | 0 | 1024 | -1747610878
| P |  | Poznámka k položce: Zajištění dokladu o předání pozemků dočasně dotčených stavbou vlastníkům s vyjádřením vlastníků pozemků, že souhlasí se stavem, v jakém jsou jim pozemky předávány. | [14 empty] | P | 2
11 | K | 043154000 | Zkoušky hutnicí | kpl | 1 |  | 0 |  |  | základní |  | 0 | 0 | 0 | 0 | 0 | 1024 | K | 2 | ROZPOCET | 0 | 0 | 0 | 0 | 0 | 1 | 0 | 1024 | -1091460252
| P |  | Poznámka k položce: Kontrolní zkoušky zhutnění podloží a vhodnosti zásypových materiálů. kontrolní zkoušky hutnění budou provedeny dle TP 146 a dle ČSN 72 1006 a ČSN 1002 Klasifikace zemin pro dopravní stavby, čl. 5 Zařazení zemin podle vhodnosti do podloží, čl. 6 Zařazení zemin podle vhodnosti do násypu. rozsah zkoušek vyplývá z těchto předpisů. | [14 empty] | P | 2
12 | K | 045203000 | Kompletační činnost | kpl | 1 |  | 0 |  |  | základní |  | 0 | 0 | 0 | 0 | 0 | 1024 | K | 2 | ROZPOCET | 0 | 0 | 0 | 0 | 0 | 1 | 0 | 1024 | 1873602273
| P |  | Poznámka k položce: Zpracování provozního řádu a kanalizačního řádu, včetně havarijního plánu čerpací stanice. Ostatní režijní náklady. | [14 empty] | P | 2
| D | VRN9 | Ostatní náklady |  |  |  | 0 |  |  |  |  | 0 |  | 0 |  | 0 | 5 | D | 1 | ROZPOCET | [6 empty] | 0
13 | K | 091002000 | Ostatní náklady související s objektem | kpl | 1 |  | 0 |  |  | základní |  | 0 | 0 | 0 | 0 | 0 | 1024 | K | 2 | ROZPOCET | 0 | 0 | 0 | 0 | 0 | 1 | 0 | 1024 | -628643918
| P |  | Poznámka k položce: Náklady na náhradní zásobování lokalit stavby pitnou vodou dle požadavků správce vodovodu. Předpokládané zásobování pomocí suchovodu s provizorním přepojením stávajících přípojek na stávající vodovodní řad. Variantně možnost umístění cisteren s pitnou vodou, pravidelné doplňování, údržba atd. Způsob upřesní provozovatel vodovodu na základě vyhodnocení aktuálních podmínek na konkrétní části stavby. | [14 empty] | P | 2
14 | K | 092002000 | Ostatní náklady související s provozem | kpl | 1 |  | 0 |  |  | základní |  | 0 | 0 | 0 | 0 | 0 | 1024 | K | 2 | ROZPOCET | 0 | 0 | 0 | 0 | 0 | 1 | 0 | 1024 | 1665496098
| P |  | Poznámka k položce: Náklady spojené s předčasným užíváním stavby. Provizorní napojení nového vodovodu na stávající (Hasskova ulice - Martinské náměstí) v případě etapizace stavby, provozování vodovodu před kolaudací celé stavby, vzorkování, atd. | [14 empty] | P | 2
15 | K | 091003000 | Ostatní náklady bez rozlišení | kpl | 1 |  | 0 |  |  | základní |  | 0 | 0 | 0 | 0 | 0 | 1024 | K | 2 | ROZPOCET | 0 | 0 | 0 | 0 | 0 | 1 | 0 | 1024 | 456022197
| P |  | Poznámka k položce: Průběžná a podrobná fotodokumentace stavby. Položka zahrnuje náklady na zřízení foto nebo video dokumentaci a její archivace. Na fotodokumentaci bude zaznamenáván průběh stavby kanalizace. Fotodokumentace bude přehledně členěna po jednotlivých větvích kanalizace a vodovodu (stavebních objektech). | [14 empty] | P | 2

## SO 200a - Kanalizace Mart...
{5fa84403-5705-4543-b399-2f9566c6f6d9}
2
| KRYCÍ LIST SOUPISU PRACÍ | [7 empty] | v --- níže se nacházejí doplnkové a pomocné údaje k sestavám --- v | [8 empty] | False
Stavba:
REVITALIZACE LOKALITY MARTINSKÉ NÁMĚSTÍ TŘEBÍČ
Objekt:
SO 200a - Kanalizace Martinské náměstí-stoky
| KSO: |  |  |  |  | CC-CZ:
| Místo: |  | Třebíč |  |  | Datum: | 1. 11. 2022
| Zadavatel: |  |  |  |  | IČ: | 00290629
|  | Město Třebíč |  |  |  | DIČ: | CZ00290629
| Uchazeč: |  |  |  |  | IČ: | Vyplň údaj
|  | Vyplň údaj |  |  |  | DIČ: | Vyplň údaj
| Projektant: |  |  |  |  | IČ: | 18198228
|  | PROfi Jihlava, spol. s r.o. |  |  |  | DIČ: | CZ18198228
| Zpracovatel: |  |  |  |  | IČ:
DIČ:
Poznámka:
| Cena bez DPH | [5 empty] | 0
|  |  | Základ daně |  |  | Sazba daně | Výše daně
| DPH | základní | 0 |  |  | 21% | 0
|  | snížená | 0 |  |  | 15% | 0
|  | zákl. přenesená | 0 |  |  | 21% | 0
|  | sníž. přenesená | 0 |  |  | 15% | 0
|  | nulová | 0 |  |  | 0% | 0
| Cena s DPH |  |  | v | CZK |  | 0
| Projektant |  |  | Zpracovatel
| Datum a podpis: |  | Razítko | Datum a podpis: |  |  | Razítko
| Objednavatel |  |  | Uchazeč
| Datum a podpis: |  | Razítko | Datum a podpis: |  |  | Razítko
REKAPITULACE ČLENĚNÍ SOUPISU PRACÍ
Stavba:
REVITALIZACE LOKALITY MARTINSKÉ NÁMĚSTÍ TŘEBÍČ
Objekt:
SO 200a - Kanalizace Martinské náměstí-stoky
Místo: |  |  | Třebíč |  |  | Datum: | 1. 11. 2022
Zadavatel: |  |  | Město Třebíč |  |  | Projektant: | PROfi Jihlava, spol. s r.o.
Uchazeč: |  |  | Vyplň údaj |  |  | Zpracovatel:
Kód dílu - Popis | [6 empty] | Cena celkem [CZK]
Náklady ze soupisu prací | [6 empty] | 0 | [11 empty] | -1
| HSV - Práce a dodávky HSV | [5 empty] | 0
| 1 - Zemní práce | [5 empty] | 0
| 4 - Vodorovné konstrukce | [5 empty] | 0
| 5 - Komunikace pozemní | [5 empty] | 0
| 8 - Trubní vedení | [5 empty] | 0
| 9 - Ostatní konstrukce a práce, bourání | [5 empty] | 0
| 997 - Přesun sutě | [5 empty] | 0
| 998 - Přesun hmot | [5 empty] | 0
SOUPIS PRACÍ
Stavba:
REVITALIZACE LOKALITY MARTINSKÉ NÁMĚSTÍ TŘEBÍČ
Objekt:
SO 200a - Kanalizace Martinské náměstí-stoky
Místo: |  |  | Třebíč |  |  | Datum: | 1. 11. 2022
Zadavatel: |  |  | Město Třebíč |  |  | Projektant: | PROfi Jihlava, spol. s r.o.
Uchazeč: |  |  | Vyplň údaj |  |  | Zpracovatel:
PČ | Typ | Kód | Popis | MJ | Množství | J.cena [CZK] | Cena celkem [CZK] | Cenová soustava |  | DPH | J. Nh [h] | Nh celkem [h] | J. hmotnost [t] | Hmotnost celkem [t] | J. suť [t] | Suť Celkem [t]
Náklady soupisu celkem | [6 empty] | 0 |  |  |  |  | 0 |  | 328.7201 |  | 220.1295 |  | D | -1 | [10 empty] | 0
| D | HSV | Práce a dodávky HSV |  |  |  | 0 |  |  |  |  | 0 |  | 328.7201 |  | 220.1295 | 1 | D | 0 |  |  |  | ROZPOCET | [6 empty] | 0
| D | 1 | Zemní práce |  |  |  | 0 |  |  |  |  | 0 |  | 262.4181 |  | 215.7843 | 1 | D | 1 |  |  |  | ROZPOCET | [6 empty] | 0
1 | K | 113106171 | Rozebrání dlažeb vozovek ze zámkové dlažby s ložem z kameniva ručně | m2 | 64.066 |  | 0 |  |  | základní |  | 0 | 0 | 0 | 0.295 | 18.8995 | 4 | K | 2 |  |  |  | ROZPOCET | 0 | 0 | 0 | 0 | 0 | 1 | 0 | 4 | -2121697491
| P |  | Poznámka k položce: Rozebrání dlažeb vozovek a ploch s přemístěním hmot na skládku na vzdálenost do 3 m nebo s naložením na dopravní prostředek, s jakoukoliv výplní spár ručně ze zámkové dlažby s ložem z kameniva. Položka použita pro "Šatovskou" dlažbu. Rozebírání bude prováděno šetrným způsobem tak, aby bylo zachováno maximální možné množství dlažby pro další použití. VOLBA 1. Přemístění vybourané dlažby včetně materiálu z lože a spár na vzdálenost přes 3 m se oceňuje cenami souborů cen 997 22-1 Vodorovná doprava suti a vybouraných hmot. UŽITÍ 2. Ceny jsou určeny pro rozebrání dlažeb včetně odstranění lože. 3. Ceny nelze použít pro rozebrání dlažeb uložených do betonového lože nebo do cementové malty, které se oceňují cenami pro odstranění podkladů nebo krytů z betonu prostého souboru cen 113107. Odstranění podkladů nebo krytů. Pro volbu těchto cen je rozhodující tloušťka bourané dlažby včetně lože nebo podkladu. OBSAH 4. V cenách nejsou započteny náklady na popř. nutné očištění: a) dlažebních kostek, které se oceňuje cenami souboru cen 9790711 Očištění vybouraných dlažebních kostek, část C01 Opravy a údržba konstrukcí objektů, katalog 822-1 Komunikace pozemní a letiště, b) betonových, kameninových nebo kamenných desek nebo dlaždic, které se oceňuje cenami souboru cen 9790.44 Očištění vybouraných prvků komunikací, část C01 Opravy a údržba konstrukcí objektů, katalog 822-1 Komunikace pozemní a letiště. | [14 empty] | P | 2
| VV |  | "rýha" 42,00*1,51 |  | 63.42 | [12 empty] | VV | 2 | 2 | True | 0 | ROZPOCET
| VV |  | "rozšíření rýhy" 1,70*(1,70-1,51)*2 |  | 0.646 | [12 empty] | VV | 2 | 2 | True | 0 | ROZPOCET
| VV |  | Součet |  | 64.066 | [12 empty] | VV | 2 | 4 | True | 1 | ROZPOCET
2 | K | 113106221 | Rozebrání dlažeb vozovek z drobných kostek s ložem z kameniva strojně pl přes 50 do 200 m2 | m2 | 55.329 |  | 0 |  |  | základní |  | 0 | 0 | 0 | 0.32 | 17.7053 | 4 | K | 2 |  |  |  | ROZPOCET | 0 | 0 | 0 | 0 | 0 | 1 | 0 | 4 | 1232038186
| P |  | Poznámka k položce: Rozebrání dlažeb vozovek a ploch s přemístěním hmot na skládku na vzdálenost do 3 m nebo s naložením na dopravní prostředek, s jakoukoliv výplní spár strojně plochy jednotlivě přes 50 m2 do 200 m2 z drobných kostek nebo odseků s ložem z kameniva. Položka použita pro kamennou kostku drobnou. VOLBA, UŽITÍ, OBSAH - viz. položka 113106171. | [14 empty] | P | 2
| VV |  | "rýha" 36,00*1,51 |  | 54.36 | [12 empty] | VV | 2 | 2 | True | 0 | ROZPOCET
| VV |  | "rozšíření rýhy" 1,70*(1,70-1,51)*3 |  | 0.969 | [12 empty] | VV | 2 | 2 | True | 0 | ROZPOCET
| VV |  | Součet |  | 55.329 | [12 empty] | VV | 2 | 4 | True | 1 | ROZPOCET
3 | K | 113107164 | Odstranění podkladu z kameniva drceného tl přes 300 do 400 mm strojně pl přes 50 do 200 m2 | m2 | 119.395 |  | 0 |  |  | základní |  | 0 | 0 | 0 | 0.58 | 69.2491 | 4 | K | 2 |  |  |  | ROZPOCET | 0 | 0 | 0 | 0 | 0 | 1 | 0 | 4 | -906925656
| P |  | Poznámka k položce: Odstranění podkladů nebo krytů strojně plochy jednotlivě přes 50 m2 do 200 m2 s přemístěním hmot na skládku na vzdálenost do 20 m nebo s naložením na dopravní prostředek z kameniva hrubého drceného, o tl. vrstvy přes 300 do 400 mm. Vrstvy pod původními dlažbam. iVOLBA 1. Pro volbu cen z hlediska množství se uvažuje každá souvisle odstraňovaná plocha krytu nebo podkladu stejného druhu samostatně. Odstraňuje-li se několik vrstev vozovky najednou, jednotlivé vrstvy se oceňují každá samostatně. 2. Přemístění vybouraného materiálu větší vzdálenost, než je uvedeno, se oceňuje cenami souborů cen 997 22-1 Vodorovná doprava suti. UŽITÍ 3. Ceny a) -7111 až -7113, -7151 až -7153, -7211 až -7213 a -7311 až -7313 lze použít i pro odstranění podkladů nebo krytů ze štěrkopísku, škváry, strusky nebo z mechanicky zpevněných zemin, b) -7121 až 7125, -7161 až -7165, -7221 až -7225 a -7321 až -7325 lze použít i pro odstranění podkladů nebo krytů ze zemin stabilizovaných vápnem, c) -7130 až -7134, -7170 až -7174, -7230 až -7234 a -7330 až -7334 lze použít i pro odstranění dlažeb uložených do betonového lože a dlažeb z mozaiky uložených do cementové malty nebo podkladu ze zemin stabilizovaných cementem. 4. Ceny lze použít i pro odstranění podkladů nebo krytů opatřených živičnými postřiky nebo nátěry. 5. Ceny odlišené podle tloušťky (např. do 100 mm, do 200 mm) jsou určeny vždy pro celou tloušťku jednotlivých konstrukcí. 6. Ceny -714 . , -718 . , –724 . a -734 . nelze použít pro odstranění podkladu nebo krytu frézováním. OBSAH 7. V cenách nejsou započteny náklady na zarovnání styčných ploch betonových nebo živičných podkladů nebo krytů, které se oceňuje cenami souboru cen 9197311 Zarovnání styčné plochy podkladu nebo krytu podél vybourané části komunikace nebo zpevněné plochy, část C01 Opravy a údržba konstrukcí objektů, katalog 822-1 Komunikace pozemní a letiště. Množství suti získané ze zarovnání styčných ploch podkladů nebo krytů se zvlášť nevykazuje. | [14 empty] | P | 2
| VV |  | "rýha" 42,00*1,51+36,00*1,51 |  | 117.78 | [12 empty] | VV | 2 | 2 | True | 0 | ROZPOCET
| VV |  | "rozšíření rýhy" 1,70*(1,70-1,51)*5 |  | 1.615 | [12 empty] | VV | 2 | 2 | True | 0 | ROZPOCET
| VV |  | Součet |  | 119.395 | [12 empty] | VV | 2 | 4 | True | 1 | ROZPOCET
4 | K | 113107312 | Odstranění podkladu z kameniva těženého tl přes 100 do 200 mm strojně pl do 50 m2 | m2 | 175.047 |  | 0 |  |  | základní |  | 0 | 0 | 0 | 0.3 | 52.5141 | 4 | K | 2 |  |  |  | ROZPOCET | 0 | 0 | 0 | 0 | 0 | 1 | 0 | 4 | -745713745
| P |  | Poznámka k položce: Odstranění podkladů nebo krytů strojně plochy jednotlivě do 50 m2 s přemístěním hmot na skládku na vzdálenost do 3 m nebo s naložením na dopravní prostředek z kameniva těženého, o tl. vrstvy přes 100 do 200 mm. Provizorní vrstvy ve výkopu v plochách chodníku z kamenné mozaiky (3x) a" Šatovské" dlažby (3x). VOLBA, UŽITÍ, OBSAH - viz. položka 113107164. | [14 empty] | P | 2
| VV |  | "rýha" 10,00*1,51 |  | 15.1 | [12 empty] | VV | 2 | 2 | True | 0 | ROZPOCET
| VV |  | "rýha + rozšíření rýhy" 28,00*1,51+1,70*(1,70-1,51)*3 |  | 43.249 | [12 empty] | VV | 2 | 2 | True | 0 | ROZPOCET
| VV |  | Součet |  | 58.349 | [12 empty] | VV | 2 | 4 | True | 1 | ROZPOCET
| VV |  | 58,349*3 'Přepočtené koeficientem množství |  | 175.047 | [12 empty] | VV | 2 | 2 | False | 1 | ROZPOCET
5 | K | 113107152 | Odstranění podkladu z kameniva těženého tl přes 100 do 200 mm strojně pl přes 50 do 200 m2 | m2 | 183.138 |  | 0 |  |  | základní |  | 0 | 0 | 0 | 0.3 | 54.9414 | 4 | K | 2 |  |  |  | ROZPOCET | 0 | 0 | 0 | 0 | 0 | 1 | 0 | 4 | -1723638259
| P |  | Poznámka k položce: Odstranění podkladů nebo krytů strojně plochy jednotlivě přes 50 m2 do 200 m2 s přemístěním hmot na skládku na vzdálenost do 20 m nebo s naložením na dopravní prostředek z kameniva těženého, o tl. vrstvy přes 100 do 200 mm. Provizorní vrstvy ve výkopu v plochách chodníku z kamenné kostky drobné (3x). VOLBA, UŽITÍ, OBSAH - viz. položka 113107164. | [14 empty] | P | 2
| VV |  | "rýha + rozšíření rýhy" 40,00*1,51+1,70*(1,70-1,51)*2 |  | 61.046 | [12 empty] | VV | 2 | 2 | True | 1 | ROZPOCET
| VV |  | 61,046*3 'Přepočtené koeficientem množství |  | 183.138 | [12 empty] | VV | 2 | 2 | False | 1 | ROZPOCET
6 | K | 113201112 | Vytrhání obrub silničních ležatých | m | 5 |  | 0 |  |  | základní |  | 0 | 0 | 0 | 0.29 | 1.45 | 4 | K | 2 |  |  |  | ROZPOCET | 0 | 0 | 0 | 0 | 0 | 1 | 0 | 4 | 588981490
| P |  | Poznámka k položce: Vytrhání obrub s vybouráním lože, s přemístěním hmot na skládku na vzdálenost do 3 m nebo s naložením na dopravní prostředek silničních ležatých. VOLBA 1. Přemístění vybouraných obrub, krajníků nebo dlažebních kostek včetně materiálu z lože a spár na vzdálenost přes 3 m se oceňuje cenami souborů cen 997 22-1 Vodorovná doprava suti a vybouraných hmot. UŽITÍ 2. Ceny jsou určeny: a) pro vytrhání obrub, obrubníků nebo krajníků jakéhokoliv druhu a velikosti uložených v jakémkoliv loži popř. i s opěrami a vyspárovaných jakýmkoliv materiálem, b) pro obruby z dlažebních kostek uložených v jedné řadě. 3. Vytrhání obrub ze dvou řad kostek se oceňuje jako dvojnásobné množství vytrhání obrub z jedné řady kostek. OBSAH 4. V cenách nejsou započteny náklady na popř. nutné očištění: a) vytrhaných obrubníků nebo krajníků, které se oceňuje cenami souboru cen 9790.44 Očištění vybouraných prvků komunikací, část C01 Opravy a údržba konstrukcí objektů, katalog 822-1 Komunikace pozemní a letiště, b) vytrhaných dlažebních kostek, které se oceňují cenami souboru cen 9790711 Očištění vybouraných dlažebních kostek, část C01 Opravy a údržba konstrukcí objektů, katalog 822-1 Komunikace pozemní a letiště. | [14 empty] | P | 2
| VV |  | 5 |  | 5 | [12 empty] | VV | 2 | 2 | True | 1 | ROZPOCET
7 | K | 113202111 | Vytrhání obrub krajníků obrubníků stojatých | m | 5 |  | 0 |  |  | základní |  | 0 | 0 | 0 | 0.205 | 1.025 | 4 | K | 2 |  |  |  | ROZPOCET | 0 | 0 | 0 | 0 | 0 | 1 | 0 | 4 | 1621083064
| P |  | Poznámka k položce: Vytrhání obrub s vybouráním lože, s přemístěním hmot na skládku na vzdálenost do 3 m nebo s naložením na dopravní prostředek z krajníků nebo obrubníků stojatých. VOLBA, UŽITÍ, OBSAH - viz. položka 113201112 | [14 empty] | P | 2
| VV |  | 5 |  | 5 | [12 empty] | VV | 2 | 2 | True | 1 | ROZPOCET
8 | K | 119001401 | Dočasné zajištění potrubí ocelového nebo litinového DN do 200 mm | m | 30 |  | 0 |  |  | základní |  | 0 | 0.00868 | 0.2604 | 0 | 0 | 4 | K | 2 |  |  |  | ROZPOCET | 0 | 0 | 0 | 0 | 0 | 1 | 0 | 4 | 948227500
| P |  | Poznámka k položce: Dočasné zajištění podzemního potrubí nebo vedení ve výkopišti ve stavu i poloze, ve kterých byla na začátku zemních prací a to s podepřením, vzepřením nebo vyvěšením, případně s ochranným bedněním, se zřízením a odstraněním zajišťovací konstrukce, s opotřebením hmot potrubí ocelového nebo litinového, jmenovité světlosti DN do 200 mm. VOLBA 1. Ztížení vykopávky v blízkosti vedení, potrubí a stok ve výkopišti nebo podél jeho stěn se oceňuje cenami souboru cen 1390011 Příplatek k cenám hloubených vykopávek za ztížení vykopávky, část A03 Hloubené vykopávky, katalog 800-1 Zemní práce. UŽITÍ 2. Ceny nelze použít pro dočasné zajištění potrubí v provozu pod tlakem přes 1 MPa a potrubí nebo jiných vedení v provozu u nichž investor zakazuje použít při vykopávce kovové nástroje nebo nářadí. | [14 empty] | P | 2
| VV |  | "sítě TTS" 30,00 |  | 30 | [12 empty] | VV | 2 | 2 | True | 1 | ROZPOCET
9 | K | 119001421 | Dočasné zajištění kabelů a kabelových tratí ze 3 volně ložených kabelů | m | 55 |  | 0 |  |  | základní |  | 0 | 0.0369 | 2.0295 | 0 | 0 | 4 | K | 2 |  |  |  | ROZPOCET | 0 | 0 | 0 | 0 | 0 | 1 | 0 | 4 | 1042965379
| P |  | Poznámka k položce: Dočasné zajištění podzemního potrubí nebo vedení ve výkopišti ve stavu i poloze, ve kterých byla na začátku zemních prací a to s podepřením, vzepřením nebo vyvěšením, případně s ochranným bedněním, se zřízením a odstraněním zajišťovací konstrukce, s opotřebením hmot kabelů a kabelových tratí z volně ložených kabelů a to do 3 kabelů. VOLBA, UŽITÍ - viz. položka 119001401 | [14 empty] | P | 2
| VV |  | "sítě silové a sdělovací různých správců" 55,00 |  | 55 | [12 empty] | VV | 2 | 2 | True | 1 | ROZPOCET
10 | K | 129001101 | Příplatek za ztížení odkopávky nebo prokopávky v blízkosti inženýrských sítí | m3 | 159.022 |  | 0 |  |  | základní |  | 0 | 0 | 0 | 0 | 0 | 4 | K | 2 |  |  |  | ROZPOCET | 0 | 0 | 0 | 0 | 0 | 1 | 0 | 4 | -1411099506
| P |  | Poznámka k položce: Příplatek k cenám vykopávek za ztížení vykopávky v blízkosti podzemního vedení nebo výbušnin v horninách jakékoliv třídy. VOLBA 1. Je-li vedení položeno ve výkopišti tak, že se vykopávka v celém výše popsaném objemu nevykopává, např. blízko stěn nebo dna výkopu, oceňuje se ztížení vykopávky jen pro tu část objemu, v níž se vykopávka provádí. 2. Dočasné zajištění různých podzemních vedení ve výkopišti se oceňuje cenami souboru cen 1190014 Dočasné zajištění podzemního potrubí nebo vedení ve výkopišti, část A01 Přípravné a přidružené práce, katalog 800-1 Zemní práce. UŽITÍ 3. Cena je určena pro podzemní vedení procházející odkopávkou nebo prokopávkou, korytem vodoteče, melioračním kanálem nebo uložené ve stěně výkopu při jakékoliv hloubce vedení pod původním terénem nebo jeho výšce nade dnem výkopu a jakémkoliv jeho směru ke stranám výkopu. 4. Cenu lze použít i tehdy, narazí-li se na vedení nebo výbušninu až při vykopávce, a to pro objem výkopu, který je projektantem nebo investorem označen, v němž by toto nebo jiné nepředvídané vedení nebo výbušnina mohlo být uloženo. 5. Cenu nelze použít pro ztížení vykopávky v blízkosti podzemních vedení nebo výbušnin, u nichž je projektem zakázáno použít při vykopávce kovové nástroje nebo nářadí. Tyto práce se ocení individuálně. ZPŮSOB MĚŘENÍ 6. Množství ztížení vykopávky v blízkosti podzemního vedení, jehož půdorysná a výšková plocha: a) je v projektu uvedena, určí se jako objem myšleného hranolu, jehož průřezem je obdélník, jehož horní vodorovná a obě svislé strany jsou ve vzdálenosti 0,5 m a dolní vodorovná strana je ve vzdálenosti 1 m od přilehlého vnějšího líce vedení, případně jeho obalu a délka se rovná osové délce vedení ve výkopišti nebo délce vedení ve stěně výkopu. Vymezí-li projekt, v němž je nutno při vykopávce postupovat opatrně, větší prostor, platí cena pro celý objem výkopku v tomto prostoru, b) není v projektu uvedena, avšak která podle projektu nebo podle sdělení investora jsou pravděpodobně ve výkopišti uložena, se rovná objemu výkopu, která je projektem nebo investorem takto označen. 7. Jsou-li ve výkopišti dvě vedení položena tak blízko sebe, že se výše uvedené objemy pro obě vedení pronikají, určí se množství ztížení vykopávky tak, aby se pronik započetl jen jednou. 8. Objem ztížení vykopávky se od celkového objemu výkopu neodečítá. | [14 empty] | P | 2
| VV |  | 55,00*1,51*1,90+1,70*(1,70-1,51)*1,90*2 |  | 159.022 | [12 empty] | VV | 2 | 2 | True | 1 | ROZPOCET
11 | K | 132254204 | Hloubení zapažených rýh š do 2000 mm v hornině třídy těžitelnosti I skupiny 3 objem do 500 m3 | m3 | 113.426 |  | 0 |  |  | základní |  | 0 | 0 | 0 | 0 | 0 | 4 | K | 2 |  |  |  | ROZPOCET | 0 | 0 | 0 | 0 | 0 | 1 | 0 | 4 | -618157144
| P |  | Poznámka k položce: Hloubení zapažených rýh šířky přes 800 do 2 000 mm strojně s urovnáním dna do předepsaného profilu a spádu v hornině třídy těžitelnosti I skupiny 3 přes 100 do 500 m3 (50%). Hloubka rýhy po odstranění krytů a podladních vrstev komunikací a chodníků. OBSAH 1. V cenách jsou započteny i náklady na případné nutné přemístění výkopku ve výkopišti na vzdálenost do 3 m a na přehození výkopku na přilehlém terénu na vzdálenost do 3 m od osy rýhy nebo naložení na dopravní prostředek. | [14 empty] | P | 2
| VV |  | "rýha" 78,00*1,51*1,90 |  | 223.782 | [12 empty] | VV | 2 | 2 | True | 0 | ROZPOCET
| VV |  | "rozšíření rýhy" (1,70*(1,70-1,51)*1,90)*5 |  | 3.069 | [12 empty] | VV | 2 | 2 | True | 0 | ROZPOCET
| VV |  | Součet |  | 226.851 | [12 empty] | VV | 2 | 4 | True | 1 | ROZPOCET
| VV |  | 226,851*0,5 'Přepočtené koeficientem množství |  | 113.426 | [12 empty] | VV | 2 | 2 | False | 1 | ROZPOCET
12 | K | 132354204 | Hloubení zapažených rýh š do 2000 mm v hornině třídy těžitelnosti II skupiny 4 objem do 500 m3 | m3 | 34.028 |  | 0 |  |  | základní |  | 0 | 0 | 0 | 0 | 0 | 4 | K | 2 |  |  |  | ROZPOCET | 0 | 0 | 0 | 0 | 0 | 1 | 0 | 4 | 525159253
| P |  | Poznámka k položce: Hloubení zapažených rýh šířky přes 800 do 2 000 mm strojně s urovnáním dna do předepsaného profilu a spádu v hornině třídy těžitelnosti II skupiny 4 přes 100 do 500 m3 (15%). Hloubka rýhy po odstranění krytů a podladních vrstev komunikací a chodníků. OBSAH - viz. položka 13254204. | [14 empty] | P | 2
| VV |  | 226,851 |  | 226.851 | [12 empty] | VV | 2 | 2 | True | 1 | ROZPOCET
| VV |  | 226,851*0,15 'Přepočtené koeficientem množství |  | 34.028 | [12 empty] | VV | 2 | 2 | False | 1 | ROZPOCET
13 | K | 132454204 | Hloubení zapažených rýh š do 2000 mm v hornině třídy těžitelnosti II skupiny 5 objem do 500 m3 | m3 | 34.028 |  | 0 |  |  | základní |  | 0 | 0 | 0 | 0 | 0 | 4 | K | 2 |  |  |  | ROZPOCET | 0 | 0 | 0 | 0 | 0 | 1 | 0 | 4 | -7132407
| P |  | Poznámka k položce: Hloubení zapažených rýh šířky přes 800 do 2 000 mm strojně s urovnáním dna do předepsaného profilu a spádu v hornině třídy těžitelnosti II skupiny 5 přes 100 do 500 m3 (15%). Hloubka rýhy po odstranění krytů a podladních vrstev komunikací a chodníků. OBSAH - viz. položka 13254204. | [14 empty] | P | 2
| VV |  | 226,851 |  | 226.851 | [12 empty] | VV | 2 | 2 | True | 1 | ROZPOCET
| VV |  | 226,851*0,15 'Přepočtené koeficientem množství |  | 34.028 | [12 empty] | VV | 2 | 2 | False | 1 | ROZPOCET
14 | K | 132554204 | Hloubení zapažených rýh š do 2000 mm v hornině třídy těžitelnosti III skupiny 6 objem do 500 m3 | m3 | 45.37 |  | 0 |  |  | základní |  | 0 | 0 | 0 | 0 | 0 | 4 | K | 2 |  |  |  | ROZPOCET | 0 | 0 | 0 | 0 | 0 | 1 | 0 | 4 | -999104404
| P |  | Poznámka k položce: Hloubení zapažených rýh šířky přes 800 do 2 000 mm strojně s urovnáním dna do předepsaného profilu a spádu v hornině třídy těžitelnosti III skupiny 6 přes 100 do 500 m3 (20%). Hloubka rýhy po odstranění krytů a podladních vrstev komunikací a chodníků. OBSAH - viz. položka 13254204. | [14 empty] | P | 2
| VV |  | 226,851 |  | 226.851 | [12 empty] | VV | 2 | 2 | True | 1 | ROZPOCET
| VV |  | 226,851*0,2 'Přepočtené koeficientem množství |  | 45.37 | [12 empty] | VV | 2 | 2 | False | 1 | ROZPOCET
15 | K | 151101102 | Zřízení příložného pažení a rozepření stěn rýh hl přes 2 do 4 m | m2 | 374.4 |  | 0 |  |  | základní |  | 0 | 0.00085 | 0.31824 | 0 | 0 | 4 | K | 2 |  |  |  | ROZPOCET | 0 | 0 | 0 | 0 | 0 | 1 | 0 | 4 | -1813236746
| P |  | Poznámka k položce: Zřízení pažení a rozepření stěn rýh pro podzemní vedení příložné pro jakoukoliv mezerovitost, hloubky přes 2 do 4 m. | [14 empty] | P | 2
| VV |  | 78,00*2,40*2 |  | 374.4 | [12 empty] | VV | 2 | 2 | True | 1 | ROZPOCET
16 | K | 151101112 | Odstranění příložného pažení a rozepření stěn rýh hl přes 2 do 4 m | m2 | 374.4 |  | 0 |  |  | základní |  | 0 | 0 | 0 | 0 | 0 | 4 | K | 2 |  |  |  | ROZPOCET | 0 | 0 | 0 | 0 | 0 | 1 | 0 | 4 | -1863916123
17 | K | 174151101 | Zásyp jam, šachet rýh nebo kolem objektů sypaninou se zhutněním | m3 | 117.496 |  | 0 |  |  | základní |  | 0 | 0 | 0 | 0 | 0 | 4 | K | 2 |  |  |  | ROZPOCET | 0 | 0 | 0 | 0 | 0 | 1 | 0 | 4 | 1458743191
| P |  | Poznámka k položce: Zásyp sypaninou z jakékoliv horniny strojně s uložením výkopku ve vrstvách se zhutněním jam, šachet, rýh nebo kolem objektů v těchto vykopávkách. VOLBA 1. Odklizení zbylého výkopku po provedení zásypu zářezů se šikmými stěnami pro podzemní vedení nebo zásypu jam a rýh pro podzemní vedení se oceňuje cenami souboru cen 167 Nakládání výkopku nebo sypaniny a 162 Vodorovné přemístění výkopku. 2. Rozprostření zbylého výkopku podél výkopu a nad výkopem po provedení zásypů zářezů se šikmými stěnami pro podzemní vedení nebo zásypu jam a rýh pro podzemní vedení se oceňuje cenami souborů cen 171 Uložení sypaniny do násypů. 3. V cenách nejsou zahrnuty náklady na prohození sypaniny, tyto náklady se oceňují cenou 17411-1109 Příplatek za prohození sypaniny. UŽITÍ 4. Ceny nelze použít pro zásyp rýh pro drenážní trativody pro lesnicko-technické meliorace a zemědělské. Zásyp těchto rýh se oceňuje cenami souboru cen 174 Zásyp rýh pro drény. OBSAH 5. V cenách je započteno přemístění sypaniny ze vzdálenosti 10 m od kraje výkopu nebo zasypávaného prostoru, měřeno k těžišti skládky. ZPŮSOB MĚŘENÍ 6. Objem zásypu je rozdíl objemu výkopu a objemu do něho vestavěných konstrukcí nebo uložených vedení i s jejich obklady a podklady. Objem potrubí do DN 180, případně i s obalem, se od objemu zásypu neodečítá. Pro stanovení objemu zásypu se od objemu výkopu odečítá i objem obsypu potrubí oceňovaný cenami souboru cen 175 Obsyp potrubí, přichází-li v úvahu. | [14 empty] | P | 2
| VV |  | "rýha" 78,00*1,51*1,90 |  | 223.782 | [12 empty] | VV | 2 | 2 | True | 0 | ROZPOCET
| VV |  | "rozšíření rýhy" (1,70*(1,70-1,51)*1,90)*5 |  | 3.069 | [12 empty] | VV | 2 | 2 | True | 0 | ROZPOCET
| VV |  | Mezisoučet - objem výkopu |  | 226.851 | [12 empty] | VV | 2 | 3 | True | 0 | ROZPOCET
| VV |  | "-objem obsypu s konstrukcemi" -78,00*1,51*0,876 |  | -103.175 | [12 empty] | VV | 2 | 2 | True | 0 | ROZPOCET
| VV |  | "-objem zeminy vytlačené konstrukcí šachet v zóně zásypu" -3,14*1,24^2/4*1,024*5 |  | -6.18 | [12 empty] | VV | 2 | 2 | True | 0 | ROZPOCET
| VV |  | Součet |  | 117.496 | [12 empty] | VV | 2 | 4 | True | 1 | ROZPOCET
18 | K | 174111109 | Příplatek k zásypu za ruční prohození sypaniny sítem | m3 | 58.748 |  | 0 |  |  | základní |  | 0 | 0 | 0 | 0 | 0 | 4 | K | 2 |  |  |  | ROZPOCET | 0 | 0 | 0 | 0 | 0 | 1 | 0 | 4 | -730132521
| P |  | Poznámka k položce: Zásyp sypaninou z jakékoliv horniny. Příplatek k ceně za prohození sypaniny sítem. Hutnitelná hornina z výkopu použítá pro zásyp rýh v objemu 50%. VOLBA 1. Odklizení zbylého výkopku po provedení zásypu zářezů se šikmými stěnami pro podzemní vedení nebo zásypu jam a rýh pro podzemní vedení se oceňuje cenami souboru cen 167 Nakládání výkopku nebo sypaniny a 162 Vodorovné přemístění výkopku. 2. Rozprostření zbylého výkopku podél výkopu a nad výkopem po provedení zásypů zářezů se šikmými stěnami pro podzemní vedení nebo zásypu jam a rýh pro podzemní vedení se oceňuje cenami souborů cen 171 Uložení sypaniny do násypů. UŽITÍ 3. Ceny nelze použít pro zásyp rýh pro drenážní trativody pro lesnicko-technické meliorace a zemědělské. Zásyp těchto rýh se oceňuje cenami souboru cen 174 Zásyp rýh pro drény. OBSAH 4. V cenách je započteno přemístění sypaniny ze vzdálenosti 10 m od kraje výkopu nebo zasypávaného prostoru, měřeno k těžišti skládky. ZPŮSOB MĚŘENÍ 5. Objem zásypu je rozdíl objemu výkopu a objemu do něho vestavěných konstrukcí nebo uložených vedení i s jejich obklady a podklady. Objem potrubí do DN 180, případně i s obalem, se od objemu zásypu neodečítá. Pro stanovení objemu zásypu se od objemu výkopu odečítá i objem obsypu potrubí oceňovaný cenami souboru cen 175 Obsyp potrubí, přichází-li v úvahu. | [14 empty] | P | 2
| VV |  | 117,496 |  | 117.496 | [12 empty] | VV | 2 | 2 | True | 1 | ROZPOCET
| VV |  | 117,496*0,5 'Přepočtené koeficientem množství |  | 58.748 | [12 empty] | VV | 2 | 2 | False | 1 | ROZPOCET
19 | M | 58343930 | kamenivo drcené hrubé frakce 16/32 | t | 117.496 |  | 0 |  |  | základní |  | 0 | 1 | 117.496 | 0 | 0 | 8 | M | 2 |  |  |  | ROZPOCET | 0 | 0 | 0 | 0 | 0 | 1 | 0 | 4 | -1184240568
| P |  | Poznámka k položce: 1 m3 = cca 2,0 t | [14 empty] | P | 2
| VV |  | 58,748 |  | 58.748 | [12 empty] | VV | 2 | 2 | True | 1 | ROZPOCET
| VV |  | 58,748*2 'Přepočtené koeficientem množství |  | 117.496 | [12 empty] | VV | 2 | 2 | False | 1 | ROZPOCET
20 | K | 175151101 | Obsypání potrubí strojně sypaninou bez prohození, uloženou do 3 m | m3 | 71.157 |  | 0 |  |  | základní |  | 0 | 0 | 0 | 0 | 0 | 4 | K | 2 |  |  |  | ROZPOCET | 0 | 0 | 0 | 0 | 0 | 1 | 0 | 4 | 681407488
| P |  | Poznámka k položce: Obsypání potrubí strojně sypaninou z vhodných třídy těžitelnosti I a II, skupiny 1 až 4 nebo materiálem připraveným podél výkopu ve vzdálenosti do 3 m od jeho kraje, pro jakoukoliv hloubku výkopu a míru zhutnění bez prohození sypaniny. VOLBA 1. V cenách nejsou zahrnuty náklady na prohození sypaniny, tyto náklady se oceňují položkou 17511-1109 Příplatek za prohození sypaniny. SPECIFIKACE 2. V cenách nejsou zahrnuty náklady na nakupovanou sypaninu. Tato se oceňuje ve specifikaci. ZPŮSOB MĚŘENÍ 3. Objem obsypu na 1 m délky potrubí se rovná šířce dna výkopu násobené součtem vnějšího průměru potrubí případně i s obalem a projektované tloušťky obsypu nad, případně i pod potrubím. Pro odečítání objemu potrubí se započítávají všechny vestavěné konstrukce nebo uložené vedení i s jejich obklady a podklady (tento objem se nazývá objemem horniny vytlačené konstrukcí). | [14 empty] | P | 2
| VV |  | "objem s konstrukcemi" 78,00*1,51*0,876 |  | 103.175 | [12 empty] | VV | 2 | 2 | True | 0 | ROZPOCET
| VV |  | "-objem zeminy vytlačené konstrukcí podkladní desky, pražců a sedla" -78,00*1,31*0,20 |  | -20.436 | [12 empty] | VV | 2 | 2 | True | 0 | ROZPOCET
| VV |  | "-objem zeminy vytlačené konstrukcí potrubí nad sedlem" -78,00*3,14*0,188^2/360*240 |  | -5.771 | [12 empty] | VV | 2 | 2 | True | 0 | ROZPOCET
| VV |  | "-objem zeminy vytlačené konstrukcí šachet v zóně obsypu" -3,14*1,30^2/4*0,876*5 |  | -5.811 | [12 empty] | VV | 2 | 2 | True | 0 | ROZPOCET
| VV |  | Součet |  | 71.157 | [12 empty] | VV | 2 | 4 | True | 1 | ROZPOCET
21 | M | 58337302 | štěrkopísek frakce 0/16 | t | 142.314 |  | 0 |  |  | základní |  | 0 | 1 | 142.314 | 0 | 0 | 8 | M | 2 |  |  |  | ROZPOCET | 0 | 0 | 0 | 0 | 0 | 1 | 0 | 4 | -1766643998
| P |  | Poznámka k položce: štěrkopísek frakce 0/16 s podílem frakce 8/16 maximálně 10%. 1 m3 = cca 2,0 t | [14 empty] | P | 2
| VV |  | 71,157*2 'Přepočtené koeficientem množství |  | 142.314 | [12 empty] | VV | 2 | 2 | False | 1 | ROZPOCET
| D | 4 | Vodorovné konstrukce |  |  |  | 0 |  |  |  |  | 0 |  | 1.6597 |  | 0 | 1 | D | 1 |  |  |  | ROZPOCET | [6 empty] | 0
22 | K | 452111111 | Osazení betonových pražců otevřený výkop pl do 25000 mm2 | kus | 63 |  | 0 |  |  | základní |  | 0 | 0.00165 | 0.10395 | 0 | 0 | 4 | K | 2 |  |  |  | ROZPOCET | 0 | 0 | 0 | 0 | 0 | 1 | 0 | 4 | -1651861077
| P |  | Poznámka k položce: Osazení betonových dílců pražců pod potrubí v otevřeném výkopu, průřezové plochy do 25000 mm2. 78,00 m /2,5 m * 2 = cca 63 ks OBSAH 1. V cenách nejsou započteny náklady na dodávku betonových výrobků; tyto se oceňují ve specifikaci. | [14 empty] | P | 2
23 | M | 59223733 | podkladek pod trouby betonové/ŽB DN 300-500 | kus | 63 |  | 0 |  |  | základní |  | 0 | 0.02 | 1.26 | 0 | 0 | 8 | M | 2 |  |  |  | ROZPOCET | 0 | 0 | 0 | 0 | 0 | 1 | 0 | 4 | -966596993
24 | K | 452311131 | Podkladní desky z betonu prostého tř. C 12/15 otevřený výkop | m3 | 8.174 |  | 0 |  |  | základní |  | 0 | 0 | 0 | 0 | 0 | 4 | K | 2 |  |  |  | ROZPOCET | 0 | 0 | 0 | 0 | 0 | 1 | 0 | 4 | -1993703010
| VV |  | 78,00*1,31*0,08 |  | 8.174 | [12 empty] | VV | 2 | 2 | True | 1 | ROZPOCET
25 | K | 452312131 | Sedlové lože z betonu prostého tř. C 12/15 otevřený výkop | m3 | 21.867 |  | 0 |  |  | základní |  | 0 | 0 | 0 | 0 | 0 | 4 | K | 2 |  |  |  | ROZPOCET | 0 | 0 | 0 | 0 | 0 | 1 | 0 | 4 | 715754343
| VV |  | 78,00*1,31*0,214 |  | 21.867 | [12 empty] | VV | 2 | 2 | True | 1 | ROZPOCET
26 | K | 452351101 | Bednění podkladních desek nebo bloků nebo sedlového lože otevřený výkop | m2 | 46.8 |  | 0 |  |  | základní |  | 0 | 0.00632 | 0.29578 | 0 | 0 | 4 | K | 2 |  |  |  | ROZPOCET | 0 | 0 | 0 | 0 | 0 | 1 | 0 | 4 | 2060120194
| VV |  | 78,00*0,30*2 |  | 46.8 | [12 empty] | VV | 2 | 2 | True | 1 | ROZPOCET
| D | 5 | Komunikace pozemní |  |  |  | 0 |  |  |  |  | 0 |  | 21.6301 |  | 0 | 1 | D | 1 |  |  |  | ROZPOCET | [6 empty] | 0
27 | K | 564241011 | Podklad nebo podsyp ze štěrkopísku ŠP plochy do 100 m2 tl 120 mm | m2 | 43.249 |  | 0 |  |  | základní |  | 0 | 0 | 0 | 0 | 0 | 4 | K | 2 |  |  |  | ROZPOCET | 0 | 0 | 0 | 0 | 0 | 1 | 0 | 4 | 1643675407
| P |  | Poznámka k položce: Podklad nebo podsyp ze štěrkopísku ŠP s rozprostřením, vlhčením a zhutněním plochy jednotlivě do 100 m2, po zhutnění tl. 120 mm. Provizorní vrstva ve výkopu v plochách "Šatovské" dlažby (1x). | [14 empty] | P | 2
| VV |  | "rýha + reozšíření rýhy" 28,00*1,51+1,70*(1,70-1,51)*3 |  | 43.249 | [12 empty] | VV | 2 | 2 | True | 1 | ROZPOCET
28 | K | 564241013 | Podklad nebo podsyp ze štěrkopísku ŠP plochy do 100 m2 tl 140 mm | m2 | 61.046 |  | 0 |  |  | základní |  | 0 | 0 | 0 | 0 | 0 | 4 | K | 2 |  |  |  | ROZPOCET | 0 | 0 | 0 | 0 | 0 | 1 | 0 | 4 | -646719628
| P |  | Poznámka k položce: Podklad nebo podsyp ze štěrkopísku ŠP s rozprostřením, vlhčením a zhutněním plochy jednotlivě do 100 m2, po zhutnění tl. 140 mm. Provizorní vrstva ve výkopu v plochách kamenné kostky drobné (1x). | [14 empty] | P | 2
| VV |  | "rýha + rozšíření rýhy" 40,00*1,51+1,70*(1,70-1,51)*2 |  | 61.046 | [12 empty] | VV | 2 | 2 | True | 1 | ROZPOCET
29 | K | 564251011 | Podklad nebo podsyp ze štěrkopísku ŠP plochy do 100 m2 tl 150 mm | m2 | 101.598 |  | 0 |  |  | základní |  | 0 | 0 | 0 | 0 | 0 | 4 | K | 2 |  |  |  | ROZPOCET | 0 | 0 | 0 | 0 | 0 | 1 | 0 | 4 | -1464610459
| P |  | Poznámka k položce: Podklad nebo podsyp ze štěrkopísku ŠP s rozprostřením, vlhčením a zhutněním plochy jednotlivě do 100 m2, po zhutnění tl. 150 mm. Provizorní vrstva ve výkopu v plochách "Šatovské" dlažby (2x) a chodníku z kamenné mozaiky (1x). | [14 empty] | P | 2
| VV |  | "rýha + rozšíření rýhy" (28,00*1,51+1,70*(1,70-1,51)*3)*2 |  | 86.498 | [12 empty] | VV | 2 | 2 | True | 0 | ROZPOCET
| VV |  | "rýha" 10,00*1,51 |  | 15.1 | [12 empty] | VV | 2 | 2 | True | 0 | ROZPOCET
| VV |  | Součet |  | 101.598 | [12 empty] | VV | 2 | 4 | True | 1 | ROZPOCET
30 | K | 564261011 | Podklad nebo podsyp ze štěrkopísku ŠP plochy do 100 m2 tl 200 mm | m2 | 122.092 |  | 0 |  |  | základní |  | 0 | 0 | 0 | 0 | 0 | 4 | K | 2 |  |  |  | ROZPOCET | 0 | 0 | 0 | 0 | 0 | 1 | 0 | 4 | 1872838404
| P |  | Poznámka k položce: Podklad nebo podsyp ze štěrkopísku ŠP s rozprostřením, vlhčením a zhutněním plochy jednotlivě do 100 m2, po zhutnění tl. 200 mm. Provizorní vrstva ve výkopu v plochách kamenné kostky drobné (2x). | [14 empty] | P | 2
| VV |  | "rýha + rozšíření rýhy" (40,00*1,51+1,70*(1,70-1,51)*2)*2 |  | 122.092 | [12 empty] | VV | 2 | 2 | True | 1 | ROZPOCET
31 | K | 564851011 | Podklad ze štěrkodrtě ŠD plochy do 100 m2 tl 150 mm | m2 | 58.349 |  | 0 |  |  | základní |  | 0 | 0 | 0 | 0 | 0 | 4 | K | 2 |  |  |  | ROZPOCET | 0 | 0 | 0 | 0 | 0 | 1 | 0 | 4 | 1686282369
| P |  | Poznámka k položce: Podklad ze štěrkodrti ŠD 0/32 s rozprostřením a zhutněním plochy jednotlivě do 100 m2, po zhutnění tl. 150 mm. Podkladní vrstva pod dlažbu chodníku z kamenné mozaiky a "Šatovskou" dlažbu. | [14 empty] | P | 2
| VV |  | "rýha" 10,00*1,51 |  | 15.1 | [12 empty] | VV | 2 | 2 | True | 0 | ROZPOCET
| VV |  | "rýha + rozšíření rýhy" 28,00*1,51+1,70*(1,70-1,51)*3 |  | 43.249 | [12 empty] | VV | 2 | 2 | True | 0 | ROZPOCET
| VV |  | Součet |  | 58.349 | [12 empty] | VV | 2 | 4 | True | 1 | ROZPOCET
32 | K | 564861011 | Podklad ze štěrkodrtě ŠD plochy do 100 m2 tl 200 mm | m2 | 61.046 |  | 0 |  |  | základní |  | 0 | 0 | 0 | 0 | 0 | 4 | K | 2 |  |  |  | ROZPOCET | 0 | 0 | 0 | 0 | 0 | 1 | 0 | 4 | -1823022597
| P |  | Poznámka k položce: Podklad ze štěrkodrti ŠD s rozprostřením a zhutněním plochy jednotlivě do 100 m2, po zhutnění tl. 200 mm. Podkladní vrstva ve výkopu v plochách pod kamennou kostku drobnou. | [14 empty] | P | 2
| VV |  | "rýha + rozšíření rýhy" 40,00*1,51+1,70*(1,70-1,51)*2 |  | 61.046 | [12 empty] | VV | 2 | 2 | True | 1 | ROZPOCET
33 | K | 567122111 | Podklad ze směsi stmelené cementem SC C 8/10 (KSC I) tl 120 mm | m2 | 15.1 |  | 0 |  |  | základní |  | 0 | 0 | 0 | 0 | 0 | 4 | K | 2 |  |  |  | ROZPOCET | 0 | 0 | 0 | 0 | 0 | 1 | 0 | 4 | 277435226
| P |  | Poznámka k položce: Podklad ze směsi stmelené cementem SC bez dilatačních spár, s rozprostřením a zhutněním SC C 8/10 (KSC I), po zhutnění tl. do 120 mm Podkladní vrstva ve výkopu v plochách pod dlažbu chodníku z kamenné mozaiky (tl. 100 mm). OBSAH 1. V cenách jsou započteny i náklady na ošetření povrchu podkladu vodou. 2. V cenách 567 1.-4 jsou započteny i náklady postřik proti odpařování vody. 3. V cenách nejsou započteny náklady na: a) příp. postřik, který se oceňuje cenou 919 74-8111 Postřik popř. zdrsnění povrchu cementobetonového krytu nebo podkladu ochrannou emulzí, b) zřízení dilatačních spár a jejich vyplnění; tyto práce se oceňují cenami souborů cen 919111. Řezání dilatačních spár v čerstvém cementobetonovém krytu, 919121. Utěsnění dilatačních spár zálivkou za studena, 9191221 Utěsnění dilatačních spár zálivkou za tepla, 9191231 Utěsnění dilatačních spár profily nebo pásy a 919131. Vyztužení dilatačních spár v cementobetonovém krytu. | [14 empty] | P | 2
| VV |  | "rýha" 10,00*1,51 |  | 15.1 | [12 empty] | VV | 2 | 2 | True | 1 | ROZPOCET
34 | K | 567122114 | Podklad ze směsi stmelené cementem SC C 8/10 (KSC I) tl 150 mm | m2 | 43.249 |  | 0 |  |  | základní |  | 0 | 0 | 0 | 0 | 0 | 4 | K | 2 |  |  |  | ROZPOCET | 0 | 0 | 0 | 0 | 0 | 1 | 0 | 4 | -2086598599
| P |  | Poznámka k položce: Podklad ze směsi stmelené cementem SC bez dilatačních spár, s rozprostřením a zhutněním SC 0/32 C 8/10 (KSC I), po zhutnění tl. 150 mm Podkladní vrstva pod "Šatovskou dlažbou". VOLBA, UŽITÍ, OBSAH - viz. položka 567122111 | [14 empty] | P | 2
| VV |  | "rýha + rozšíření rýhy" 28,00*1,51+1,70*(1,70-1,51)*3 |  | 43.249 | [12 empty] | VV | 2 | 2 | True | 1 | ROZPOCET
35 | K | 567132115 | Podklad ze směsi stmelené cementem SC C 8/10 (KSC I) tl 200 mm | m2 | 61.046 |  | 0 |  |  | základní |  | 0 | 0 | 0 | 0 | 0 | 4 | K | 2 |  |  |  | ROZPOCET | 0 | 0 | 0 | 0 | 0 | 1 | 0 | 4 | 1083558572
| P |  | Poznámka k položce: Podklad ze směsi stmelené cementem SC bez dilatačních spár, s rozprostřením a zhutněním SC C 8/10 (KSC I), po zhutnění tl. 200 mm. Podkladní vrstva pod kamennou kostku drobnou. VOLBA - viz. položka 567122111 | [14 empty] | P | 2
| VV |  | "rýha + rozšíření rýhy" 40,00*1,51+1,70*(1,70-1,51)*2 |  | 61.046 | [12 empty] | VV | 2 | 2 | True | 1 | ROZPOCET
36 | K | 591211111 | Kladení dlažby z kostek drobných z kamene do lože z kameniva těženého tl 50 mm | m2 | 61.046 |  | 0 |  |  | základní |  | 0 | 0.1837 | 11.2142 | 0 | 0 | 4 | K | 2 |  |  |  | ROZPOCET | 0 | 0 | 0 | 0 | 0 | 1 | 0 | 4 | 414680757
| P |  | Poznámka k položce: Kladení dlažby z kostek s provedením lože do tl. 50 mm, s vyplněním spár, s dvojím beraněním a se smetením přebytečného materiálu na krajnici drobných z kamene, do lože z kameniva těženého. Materiál původní dlažby z drobných kostek z rozebraných ploch. VOLBA 1. Dlažba vějířová z kostek drobných se oceňuje cenami 591 41-2111 a 591 44-2111 Kladení dlažby z mozaiky dvoubarevné a vícebarevné komunikací pro pěší. 2. Část lože přesahující tloušťku 50 mm se oceňuje cenami souboru cen 451.... Podklad nebo lože pod dlažbu (přídlažbu) Příplatek za každých dalších 10 mm tloušťky podkladu nebo lože. UŽITÍ 3. Ceny 591 1.- pro dlažbu z kostek velkých jsou určeny pro dlažbu úhlopříčnou a řádkovou. 4. Ceny 591 2.- pro dlažbu z kostek drobných jsou určeny pro dlažbu úhlopříčnou, řádkovou a kroužkovou. OBSAH 5. V cenách jsou započteny i náklady na dodání hmot pro lože a na dodání téhož materiálu na výplň spár. 6. V cenách nejsou započteny náklady na: a) dodání dlažebních kostek, které se oceňuje ve specifikaci; ztratné lze dohodnout - u velkých kostek ve výši 1 %, - u drobných kostek ve výši 2 %, b) vyplnění spár dlažby živičnou zálivkou, které se oceňuje cenami souboru cen 5991.11 Zálivka živičná spár dlažby. | [14 empty] | P | 2
| VV |  | "rýha + rozšíření rýhy" 40,00*1,51+1,70*(1,70-1,51)*2 |  | 61.046 | [12 empty] | VV | 2 | 2 | True | 1 | ROZPOCET
37 | M | 58381007 | kostka štípaná dlažební žula drobná 8/10 | m2 | 12.209 |  | 0 |  |  | základní |  | 0 | 0.222 | 2.7104 | 0 | 0 | 8 | M | 2 |  |  |  | ROZPOCET | 0 | 0 | 0 | 0 | 0 | 1 | 0 | 4 | 2116503296
| P |  | Poznámka k položce: Doplnění 20% k původní dlažbě. | [14 empty] | P | 2
| VV |  | 61,046 |  | 61.046 | [12 empty] | VV | 2 | 2 | True | 1 | ROZPOCET
| VV |  | 61,046*0,2 'Přepočtené koeficientem množství |  | 12.209 | [12 empty] | VV | 2 | 2 | False | 1 | ROZPOCET
38 | K | 591411111 | Kladení dlažby z mozaiky jednobarevné komunikací pro pěší lože z kameniva | m2 | 15.1 |  | 0 |  |  | základní |  | 0 | 0.167 | 2.5217 | 0 | 0 | 4 | K | 2 |  |  |  | ROZPOCET | 0 | 0 | 0 | 0 | 0 | 1 | 0 | 4 | -778126397
| P |  | Poznámka k položce: Kladení dlažby z mozaiky komunikací pro pěší s vyplněním spár, s dvojím beraněním a se smetením přebytečného materiálu na vzdálenost do 3 m jednobarevné, s ložem tl. do 40 mm z kameniva. Materiál původní dlažby chodníku z mozaiky z rozebraných ploch. VOLBA 1. Část lože přesahující tloušťku 40 mm se oceňuje cenami souboru cen 451.... Podklad nebo lože pod dlažbu (přídlažbu) Příplatek za každých dalších 10 mm tloušťky podkladu nebo lože. OBSAH 2. V cenách jsou započteny i náklady na dodání hmot pro lože a na dodání téhož materiálu pro výplň spár a zhotovení šablon, popř. rámů. 3. V cenách nejsou započteny náklady na dodání mozaiky, které se oceňuje ve specifikaci; ztratné lze dohodnout ve výši 2 %. | [14 empty] | P | 2
| VV |  | "rýha" 10,00*1,51 |  | 15.1 | [12 empty] | VV | 2 | 2 | True | 1 | ROZPOCET
39 | M | 58381005 | kostka štípaná dlažební mozaika žula 4/6 šedá | m2 | 3.02 |  | 0 |  |  | základní |  | 0 | 0.118 | 0.35636 | 0 | 0 | 8 | M | 2 |  |  |  | ROZPOCET | 0 | 0 | 0 | 0 | 0 | 1 | 0 | 4 | 592994988
| P |  | Poznámka k položce: Doplnění 20% k původní dlažbě. | [14 empty] | P | 2
| VV |  | 15,100 |  | 15.1 | [12 empty] | VV | 2 | 2 | True | 1 | ROZPOCET
| VV |  | 15,1*0,2 'Přepočtené koeficientem množství |  | 3.02 | [12 empty] | VV | 2 | 2 | False | 1 | ROZPOCET
40 | K | 596212211 | Kladení zámkové dlažby pozemních komunikací ručně tl 80 mm skupiny A pl přes 50 do 100 m2 | m2 | 43.249 |  | 0 |  |  | základní |  | 0 | 0.11162 | 4.8275 | 0 | 0 | 4 | K | 2 |  |  |  | ROZPOCET | 0 | 0 | 0 | 0 | 0 | 1 | 0 | 4 | 2051018110
| P |  | Poznámka k položce: Kladení dlažby z betonových zámkových dlaždic pozemních komunikací ručně s ložem z kameniva těženého nebo drceného tl. do 50 mm, s vyplněním spár, s dvojitým hutněním vibrováním a se smetením přebytečného materiálu na krajnici tl. 80 mm skupiny A, pro plochy přes 50 do 100 m2. Materiál původní "Šatovské" dlažby, z rozebraných ploch. VOLBA 1. Pro volbu cen dlažeb platí toto rozdělení: - Skupina A: dlažby z prvků stejného tvaru, - Skupina B: dlažby z prvků dvou a více tvarů, nebo z obrazců o ploše jednotlivě do 100 m2, - Skupina C: dlažby obloukovitých tvarů (oblouky, kruhy, apod.). 2. Část lože přesahující tloušťku 50 mm se oceňuje cenami souboru cen 451.... Podklad nebo lože pod dlažbu (přídlažbu) Příplatek za každých dalších 10 mm tloušťky podkladu nebo lože. UŽITÍ 3. Ceny lze použít i pro betonovou nezámkovou dlažbu obdobných rozměrů. OBSAH 4. V cenách jsou započteny i náklady na dodání hmot pro lože a na dodání materiálu na výplň spár. 5. V cenách nejsou započteny náklady na dodání zámkové dlažby, které se oceňuje ve specifikaci; | [14 empty] | P | 2
| VV |  | "rýha + rozšíření rýhy" 28,00*1,51+1,70*(1,70-1,51)*3 |  | 43.249 | [12 empty] | VV | 2 | 2 | True | 1 | ROZPOCET
| D | 8 | Trubní vedení |  |  |  | 0 |  |  |  |  | 0 |  | 43.0122 |  | 4.3452 | 1 | D | 1 |  |  |  | ROZPOCET | [6 empty] | 0
41 | K | 890431851 | Bourání šachet z prefabrikovaných skruží strojně obestavěného prostoru přes 1,5 do 3 m3 | m3 | 7.242 |  | 0 |  |  | základní |  | 0 | 0 | 0 | 0.6 | 4.3452 | 4 | K | 2 |  |  |  | ROZPOCET | 0 | 0 | 0 | 0 | 0 | 1 | 0 | 4 | 908236592
| P |  | Poznámka k položce: Bourání šachet a jímek strojně velikosti obestavěného prostoru přes 1,5 do 3 m3 z prefabrikovaných skruží. VOLBA 1. Šachty velikosti nad 5 m3 obestavěného prostoru se oceňují cenami katalogu 801-3 Budovy a haly – bourání konstrukcí. UŽITÍ 2. Ceny jsou určeny pro vodovodní a kanalizačné šachty. ZPŮSOB MĚŘENÍ 3. Množství měrných jednotek se určuje v m3 obestavěného prostoru šachty nebo jímky. | [14 empty] | P | 2
| VV |  | 3,14*1,24^2/4*2,00*3 |  | 7.242 | [12 empty] | VV | 2 | 2 | True | 1 | ROZPOCET
42 | K | 831372193 | Příplatek k montáži kameninového potrubí za napojení dvou dříků trub pomocí převlečné manžety DN 300 | kus | 1 |  | 0 |  |  | základní |  | 0 | 0.0017 | 0.0017 | 0 | 0 | 4 | K | 2 |  |  |  | ROZPOCET | 0 | 0 | 0 | 0 | 0 | 1 | 0 | 4 | 859417495
| P |  | Poznámka k položce: Montáž potrubí z trub kameninových hrdlových s integrovaným těsněním Příplatek k cenám za napojení dvou dříků trub o stejném průměru (max. rozdíl 12 mm) pomocí převlečné manžety (manžeta zahrnuta v ceně) DN 300. Propojení nového potrubí na stávající. UŽITÍ 1. Ceny 831 . . -2193 jsou určeny pro každé jednotlivé napojení dvou dříků trub o zhruba stejném průměru, kdy maximální rozdíl průměrů je 12 mm. Platí také pro spoj dvou různých materiálů 2. Ceny 26-3195 a 38-3195 jsou určeny pro každé jednotlivé připojení vnitřní kanalizace na kanalizační přípojku. OBSAH 3. V cenách montáže potrubí z trub kameninových hrdlových s integrovaným těsněním 831 . . -2121 jsou těsnící kroužky součástí dodávky kameninových trub. Tyto trouby se oceňují ve specifikaci, ztratné lze dohodnout ve výši 1,5 %. | [14 empty] | P | 2
43 | K | 831372121 | Montáž potrubí z trub kameninových hrdlových s integrovaným těsněním výkop sklon do 20 % DN 300 | m | 78 |  | 0 |  |  | základní |  | 0 | 8e-05 | 0.00624 | 0 | 0 | 4 | K | 2 |  |  |  | ROZPOCET | 0 | 0 | 0 | 0 | 0 | 1 | 0 | 4 | 793695287
| P |  | Poznámka k položce: Montáž potrubí z trub kameninových hrdlových s integrovaným těsněním v otevřeném výkopu ve sklonu do 20 % DN 300. UŽITÍ, OBSAH - viz. položka 831372193 | [14 empty] | P | 2
| VV |  | "stoka 1" 38,00 |  | 38 | [12 empty] | VV | 2 | 2 | True | 0 | ROZPOCET
| VV |  | "stoka 2" 40,00 |  | 40 | [12 empty] | VV | 2 | 2 | True | 0 | ROZPOCET
| VV |  | Součet |  | 78 | [12 empty] | VV | 2 | 4 | True | 1 | ROZPOCET
44 | M | 59710707 | trouba kameninová glazovaná DN 300 dl 2,50m spojovací systém C Třída 240 | m | 79.17 |  | 0 |  |  | základní |  | 0 | 0.1 | 7.917 | 0 | 0 | 8 | M | 2 |  |  |  | ROZPOCET | 0 | 0 | 0 | 0 | 0 | 1 | 0 | 4 | 109713615
| VV |  | 78*1,015 'Přepočtené koeficientem množství |  | 79.17 | [12 empty] | VV | 2 | 2 | False | 1 | ROZPOCET
45 | K | 837371221 | Montáž kameninových tvarovek odbočných s integrovaným těsněním otevřený výkop DN 300 | kus | 9 |  | 0 |  |  | základní |  | 0 | 0.00016 | 0.00144 | 0 | 0 | 4 | K | 2 |  |  |  | ROZPOCET | 0 | 0 | 0 | 0 | 0 | 1 | 0 | 4 | -1503751139
| P |  | Poznámka k položce: Montáž kameninových tvarovek na potrubí z trub kameninových v otevřeném výkopu s integrovaným těsněním odbočných DN 300. VOLBA 1. Pro volbu ceny u odbočných tvarovek je rozhodující DN hlavního řadu; u jednoosých větší DN. UŽITÍ 2. Ceny jsou určeny pro montáž tvarovek v otevřeném výkopu jakéhokoliv sklonu. OBSAH 3. V cenách nejsou započteny náklady na dodání tvarovek a těsnícího materiálu, který je součástí tvarovek. Tyto náklady se oceňují ve specifikaci. | [14 empty] | P | 2
| VV |  | "stoka 1" 4 |  | 4 | [12 empty] | VV | 2 | 2 | True | 0 | ROZPOCET
| VV |  | "stoka 2" 5 |  | 5 | [12 empty] | VV | 2 | 2 | True | 0 | ROZPOCET
| VV |  | Součet |  | 9 | [12 empty] | VV | 2 | 4 | True | 1 | ROZPOCET
46 | M | 59711770 | odbočka kameninová glazovaná jednoduchá kolmá DN 300/150 dl 500mm spojovací systém C/F tř.240/160 | kus | 8.12 |  | 0 |  |  | základní |  | 0 | 0.073 | 0.59276 | 0 | 0 | 8 | M | 2 |  |  |  | ROZPOCET | 0 | 0 | 0 | 0 | 0 | 1 | 0 | 4 | 591579037
| VV |  | 8 |  | 8 | [12 empty] | VV | 2 | 2 | True | 1 | ROZPOCET
| VV |  | 8*1,015 'Přepočtené koeficientem množství |  | 8.12 | [12 empty] | VV | 2 | 2 | False | 1 | ROZPOCET
47 | M | 59711774 | odbočka kameninová glazovaná jednoduchá kolmá DN 300/200 dl 600mm spojovací systém C/F tř.240/160 | kus | 1.015 |  | 0 |  |  | základní |  | 0 | 0.086 | 0.08729 | 0 | 0 | 8 | M | 2 |  |  |  | ROZPOCET | 0 | 0 | 0 | 0 | 0 | 1 | 0 | 4 | -1201247037
| VV |  | 1 |  | 1 | [12 empty] | VV | 2 | 2 | True | 1 | ROZPOCET
| VV |  | 1*1,015 'Přepočtené koeficientem množství |  | 1.015 | [12 empty] | VV | 2 | 2 | False | 1 | ROZPOCET
48 | K | 837372221 | Montáž kameninových tvarovek jednoosých s integrovaným těsněním otevřený výkop DN 300 | kus | 9 |  | 0 |  |  | základní |  | 0 | 9e-05 | 0.00081 | 0 | 0 | 4 | K | 2 |  |  |  | ROZPOCET | 0 | 0 | 0 | 0 | 0 | 1 | 0 | 4 | -1478056301
| VV |  | "stoka 1" 7 |  | 7 | [12 empty] | VV | 2 | 2 | True | 0 | ROZPOCET
| VV |  | "stoka 2" 2 |  | 2 | [12 empty] | VV | 2 | 2 | True | 0 | ROZPOCET
| VV |  | Součet |  | 9 | [12 empty] | VV | 2 | 4 | True | 1 | ROZPOCET
49 | M | 59710849 | trouba kameninová glazovaná zkrácená DN 300 dl 60(75)cm třída 240 spojovací systém C | kus | 4 |  | 0 |  |  | základní |  | 0 | 0.056 | 0.224 | 0 | 0 | 8 | M | 2 |  |  |  | ROZPOCET | 0 | 0 | 0 | 0 | 0 | 1 | 0 | 4 | 126772373
| P |  | Poznámka k položce: Zkrácená trubka s hrdlem (GZ) | [14 empty] | P | 2
50 | M | 59710879 | trouba kameninová glazovaná zkrácená bez hrdla DN 300 dl 60(75)cm třída 240 spojovací systém C | kus | 5 |  | 0 |  |  | základní |  | 0 | 0.045 | 0.225 | 0 | 0 | 8 | M | 2 |  |  |  | ROZPOCET | 0 | 0 | 0 | 0 | 0 | 1 | 0 | 4 | -1755528771
| P |  | Poznámka k položce: Zkrácená trubka bez hrdla (GA) | [14 empty] | P | 2
| VV |  | 4,926*1,015 'Přepočtené koeficientem množství |  | 5 | [12 empty] | VV | 2 | 2 | False | 1 | ROZPOCET
51 | K | 894138001 | Příplatek ZKD 0,60 m výšky vstupu na stokách | kus | 6 |  | 0 |  |  | základní |  | 0 | 0.03573 | 0.21438 | 0 | 0 | 4 | K | 2 |  |  |  | ROZPOCET | 0 | 0 | 0 | 0 | 0 | 1 | 0 | 4 | 1261290824
| P |  | Poznámka k položce: Šachty kanalizační zděné Příplatek k cenám šachet na stokách kruhových a vejčitých za každých dalších 0,60 m výšky. OBSAH 1. V cenách jsou započteny náklady na podkladní konstrukci z betonu C 25/30. V případě použití jiné třídy betonu než C 25/30 se cena stanoví výměnou stávajícího materiálu za beton požadované třídy. 2. V cenách jsou započteny i náklady na montáž a dodávku stupadel. 3. V cenách šachet na stokách kruhových a vejčitých nejsou započteny náklady na bednění a na obetonování konstrukce výplňovým betonem. Tyto náklady se oceňují: a) stěn šachet cenami souboru cen 89450.. Bednění konstrukcí na trubním vedení, b) konstrukce výplňovým betonem cenami souboru cen 89420.. Ostatní konstrukce na trubním vedení z prostého betonu, stavebnicovým způsobem tvorby cen. | [14 empty] | P | 2
52 | K | 894411121 | Zřízení šachet kanalizačních z betonových dílců na potrubí DN přes 200 do 300 dno beton tř. C 25/30 | kus | 5 |  | 0 |  |  | základní |  | 0 | 2.1168 | 10.5838 | 0 | 0 | 4 | K | 2 |  |  |  | ROZPOCET | 0 | 0 | 0 | 0 | 0 | 1 | 0 | 4 | -1378248240
| P |  | Poznámka k položce: Zřízení šachet kanalizačních z betonových dílců výšky vstupu do 1,50 m s obložením dna betonem tř. C 25/30, na potrubí DN přes 200 do 300. VOLBA 1. Příplatek k ceně šachet z betonových dílců za každých dalších i započatých 0,60 m výšky vstupu se oceňuje cenou 894 11-8001 této části katalogu. OBSAH 2. V cenách jsou započteny i náklady na: a) podkladní desku z betonu prostého. 3. V cenách nejsou započteny náklady na: a) litinové poklopy; osazení litinových poklopů se oceňuje cenami souboru cen 89910.1 Osazení poklopů litinových a ocelových; dodání poklopů se oceňuje ve specifikaci, b) dodání betonových dílců (vyrovnávací prstenec, přechodová skruž, přechodová deska, skruže, dno, šachtové a skružová těsnění); tyto se oceňují ve specifikaci. | [14 empty] | P | 2
53 | M | 59224010 | prstenec šachtový vyrovnávací betonový 625x100x40mm | kus | 4 |  | 0 |  |  | základní |  | 0 | 0.021 | 0.084 | 0 | 0 | 8 | M | 2 |  |  |  | ROZPOCET | 0 | 0 | 0 | 0 | 0 | 1 | 0 | 4 | 1295537225
54 | M | 59224011 | prstenec šachtový vyrovnávací betonový 625x100x60mm | kus | 2 |  | 0 |  |  | základní |  | 0 | 0.032 | 0.064 | 0 | 0 | 8 | M | 2 |  |  |  | ROZPOCET | 0 | 0 | 0 | 0 | 0 | 1 | 0 | 4 | -597278700
55 | M | 59224013 | prstenec šachtový vyrovnávací betonový 625x100x100mm | kus | 1 |  | 0 |  |  | základní |  | 0 | 0.053 | 0.053 | 0 | 0 | 8 | M | 2 |  |  |  | ROZPOCET | 0 | 0 | 0 | 0 | 0 | 1 | 0 | 4 | 1493758638
56 | M | 59224067 | skruž betonová DN 1000x500 PS, 100x50x12cm | kus | 7 |  | 0 |  |  | základní |  | 0 | 0.526 | 3.682 | 0 | 0 | 8 | M | 2 |  |  |  | ROZPOCET | 0 | 0 | 0 | 0 | 0 | 1 | 0 | 4 | -257482924
57 | M | 59224066 | skruž betonová DN 1000x250 PS, 100x25x12cm | kus | 2 |  | 0 |  |  | základní |  | 0 | 0.262 | 0.524 | 0 | 0 | 8 | M | 2 |  |  |  | ROZPOCET | 0 | 0 | 0 | 0 | 0 | 1 | 0 | 4 | 450156822
58 | M | 59224312 | kónus šachetní betonový kapsové plastové stupadlo 100x62,5x58cm | kus | 5 |  | 0 |  |  | základní |  | 0 | 0.585 | 2.925 | 0 | 0 | 8 | M | 2 |  |  |  | ROZPOCET | 0 | 0 | 0 | 0 | 0 | 1 | 0 | 4 | 1394816325
59 | M | 59224338 | dno betonové šachty kanalizační 100x80 | kus | 5 |  | 0 |  |  | základní |  | 0 | 1.87 | 9.35 | 0 | 0 | 8 | M | 2 |  |  |  | ROZPOCET | 0 | 0 | 0 | 0 | 0 | 1 | 0 | 4 | -1686341687
| P |  | Poznámka k položce: Provedení dna dle výkresové dokumentrace a tabulky šachet | [14 empty] | P | 2
60 | M | 59224348 | těsnění elastomerové pro spojení šachetních dílů DN 1000 | kus | 14 |  | 0 |  |  | základní |  | 0 | 0.002 | 0.028 | 0 | 0 | 8 | M | 2 |  |  |  | ROZPOCET | 0 | 0 | 0 | 0 | 0 | 1 | 0 | 4 | -1216811553
61 | K | 892372121 | Tlaková zkouška vzduchem potrubí DN 300 těsnícím vakem ucpávkovým | úsek | 4 |  | 0 |  |  | základní |  | 0 | 0.00031 | 0.00124 | 0 | 0 | 4 | K | 2 |  |  |  | ROZPOCET | 0 | 0 | 0 | 0 | 0 | 1 | 0 | 4 | -1417955085
| P |  | Poznámka k položce: Tlakové zkoušky vzduchem těsnícími vaky ucpávkovými DN 300. UŽITÍ 1. Ceny zkoušek jsou vztaženy na úsek stoky mezi dvěma šachtami bez ohledu na druh potrubí. OBSAH 2. V cenách jsou započteny i náklady na: a) montáž a demontáž těsnících vaků pro zabezpečení konců zkoušeného úseku potrubí, naplnění a vypuštění vzduchu zkoušeného úseku stoky, b) vystavení zkušebního protokolu. 3. V cenách nejsou započteny náklady na: a) utěsnění kanalizačních přípojek. b) zkoušky vstupních a revizních šachet. | [14 empty] | P | 2
62 | K | 899104112 | Osazení poklopů litinových nebo ocelových včetně rámů pro třídu zatížení D400, E600 | kus | 5 |  | 0 |  |  | základní |  | 0 | 0.21734 | 1.0867 | 0 | 0 | 4 | K | 2 |  |  |  | ROZPOCET | 0 | 0 | 0 | 0 | 0 | 1 | 0 | 4 | -50242494
| P |  | Poznámka k položce: Osazení poklopů litinových a ocelových včetně rámů pro třídu zatížení D400, E600. OBSAH 1. V cenách 899 10 -.112 nejsou započteny náklady na dodání poklopů včetně rámů; tyto náklady se oceňují ve specifikaci. | [14 empty] | P | 2
63 | M | 55241406 | poklop šachtový s rámem DN 600 třída D400 | kus | 5 |  | 0 |  |  | základní |  | 0 | 0.101 | 0.505 | 0 | 0 | 8 | M | 2 |  |  |  | ROZPOCET | 0 | 0 | 0 | 0 | 0 | 1 | 0 | 4 | 685441581
| P |  | Poznámka k položce: Litinový poklop pro těžkou dopravní zátěž, bez odvětrání s horizontální a vertikální tlumící vložkou (do L). Poklop opatřen logem svazku VODOVODY A KANALIZACE Třebíč. | [14 empty] | P | 2
64 | K | 899910102 | Výplň potrubí betonem tř. C 8/10 délky do 50 m | m3 | 1.476 |  | 0 |  |  | základní |  | 0 | 2.301 | 3.3963 | 0 | 0 | 4 | K | 2 |  |  |  | ROZPOCET | 0 | 0 | 0 | 0 | 0 | 1 | 0 | 4 | -1129376624
| P |  | Poznámka k položce: Výplň potrubí trub betonových, litinových nebo kameninových betonem délky do 50 m tř. C 8/10. Stávající betonové potrubí DN 200, ponechané v zemi. | [14 empty] | P | 2
| VV |  | 3,14*0,2^2/4*47 |  | 1.476 | [12 empty] | VV | 2 | 2 | True | 1 | ROZPOCET
65 | K | 831263195 | Příplatek za zřízení kanalizační přípojky DN 100 až 300 | kus | 0 |  | 0 |  |  | základní |  | 0 | 0.06864 | 0 | 0 | 0 | 4 | K | 2 |  |  |  | ROZPOCET | 0 | 0 | 0 | 0 | 0 | 1 | 0 | 4 | 2106568679
| P |  | Poznámka k položce: Cena je určena pro každé jednotlivé připojení vnitřní kanalizace na kanalizační přípojku. Ocenění je uvedeno v rozpočtu SO 200b. | [14 empty] | P | 2
66 | K | 871310320 | Montáž kanalizačního potrubí hladkého plnostěnného SN 12 z polypropylenu DN 150 | m | 0 |  | 0 |  |  | základní |  | 0 | 1e-05 | 0 | 0 | 0 | 4 | K | 2 |  |  |  | ROZPOCET | 0 | 0 | 0 | 0 | 0 | 1 | 0 | 4 | 1561228709
| P |  | Poznámka k položce: Montáž kanalizačního potrubí z plastů z polypropylenu PP hladkého plnostěnného SN 12 DN 150. Ocenění je uvedeno v rozpočtu SO 200b. OBSAH 1. V cenách montáže potrubí nejsou započteny náklady na dodání trub, elektrospojek a těsnicích kroužků pokud tyto nejsou součástí dodávky potrubí. Tyto náklady se oceňují ve specifikaci. 2. V cenách potrubí z trubek polyetylenových a polypropylenových nejsou započteny náklady na dodání tvarovek použitých pro napojení na jiný druh potrubí; tvarovky se oceňují ve specifikaci. SPECIFIKACE 3. Ztratné lze dohodnout: a) u trub kanalizačních z tvrdého PVC ve směrné výši 3 %, b) u trub polyetylenových a polypropylenových ve směrné výši 1,5. | [14 empty] | P | 2
67 | M | 28617031W-R | trubka kanalizační PP plnostěnná DN 160 x 3000 mm SN12, tl. stěny 6,2 mm | m | 95.41 |  | 0 |  |  | základní |  | 0 | 0.00307 | 0.29291 | 0 | 0 | 8 | M | 2 |  |  |  | ROZPOCET | 0 | 0 | 0 | 0 | 0 | 1 | 0 | 4 | -481935071
| VV |  | 94*1,015 'Přepočtené koeficientem množství |  | 95.41 | [12 empty] | VV | 2 | 2 | False | 1 | ROZPOCET
68 | K | 871350320 | Montáž kanalizačního potrubí hladkého plnostěnného SN 12 z polypropylenu DN 200 | m | 0 |  | 0 |  |  | základní |  | 0 | 1e-05 | 0 | 0 | 0 | 4 | K | 2 |  |  |  | ROZPOCET | 0 | 0 | 0 | 0 | 0 | 1 | 0 | 4 | -391738305
| P |  | Poznámka k položce: Montáž kanalizačního potrubí z plastů z polypropylenu PP hladkého plnostěnného SN 12 DN 200. Ocenění je uvedeno v rozpočtu SO 200b. OBSAH, SPECIFIKACE - viz. položka 871310320 | [14 empty] | P | 2
69 | M | 28617032W-R | trubka kanalizační PP plnostěnná DN 200 x 3000 mm SN12, tl. stěny7,7 mm | m | 21.315 |  | 0 |  |  | základní |  | 0 | 0.0048 | 0.10231 | 0 | 0 | 8 | M | 2 |  |  |  | ROZPOCET | 0 | 0 | 0 | 0 | 0 | 1 | 0 | 4 | 646202000
| VV |  | 21*1,015 'Přepočtené koeficientem množství |  | 21.315 | [12 empty] | VV | 2 | 2 | False | 1 | ROZPOCET
70 | K | 877310310 | Montáž kolen na kanalizačním potrubí z PP trub hladkých plnostěnných DN 150 | kus | 0 |  | 0 |  |  | základní |  | 0 | 0 | 0 | 0 | 0 | 4 | K | 2 |  |  |  | ROZPOCET | 0 | 0 | 0 | 0 | 0 | 1 | 0 | 4 | 1396377019
| P |  | Poznámka k položce: Montáž tvarovek na kanalizačním plastovém potrubí z polypropylenu PP hladkého plnostěnného kolen DN 150. Ocenění je uvedeno v rozpočtu SO 200b. OBSAH 1. V cenách montáže tvarovek nejsou započteny náklady na dodání tvarovek. Tyto náklady se oceňují ve specifikaci. 2. V cenách montáže tvarovek jsou započteny náklady na dodání těsnicích kroužků, pokud tyto nejsou součástí dodávky tvarovek. | [14 empty] | P | 2
71 | M | 28617182W-R | koleno kanalizační PP SN12 45° DN 160 | kus | 19 |  | 0 |  |  | základní |  | 0 | 0.0008 | 0.0152 | 0 | 0 | 8 | M | 2 |  |  |  | ROZPOCET | 0 | 0 | 0 | 0 | 0 | 1 | 0 | 4 | 987226466
72 | M | 28617192W-R | koleno kanalizační PP SN12 88° DN 160 | kus | 4 |  | 0 |  |  | základní |  | 0 | 0.001 | 0.004 | 0 | 0 | 8 | M | 2 |  |  |  | ROZPOCET | 0 | 0 | 0 | 0 | 0 | 1 | 0 | 4 | -668012499
73 | K | 877350310 | Montáž kolen na kanalizačním potrubí z PP trub hladkých plnostěnných DN 200 | kus | 0 |  | 0 |  |  | základní |  | 0 | 0 | 0 | 0 | 0 | 4 | K | 2 |  |  |  | ROZPOCET | 0 | 0 | 0 | 0 | 0 | 1 | 0 | 4 | 313985494
| P |  | Poznámka k položce: Ocenění je uvedeno v rozpočtu SO 200b. | [14 empty] | P | 2
74 | M | 28617193W-R | koleno kanalizační PP SN12 88° DN 200 | kus | 1 |  | 0 |  |  | základní |  | 0 | 0.0018 | 0.0018 | 0 | 0 | 8 | M | 2 |  |  |  | ROZPOCET | 0 | 0 | 0 | 0 | 0 | 1 | 0 | 4 | 1275842126
75 | K | 877310330 | Montáž spojek na kanalizačním potrubí z PP trub hladkých plnostěnných DN 150 | kus | 0 |  | 0 |  |  | základní |  | 0 | 0 | 0 | 0 | 0 | 4 | K | 2 |  |  |  | ROZPOCET | 0 | 0 | 0 | 0 | 0 | 1 | 0 | 4 | 417610063
| P |  | Poznámka k položce: Montáž tvarovek na kanalizačním plastovém potrubí z polypropylenu PP hladkého plnostěnného spojek, redukcí, přechodů nebo šachtových vložek DN 150 (160). Ocenění je uvedeno v rozpočtu SO 200b. | [14 empty] | P | 2
76 | M | 28617244 | redukce kanalizační PP DN 150/125 | kus | 8 |  | 0 |  |  | základní |  | 0 | 0.001 | 0.008 | 0 | 0 | 8 | M | 2 |  |  |  | ROZPOCET | 0 | 0 | 0 | 0 | 0 | 1 | 0 | 4 | 746963959
77 | M | 28612016 | přechod kanalizační PP na kameninové hrdlo DN 160 | kus | 4 |  | 0 |  |  | základní |  | 0 | 0.00114 | 0.00456 | 0 | 0 | 8 | M | 2 |  |  |  | ROZPOCET | 0 | 0 | 0 | 0 | 0 | 1 | 0 | 4 | -108232075
78 | M | 28612250 | vložka šachtová kanalizační DN 160 | kus | 1 |  | 0 |  |  | základní |  | 0 | 0.0005 | 0.0005 | 0 | 0 | 8 | M | 2 |  |  |  | ROZPOCET | 0 | 0 | 0 | 0 | 0 | 1 | 0 | 4 | -474074025
| P |  | Poznámka k položce: vložka šachtová kanalizační DN 160 SN 12. | [14 empty] | P | 2
79 | K | 877350330 | Montáž spojek na kanalizačním potrubí z PP trub hladkých plnostěnných DN 200 | kus | 0 |  | 0 |  |  | základní |  | 0 | 0 | 0 | 0 | 0 | 4 | K | 2 |  |  |  | ROZPOCET | 0 | 0 | 0 | 0 | 0 | 1 | 0 | 4 | 1186939877
| P |  | Poznámka k položce: Montáž tvarovek na kanalizačním plastovém potrubí z polypropylenu PP hladkého plnostěnného spojek, redukcí, přechodů nebo šachtových vložek DN 200. Ocenění je uvedeno v rozpočtu SO 200b. | [14 empty] | P | 2
80 | M | 28617245W-R | redukce kanalizační PP SN 12 DN 200/160 | kus | 3 |  | 0 |  |  | základní |  | 0 | 0.0009 | 0.0027 | 0 | 0 | 8 | M | 2 |  |  |  | ROZPOCET | 0 | 0 | 0 | 0 | 0 | 1 | 0 | 4 | -174831607
81 | M | 28611544 | přechod kanalizační PVC na kameninové hrdlo DN 200 | kus | 1 |  | 0 |  |  | základní |  | 0 | 0.0013 | 0.0013 | 0 | 0 | 8 | M | 2 |  |  |  | ROZPOCET | 0 | 0 | 0 | 0 | 0 | 1 | 0 | 4 | -1867993200
82 | M | 28612251 | vložka šachtová kanalizační DN 200 | kus | 2 |  | 0 |  |  | základní |  | 0 | 0.0006 | 0.0012 | 0 | 0 | 8 | M | 2 |  |  |  | ROZPOCET | 0 | 0 | 0 | 0 | 0 | 1 | 0 | 4 | -398681918
| P |  | Poznámka k položce: vložka šachtová kanalizační DN 200 SN 12. | [14 empty] | P | 2
83 | K | 877265271 | Montáž lapače střešních splavenin z tvrdého PVC-systém KG DN 110 | kus | 0 |  | 0 |  |  | základní |  | 0 | 0 | 0 | 0 | 0 | 4 | K | 2 |  |  |  | ROZPOCET | 0 | 0 | 0 | 0 | 0 | 1 | 0 | 4 | 197019546
| P |  | Poznámka k položce: Ocenění je uvedeno v rozpočtu SO 200b. | [14 empty] | P | 2
84 | M | 56231163 | lapač střešních splavenin se zápachovou klapkou a lapacím košem DN 125/110 | kus | 8 |  | 0 |  |  | základní |  | 0 | 0.0015 | 0.012 | 0 | 0 | 8 | M | 2 |  |  |  | ROZPOCET | 0 | 0 | 0 | 0 | 0 | 1 | 0 | 4 | 1564795143
85 | K | 894812201 | Revizní a čistící šachta z PP šachtové dno DN 425/150 průtočné | kus | 1 |  | 0 |  |  | základní |  | 0 | 0.05803 | 0.05803 | 0 | 0 | 4 | K | 2 |  |  |  | ROZPOCET | 0 | 0 | 0 | 0 | 0 | 1 | 0 | 4 | -1118934065
| P |  | Poznámka k položce: Revizní a čistící šachta z polypropylenu PP pro hladké trouby DN 425 šachtové dno (DN šachty / DN trubního vedení) DN 425/150 průtočné. OBSAH 1. V příslušných cenách jsou započteny i náklady na: a) vyrovnávací násypnou vrstvu ze štěrkopísku tl. 100 mm, b) dodání a montáž šachtového dna, trouby šachty, teleskopu a poklopu, příslušného dílu šachty, c) napojení stávajícího kanalizačního potrubí. 2. V cenách nejsou započteny náklady na: a) fixování šachty obsypem, který se oceňuje cenami souboru 174.111 Zásyp sypaninou z jakékoliv horniny ručně, část A07 Násypy, skládky a zásypy, katalog 800-1 Zemní práce nebo 174.511 Zásyp sypaninou z jakékoliv horniny strojně, část A07 Násypy, skládky a zásypy, katalog 800-1 Zemní práce. | [14 empty] | P | 2
86 | K | 894812202 | Revizní a čistící šachta z PP šachtové dno DN 425/150 průtočné 30°,60°,90° | kus | 1 |  | 0 |  |  | základní |  | 0 | 0.06896 | 0.06896 | 0 | 0 | 4 | K | 2 |  |  |  | ROZPOCET | 0 | 0 | 0 | 0 | 0 | 1 | 0 | 4 | -925788881
| P |  | Poznámka k položce: Revizní a čistící šachta z polypropylenu PP pro hladké trouby DN 425 šachtové dno (DN šachty / DN trubního vedení) DN 425/150 průtočné 90°. OBSAH - viz. položka 894812201. | [14 empty] | P | 2
87 | K | 894812203 | Revizní a čistící šachta z PP šachtové dno DN 425/150 s přítokem tvaru T | kus | 2 |  | 0 |  |  | základní |  | 0 | 0.06877 | 0.13754 | 0 | 0 | 4 | K | 2 |  |  |  | ROZPOCET | 0 | 0 | 0 | 0 | 0 | 1 | 0 | 4 | 536148143
| P |  | Poznámka k položce: Revizní a čistící šachta z polypropylenu PP pro hladké trouby DN 425 šachtové dno (DN šachty / DN trubního vedení) DN 425/150 s přítokem tvaru T. OBSAH - viz. položka 894812201. | [14 empty] | P | 2
88 | K | 894812206 | Revizní a čistící šachta z PP šachtové dno DN 425/200 průtočné 30°,60°,90° | kus | 1 |  | 0 |  |  | základní |  | 0 | 0.07437 | 0.07437 | 0 | 0 | 4 | K | 2 |  |  |  | ROZPOCET | 0 | 0 | 0 | 0 | 0 | 1 | 0 | 4 | 1909066017
| P |  | Poznámka k položce: Revizní a čistící šachta z polypropylenu PP pro hladké trouby DN 425 šachtové dno (DN šachty / DN trubního vedení) DN 425/200 průtočné 60°. OBSAH - viz. položka 894812201. | [14 empty] | P | 2
89 | K | 894812207 | Revizní a čistící šachta z PP šachtové dno DN 425/200 s přítokem tvaru T | kus | 2 |  | 0 |  |  | základní |  | 0 | 0.08415 | 0.1683 | 0 | 0 | 4 | K | 2 |  |  |  | ROZPOCET | 0 | 0 | 0 | 0 | 0 | 1 | 0 | 4 | 1299753655
| P |  | Poznámka k položce: Revizní a čistící šachta z polypropylenu PP pro hladké trouby DN 425 šachtové dno (DN šachty / DN trubního vedení) DN 425/200 s přítokem tvaru T. OBSAH - viz. položka 894812201. | [14 empty] | P | 2
90 | K | 894812231 | Revizní a čistící šachta z PP DN 425 šachtová roura korugovaná bez hrdla světlé hloubky 1500 mm | kus | 7 |  | 0 |  |  | základní |  | 0 | 0.01136 | 0.07952 | 0 | 0 | 4 | K | 2 |  |  |  | ROZPOCET | 0 | 0 | 0 | 0 | 0 | 1 | 0 | 4 | 846385815
| P |  | Poznámka k položce: Revizní a čistící šachta z polypropylenu PP pro hladké trouby DN 425 roura šachtová korugovaná bez hrdla, světlé hloubky 1500 mm. OBSAH - viz. položka 894812201. | [14 empty] | P | 2
91 | K | 894812241 | Revizní a čistící šachta z PP DN 425 šachtová roura teleskopická světlé hloubky 375 mm | kus | 7 |  | 0 |  |  | základní |  | 0 | 0.00622 | 0.04354 | 0 | 0 | 4 | K | 2 |  |  |  | ROZPOCET | 0 | 0 | 0 | 0 | 0 | 1 | 0 | 4 | 1818817323
| P |  | Poznámka k položce: Revizní a čistící šachta z polypropylenu PP pro hladké trouby DN 425 roura šachtová korugovaná teleskopická (včetně těsnění) 375 mm. OBSAH - viz. položka 894812201. | [14 empty] | P | 2
92 | K | 894812262 | Revizní a čistící šachta z PP DN 425 poklop litinový plný do teleskopické trubky pro třídu zatížení B125 | kus | 7 |  | 0 |  |  | základní |  | 0 | 0.05454 | 0.38178 | 0 | 0 | 4 | K | 2 |  |  |  | ROZPOCET | 0 | 0 | 0 | 0 | 0 | 1 | 0 | 4 | 406691578
| P |  | Poznámka k položce: Revizní a čistící šachta z polypropylenu PP pro hladké trouby DN 425 poklop litinový (pro třídu zatížení) plný do teleskopické trubky (B125). OBSAH - viz. položka 894812201. | [14 empty] | P | 2
93 | K | 894812249 | Příplatek k rourám revizní a čistící šachty z PP DN 425 za uříznutí šachtové roury | kus | 7 |  | 0 |  |  | základní |  | 0 | 0 | 0 | 0 | 0 | 4 | K | 2 |  |  |  | ROZPOCET | 0 | 0 | 0 | 0 | 0 | 1 | 0 | 4 | 1932754145
| D | 9 | Ostatní konstrukce a práce, bourání |  |  |  | 0 |  |  |  |  | 0 |  | 0 |  | 0 | 1 | D | 1 |  |  |  | ROZPOCET | [6 empty] | 0
94 | K | 979024443 | Očištění vybouraných obrubníků a krajníků silničních | m | 10 |  | 0 |  |  | základní |  | 0 | 0 | 0 | 0 | 0 | 4 | K | 2 |  |  |  | ROZPOCET | 0 | 0 | 0 | 0 | 0 | 1 | 0 | 4 | 1965093697
| P |  | Poznámka k položce: Očištění vybouraných prvků komunikací od spojovacího materiálu s odklizením a uložením očištěných hmot a spojovacího materiálu na skládku na vzdálenost do 10 m obrubníků a krajníků, vybouraných z jakéhokoliv lože a s jakoukoliv výplní spár silničních. VOLBA 1. Přemístění vybouraných obrubníků, krajníků, desek nebo dílců na vzdálenost přes 10 m se oceňuje cenami souboru cen 997 22-1 Vodorovná doprava vybouraných hmot. UŽITÍ 2. Ceny 05-4441 a 05-4442 jsou určeny jen pro očištění vybouraných dlaždic, desek nebo tvarovek uložených do lože ze sypkého materiálu bez pojiva. | [14 empty] | P | 2
95 | K | 979071121 | Očištění dlažebních kostek drobných s původním spárováním kamenivem těženým | m2 | 55.329 |  | 0 |  |  | základní |  | 0 | 0 | 0 | 0 | 0 | 4 | K | 2 |  |  |  | ROZPOCET | 0 | 0 | 0 | 0 | 0 | 1 | 0 | 4 | 1637266862
| P |  | Poznámka k položce: Očištění vybouraných dlažebních kostek od spojovacího materiálu, s uložením očištěných kostek na skládku, s odklizením odpadových hmot na hromady a s odklizením vybouraných kostek na vzdálenost do 3 m drobných, s původním vyplněním spár kamenivem těženým. VOLBA 1. Přemístění vybouraných dlažebních kostek na vzdálenost přes 3 m se oceňuje cenami souborů cen 997 22-1 Vodorovná doprava suti. UŽITÍ 2. Ceny jsou určeny jen pro očištění vybouraných kostek uložených do lože ze sypkého materiálu bez pojiva. | [14 empty] | P | 2
| VV |  | 55,329 |  | 55.329 | [12 empty] | VV | 2 | 2 | True | 1 | ROZPOCET
96 | K | 979054451 | Očištění vybouraných zámkových dlaždic s původním spárováním z kameniva těženého | m2 | 64.066 |  | 0 |  |  | základní |  | 0 | 0 | 0 | 0 | 0 | 4 | K | 2 |  |  |  | ROZPOCET | 0 | 0 | 0 | 0 | 0 | 1 | 0 | 4 | 809594404
| P |  | Poznámka k položce: Očištění vybouraných prvků komunikací od spojovacího materiálu s odklizením a uložením očištěných hmot a spojovacího materiálu na skládku na vzdálenost do 10 m zámkových dlaždic s vyplněním spár kamenivem. Položka použita pro "Šatovskou" dlažbu. VOLBA, UŽITÍ - viz. položka 979071121. | [14 empty] | P | 2
| VV |  | 64,066 |  | 64.066 | [12 empty] | VV | 2 | 2 | True | 1 | ROZPOCET
| D | 997 | Přesun sutě |  |  |  | 0 |  |  |  |  | 0 |  | 0 |  | 0 | 1 | D | 1 |  |  |  | ROZPOCET | [6 empty] | 0
97 | K | 997321511P-R | Doprava a likvidace nekontaminovaných odpadů - zeminy a kamení kód odpadu 17 05 04 | t | 490.097 |  | 0 |  |  | základní |  | 0 | 0 | 0 | 0 | 0 | 4 | K | 2 |  |  |  | ROZPOCET | 0 | 0 | 0 | 0 | 0 | 1 | 0 | 4 | 557724397
| P |  | Poznámka k položce: OBSAH 1. veškeré poplatky provozovateli skládky, recyklační linky nebo jiného zařízení na zpracování nebo likvidaci odpadů související s převzetím, uložením, zpracováním nebo likvidaci odpadu. 2. náklady spojené s nakládáním, dopravou a vyložením odpadu z místa stavby na místo převzetí provozovatelem skládky, recyklační linky nebo jiného zařízení na zpracování nebo likvidaci odpadu. ZPŮSOB MĚŘENÍ 1.Tunou se rozumí hmotnost odpadu vytříděného v souladu se zákonem č. 541/2020 Sb. O odpadech v platném znění. 2. Hmotnost zeminy s kamením a štěrku je uvažovaná v hodnotě 1,8t/m3, ostatní hmotnosti suti jsou uváděny dle z údajů ve sloupci "suť - celkem" uvedených u jednotlvých položek konkrétních odpadových materiálů. | [14 empty] | P | 2
| VV |  | 10,00*1,51*0,35 |  | 5.285 | [12 empty] | VV | 2 | 2 | True | 0 | ROZPOCET
| VV |  | (28,00*1,51+1,70*(1,70-1,51)*3)*0,42 |  | 18.165 | [12 empty] | VV | 2 | 2 | True | 0 | ROZPOCET
| VV |  | (40,00*1,51+1,70*(1,70-1,51)*2)*0,54 |  | 32.965 | [12 empty] | VV | 2 | 2 | True | 0 | ROZPOCET
| VV |  | Mezisoučet-objem provizorních vrstev zpevněných ploch ve výkopu-štěrkopísek |  | 56.415 | [12 empty] | VV | 2 | 3 | True | 0 | ROZPOCET
| VV |  | (42,00*1,51+36,00*1,51+1,70*(1,70-1,51)*5)*0,40 |  | 47.758 | [12 empty] | VV | 2 | 2 | True | 0 | ROZPOCET
| VV |  | Mezisoučet-objem podkladních vrstev pod původními plochami |  | 47.758 | [12 empty] | VV | 2 | 3 | True | 0 | ROZPOCET
| VV |  | 78,00*1,51*0,876 |  | 103.175 | [12 empty] | VV | 2 | 2 | True | 0 | ROZPOCET
| VV |  | Mezisoučet-objem zeminy nahrazený konstrukcemi v zóně podkladních konstrukcí a obsypu potrubí |  | 103.175 | [12 empty] | VV | 2 | 3 | True | 0 | ROZPOCET
| VV |  | ((78,00*1,51*1,90+1,70*(1,70-1,51)*1,90*5)-103,175-3,14*1,24^2/4*1,024*5)*0,5 |  | 58.748 | [12 empty] | VV | 2 | 2 | True | 0 | ROZPOCET
| VV |  | Mezisoučet-objem zeminy nahrazený zásypem rýh kamenivem 16/32 (50%) |  | 58.748 | [12 empty] | VV | 2 | 3 | True | 0 | ROZPOCET
| VV |  | 3,14*1,24^2/4*1,024*5 |  | 6.18 | [12 empty] | VV | 2 | 2 | True | 0 | ROZPOCET
| VV |  | Mezisoučet-objem zeminy nahrazený konstrukcí šachet v zóně zásypu |  | 6.18 | [12 empty] | VV | 2 | 3 | True | 0 | ROZPOCET
| VV |  | Součet |  | 272.276 | [12 empty] | VV | 2 | 4 | True | 1 | ROZPOCET
| VV |  | 272,276*1,8 'Přepočtené koeficientem množství |  | 490.097 | [12 empty] | VV | 2 | 2 | False | 1 | ROZPOCET
98 | K | 997321511B-R | Doprava a likvidace nekontaminovaných odpadů - beton kód odpadu 17 01 01 | t | 4.345 |  | 0 |  |  | základní |  | 0 | 0 | 0 | 0 | 0 | 4 | K | 2 |  |  |  | ROZPOCET | 0 | 0 | 0 | 0 | 0 | 1 | 0 | 4 | -189914660
| P |  | Poznámka k položce: OBSAH, ZPŮSOB MĚŘENÍ - viz. položka 997321511P-R. | [14 empty] | P | 2
| VV |  | "betonové šachty" 4,345 |  | 4.345 | [12 empty] | VV | 2 | 2 | True | 1 | ROZPOCET
99 | K | 997321511 | Vodorovná doprava suti a vybouraných hmot po suchu do 1 km | t | 39.079 |  | 0 |  |  | základní |  | 0 | 0 | 0 | 0 | 0 | 4 | K | 2 |  |  |  | ROZPOCET | 0 | 0 | 0 | 0 | 0 | 1 | 0 | 4 | 984172248
| P |  | Poznámka k položce: Vodorovná doprava suti a vybouraných hmot bez naložení, s vyložením a hrubým urovnáním po suchu, na vzdálenost do 1 km. Přesun vybouraných dlažeb určených pro další použití na mezideponii na pozemku p.č. 2126/1 v k.ú. Třebíč, ulice Řípovská. UŽITÍ 1. Ceny jsou určeny: a) pro další manipulaci s vybouranými hmotami a sutí až na místo definitivního uložení na vzdálenost od těžiště nakládky do těžiště vykládky, pokud není dále stanoveno jinak, b) při dopravě po vodě na vodorovnou vzdálenost přemístění určenou od přilehlé průsečnice původního terénu (původní břehové plochy) s hladinou vody k těžišti hromady nebo dopravního prostředku po nejhospodárnější dopravní trase. c) i pro další manipulaci s ocelovými hradidly, porostem, bahnem, sutí a vybouranými hmotami, u nichž základní manipulace je započtena v cenách části C01 Opravy a údržba konstrukcí objektů. 2. Cenu 997 32-1611 nelze použít pro první naložení na dopravní prostředek; náklady na toto naložení jsou započteny v cenách 4679520 Odstranění podélného prahu ze dřeva, 960..12 Bourání konstrukcí vodních staveb a 9780271 Odstranění poškozených cementových omítek. OBSAH 3. V cenách jsou započteny i náklady a) při vodorovné dopravě po suchu na přepravu za ztížených provozních podmínek, b) při vodorovné dopravě po vodě na vyložení na hromady na suchu nebo na přeložení na dopravní prostředek na suchu do 15 m vodorovně a současně do 4 m svisle, c) při nakládání nebo překládání na dopravu do 15 m vodorovně a současně do 4 m svisle. 4. V cenách nejsou započteny náklady na uložení suti a vybouraných hmot do násypu nebo na skládku; tyto práce se oceňují cenami katalogu 800-1 Zemní práce. | [14 empty] | P | 2
| VV |  | "Šatovská dlažba" 18,899 |  | 18.899 | [12 empty] | VV | 2 | 2 | True | 0 | ROZPOCET
| VV |  | "drobné kostky" 17,705 |  | 17.705 | [12 empty] | VV | 2 | 2 | True | 0 | ROZPOCET
| VV |  | "obruby" 1,450+1,025 |  | 2.475 | [12 empty] | VV | 2 | 2 | True | 0 | ROZPOCET
| VV |  | Součet |  | 39.079 | [12 empty] | VV | 2 | 4 | True | 1 | ROZPOCET
100 | K | 997321519 | Příplatek ZKD 1 km vodorovné dopravy suti a vybouraných hmot po suchu | t | 78.158 |  | 0 |  |  | základní |  | 0 | 0 | 0 | 0 | 0 | 4 | K | 2 |  |  |  | ROZPOCET | 0 | 0 | 0 | 0 | 0 | 1 | 0 | 4 | -42795890
| P |  | Poznámka k položce: Vodorovná doprava suti a vybouraných hmot bez naložení, s vyložením a hrubým urovnáním po suchu, na vzdálenost Příplatek k cenám za každý další i započatý 1 km přes 1 km. Přesun vybouraných dlažeb určených pro další použití na mezideponii na pozemku p.č. 2126/1 v k.ú. Třebíč, ulice Řípovská (příplatek 2 km). UŽITÍ, OBSAH - viz. položka 997321511. | [14 empty] | P | 2
| VV |  | 39,079 |  | 39.079 | [12 empty] | VV | 2 | 2 | True | 1 | ROZPOCET
| VV |  | 39,079*2 'Přepočtené koeficientem množství |  | 78.158 | [12 empty] | VV | 2 | 2 | False | 1 | ROZPOCET
101 | K | 997321611 | Nakládání nebo překládání suti a vybouraných hmot | t | 39.079 |  | 0 |  |  | základní |  | 0 | 0 | 0 | 0 | 0 | 4 | K | 2 |  |  |  | ROZPOCET | 0 | 0 | 0 | 0 | 0 | 1 | 0 | 4 | -1653847727
| P |  | Poznámka k položce: Vodorovná doprava suti a vybouraných hmot bez naložení, s vyložením a hrubým urovnáním nakládání nebo překládání na dopravní prostředek při vodorovné dopravě suti a vybouraných hmot. Přesun vybouraných dlažeb určených pro další použití na mezideponii na pozemku p.č. 2126/1 v k.ú. Třebíč, ulice Řípovská. UŽITÍ, OBSAH - viz. položka 997321511. | [14 empty] | P | 2
| D | 998 | Přesun hmot |  |  |  | 0 |  |  |  |  | 0 |  | 0 |  | 0 | 1 | D | 1 |  |  |  | ROZPOCET | [6 empty] | 0
102 | K | 998275101 | Přesun hmot pro trubní vedení z trub kameninových otevřený výkop | t | 328.72 |  | 0 |  |  | základní |  | 0 | 0 | 0 | 0 | 0 | 4 | K | 2 |  |  |  | ROZPOCET | 0 | 0 | 0 | 0 | 0 | 1 | 0 | 4 | -1772431085

## SO 200b - Kanalizace Mart...
{c506f014-ec74-484c-926d-8b0337978413}
2
| KRYCÍ LIST SOUPISU PRACÍ | [7 empty] | v --- níže se nacházejí doplnkové a pomocné údaje k sestavám --- v | [8 empty] | False
Stavba:
REVITALIZACE LOKALITY MARTINSKÉ NÁMĚSTÍ TŘEBÍČ
Objekt:
SO 200b - Kanalizace Martinské náměstí-přípojky
| KSO: |  |  |  |  | CC-CZ:
| Místo: |  | Třebíč |  |  | Datum: | 1. 11. 2022
| Zadavatel: |  |  |  |  | IČ: | 00290629
|  | Město Třebíč |  |  |  | DIČ: | CZ00290629
| Uchazeč: |  |  |  |  | IČ: | Vyplň údaj
|  | Vyplň údaj |  |  |  | DIČ: | Vyplň údaj
| Projektant: |  |  |  |  | IČ: | 18198228
|  | PROfi Jihlava, spol. s r.o. |  |  |  | DIČ: | CZ18198228
| Zpracovatel: |  |  |  |  | IČ:
DIČ:
Poznámka:
| Cena bez DPH | [5 empty] | 0
|  |  | Základ daně |  |  | Sazba daně | Výše daně
| DPH | základní | 0 |  |  | 21% | 0
|  | snížená | 0 |  |  | 15% | 0
|  | zákl. přenesená | 0 |  |  | 21% | 0
|  | sníž. přenesená | 0 |  |  | 15% | 0
|  | nulová | 0 |  |  | 0% | 0
| Cena s DPH |  |  | v | CZK |  | 0
| Projektant |  |  | Zpracovatel
| Datum a podpis: |  | Razítko | Datum a podpis: |  |  | Razítko
| Objednavatel |  |  | Uchazeč
| Datum a podpis: |  | Razítko | Datum a podpis: |  |  | Razítko
REKAPITULACE ČLENĚNÍ SOUPISU PRACÍ
Stavba:
REVITALIZACE LOKALITY MARTINSKÉ NÁMĚSTÍ TŘEBÍČ
Objekt:
SO 200b - Kanalizace Martinské náměstí-přípojky
Místo: |  |  | Třebíč |  |  | Datum: | 1. 11. 2022
Zadavatel: |  |  | Město Třebíč |  |  | Projektant: | PROfi Jihlava, spol. s r.o.
Uchazeč: |  |  | Vyplň údaj |  |  | Zpracovatel:
Kód dílu - Popis | [6 empty] | Cena celkem [CZK]
Náklady ze soupisu prací | [6 empty] | 0 | [11 empty] | -1
| HSV - Práce a dodávky HSV | [5 empty] | 0
| 1 - Zemní práce | [5 empty] | 0
| 4 - Vodorovné konstrukce | [5 empty] | 0
| 5 - Komunikace pozemní | [5 empty] | 0
| 8 - Trubní vedení | [5 empty] | 0
| 9 - Ostatní konstrukce a práce, bourání | [5 empty] | 0
| 997 - Přesun sutě | [5 empty] | 0
| 998 - Přesun hmot | [5 empty] | 0
SOUPIS PRACÍ
Stavba:
REVITALIZACE LOKALITY MARTINSKÉ NÁMĚSTÍ TŘEBÍČ
Objekt:
SO 200b - Kanalizace Martinské náměstí-přípojky
Místo: |  |  | Třebíč |  |  | Datum: | 1. 11. 2022
Zadavatel: |  |  | Město Třebíč |  |  | Projektant: | PROfi Jihlava, spol. s r.o.
Uchazeč: |  |  | Vyplň údaj |  |  | Zpracovatel:
PČ | Typ | Kód | Popis | MJ | Množství | J.cena [CZK] | Cena celkem [CZK] | Cenová soustava |  | DPH | J. Nh [h] | Nh celkem [h] | J. hmotnost [t] | Hmotnost celkem [t] | J. suť [t] | Suť Celkem [t]
Náklady soupisu celkem | [6 empty] | 0 |  |  |  |  | 0 |  | 283.5622 |  | 182.625 |  | D | -1 | [10 empty] | 0
| D | HSV | Práce a dodávky HSV |  |  |  | 0 |  |  |  |  | 0 |  | 283.5622 |  | 182.625 | 1 | D | 0 |  |  |  | ROZPOCET | [6 empty] | 0
| D | 1 | Zemní práce |  |  |  | 0 |  |  |  |  | 0 |  | 264 |  | 182.625 | 1 | D | 1 |  |  |  | ROZPOCET | [6 empty] | 0
1 | K | 113106132 | Rozebrání dlažeb z betonových nebo kamenných dlaždic komunikací pro pěší strojně pl do 50 m2 | m2 | 27.5 |  | 0 |  |  | základní |  | 0 | 0 | 0 | 0.255 | 7.0125 | 4 | K | 2 |  |  |  | ROZPOCET | 0 | 0 | 0 | 0 | 0 | 1 | 0 | 4 | -965119315
| P |  | Poznámka k položce: Rozebrání dlažeb komunikací pro pěší s přemístěním hmot na skládku na vzdálenost do 3 m nebo s naložením na dopravní prostředek s ložem z kameniva nebo živice a s jakoukoliv výplní spár strojně plochy jednotlivě do 50 m2 z betonových, kameninových nebo dlaždic, desek nebo tvarovek. Položka použita pro chodník z betonové dlažby. VOLBA 1. Přemístění vybourané dlažby včetně materiálu z lože a spár na vzdálenost přes 3 m se oceňuje cenami souborů cen 997 22-1 Vodorovná doprava suti a vybouraných hmot. UŽITÍ 2. Ceny jsou určeny pro rozebrání dlažeb včetně odstranění lože. 3. Ceny nelze použít pro rozebrání dlažeb uložených do betonového lože nebo do cementové malty, které se oceňují cenami pro odstranění podkladů nebo krytů z betonu prostého souboru cen 113107. Odstranění podkladů nebo krytů. Pro volbu těchto cen je rozhodující tloušťka bourané dlažby včetně lože nebo podkladu. OBSAH 4. V cenách nejsou započteny náklady na popř. nutné očištění: a) dlažebních nebo mozaikových kostek, které se oceňuje cenami souboru cen 9790711 Očištění vybouraných dlažebních kostek, část C01 Opravy a údržba konstrukcí objektů, katalog 822-1 Komunikace pozemní a letiště, b) betonových, kameninových nebo kamenných desek nebo dlaždic, které se oceňuje cenami souboru cen 9790.44 Očištění vybouraných prvků komunikací, část C01 Opravy a údržba konstrukcí objektů, katalog 822-1 Komunikace pozemní a letiště. | [14 empty] | P | 2
| VV |  | "rýha" 25,00*1,10 |  | 27.5 | [12 empty] | VV | 2 | 2 | True | 1 | ROZPOCET
2 | K | 113106171 | Rozebrání dlažeb vozovek ze zámkové dlažby s ložem z kameniva ručně | m2 | 23.1 |  | 0 |  |  | základní |  | 0 | 0 | 0 | 0.295 | 6.8145 | 4 | K | 2 |  |  |  | ROZPOCET | 0 | 0 | 0 | 0 | 0 | 1 | 0 | 4 | -1713343714
| P |  | Poznámka k položce: Rozebrání dlažeb vozovek a ploch s přemístěním hmot na skládku na vzdálenost do 3 m nebo s naložením na dopravní prostředek, s jakoukoliv výplní spár ručně ze zámkové dlažby s ložem z kameniva. Položka použita pro "Šatovskou" dlažbu. Rozebírání bude prováděno šetrným způsobem tak, aby bylo zachováno maximální možné množství dlažby pro další použití. VOLBA, UŽITÍ, OBSAH - viz. položka 113106132. | [14 empty] | P | 2
| VV |  | "rýha" 21,00*1,10 |  | 23.1 | [12 empty] | VV | 2 | 2 | True | 1 | ROZPOCET
3 | K | 113106221 | Rozebrání dlažeb vozovek z drobných kostek s ložem z kameniva strojně pl přes 50 do 200 m2 | m2 | 58.3 |  | 0 |  |  | základní |  | 0 | 0 | 0 | 0.32 | 18.656 | 4 | K | 2 |  |  |  | ROZPOCET | 0 | 0 | 0 | 0 | 0 | 1 | 0 | 4 | -1469566829
| P |  | Poznámka k položce: Rozebrání dlažeb vozovek a ploch s přemístěním hmot na skládku na vzdálenost do 3 m nebo s naložením na dopravní prostředek, s jakoukoliv výplní spár strojně plochy jednotlivě přes 50 m2 do 200 m2 z drobných kostek nebo odseků s ložem z kameniva. Položka použita pro kamennou kostku drobnou. VOLBA, UŽITÍ, OBSAH - viz. položka 113106132. | [14 empty] | P | 2
| VV |  | "rýha" 53,00*1,10 |  | 58.3 | [12 empty] | VV | 2 | 2 | True | 1 | ROZPOCET
4 | K | 113107312 | Odstranění podkladu z kameniva těženého tl přes 100 do 200 mm strojně pl do 50 m2 | m2 | 99 |  | 0 |  |  | základní |  | 0 | 0 | 0 | 0.3 | 29.7 | 4 | K | 2 |  |  |  | ROZPOCET | 0 | 0 | 0 | 0 | 0 | 1 | 0 | 4 | -886245329
| P |  | Poznámka k položce: Odstranění podkladů nebo krytů strojně plochy jednotlivě do 50 m2 s přemístěním hmot na skládku na vzdálenost do 3 m nebo s naložením na dopravní prostředek z kameniva těženého, o tl. vrstvy přes 100 do 200 mm. Provizorní vrstvy ve výkopu v plochách kamenné kostky drobné (3x) a "Šatovské" dlažby (3x). VOLBA 1. Pro volbu cen z hlediska množství se uvažuje každá souvisle odstraňovaná plocha krytu nebo podkladu stejného druhu samostatně. Odstraňuje-li se několik vrstev vozovky najednou, jednotlivé vrstvy se oceňují každá samostatně. 2. Přemístění vybouraného materiálu větší vzdálenost, než je uvedeno, se oceňuje cenami souborů cen 997 22-1 Vodorovná doprava suti. UŽITÍ 3. Ceny a) -7111 až -7113, -7151 až -7153, -7211 až -7213 a -7311 až -7313 lze použít i pro odstranění podkladů nebo krytů ze štěrkopísku, škváry, strusky nebo z mechanicky zpevněných zemin, b) -7121 až 7125, -7161 až -7165, -7221 až -7225 a -7321 až -7325 lze použít i pro odstranění podkladů nebo krytů ze zemin stabilizovaných vápnem, c) -7130 až -7134, -7170 až -7174, -7230 až -7234 a -7330 až -7334 lze použít i pro odstranění dlažeb uložených do betonového lože a dlažeb z mozaiky uložených do cementové malty nebo podkladu ze zemin stabilizovaných cementem. 4. Ceny lze použít i pro odstranění podkladů nebo krytů opatřených živičnými postřiky nebo nátěry. 5. Ceny odlišené podle tloušťky (např. do 100 mm, do 200 mm) jsou určeny vždy pro celou tloušťku jednotlivých konstrukcí. 6. Ceny -714 . , -718 . , –724 . a -734 . nelze použít pro odstranění podkladu nebo krytu frézováním. OBSAH 7. V cenách nejsou započteny náklady na zarovnání styčných ploch betonových nebo živičných podkladů nebo krytů, které se oceňuje cenami souboru cen 9197311 Zarovnání styčné plochy podkladu nebo krytu podél vybourané části komunikace nebo zpevněné plochy, část C01 Opravy a údržba konstrukcí objektů, katalog 822-1 Komunikace pozemní a letiště. Množství suti získané ze zarovnání styčných ploch podkladů nebo krytů se zvlášť nevykazuje. | [14 empty] | P | 2
| VV |  | "rýha" 18,00*1,10*3+10,00*1,10*3+2,00*1,10*3 |  | 99 | [12 empty] | VV | 2 | 2 | True | 1 | ROZPOCET
5 | K | 113107152 | Odstranění podkladu z kameniva těženého tl přes 100 do 200 mm strojně pl přes 50 do 200 m2 | m2 | 184.8 |  | 0 |  |  | základní |  | 0 | 0 | 0 | 0.3 | 55.44 | 4 | K | 2 |  |  |  | ROZPOCET | 0 | 0 | 0 | 0 | 0 | 1 | 0 | 4 | -1603175319
| P |  | Poznámka k položce: Odstranění podkladů nebo krytů strojně plochy jednotlivě přes 50 m2 do 200 m2 s přemístěním hmot na skládku na vzdálenost do 20 m nebo s naložením na dopravní prostředek z kameniva těženého, o tl. vrstvy přes 100 do 200 mm. Provizorní vrstvy ve výkopu v plochách chodníku z kamenné mozaiky (3x). VOLBA, UŽITÍ, OBSAH - viz. položka 113107312. | [14 empty] | P | 2
| VV |  | "rýha" 56,00*1,10*3 |  | 184.8 | [12 empty] | VV | 2 | 2 | True | 1 | ROZPOCET
6 | K | 113107324 | Odstranění podkladu z kameniva drceného tl přes 300 do 400 mm strojně pl do 50 m2 | m2 | 50.6 |  | 0 |  |  | základní |  | 0 | 0 | 0 | 0.58 | 29.348 | 4 | K | 2 |  |  |  | ROZPOCET | 0 | 0 | 0 | 0 | 0 | 1 | 0 | 4 | -1912960473
| P |  | Poznámka k položce: Odstranění podkladů nebo krytů strojně plochy jednotlivě do 50 m2 s přemístěním hmot na skládku na vzdálenost do 3 m nebo s naložením na dopravní prostředek z kameniva hrubého drceného, o tl. vrstvy přes 300 do 400 mm. Vrstvy pod původními dlažbami. VOLBA, UŽITÍ, OBSAH - viz. položka 113107312. | [14 empty] | P | 2
| VV |  | "rýha" (25,00+21,00)*1,10 |  | 50.6 | [12 empty] | VV | 2 | 2 | True | 1 | ROZPOCET
7 | K | 113107164 | Odstranění podkladu z kameniva drceného tl přes 300 do 400 mm strojně pl přes 50 do 200 m2 | m2 | 58.3 |  | 0 |  |  | základní |  | 0 | 0 | 0 | 0.58 | 33.814 | 4 | K | 2 |  |  |  | ROZPOCET | 0 | 0 | 0 | 0 | 0 | 1 | 0 | 4 | 1700029276
| P |  | Poznámka k položce: Odstranění podkladů nebo krytů strojně plochy jednotlivě přes 50 m2 do 200 m2 s přemístěním hmot na skládku na vzdálenost do 20 m nebo s naložením na dopravní prostředek z kameniva hrubého drceného, o tl. vrstvy přes 300 do 400 mm. Vrstvy pod původními dlažbami. VOLBA, UŽITÍ, OBSAH - viz. položka 113107312. | [14 empty] | P | 2
| VV |  | "rýha" 53,00*1,10 |  | 58.3 | [12 empty] | VV | 2 | 2 | True | 1 | ROZPOCET
8 | K | 113201111 | Vytrhání obrub chodníkových ležatých | m | 8 |  | 0 |  |  | základní |  | 0 | 0 | 0 | 0.23 | 1.84 | 4 | K | 2 |  |  |  | ROZPOCET | 0 | 0 | 0 | 0 | 0 | 1 | 0 | 4 | -1530683425
| P |  | Poznámka k položce: Vytrhání obrub s vybouráním lože, s přemístěním hmot na skládku na vzdálenost do 3 m nebo s naložením na dopravní prostředek chodníkových ležatých. VOLBA 1. Přemístění vybouraných obrub, krajníků nebo dlažebních kostek včetně materiálu z lože a spár na vzdálenost přes 3 m se oceňuje cenami souborů cen 997 22-1 Vodorovná doprava suti a vybouraných hmot. UŽITÍ 2. Ceny jsou určeny: a) pro vytrhání obrub, obrubníků nebo krajníků jakéhokoliv druhu a velikosti uložených v jakémkoliv loži popř. i s opěrami a vyspárovaných jakýmkoliv materiálem, b) pro obruby z dlažebních kostek uložených v jedné řadě. 3. Vytrhání obrub ze dvou řad kostek se oceňuje jako dvojnásobné množství vytrhání obrub z jedné řady kostek. OBSAH 4. V cenách nejsou započteny náklady na popř. nutné očištění: a) vytrhaných obrubníků nebo krajníků, které se oceňuje cenami souboru cen 9790.44 Očištění vybouraných prvků komunikací, část C01 Opravy a údržba konstrukcí objektů, katalog 822-1 Komunikace pozemní a letiště, b) vytrhaných dlažebních kostek, které se oceňují cenami souboru cen 9790711 Očištění vybouraných dlažebních kostek, část C01 Opravy a údržba konstrukcí objektů, katalog 822-1 Komunikace pozemní a letiště. | [14 empty] | P | 2
9 | K | 119001401 | Dočasné zajištění potrubí ocelového nebo litinového DN do 200 mm | m | 20 |  | 0 |  |  | základní |  | 0 | 0.00868 | 0.1736 | 0 | 0 | 4 | K | 2 |  |  |  | ROZPOCET | 0 | 0 | 0 | 0 | 0 | 1 | 0 | 4 | 1323646662
| P |  | Poznámka k položce: Dočasné zajištění podzemního potrubí nebo vedení ve výkopišti ve stavu i poloze, ve kterých byla na začátku zemních prací a to s podepřením, vzepřením nebo vyvěšením, případně s ochranným bedněním, se zřízením a odstraněním zajišťovací konstrukce, s opotřebením hmot potrubí ocelového nebo litinového, jmenovité světlosti DN do 200 mm. VOLBA 1. Ztížení vykopávky v blízkosti vedení, potrubí a stok ve výkopišti nebo podél jeho stěn se oceňuje cenami souboru cen 1390011 Příplatek k cenám hloubených vykopávek za ztížení vykopávky, část A03 Hloubené vykopávky, katalog 800-1 Zemní práce. UŽITÍ 2. Ceny nelze použít pro dočasné zajištění potrubí v provozu pod tlakem přes 1 MPa a potrubí nebo jiných vedení v provozu u nichž investor zakazuje použít při vykopávce kovové nástroje nebo nářadí. | [14 empty] | P | 2
| VV |  | "plynovod NTL" 10,00 |  | 10 | [12 empty] | VV | 2 | 2 | True | 0 | ROZPOCET
| VV |  | "plynovod STL" 5,00 |  | 5 | [12 empty] | VV | 2 | 2 | True | 0 | ROZPOCET
| VV |  | "sítě TTS" 5,00 |  | 5 | [12 empty] | VV | 2 | 2 | True | 0 | ROZPOCET
| VV |  | Součet |  | 20 | [12 empty] | VV | 2 | 4 | True | 1 | ROZPOCET
10 | K | 119001421 | Dočasné zajištění kabelů a kabelových tratí ze 3 volně ložených kabelů | m | 10 |  | 0 |  |  | základní |  | 0 | 0.0369 | 0.369 | 0 | 0 | 4 | K | 2 |  |  |  | ROZPOCET | 0 | 0 | 0 | 0 | 0 | 1 | 0 | 4 | 2037541288
| P |  | Poznámka k položce: Dočasné zajištění podzemního potrubí nebo vedení ve výkopišti ve stavu i poloze, ve kterých byla na začátku zemních prací a to s podepřením, vzepřením nebo vyvěšením, případně s ochranným bedněním, se zřízením a odstraněním zajišťovací konstrukce, s opotřebením hmot kabelů a kabelových tratí z volně ložených kabelů a to do 3 kabelů. VOLBA, UŽITÍ - viz. položka 119001401. | [14 empty] | P | 2
| VV |  | "sítě silové a sdělovací různých správců" 10,00 |  | 10 | [12 empty] | VV | 2 | 2 | True | 1 | ROZPOCET
11 | K | 119001422 | Dočasné zajištění kabelů a kabelových tratí z 6 volně ložených kabelů | m | 25 |  | 0 |  |  | základní |  | 0 | 0.06053 | 1.5132 | 0 | 0 | 4 | K | 2 |  |  |  | ROZPOCET | 0 | 0 | 0 | 0 | 0 | 1 | 0 | 4 | -1537285418
| P |  | Poznámka k položce: Dočasné zajištění podzemního potrubí nebo vedení ve výkopišti ve stavu i poloze, ve kterých byla na začátku zemních prací a to s podepřením, vzepřením nebo vyvěšením, případně s ochranným bedněním, se zřízením a odstraněním zajišťovací konstrukce, s opotřebením hmot kabelů a kabelových tratí z volně ložených kabelů a to přes 3 do 6 kabelů. VOLBA, UŽITÍ - viz. položka 119001401. | [14 empty] | P | 2
| VV |  | "sítě silové a sdělovací různých správců" 25,00 |  | 25 | [12 empty] | VV | 2 | 2 | True | 1 | ROZPOCET
12 | K | 129001101 | Příplatek za ztížení odkopávky nebo prokopávky v blízkosti inženýrských sítí | m3 | 102.85 |  | 0 |  |  | základní |  | 0 | 0 | 0 | 0 | 0 | 4 | K | 2 |  |  |  | ROZPOCET | 0 | 0 | 0 | 0 | 0 | 1 | 0 | 4 | -1445229581
| P |  | Poznámka k položce: Příplatek k cenám vykopávek za ztížení vykopávky v blízkosti podzemního vedení nebo výbušnin v horninách jakékoliv třídy použitím ručního nářadí. VOLBA 1. Je-li vedení položeno ve výkopišti tak, že se vykopávka v celém výše popsaném objemu nevykopává, např. blízko stěn nebo dna výkopu, oceňuje se ztížení vykopávky jen pro tu část objemu, v níž se vykopávka provádí. 2. Dočasné zajištění různých podzemních vedení ve výkopišti se oceňuje cenami souboru cen 1190014 Dočasné zajištění podzemního potrubí nebo vedení ve výkopišti, část A01 Přípravné a přidružené práce, katalog 800-1 Zemní práce. UŽITÍ 3. Cena je určena pro podzemní vedení procházející odkopávkou nebo prokopávkou, korytem vodoteče, melioračním kanálem nebo uložené ve stěně výkopu při jakékoliv hloubce vedení pod původním terénem nebo jeho výšce nade dnem výkopu a jakémkoliv jeho směru ke stranám výkopu. 4. Cenu lze použít i tehdy, narazí-li se na vedení nebo výbušninu až při vykopávce, a to pro objem výkopu, který je projektantem nebo investorem označen, v němž by toto nebo jiné nepředvídané vedení nebo výbušnina mohlo být uloženo. 5. Cenu nelze použít pro ztížení vykopávky v blízkosti podzemních vedení nebo výbušnin, u nichž je projektem zakázáno použít při vykopávce kovové nástroje nebo nářadí. Tyto práce se ocení individuálně. ZPŮSOB MĚŘENÍ 6. Množství ztížení vykopávky v blízkosti podzemního vedení, jehož půdorysná a výšková plocha: a) je v projektu uvedena, určí se jako objem myšleného hranolu, jehož průřezem je obdélník, jehož horní vodorovná a obě svislé strany jsou ve vzdálenosti 0,5 m a dolní vodorovná strana je ve vzdálenosti 1 m od přilehlého vnějšího líce vedení, případně jeho obalu a délka se rovná osové délce vedení ve výkopišti nebo délce vedení ve stěně výkopu. Vymezí-li projekt, v němž je nutno při vykopávce postupovat opatrně, větší prostor, platí cena pro celý objem výkopku v tomto prostoru, b) není v projektu uvedena, avšak která podle projektu nebo podle sdělení investora jsou pravděpodobně ve výkopišti uložena, se rovná objemu výkopu, která je projektem nebo investorem takto označen. 7. Jsou-li ve výkopišti dvě vedení položena tak blízko sebe, že se výše uvedené objemy pro obě vedení pronikají, určí se množství ztížení vykopávky tak, aby se pronik započetl jen jednou. 8. Objem ztížení vykopávky se od celkového objemu výkopu neodečítá. | [14 empty] | P | 2
| VV |  | 55,00*1,10*1,70 |  | 102.85 | [12 empty] | VV | 2 | 2 | True | 1 | ROZPOCET
13 | K | 132254204 | Hloubení zapažených rýh š do 2000 mm v hornině třídy těžitelnosti I skupiny 3 objem do 500 m3 | m3 | 107.525 |  | 0 |  |  | základní |  | 0 | 0 | 0 | 0 | 0 | 4 | K | 2 |  |  |  | ROZPOCET | 0 | 0 | 0 | 0 | 0 | 1 | 0 | 4 | -453177740
| P |  | Poznámka k položce: Hloubení zapažených rýh šířky přes 800 do 2 000 mm strojně s urovnáním dna do předepsaného profilu a spádu v hornině třídy těžitelnosti I skupiny 3 přes 100 do 500 m3 (50%). Hloubka rýhy po odstranění krytů a podkladních vrstev komunikací a chodníků. OBSAH 1. V cenách jsou započteny i náklady na případné nutné přemístění výkopku ve výkopišti na vzdálenost do 3 m a na přehození výkopku na přilehlém terénu na vzdálenost do 3 m od osy rýhy nebo naložení na dopravní prostředek. | [14 empty] | P | 2
| VV |  | "rýha" 115,00*1,10*1,70 |  | 215.05 | [12 empty] | VV | 2 | 2 | True | 1 | ROZPOCET
| VV |  | 215,05*0,5 'Přepočtené koeficientem množství |  | 107.525 | [12 empty] | VV | 2 | 2 | False | 1 | ROZPOCET
14 | K | 132354204 | Hloubení zapažených rýh š do 2000 mm v hornině třídy těžitelnosti II skupiny 4 objem do 500 m3 | m3 | 32.258 |  | 0 |  |  | základní |  | 0 | 0 | 0 | 0 | 0 | 4 | K | 2 |  |  |  | ROZPOCET | 0 | 0 | 0 | 0 | 0 | 1 | 0 | 4 | 757704700
| P |  | Poznámka k položce: Hloubení zapažených rýh šířky přes 800 do 2 000 mm strojně s urovnáním dna do předepsaného profilu a spádu v hornině třídy těžitelnosti II skupiny 4 přes 100 do 500 m3 (15%). Hloubka rýhy po odstranění krytů a podkladních vrstev komunikací a chodníků. OBSAH - viz. položka 132254204. | [14 empty] | P | 2
| VV |  | 215,05 |  | 215.05 | [12 empty] | VV | 2 | 2 | True | 1 | ROZPOCET
| VV |  | 215,05*0,15 'Přepočtené koeficientem množství |  | 32.258 | [12 empty] | VV | 2 | 2 | False | 1 | ROZPOCET
15 | K | 132454204 | Hloubení zapažených rýh š do 2000 mm v hornině třídy těžitelnosti II skupiny 5 objem do 500 m3 | m3 | 32.258 |  | 0 |  |  | základní |  | 0 | 0 | 0 | 0 | 0 | 4 | K | 2 |  |  |  | ROZPOCET | 0 | 0 | 0 | 0 | 0 | 1 | 0 | 4 | 256794383
| P |  | Poznámka k položce: Hloubení zapažených rýh šířky přes 800 do 2 000 mm strojně s urovnáním dna do předepsaného profilu a spádu v hornině třídy těžitelnosti II skupiny 5 přes 100 do 500 m3 (15%). Hloubka rýhy po odstranění krytů a podkladních vrstev komunikací a chodníků. OBSAH - viz. položka 132254204. | [14 empty] | P | 2
| VV |  | 215,05 |  | 215.05 | [12 empty] | VV | 2 | 2 | True | 1 | ROZPOCET
| VV |  | 215,05*0,15 'Přepočtené koeficientem množství |  | 32.258 | [12 empty] | VV | 2 | 2 | False | 1 | ROZPOCET
16 | K | 132554204 | Hloubení zapažených rýh š do 2000 mm v hornině třídy těžitelnosti III skupiny 6 objem do 500 m3 | m3 | 43.01 |  | 0 |  |  | základní |  | 0 | 0 | 0 | 0 | 0 | 4 | K | 2 |  |  |  | ROZPOCET | 0 | 0 | 0 | 0 | 0 | 1 | 0 | 4 | 1305392412
| P |  | Poznámka k položce: Hloubení zapažených rýh šířky přes 800 do 2 000 mm strojně s urovnáním dna do předepsaného profilu a spádu v hornině třídy těžitelnosti III skupiny 6 přes 100 do 500 m3 (20%). Hloubka rýhy po odstranění krytů a podkladních vrstev komunikací a chodníků. OBSAH - viz. položka 132254204. | [14 empty] | P | 2
| VV |  | 215,050 |  | 215.05 | [12 empty] | VV | 2 | 2 | True | 1 | ROZPOCET
| VV |  | 215,05*0,2 'Přepočtené koeficientem množství |  | 43.01 | [12 empty] | VV | 2 | 2 | False | 1 | ROZPOCET
17 | K | 151101102 | Zřízení příložného pažení a rozepření stěn rýh hl přes 2 do 4 m | m2 | 506 |  | 0 |  |  | základní |  | 0 | 0.00085 | 0.4301 | 0 | 0 | 4 | K | 2 |  |  |  | ROZPOCET | 0 | 0 | 0 | 0 | 0 | 1 | 0 | 4 | -723390992
| P |  | Poznámka k položce: Zřízení pažení a rozepření stěn rýh pro podzemní vedení příložné pro jakoukoliv mezerovitost, hloubky přes 2 do 4 m. VOLBA 1. Předepisuje-li projekt: a) ponechat pažení ve výkopu, oceňuje se toto pažení cenami souboru cen 151.01. Zřízení pažení stěn výkopu bez rozepření nebo vzepření, b) vzepření stěn, oceňuje se toto pažení cenami souboru cen 151.014 Zřízení vzepření zapažených stěn výkopů, c) kotvení stěn, toto se oceňuje příslušnými cenami katalogu 800-2 Zvláštní zakládání objektů. UŽITÍ 2. Ceny jsou určeny pro roubení a rozepření stěn i jiných výkopů se svislými stěnami, pokud jsou tyto výkopy pro podzemní vedení rozměru do 1250 mm. ZPŮSOB MĚŘENÍ 3. Plocha mezer mezi pažinami příložného pažení se od plochy příložného pažení neodečítá; nezapažené plochy u pažení zátažného nebo hnaného se od plochy pažení odečítají. | [14 empty] | P | 2
| VV |  | 115,00*2,20*2 |  | 506 | [12 empty] | VV | 2 | 2 | True | 1 | ROZPOCET
18 | K | 151101112 | Odstranění příložného pažení a rozepření stěn rýh hl přes 2 do 4 m | m2 | 506 |  | 0 |  |  | základní |  | 0 | 0 | 0 | 0 | 0 | 4 | K | 2 |  |  |  | ROZPOCET | 0 | 0 | 0 | 0 | 0 | 1 | 0 | 4 | 1422259298
19 | K | 174151101 | Zásyp jam, šachet rýh nebo kolem objektů sypaninou se zhutněním | m3 | 143.286 |  | 0 |  |  | základní |  | 0 | 0 | 0 | 0 | 0 | 4 | K | 2 |  |  |  | ROZPOCET | 0 | 0 | 0 | 0 | 0 | 1 | 0 | 4 | 708251483
| P |  | Poznámka k položce: Zásyp sypaninou z jakékoliv horniny strojně s uložením výkopku ve vrstvách se zhutněním jam, šachet, rýh nebo kolem objektů v těchto vykopávkách. VOLBA 1. Odklizení zbylého výkopku po provedení zásypu zářezů se šikmými stěnami pro podzemní vedení nebo zásypu jam a rýh pro podzemní vedení se oceňuje cenami souboru cen 167 Nakládání výkopku nebo sypaniny a 162 Vodorovné přemístění výkopku. 2. Rozprostření zbylého výkopku podél výkopu a nad výkopem po provedení zásypů zářezů se šikmými stěnami pro podzemní vedení nebo zásypu jam a rýh pro podzemní vedení se oceňuje cenami souborů cen 171 Uložení sypaniny do násypů. 3. V cenách nejsou zahrnuty náklady na prohození sypaniny, tyto náklady se oceňují cenou 17411-1109 Příplatek za prohození sypaniny. UŽITÍ 4. Ceny nelze použít pro zásyp rýh pro drenážní trativody pro lesnicko-technické meliorace a zemědělské. Zásyp těchto rýh se oceňuje cenami souboru cen 174 Zásyp rýh pro drény. OBSAH 5. V cenách je započteno přemístění sypaniny ze vzdálenosti 10 m od kraje výkopu nebo zasypávaného prostoru, měřeno k těžišti skládky. ZPŮSOB MĚŘENÍ 6. Objem zásypu je rozdíl objemu výkopu a objemu do něho vestavěných konstrukcí nebo uložených vedení i s jejich obklady a podklady. Pro stanovení objemu zásypu se od objemu výkopu odečítá i objem obsypu potrubí oceňovaný cenami souboru cen 175 Obsyp potrubí, přichází-li v úvahu. | [14 empty] | P | 2
| VV |  | "rýha" 115,00*1,10*1,70 |  | 215.05 | [12 empty] | VV | 2 | 2 | True | 0 | ROZPOCET
| VV |  | Mezisoučet - objem výkopu |  | 215.05 | [12 empty] | VV | 2 | 3 | True | 0 | ROZPOCET
| VV |  | "-objem obsypu s konstrukcemi"-(94,00*1,10*0,46+21,00*1,10*0,50) |  | -59.114 | [12 empty] | VV | 2 | 2 | True | 0 | ROZPOCET
| VV |  | "-objem lože pod potrubí"-(115,00*1,10*0,10) |  | -12.65 | [12 empty] | VV | 2 | 2 | True | 0 | ROZPOCET
| VV |  | Součet |  | 143.286 | [12 empty] | VV | 2 | 4 | True | 1 | ROZPOCET
20 | K | 174111109 | Příplatek k zásypu za ruční prohození sypaniny sítem | m3 | 71.643 |  | 0 |  |  | základní |  | 0 | 0 | 0 | 0 | 0 | 4 | K | 2 |  |  |  | ROZPOCET | 0 | 0 | 0 | 0 | 0 | 1 | 0 | 4 | -610831060
| P |  | Poznámka k položce: Zásyp sypaninou z jakékoliv horniny. Příplatek k ceně za prohození sypaniny sítem. Hutnitelná hornina z výkopu použítá pro zásyp rýh v objemu 50%. VOLBA 1. Odklizení zbylého výkopku po provedení zásypu zářezů se šikmými stěnami pro podzemní vedení nebo zásypu jam a rýh pro podzemní vedení se oceňuje cenami souboru cen 167 Nakládání výkopku nebo sypaniny a 162 Vodorovné přemístění výkopku. 2. Rozprostření zbylého výkopku podél výkopu a nad výkopem po provedení zásypů zářezů se šikmými stěnami pro podzemní vedení nebo zásypu jam a rýh pro podzemní vedení se oceňuje cenami souborů cen 171 Uložení sypaniny do násypů. UŽITÍ 3. Ceny nelze použít pro zásyp rýh pro drenážní trativody pro lesnicko-technické meliorace a zemědělské. Zásyp těchto rýh se oceňuje cenami souboru cen 174 Zásyp rýh pro drény. OBSAH 4. V cenách je započteno přemístění sypaniny ze vzdálenosti 10 m od kraje výkopu nebo zasypávaného prostoru, měřeno k těžišti skládky. ZPŮSOB MĚŘENÍ 5. Objem zásypu je rozdíl objemu výkopu a objemu do něho vestavěných konstrukcí nebo uložených vedení i s jejich obklady a podklady. Objem potrubí do DN 180, případně i s obalem, se od objemu zásypu neodečítá. Pro stanovení objemu zásypu se od objemu výkopu odečítá i objem obsypu potrubí oceňovaný cenami souboru cen 175 Obsyp potrubí, přichází-li v úvahu. | [14 empty] | P | 2
| VV |  | 143,286 |  | 143.286 | [12 empty] | VV | 2 | 2 | True | 1 | ROZPOCET
| VV |  | 143,286*0,5 'Přepočtené koeficientem množství |  | 71.643 | [12 empty] | VV | 2 | 2 | False | 1 | ROZPOCET
21 | M | 58343930 | kamenivo drcené hrubé frakce 16/32 | t | 143.286 |  | 0 |  |  | základní |  | 0 | 1 | 143.286 | 0 | 0 | 8 | M | 2 |  |  |  | ROZPOCET | 0 | 0 | 0 | 0 | 0 | 1 | 0 | 4 | 494584838
| P |  | Poznámka k položce: kamenivo drcené hrubé frakce 16/32 použíté pro zásyp rýh v objemu 50%. 1 m3 = cca 2,0 t | [14 empty] | P | 2
| VV |  | 71,643 |  | 71.643 | [12 empty] | VV | 2 | 2 | True | 1 | ROZPOCET
| VV |  | 71,643*2 'Přepočtené koeficientem množství |  | 143.286 | [12 empty] | VV | 2 | 2 | False | 1 | ROZPOCET
22 | K | 175151101 | Obsypání potrubí strojně sypaninou bez prohození, uloženou do 3 m | m3 | 59.114 |  | 0 |  |  | základní |  | 0 | 0 | 0 | 0 | 0 | 4 | K | 2 |  |  |  | ROZPOCET | 0 | 0 | 0 | 0 | 0 | 1 | 0 | 4 | 30976087
| P |  | Poznámka k položce: Obsypání potrubí strojně sypaninou z vhodných třídy těžitelnosti I a II, skupiny 1 až 4 nebo materiálem připraveným podél výkopu ve vzdálenosti do 3 m od jeho kraje, pro jakoukoliv hloubku výkopu a míru zhutnění bez prohození sypaniny. VOLBA 1. V cenách nejsou zahrnuty náklady na prohození sypaniny, tyto náklady se oceňují položkou 17511-1109 Příplatek za prohození sypaniny. SPECIFIKACE 2. V cenách nejsou zahrnuty náklady na nakupovanou sypaninu. Tato se oceňuje ve specifikaci. ZPŮSOB MĚŘENÍ 3. Objem obsypu na 1 m délky potrubí se rovná šířce dna výkopu násobené součtem vnějšího průměru potrubí případně i s obalem a projektované tloušťky obsypu nad, případně i pod potrubím. Pro odečítání objemu potrubí se započítávají všechny vestavěné konstrukce nebo uložené vedení i s jejich obklady a podklady (tento objem se nazývá objemem horniny vytlačené konstrukcí).Objem potrubí do DN 200, případně i s objemem šachty, není od objemu obsypu odečten. | [14 empty] | P | 2
| VV |  | "rýha" 94,00*1,10*0,46+21,00*1,10*0,50 |  | 59.114 | [12 empty] | VV | 2 | 2 | True | 1 | ROZPOCET
23 | M | 58337302 | štěrkopísek frakce 0/16 | t | 118.228 |  | 0 |  |  | základní |  | 0 | 1 | 118.228 | 0 | 0 | 8 | M | 2 |  |  |  | ROZPOCET | 0 | 0 | 0 | 0 | 0 | 1 | 0 | 4 | 754695805
| P |  | Poznámka k položce: 1 m3 = cca 2,0 t | [14 empty] | P | 2
| VV |  | 59,114 |  | 59.114 | [12 empty] | VV | 2 | 2 | True | 1 | ROZPOCET
| VV |  | 59,114*2 'Přepočtené koeficientem množství |  | 118.228 | [12 empty] | VV | 2 | 2 | False | 1 | ROZPOCET
| D | 4 | Vodorovné konstrukce |  |  |  | 0 |  |  |  |  | 0 |  | 0 |  | 0 | 1 | D | 1 |  |  |  | ROZPOCET | [6 empty] | 0
24 | K | 451573111 | Lože pod potrubí otevřený výkop ze štěrkopísku | m3 | 12.65 |  | 0 |  |  | základní |  | 0 | 0 | 0 | 0 | 0 | 4 | K | 2 |  |  |  | ROZPOCET | 0 | 0 | 0 | 0 | 0 | 1 | 0 | 4 | -638718541
| P |  | Poznámka k položce: Lože pod potrubí, stoky a drobné objekty v otevřeném výkopu z písku a štěrkopísku frakce 0-16 mm s podílem frakce 8-16 mm maximálně 10%. | [14 empty] | P | 2
| VV |  | "rýha" 115,00*1,10*0,10 |  | 12.65 | [12 empty] | VV | 2 | 2 | True | 1 | ROZPOCET
| D | 5 | Komunikace pozemní |  |  |  | 0 |  |  |  |  | 0 |  | 19.012 |  | 0 | 1 | D | 1 |  |  |  | ROZPOCET | [6 empty] | 0
25 | K | 564231011 | Podklad nebo podsyp ze štěrkopísku ŠP plochy do 100 m2 tl 100 mm | m2 | 123.2 |  | 0 |  |  | základní |  | 0 | 0 | 0 | 0 | 0 | 4 | K | 2 |  |  |  | ROZPOCET | 0 | 0 | 0 | 0 | 0 | 1 | 0 | 4 | 363957026
| P |  | Poznámka k položce: Podklad nebo podsyp ze štěrkopísku ŠP s rozprostřením, vlhčením a zhutněním plochy jednotlivě do 100 m2, po zhutnění tl. 100 mm. Provizorní vrstva ve výkopu v plochách chodníku z kamenné mozaiky (2x). | [14 empty] | P | 2
| VV |  | "rýha" 56,00*1,10*2 |  | 123.2 | [12 empty] | VV | 2 | 2 | True | 1 | ROZPOCET
26 | K | 564241011 | Podklad nebo podsyp ze štěrkopísku ŠP plochy do 100 m2 tl 120 mm | m2 | 2.2 |  | 0 |  |  | základní |  | 0 | 0 | 0 | 0 | 0 | 4 | K | 2 |  |  |  | ROZPOCET | 0 | 0 | 0 | 0 | 0 | 1 | 0 | 4 | -1113215331
| P |  | Poznámka k položce: Podklad nebo podsyp ze štěrkopísku ŠP s rozprostřením, vlhčením a zhutněním plochy jednotlivě do 100 m2, po zhutnění tl. 120 mm. Provizorní vrstva ve výkopu v plochách "Šatovské" dlažby. | [14 empty] | P | 2
| VV |  | "rýha" 2,00*1,10*1 |  | 2.2 | [12 empty] | VV | 2 | 2 | True | 1 | ROZPOCET
27 | K | 564241013 | Podklad nebo podsyp ze štěrkopísku ŠP plochy do 100 m2 tl 140 mm | m2 | 30.8 |  | 0 |  |  | základní |  | 0 | 0 | 0 | 0 | 0 | 4 | K | 2 |  |  |  | ROZPOCET | 0 | 0 | 0 | 0 | 0 | 1 | 0 | 4 | -1229161391
| P |  | Poznámka k položce: Podklad nebo podsyp ze štěrkopísku ŠP s rozprostřením, vlhčením a zhutněním plochy jednotlivě do 100 m2, po zhutnění tl. 140 mm. Provizorní vrstva ve výkopu v plochách kamenné kostky drobné. | [14 empty] | P | 2
| VV |  | "rýha" 10,00*1,10+18,00*1,10*1 |  | 30.8 | [12 empty] | VV | 2 | 2 | True | 1 | ROZPOCET
28 | K | 564251011 | Podklad nebo podsyp ze štěrkopísku ŠP plochy do 100 m2 tl 150 mm | m2 | 77 |  | 0 |  |  | základní |  | 0 | 0 | 0 | 0 | 0 | 4 | K | 2 |  |  |  | ROZPOCET | 0 | 0 | 0 | 0 | 0 | 1 | 0 | 4 | 1941577906
| P |  | Poznámka k položce: Podklad nebo podsyp ze štěrkopísku ŠP s rozprostřením, vlhčením a zhutněním plochy jednotlivě do 100 m2, po zhutnění tl. 150 mm. Provizorní vrstva ve výkopu v plochách "Šatovské" dlažby (2x) a v plochách chodníku z kamenné mozaiky (1x) a chodníku z drobných kostek (1x). | [14 empty] | P | 2
| VV |  | "rýha" 2,00*1,10*2+56,00*1,10*1+10,00*1,10*1 |  | 77 | [12 empty] | VV | 2 | 2 | True | 1 | ROZPOCET
29 | K | 564261011 | Podklad nebo podsyp ze štěrkopísku ŠP plochy do 100 m2 tl 200 mm | m2 | 50.6 |  | 0 |  |  | základní |  | 0 | 0 | 0 | 0 | 0 | 4 | K | 2 |  |  |  | ROZPOCET | 0 | 0 | 0 | 0 | 0 | 1 | 0 | 4 | -1988190603
| P |  | Poznámka k položce: Podklad nebo podsyp ze štěrkopísku ŠP s rozprostřením, vlhčením a zhutněním plochy jednotlivě do 100 m2, po zhutnění tl. 200 mm. Provizorní vrstva ve výkopu v plochách kamenné kostky drobné (2x) a chodníku z kamenné kostrky drobné (1x). | [14 empty] | P | 2
| VV |  | "rýha" 18,00*1,10*2+10,00*1,10*1 |  | 50.6 | [12 empty] | VV | 2 | 2 | True | 1 | ROZPOCET
30 | K | 564851011 | Podklad ze štěrkodrtě ŠD plochy do 100 m2 tl 150 mm | m2 | 63.8 |  | 0 |  |  | základní |  | 0 | 0 | 0 | 0 | 0 | 4 | K | 2 |  |  |  | ROZPOCET | 0 | 0 | 0 | 0 | 0 | 1 | 0 | 4 | -1523680326
| P |  | Poznámka k položce: Podklad ze štěrkodrti ŠD s rozprostřením a zhutněním plochy jednotlivě do 100 m2, po zhutnění tl. 150 mm. Podkladní vrstva ve výkopu v plochách pod "Šatovskou" dlažbou a v plochách pod chodníkem z kamenné mozaiky. | [14 empty] | P | 2
| VV |  | "rýha" 2,00*1,10+56,00*1,10 |  | 63.8 | [12 empty] | VV | 2 | 2 | True | 1 | ROZPOCET
31 | K | 564861011 | Podklad ze štěrkodrtě ŠD plochy do 100 m2 tl 200 mm | m2 | 30.8 |  | 0 |  |  | základní |  | 0 | 0 | 0 | 0 | 0 | 4 | K | 2 |  |  |  | ROZPOCET | 0 | 0 | 0 | 0 | 0 | 1 | 0 | 4 | -534112366
| P |  | Poznámka k položce: Podklad ze štěrkodrti ŠD s rozprostřením a zhutněním plochy jednotlivě do 100 m2, po zhutnění tl. 200 mm. Podkladní vrstva ve výkopu v plochách pod pod kamennou kostku drobnou a chodníku z kamenné kostky drobné. | [14 empty] | P | 2
| VV |  | "rýha" 10,00*1,10+18,00*1,10 |  | 30.8 | [12 empty] | VV | 2 | 2 | True | 1 | ROZPOCET
32 | K | 567122111 | Podklad ze směsi stmelené cementem SC C 8/10 (KSC I) tl 120 mm | m2 | 61.6 |  | 0 |  |  | základní |  | 0 | 0 | 0 | 0 | 0 | 4 | K | 2 |  |  |  | ROZPOCET | 0 | 0 | 0 | 0 | 0 | 1 | 0 | 4 | -1965056272
| P |  | Poznámka k položce: Podklad ze směsi stmelené cementem SC bez dilatačních spár, s rozprostřením a zhutněním SC C 8/10 (KSC I), po zhutnění do tl. 120 mm. Podkladní vrstva ve výkopu v plochách pod chodníkem kamenné mozaiky (tl.100 mm) OBSAH 1. V cenách jsou započteny i náklady na ošetření povrchu podkladu vodou. 2. V cenách 567 1.-4 jsou započteny i náklady postřik proti odpařování vody. 3. V cenách nejsou započteny náklady na: a) příp. postřik, který se oceňuje cenou 919 74-8111 Postřik popř. zdrsnění povrchu cementobetonového krytu nebo podkladu ochrannou emulzí, b) zřízení dilatačních spár a jejich vyplnění; tyto práce se oceňují cenami souborů cen 919111. Řezání dilatačních spár v čerstvém cementobetonovém krytu, 919121. Utěsnění dilatačních spár zálivkou za studena, 9191221 Utěsnění dilatačních spár zálivkou za tepla, 9191231 Utěsnění dilatačních spár profily nebo pásy a 919131. Vyztužení dilatačních spár v cementobetonovém krytu. | [14 empty] | P | 2
| VV |  | "rýha" 56,00*1,10 |  | 61.6 | [12 empty] | VV | 2 | 2 | True | 1 | ROZPOCET
33 | K | 567122114 | Podklad ze směsi stmelené cementem SC C 8/10 (KSC I) tl 150 mm | m2 | 13.2 |  | 0 |  |  | základní |  | 0 | 0 | 0 | 0 | 0 | 4 | K | 2 |  |  |  | ROZPOCET | 0 | 0 | 0 | 0 | 0 | 1 | 0 | 4 | -1813045755
| P |  | Poznámka k položce: Podklad ze směsi stmelené cementem SC bez dilatačních spár, s rozprostřením a zhutněním SC 0/32 C 8/10 (KSC I), po zhutnění tl. 150 mm Podkladní vrstva ve výkopu v plochách pod "Šatovskou" dlažbou a chodníkem z kamenné kostky drobné. VOLBA - viz. položka 567122111. | [14 empty] | P | 2
| VV |  | "rýha" 2,00*1,10+10,00*1,10 |  | 13.2 | [12 empty] | VV | 2 | 2 | True | 1 | ROZPOCET
34 | K | 567132115 | Podklad ze směsi stmelené cementem SC C 8/10 (KSC I) tl 200 mm | m2 | 19.8 |  | 0 |  |  | základní |  | 0 | 0 | 0 | 0 | 0 | 4 | K | 2 |  |  |  | ROZPOCET | 0 | 0 | 0 | 0 | 0 | 1 | 0 | 4 | 707949349
| P |  | Poznámka k položce: Podklad ze směsi stmelené cementem SC bez dilatačních spár, s rozprostřením a zhutněním SC 0/32 8/10 (KSC I), po zhutnění tl. 200 mm. Podkladní vrstva ve výkopu v plochách pod pod kamennou kostkou drobnou . VOLBA - viz. položka 567122111. | [14 empty] | P | 2
| VV |  | "rýha" 18,00*1,10 |  | 19.8 | [12 empty] | VV | 2 | 2 | True | 1 | ROZPOCET
35 | K | 591211111 | Kladení dlažby z kostek drobných z kamene do lože z kameniva těženého tl 50 mm | m2 | 30.8 |  | 0 |  |  | základní |  | 0 | 0.1837 | 5.658 | 0 | 0 | 4 | K | 2 |  |  |  | ROZPOCET | 0 | 0 | 0 | 0 | 0 | 1 | 0 | 4 | -1697859814
| P |  | Poznámka k položce: Kladení dlažby z kostek s provedením lože do tl. 50 mm, s vyplněním spár, s dvojím beraněním a se smetením přebytečného materiálu na krajnici drobných z kamene, do lože z kameniva těženého. Materiál původní, z rozebraných ploch kamenné kostky drobné. VOLBA, UŽITÍ, OBSAH - viz. položka 591111111. | [14 empty] | P | 2
| VV |  | "rýha" 18,00*1,10+10,00*1,10 |  | 30.8 | [12 empty] | VV | 2 | 2 | True | 1 | ROZPOCET
36 | M | 58381007 | kostka štípaná dlažební žula drobná 8/10 | m2 | 6.16 |  | 0 |  |  | základní |  | 0 | 0.222 | 1.3675 | 0 | 0 | 8 | M | 2 |  |  |  | ROZPOCET | 0 | 0 | 0 | 0 | 0 | 1 | 0 | 4 | 356590297
| P |  | Poznámka k položce: Doplnění 20% k původní dlažběl | [14 empty] | P | 2
| VV |  | 30,800 |  | 30.8 | [12 empty] | VV | 2 | 2 | True | 1 | ROZPOCET
| VV |  | 30,8*0,2 'Přepočtené koeficientem množství |  | 6.16 | [12 empty] | VV | 2 | 2 | False | 1 | ROZPOCET
37 | K | 591411111 | Kladení dlažby z mozaiky jednobarevné komunikací pro pěší lože z kameniva | m2 | 61.6 |  | 0 |  |  | základní |  | 0 | 0.167 | 10.2872 | 0 | 0 | 4 | K | 2 |  |  |  | ROZPOCET | 0 | 0 | 0 | 0 | 0 | 1 | 0 | 4 | 1976732189
| P |  | Poznámka k položce: Kladení dlažby z mozaiky komunikací pro pěší s vyplněním spár, s dvojím beraněním a se smetením přebytečného materiálu na vzdálenost do 3 m jednobarevné, s ložem tl. do 40 mm z kameniva Materiál původní, z rozebraných ploch chodníku z kamenné mozaiky. VOLBA, UŽITÍ, OBSAH - viz. položka 591111111. | [14 empty] | P | 2
| VV |  | "rýha" 56,00*1,10 |  | 61.6 | [12 empty] | VV | 2 | 2 | True | 1 | ROZPOCET
38 | M | 58381005 | kostka štípaná dlažební mozaika žula 4/6 šedá | m2 | 12.32 |  | 0 |  |  | základní |  | 0 | 0.118 | 1.4538 | 0 | 0 | 8 | M | 2 |  |  |  | ROZPOCET | 0 | 0 | 0 | 0 | 0 | 1 | 0 | 4 | 1180800900
| P |  | Poznámka k položce: Doplnění 20% k původní dlažbě. | [14 empty] | P | 2
| VV |  | 61,600 |  | 61.6 | [12 empty] | VV | 2 | 2 | True | 1 | ROZPOCET
| VV |  | 61,6*0,2 'Přepočtené koeficientem množství |  | 12.32 | [12 empty] | VV | 2 | 2 | False | 1 | ROZPOCET
39 | K | 596212211 | Kladení zámkové dlažby pozemních komunikací ručně tl 80 mm skupiny A pl přes 50 do 100 m2 | m2 | 2.2 |  | 0 |  |  | základní |  | 0 | 0.11162 | 0.24556 | 0 | 0 | 4 | K | 2 |  |  |  | ROZPOCET | 0 | 0 | 0 | 0 | 0 | 1 | 0 | 4 | -1081454607
| P |  | Poznámka k položce: Kladení dlažby z betonových zámkových dlaždic pozemních komunikací ručně s ložem z kameniva těženého nebo drceného tl. do 50 mm, s vyplněním spár, s dvojitým hutněním vibrováním a se smetením přebytečného materiálu na krajnici tl. 80 mm skupiny A, pro plochy přes 50 do 100 m2. Materiál původní, z rozebraných ploch "Šatovské" dlažby. VOLBA 1. Pro volbu cen dlažeb platí toto rozdělení: - Skupina A: dlažby z prvků stejného tvaru, - Skupina B: dlažby z prvků dvou a více tvarů, nebo z obrazců o ploše jednotlivě do 100 m2, - Skupina C: dlažby obloukovitých tvarů (oblouky, kruhy, apod.). 2. Část lože přesahující tloušťku 50 mm se oceňuje cenami souboru cen 451.... Podklad nebo lože pod dlažbu (přídlažbu) Příplatek za každých dalších 10 mm tloušťky podkladu nebo lože. UŽITÍ 3. Ceny lze použít i pro betonovou nezámkovou dlažbu obdobných rozměrů. OBSAH 4. V cenách jsou započteny i náklady na dodání hmot pro lože a na dodání materiálu na výplň spár. 5. V cenách nejsou započteny náklady na dodání zámkové dlažby, které se oceňuje ve specifikaci; | [14 empty] | P | 2
| VV |  | "rýha" 2,00*1,10 |  | 2.2 | [12 empty] | VV | 2 | 2 | True | 1 | ROZPOCET
| D | 8 | Trubní vedení |  |  |  | 0 |  |  |  |  | 0 |  | 0.55027 |  | 0 | 1 | D | 1 |  |  |  | ROZPOCET | [6 empty] | 0
40 | K | 831263195 | Příplatek za zřízení kanalizační přípojky DN 100 až 300 | kus | 8 |  | 0 |  |  | základní |  | 0 | 0.06864 | 0.54912 | 0 | 0 | 4 | K | 2 |  |  |  | ROZPOCET | 0 | 0 | 0 | 0 | 0 | 1 | 0 | 4 | -199131665
| P |  | Poznámka k položce: Cena je určena pro každé jednotlivé připojení vnitřní kanalizace na kanalizační přípojku. | [14 empty] | P | 2
41 | K | 871310320 | Montáž kanalizačního potrubí hladkého plnostěnného SN 12 z polypropylenu DN 150 | m | 94 |  | 0 |  |  | základní |  | 0 | 1e-05 | 0.00094 | 0 | 0 | 4 | K | 2 |  |  |  | ROZPOCET | 0 | 0 | 0 | 0 | 0 | 1 | 0 | 4 | -585699408
| P |  | Poznámka k položce: Montáž kanalizačního potrubí z plastů z polypropylenu PP hladkého plnostěnného SN 12 DN 150. OBSAH 1. V cenách montáže potrubí nejsou započteny náklady na dodání trub, elektrospojek a těsnicích kroužků pokud tyto nejsou součástí dodávky potrubí. Tyto náklady se oceňují ve specifikaci. 2. V cenách potrubí z trubek polyetylenových a polypropylenových nejsou započteny náklady na dodání tvarovek použitých pro napojení na jiný druh potrubí; tvarovky se oceňují ve specifikaci. SPECIFIKACE 3. Ztratné lze dohodnout: a) u trub kanalizačních z tvrdého PVC ve směrné výši 3 %, b) u trub polyetylenových a polypropylenových ve směrné výši 1,5. | [14 empty] | P | 2
| VV |  | 94,00 |  | 94 | [12 empty] | VV | 2 | 2 | True | 1 | ROZPOCET
42 | M | 28617031W-R | trubka kanalizační PP plnostěnná DN 160 x 3000 mm SN12, tl. stěny 6,2 mm | m | 0 |  | 0 |  |  | základní |  | 0 | 0.00307 | 0 | 0 | 0 | 8 | M | 2 |  |  |  | ROZPOCET | 0 | 0 | 0 | 0 | 0 | 1 | 0 | 4 | -1122415249
| P |  | Poznámka k položce: Ocenění materiálu je uvedeno v rozpočtu SO 200a. | [14 empty] | P | 2
| VV |  | 0*1,015 'Přepočtené koeficientem množství |  | 0 | [12 empty] | VV | 2 | 2 | False | 1 | ROZPOCET
43 | K | 871350320 | Montáž kanalizačního potrubí hladkého plnostěnného SN 12 z polypropylenu DN 200 | m | 21 |  | 0 |  |  | základní |  | 0 | 1e-05 | 0.00021 | 0 | 0 | 4 | K | 2 |  |  |  | ROZPOCET | 0 | 0 | 0 | 0 | 0 | 1 | 0 | 4 | -99371993
| P |  | Poznámka k položce: Montáž kanalizačního potrubí z plastů z polypropylenu PP hladkého plnostěnného SN 12 DN 200. OBSAH, SPECIFIKACE - viz. položka 871310320 | [14 empty] | P | 2
| VV |  | 21,00 |  | 21 | [12 empty] | VV | 2 | 2 | True | 1 | ROZPOCET
44 | M | 28617032W-R | trubka kanalizační PP plnostěnná DN 200 x 3000 mm SN12, tl. stěny7,7 mm | m | 0 |  | 0 |  |  | základní |  | 0 | 0.0048 | 0 | 0 | 0 | 8 | M | 2 |  |  |  | ROZPOCET | 0 | 0 | 0 | 0 | 0 | 1 | 0 | 4 | -1713122888
| P |  | Poznámka k položce: Ocenění materiálu je uvedeno v rozpočtu SO 200a. | [14 empty] | P | 2
| VV |  | 0*1,015 'Přepočtené koeficientem množství |  | 0 | [12 empty] | VV | 2 | 2 | False | 1 | ROZPOCET
45 | K | 877310310 | Montáž kolen na kanalizačním potrubí z PP trub hladkých plnostěnných DN 150 | kus | 23 |  | 0 |  |  | základní |  | 0 | 0 | 0 | 0 | 0 | 4 | K | 2 |  |  |  | ROZPOCET | 0 | 0 | 0 | 0 | 0 | 1 | 0 | 4 | 1888570712
| P |  | Poznámka k položce: Montáž tvarovek na kanalizačním plastovém potrubí z polypropylenu PP hladkého plnostěnného kolen DN 150. OBSAH 1. V cenách montáže tvarovek nejsou započteny náklady na dodání tvarovek. Tyto náklady se oceňují ve specifikaci. 2. V cenách montáže tvarovek jsou započteny náklady na dodání těsnicích kroužků, pokud tyto nejsou součástí dodávky tvarovek. | [14 empty] | P | 2
| VV |  | 19+4 |  | 23 | [12 empty] | VV | 2 | 2 | True | 1 | ROZPOCET
46 | M | 28617182W-R | koleno kanalizační PP SN12 45° DN 160 | kus | 0 |  | 0 |  |  | základní |  | 0 | 0.0008 | 0 | 0 | 0 | 8 | M | 2 |  |  |  | ROZPOCET | 0 | 0 | 0 | 0 | 0 | 1 | 0 | 4 | 374558410
| P |  | Poznámka k položce: Ocenění materiálu je uvedeno v rozpočtu SO 200a. | [14 empty] | P | 2
47 | M | 28617192W-R | koleno kanalizační PP SN12 88° DN 160 | kus | 0 |  | 0 |  |  | základní |  | 0 | 0.001 | 0 | 0 | 0 | 8 | M | 2 |  |  |  | ROZPOCET | 0 | 0 | 0 | 0 | 0 | 1 | 0 | 4 | 210663805
| P |  | Poznámka k položce: Ocenění materiálu je uvedeno v rozpočtu SO 200a. | [14 empty] | P | 2
48 | K | 877310330 | Montáž spojek na kanalizačním potrubí z PP trub hladkých plnostěnných DN 150 | kus | 13 |  | 0 |  |  | základní |  | 0 | 0 | 0 | 0 | 0 | 4 | K | 2 |  |  |  | ROZPOCET | 0 | 0 | 0 | 0 | 0 | 1 | 0 | 4 | -310032343
| P |  | Poznámka k položce: Montáž tvarovek na kanalizačním plastovém potrubí z polypropylenu PP hladkého plnostěnného spojek, redukcí, přechodů nebo šachtových vložek DN 150 (160). | [14 empty] | P | 2
49 | M | 28617244 | redukce kanalizační PP DN 150/125 | kus | 0 |  | 0 |  |  | základní |  | 0 | 0.001 | 0 | 0 | 0 | 8 | M | 2 |  |  |  | ROZPOCET | 0 | 0 | 0 | 0 | 0 | 1 | 0 | 4 | -506176889
| P |  | Poznámka k položce: Ocenění materiálu je uvedeno v rozpočtu SO 200a. | [14 empty] | P | 2
50 | M | 28612016 | přechod kanalizační PP na kameninové hrdlo DN 160 | kus | 0 |  | 0 |  |  | základní |  | 0 | 0.00114 | 0 | 0 | 0 | 8 | M | 2 |  |  |  | ROZPOCET | 0 | 0 | 0 | 0 | 0 | 1 | 0 | 4 | 920684267
| P |  | Poznámka k položce: Ocenění materiálu je uvedeno v rozpočtu SO 200a. | [14 empty] | P | 2
51 | M | 28612250 | vložka šachtová kanalizační DN 160 | kus | 0 |  | 0 |  |  | základní |  | 0 | 0.0005 | 0 | 0 | 0 | 8 | M | 2 |  |  |  | ROZPOCET | 0 | 0 | 0 | 0 | 0 | 1 | 0 | 4 | 1858710826
| P |  | Poznámka k položce: Ocenění materiálu je uvedeno v rozpočtu SO 200a.. | [14 empty] | P | 2
52 | K | 877350310 | Montáž kolen na kanalizačním potrubí z PP trub hladkých plnostěnných DN 200 | kus | 1 |  | 0 |  |  | základní |  | 0 | 0 | 0 | 0 | 0 | 4 | K | 2 |  |  |  | ROZPOCET | 0 | 0 | 0 | 0 | 0 | 1 | 0 | 4 | -836256579
| VV |  | 1 |  | 1 | [12 empty] | VV | 2 | 2 | True | 1 | ROZPOCET
53 | M | 28617193W-R | koleno kanalizační PP SN12 88° DN 200 | kus | 0 |  | 0 |  |  | základní |  | 0 | 0.0018 | 0 | 0 | 0 | 8 | M | 2 |  |  |  | ROZPOCET | 0 | 0 | 0 | 0 | 0 | 1 | 0 | 4 | 1790299830
| P |  | Poznámka k položce: Ocenění materiálu je uvedeno v rozpočtu SO 200a. | [14 empty] | P | 2
54 | K | 877350330 | Montáž spojek na kanalizačním potrubí z PP trub hladkých plnostěnných DN 200 | kus | 4 |  | 0 |  |  | základní |  | 0 | 0 | 0 | 0 | 0 | 4 | K | 2 |  |  |  | ROZPOCET | 0 | 0 | 0 | 0 | 0 | 1 | 0 | 4 | 1347860055
| P |  | Poznámka k položce: Montáž tvarovek na kanalizačním plastovém potrubí z polypropylenu PP hladkého plnostěnného spojek, redukcí, přechodů nebo šachtových vložek DN 200. | [14 empty] | P | 2
55 | M | 28617245W-R | redukce kanalizační PP SN 12 DN 200/160 | kus | 0 |  | 0 |  |  | základní |  | 0 | 0.0009 | 0 | 0 | 0 | 8 | M | 2 |  |  |  | ROZPOCET | 0 | 0 | 0 | 0 | 0 | 1 | 0 | 4 | -173713020
| P |  | Poznámka k položce: Ocenění materiálu je uvedeno v rozpočtu SO 200a. | [14 empty] | P | 2
56 | M | 28611544 | přechod kanalizační PVC na kameninové hrdlo DN 200 | kus | 0 |  | 0 |  |  | základní |  | 0 | 0.0013 | 0 | 0 | 0 | 8 | M | 2 |  |  |  | ROZPOCET | 0 | 0 | 0 | 0 | 0 | 1 | 0 | 4 | -2072433542
| P |  | Poznámka k položce: Ocenění materiálu je uvedeno v rozpočtu SO 200a.. | [14 empty] | P | 2
57 | M | 28612251 | vložka šachtová kanalizační DN 200 | kus | 0 |  | 0 |  |  | základní |  | 0 | 0.0006 | 0 | 0 | 0 | 8 | M | 2 |  |  |  | ROZPOCET | 0 | 0 | 0 | 0 | 0 | 1 | 0 | 4 | -752759355
| P |  | Poznámka k položce: Ocenění materiálu je uvedeno v rozpočtu SO 200a. | [14 empty] | P | 2
58 | K | 877265271 | Montáž lapače střešních splavenin z tvrdého PVC-systém KG DN 110 | kus | 8 |  | 0 |  |  | základní |  | 0 | 0 | 0 | 0 | 0 | 4 | K | 2 |  |  |  | ROZPOCET | 0 | 0 | 0 | 0 | 0 | 1 | 0 | 4 | 1872836126
| VV |  | 8 |  | 8 | [12 empty] | VV | 2 | 2 | True | 1 | ROZPOCET
59 | M | 56231163 | lapač střešních splavenin se zápachovou klapkou a lapacím košem DN 125/110 | kus | 0 |  | 0 |  |  | základní |  | 0 | 0.0015 | 0 | 0 | 0 | 8 | M | 2 |  |  |  | ROZPOCET | 0 | 0 | 0 | 0 | 0 | 1 | 0 | 4 | 2055802988
| P |  | Poznámka k položce: Ocenění materiálu je uvedeno v rozpočtu SO 200a. | [14 empty] | P | 2
| D | 9 | Ostatní konstrukce a práce, bourání |  |  |  | 0 |  |  |  |  | 0 |  | 0 |  | 0 | 1 | D | 1 |  |  |  | ROZPOCET | [6 empty] | 0
60 | K | 979024443 | Očištění vybouraných obrubníků a krajníků silničních | m | 8 |  | 0 |  |  | základní |  | 0 | 0 | 0 | 0 | 0 | 4 | K | 2 |  |  |  | ROZPOCET | 0 | 0 | 0 | 0 | 0 | 1 | 0 | 4 | -359823018
| P |  | Poznámka k položce: Očištění vybouraných prvků komunikací od spojovacího materiálu s odklizením a uložením očištěných hmot a spojovacího materiálu na skládku na vzdálenost do 10 m obrubníků a krajníků, vybouraných z jakéhokoliv lože a s jakoukoliv výplní spár silničních. VOLBA 1. Přemístění vybouraných obrubníků, krajníků, desek nebo dílců na vzdálenost přes 10 m se oceňuje cenami souboru cen 997 22-1 Vodorovná doprava vybouraných hmot. UŽITÍ 2. Ceny 05-4441 a 05-4442 jsou určeny jen pro očištění vybouraných dlaždic, desek nebo tvarovek uložených do lože ze sypkého materiálu bez pojiva. | [14 empty] | P | 2
61 | K | 979054451 | Očištění vybouraných zámkových dlaždic s původním spárováním z kameniva těženého | m2 | 23.1 |  | 0 |  |  | základní |  | 0 | 0 | 0 | 0 | 0 | 4 | K | 2 |  |  |  | ROZPOCET | 0 | 0 | 0 | 0 | 0 | 1 | 0 | 4 | -2068101241
| P |  | Poznámka k položce: Očištění vybouraných prvků komunikací od spojovacího materiálu s odklizením a uložením očištěných hmot a spojovacího materiálu na skládku na vzdálenost do 10 m zámkových dlaždic s vyplněním spár kamenivem. Položka použita pro "Šatovskou" dlažbu. VOLBA 1. Přemístění vybouraných dlažebních kostek na vzdálenost přes 3 m se oceňuje cenami souborů cen 997 22-1 Vodorovná doprava suti. UŽITÍ 2. Ceny jsou určeny jen pro očištění vybouraných kostek uložených do lože ze sypkého materiálu bez pojiva. | [14 empty] | P | 2
| VV |  | 21,00*1,10 |  | 23.1 | [12 empty] | VV | 2 | 2 | True | 1 | ROZPOCET
62 | K | 979071121 | Očištění dlažebních kostek drobných s původním spárováním kamenivem těženým | m2 | 58.3 |  | 0 |  |  | základní |  | 0 | 0 | 0 | 0 | 0 | 4 | K | 2 |  |  |  | ROZPOCET | 0 | 0 | 0 | 0 | 0 | 1 | 0 | 4 | 12734727
| P |  | Poznámka k položce: Očištění vybouraných dlažebních kostek od spojovacího materiálu, s uložením očištěných kostek na skládku, s odklizením odpadových hmot na hromady a s odklizením vybouraných kostek na vzdálenost do 3 m drobných, s původním vyplněním spár kamenivem těženým. Položka použita pro kamennou kostku drobnou. VOLBA, UŽITÍ - viz. položka 979054451. | [14 empty] | P | 2
| VV |  | 53,00*1,10 |  | 58.3 | [12 empty] | VV | 2 | 2 | True | 1 | ROZPOCET
| D | 997 | Přesun sutě |  |  |  | 0 |  |  |  |  | 0 |  | 0 |  | 0 | 1 | D | 1 |  |  |  | ROZPOCET | [6 empty] | 0
63 | K | 997321511P-R | Doprava a likvidace nekontaminovaných odpadů - zeminy a kamení kód odpadu 17 05 04 | t | 405.563 |  | 0 |  |  | základní |  | 0 | 0 | 0 | 0 | 0 | 4 | K | 2 |  |  |  | ROZPOCET | 0 | 0 | 0 | 0 | 0 | 1 | 0 | 4 | 554769916
| P |  | Poznámka k položce: OBSAH 1. veškeré poplatky provozovateli skládky, recyklační linky nebo jiného zařízení na zpracování nebo likvidaci odpadů související s převzetím, uložením, zpracováním nebo likvidaci odpadu. 2. náklady spojené s nakládáním, dopravou a vyložením odpadu z místa stavby na místo převzetí provozovatelem skládky, recyklační linky nebo jiného zařízení na zpracování nebo likvidaci odpadu. ZPŮSOB MĚŘENÍ 1.Tunou se rozumí hmotnost odpadu vytříděného v souladu se zákonem č. 541/2020 Sb. O odpadech v platném znění. 2. Hmotnost zeminy s kamením a štěrku je uvažovaná v hodnotě 1,8t/m3, ostatní hmotnosti suti jsou uváděny dle z údajů ve sloupci "suť - celkem" uvedených u jednotlvých položek konkrétních odpadových materiálů. | [14 empty] | P | 2
| VV |  | 56,00*1,10*0,35+2,00*1,10*0,42+10,00*1,10*0,47+18,00*1,10*0,54 |  | 38.346 | [12 empty] | VV | 2 | 2 | True | 0 | ROZPOCET
| VV |  | Mezisoučet-objem provizorních vrstev zpevněných ploch ve výkopu-štěrkopísek |  | 38.346 | [12 empty] | VV | 2 | 3 | True | 0 | ROZPOCET
| VV |  | (25,00*1,10+21,00*1,10+53,00*1,10)*0,40 |  | 43.56 | [12 empty] | VV | 2 | 2 | True | 0 | ROZPOCET
| VV |  | Mezisoučet-objem podkladních vrstev pod původními plochami |  | 43.56 | [12 empty] | VV | 2 | 3 | True | 0 | ROZPOCET
| VV |  | (94,00*1,10*0,46+21,00*1,10*0,50)+115,00*1,10*0,10 |  | 71.764 | [12 empty] | VV | 2 | 2 | True | 0 | ROZPOCET
| VV |  | Mezisoučet-objem zeminy nahrazený konstrukcemi v zóně podkladních konstrukcí a obsypu potrubí |  | 71.764 | [12 empty] | VV | 2 | 3 | True | 0 | ROZPOCET
| VV |  | (115,00*1,10*1,70-71,764)*0,5 |  | 71.643 | [12 empty] | VV | 2 | 2 | True | 0 | ROZPOCET
| VV |  | Mezisoučet-objem zeminy nahrazený zásypem rýh kamenivem 16/32 (50%) |  | 71.643 | [12 empty] | VV | 2 | 3 | True | 0 | ROZPOCET
| VV |  | Součet |  | 225.313 | [12 empty] | VV | 2 | 4 | True | 1 | ROZPOCET
| VV |  | 225,313*1,8 'Přepočtené koeficientem množství |  | 405.563 | [12 empty] | VV | 2 | 2 | False | 1 | ROZPOCET
64 | K | 997321511 | Vodorovná doprava suti a vybouraných hmot po suchu do 1 km | t | 39.395 |  | 0 |  |  | základní |  | 0 | 0 | 0 | 0 | 0 | 4 | K | 2 |  |  |  | ROZPOCET | 0 | 0 | 0 | 0 | 0 | 1 | 0 | 4 | -108104248
| P |  | Poznámka k položce: Vodorovná doprava suti a vybouraných hmot bez naložení, s vyložením a hrubým urovnáním po suchu, na vzdálenost do 1 km. Přesun vybouraných dlažeb určených pro další použití na mezideponii na pozemku p.č. 2126/1 v k.ú. Třebíč, ulice Řípovská. UŽITÍ 1. Ceny jsou určeny: a) pro další manipulaci s vybouranými hmotami a sutí až na místo definitivního uložení na vzdálenost od těžiště nakládky do těžiště vykládky, pokud není dále stanoveno jinak, b) při dopravě po vodě na vodorovnou vzdálenost přemístění určenou od přilehlé průsečnice původního terénu (původní břehové plochy) s hladinou vody k těžišti hromady nebo dopravního prostředku po nejhospodárnější dopravní trase. c) i pro další manipulaci s ocelovými hradidly, porostem, bahnem, sutí a vybouranými hmotami, u nichž základní manipulace je započtena v cenách části C01 Opravy a údržba konstrukcí objektů. 2. Cenu 997 32-1611 nelze použít pro první naložení na dopravní prostředek; náklady na toto naložení jsou započteny v cenách 4679520 Odstranění podélného prahu ze dřeva, 960..12 Bourání konstrukcí vodních staveb a 9780271 Odstranění poškozených cementových omítek. OBSAH 3. V cenách jsou započteny i náklady a) při vodorovné dopravě po suchu na přepravu za ztížených provozních podmínek, b) při vodorovné dopravě po vodě na vyložení na hromady na suchu nebo na přeložení na dopravní prostředek na suchu do 15 m vodorovně a současně do 4 m svisle, c) při nakládání nebo překládání na dopravu do 15 m vodorovně a současně do 4 m svisle. 4. V cenách nejsou započteny náklady na uložení suti a vybouraných hmot do násypu nebo na skládku; tyto práce se oceňují cenami katalogu 800-1 Zemní práce. | [14 empty] | P | 2
| VV |  | "Šatovská dlažba" 18,899 |  | 18.899 | [12 empty] | VV | 2 | 2 | True | 0 | ROZPOCET
| VV |  | "drobné kostky" 18,656 |  | 18.656 | [12 empty] | VV | 2 | 2 | True | 0 | ROZPOCET
| VV |  | "obruby" 1,84 |  | 1.84 | [12 empty] | VV | 2 | 2 | True | 0 | ROZPOCET
| VV |  | Součet |  | 39.395 | [12 empty] | VV | 2 | 4 | True | 1 | ROZPOCET
65 | K | 997321519 | Příplatek ZKD 1 km vodorovné dopravy suti a vybouraných hmot po suchu | t | 78.79 |  | 0 |  |  | základní |  | 0 | 0 | 0 | 0 | 0 | 4 | K | 2 |  |  |  | ROZPOCET | 0 | 0 | 0 | 0 | 0 | 1 | 0 | 4 | 1228900456
| P |  | Poznámka k položce: Vodorovná doprava suti a vybouraných hmot bez naložení, s vyložením a hrubým urovnáním po suchu, na vzdálenost Příplatek k cenám za každý další i započatý 1 km přes 1 km. Přesun vybouraných dlažeb určených pro další použití na mezideponii na pozemku p.č. 2126/1 v k.ú. Třebíč, ulice Řípovská (příplatek 2 km). UŽITÍ, OBSAH - viz. položka 997321511. | [14 empty] | P | 2
| VV |  | 39,395 |  | 39.395 | [12 empty] | VV | 2 | 2 | True | 1 | ROZPOCET
| VV |  | 39,395*2 'Přepočtené koeficientem množství |  | 78.79 | [12 empty] | VV | 2 | 2 | False | 1 | ROZPOCET
66 | K | 997321611 | Nakládání nebo překládání suti a vybouraných hmot | t | 39.395 |  | 0 |  |  | základní |  | 0 | 0 | 0 | 0 | 0 | 4 | K | 2 |  |  |  | ROZPOCET | 0 | 0 | 0 | 0 | 0 | 1 | 0 | 4 | 1431648336
| P |  | Poznámka k položce: Vodorovná doprava suti a vybouraných hmot bez naložení, s vyložením a hrubým urovnáním nakládání nebo překládání na dopravní prostředek při vodorovné dopravě suti a vybouraných hmot. Přesun vybouraných dlažeb určených pro další použití na mezideponii na pozemku p.č. 2126/1 v k.ú. Třebíč, ulice Řípovská. UŽITÍ, OBSAH - viz. položka 997321511. | [14 empty] | P | 2
| D | 998 | Přesun hmot |  |  |  | 0 |  |  |  |  | 0 |  | 0 |  | 0 | 1 | D | 1 |  |  |  | ROZPOCET | [6 empty] | 0
67 | K | 998276101 | Přesun hmot pro trubní vedení z trub z plastických hmot otevřený výkop | t | 283.562 |  | 0 |  |  | základní |  | 0 | 0 | 0 | 0 | 0 | 4 | K | 2 |  |  |  | ROZPOCET | 0 | 0 | 0 | 0 | 0 | 1 | 0 | 4 | -1896793495

## SO 201a - Kanalizace Kotl...
{08fbeafb-3daf-4dce-b8b3-735cdf831acb}
2
| KRYCÍ LIST SOUPISU PRACÍ | [7 empty] | v --- níže se nacházejí doplnkové a pomocné údaje k sestavám --- v | [8 empty] | False
Stavba:
REVITALIZACE LOKALITY MARTINSKÉ NÁMĚSTÍ TŘEBÍČ
Objekt:
SO 201a - Kanalizace Kotlářská-stoky
| KSO: |  |  |  |  | CC-CZ:
| Místo: |  | Třebíč |  |  | Datum: | 1. 11. 2022
| Zadavatel: |  |  |  |  | IČ: | 00290629
|  | Město Třebíč |  |  |  | DIČ: | CZ00290629
| Uchazeč: |  |  |  |  | IČ: | Vyplň údaj
|  | Vyplň údaj |  |  |  | DIČ: | Vyplň údaj
| Projektant: |  |  |  |  | IČ: | 18198228
|  | PROfi Jihlava, spol. s r.o. |  |  |  | DIČ: | CZ18198228
| Zpracovatel: |  |  |  |  | IČ:
DIČ:
Poznámka:
| Cena bez DPH | [5 empty] | 0
|  |  | Základ daně |  |  | Sazba daně | Výše daně
| DPH | základní | 0 |  |  | 21% | 0
|  | snížená | 0 |  |  | 15% | 0
|  | zákl. přenesená | 0 |  |  | 21% | 0
|  | sníž. přenesená | 0 |  |  | 15% | 0
|  | nulová | 0 |  |  | 0% | 0
| Cena s DPH |  |  | v | CZK |  | 0
| Projektant |  |  | Zpracovatel
| Datum a podpis: |  | Razítko | Datum a podpis: |  |  | Razítko
| Objednavatel |  |  | Uchazeč
| Datum a podpis: |  | Razítko | Datum a podpis: |  |  | Razítko
REKAPITULACE ČLENĚNÍ SOUPISU PRACÍ
Stavba:
REVITALIZACE LOKALITY MARTINSKÉ NÁMĚSTÍ TŘEBÍČ
Objekt:
SO 201a - Kanalizace Kotlářská-stoky
Místo: |  |  | Třebíč |  |  | Datum: | 1. 11. 2022
Zadavatel: |  |  | Město Třebíč |  |  | Projektant: | PROfi Jihlava, spol. s r.o.
Uchazeč: |  |  | Vyplň údaj |  |  | Zpracovatel:
Kód dílu - Popis | [6 empty] | Cena celkem [CZK]
Náklady ze soupisu prací | [6 empty] | 0 | [11 empty] | -1
| HSV - Práce a dodávky HSV | [5 empty] | 0
| 1 - Zemní práce | [5 empty] | 0
| 4 - Vodorovné konstrukce | [5 empty] | 0
| 5 - Komunikace pozemní | [5 empty] | 0
| 8 - Trubní vedení | [5 empty] | 0
| 9 - Ostatní konstrukce a práce, bourání | [5 empty] | 0
| 997 - Přesun sutě | [5 empty] | 0
| 998 - Přesun hmot | [5 empty] | 0
SOUPIS PRACÍ
Stavba:
REVITALIZACE LOKALITY MARTINSKÉ NÁMĚSTÍ TŘEBÍČ
Objekt:
SO 201a - Kanalizace Kotlářská-stoky
Místo: |  |  | Třebíč |  |  | Datum: | 1. 11. 2022
Zadavatel: |  |  | Město Třebíč |  |  | Projektant: | PROfi Jihlava, spol. s r.o.
Uchazeč: |  |  | Vyplň údaj |  |  | Zpracovatel:
PČ | Typ | Kód | Popis | MJ | Množství | J.cena [CZK] | Cena celkem [CZK] | Cenová soustava |  | DPH | J. Nh [h] | Nh celkem [h] | J. hmotnost [t] | Hmotnost celkem [t] | J. suť [t] | Suť Celkem [t]
Náklady soupisu celkem | [6 empty] | 0 |  |  |  |  | 0 |  | 363.183 |  | 225.4821 |  | D | -1 | [10 empty] | 0
| D | HSV | Práce a dodávky HSV |  |  |  | 0 |  |  |  |  | 0 |  | 363.183 |  | 225.4821 | 1 | D | 0 |  |  |  | ROZPOCET | [6 empty] | 0
| D | 1 | Zemní práce |  |  |  | 0 |  |  |  |  | 0 |  | 291.2447 |  | 190.5395 | 1 | D | 1 |  |  |  | ROZPOCET | [6 empty] | 0
1 | K | 113107164 | Odstranění podkladu z kameniva drceného tl přes 300 do 400 mm strojně pl přes 50 do 200 m2 | m2 | 159.314 |  | 0 |  |  | základní |  | 0 | 0 | 0 | 0.58 | 92.4021 | 4 | K | 2 |  |  |  | ROZPOCET | 0 | 0 | 0 | 0 | 0 | 1 | 0 | 4 | 695448670
| P |  | Poznámka k položce: Odstranění podkladů nebo krytů strojně plochy jednotlivě přes 50 m2 do 200 m2 s přemístěním hmot na skládku na vzdálenost do 20 m nebo s naložením na dopravní prostředek z kameniva hrubého drceného, o tl. vrstvy přes 300 do 400 mm. Vrstvy pod původním povrchem. VOLBA 1. Pro volbu cen z hlediska množství se uvažuje každá souvisle odstraňovaná plocha krytu nebo podkladu stejného druhu samostatně. Odstraňuje-li se několik vrstev vozovky najednou, jednotlivé vrstvy se oceňují každá samostatně. 2. Přemístění vybouraného materiálu větší vzdálenost, než je uvedeno, se oceňuje cenami souborů cen 997 22-1 Vodorovná doprava suti. UŽITÍ 3. Ceny a) -7111 až -7113, -7151 až -7153, -7211 až -7213 a -7311 až -7313 lze použít i pro odstranění podkladů nebo krytů ze štěrkopísku, škváry, strusky nebo z mechanicky zpevněných zemin, b) -7121 až 7125, -7161 až -7165, -7221 až -7225 a -7321 až -7325 lze použít i pro odstranění podkladů nebo krytů ze zemin stabilizovaných vápnem, c) -7130 až -7134, -7170 až -7174, -7230 až -7234 a -7330 až -7334 lze použít i pro odstranění dlažeb uložených do betonového lože a dlažeb z mozaiky uložených do cementové malty nebo podkladu ze zemin stabilizovaných cementem. 4. Ceny lze použít i pro odstranění podkladů nebo krytů opatřených živičnými postřiky nebo nátěry. 5. Ceny odlišené podle tloušťky (např. do 100 mm, do 200 mm) jsou určeny vždy pro celou tloušťku jednotlivých konstrukcí. 6. Ceny -714 . , -718 . , –724 . a -734 . nelze použít pro odstranění podkladu nebo krytu frézováním. OBSAH 7. V cenách nejsou započteny náklady na zarovnání styčných ploch betonových nebo živičných podkladů nebo krytů, které se oceňuje cenami souboru cen 9197311 Zarovnání styčné plochy podkladu nebo krytu podél vybourané části komunikace nebo zpevněné plochy, část C01 Opravy a údržba konstrukcí objektů, katalog 822-1 Komunikace pozemní a letiště. Množství suti získané ze zarovnání styčných ploch podkladů nebo krytů se zvlášť nevykazuje. | [14 empty] | P | 2
| VV |  | "rýha" 36,10*1,43+30,80*1,65+36,29*1,51 |  | 157.241 | [12 empty] | VV | 2 | 2 | True | 0 | ROZPOCET
| VV |  | "rozšíření rýhy" 1,70*(1,70-1,43)*1+1,70*(1,70-1,65)*2+1,90*(1,90-1,65)*1+1,70*(1,70-1,51)*3 |  | 2.073 | [12 empty] | VV | 2 | 2 | True | 0 | ROZPOCET
| VV |  | Součet |  | 159.314 | [12 empty] | VV | 2 | 4 | True | 1 | ROZPOCET
2 | K | 113107183 | Odstranění podkladu živičného tl přes 100 do 150 mm strojně pl přes 50 do 200 m2 | m2 | 159.314 |  | 0 |  |  | základní |  | 0 | 0 | 0 | 0.316 | 50.3432 | 4 | K | 2 |  |  |  | ROZPOCET | 0 | 0 | 0 | 0 | 0 | 1 | 0 | 4 | 1891798828
| P |  | Poznámka k položce: Odstranění podkladů nebo krytů strojně plochy jednotlivě přes 50 m2 do 200 m2 s přemístěním hmot na skládku na vzdálenost do 20 m nebo s naložením na dopravní prostředek živičných, o tl. vrstvy přes 100 do 150 mm. Stávající živičný kryt. VOLBA, UŽITÍ, OBSAH - viz. položka 113107164 | [14 empty] | P | 2
| VV |  | "rýha" 36,10*1,43+30,80*1,65+36,29*1,51 |  | 157.241 | [12 empty] | VV | 2 | 2 | True | 0 | ROZPOCET
| VV |  | "rozšíření rýhy" 1,70*(1,70-1,43)*1+1,70*(1,70-1,65)*2+1,90*(1,90-1,65)*1+1,70*(1,70-1,51)*3 |  | 2.073 | [12 empty] | VV | 2 | 2 | True | 0 | ROZPOCET
| VV |  | Součet |  | 159.314 | [12 empty] | VV | 2 | 4 | True | 1 | ROZPOCET
3 | K | 113107312 | Odstranění podkladu z kameniva těženého tl přes 100 do 200 mm strojně pl do 50 m2 | m2 | 29.774 |  | 0 |  |  | základní |  | 0 | 0 | 0 | 0.3 | 8.9322 | 4 | K | 2 |  |  |  | ROZPOCET | 0 | 0 | 0 | 0 | 0 | 1 | 0 | 4 | 139614078
| P |  | Poznámka k položce: Odstranění podkladů nebo krytů strojně plochy jednotlivě do 50 m2 s přemístěním hmot na skládku na vzdálenost do 3 m nebo s naložením na dopravní prostředek z kameniva těženého, o tl. vrstvy přes 100 do 200 mm. Provizorní vrstvy ve výkopu živičných ploch (3x). VOLBA, UŽITÍ, OBSAH - viz. položka 113107164 | [14 empty] | P | 2
| VV |  | "rýha + rozšíření rýhy" 19,29*1,51+1,70*(1,70-1,51)*2 |  | 29.774 | [12 empty] | VV | 2 | 2 | True | 1 | ROZPOCET
4 | K | 113107152 | Odstranění podkladu z kameniva těženého tl přes 100 do 200 mm strojně pl přes 50 do 200 m2 | m2 | 129.54 |  | 0 |  |  | základní |  | 0 | 0 | 0 | 0.3 | 38.862 | 4 | K | 2 |  |  |  | ROZPOCET | 0 | 0 | 0 | 0 | 0 | 1 | 0 | 4 | -802613178
| P |  | Poznámka k položce: Odstranění podkladů nebo krytů strojně plochy jednotlivě přes 50 m2 do 200 m2 s přemístěním hmot na skládku na vzdálenost do 20 m nebo s naložením na dopravní prostředek z kameniva těženého, o tl. vrstvy přes 100 do 200 mm Provizorní vrstva ve výkopu v plochách chodníku z kamenné mozaiky a dlažby z kamenné kostky drobné (3x). VOLBA, UŽITÍ, OBSAH - viz. položka 113107164 | [14 empty] | P | 2
| VV |  | "rýha + rozšíření rýhy" 36,10*1,43+1,70*(1,70-1,43)*1 |  | 52.082 | [12 empty] | VV | 2 | 2 | True | 0 | ROZPOCET
| VV |  | "rýha + rozšíření rýhy" 6,50*1,51+1,70*(1,70-1,51)*1 |  | 10.138 | [12 empty] | VV | 2 | 2 | True | 0 | ROZPOCET
| VV |  | "rýha + rozšíření rýhy" 3,30*1,65+1,70*(1,70-1,65)*1 |  | 5.53 | [12 empty] | VV | 2 | 2 | True | 0 | ROZPOCET
| VV |  | Mezisoučet - chodník z kamenné mozaiky |  | 67.75 | [12 empty] | VV | 2 | 3 | True | 0 | ROZPOCET
| VV |  | "rýha + rozšíření rýhy" 27,50*1,65+1,70*(1,70-1,65)*1+1,90*(1,90-1,65)*1 |  | 45.935 | [12 empty] | VV | 2 | 2 | True | 0 | ROZPOCET
| VV |  | "rýha" 10,50*1,51 |  | 15.855 | [12 empty] | VV | 2 | 2 | True | 0 | ROZPOCET
| VV |  | Mezisoučet - dlažba z drobných kostek |  | 61.79 | [12 empty] | VV | 2 | 3 | True | 0 | ROZPOCET
| VV |  | Součet |  | 129.54 | [12 empty] | VV | 2 | 4 | True | 1 | ROZPOCET
5 | K | 119001401 | Dočasné zajištění potrubí ocelového nebo litinového DN do 200 mm | m | 53 |  | 0 |  |  | základní |  | 0 | 0.00868 | 0.46004 | 0 | 0 | 4 | K | 2 |  |  |  | ROZPOCET | 0 | 0 | 0 | 0 | 0 | 1 | 0 | 4 | -531567271
| P |  | Poznámka k položce: Dočasné zajištění podzemního potrubí nebo vedení ve výkopišti ve stavu i poloze, ve kterých byla na začátku zemních prací a to s podepřením, vzepřením nebo vyvěšením, případně s ochranným bedněním, se zřízením a odstraněním zajišťovací konstrukce, s opotřebením hmot potrubí ocelového nebo litinového, jmenovité světlosti DN do 200 mm. VOLBA 1. Ztížení vykopávky v blízkosti vedení, potrubí a stok ve výkopišti nebo podél jeho stěn se oceňuje cenami souboru cen 1390011 Příplatek k cenám hloubených vykopávek za ztížení vykopávky, část A03 Hloubené vykopávky, katalog 800-1 Zemní práce. UŽITÍ 2. Ceny nelze použít pro dočasné zajištění potrubí v provozu pod tlakem přes 1 MPa a potrubí nebo jiných vedení v provozu u nichž investor zakazuje použít při vykopávce kovové nástroje nebo nářadí. | [14 empty] | P | 2
| VV |  | "stávající vodovod" 37,00 |  | 37 | [12 empty] | VV | 2 | 2 | True | 0 | ROZPOCET
| VV |  | "stávající plynovod NTL" 10,00 |  | 10 | [12 empty] | VV | 2 | 2 | True | 0 | ROZPOCET
| VV |  | "stávající teplovod TTS" 6,00 |  | 6 | [12 empty] | VV | 2 | 2 | True | 0 | ROZPOCET
| VV |  | Součet |  | 53 | [12 empty] | VV | 2 | 4 | True | 1 | ROZPOCET
6 | K | 119001412 | Dočasné zajištění potrubí betonového, ŽB nebo kameninového DN přes 200 do 500 mm | m | 103 |  | 0 |  |  | základní |  | 0 | 0.01269 | 1.3071 | 0 | 0 | 4 | K | 2 |  |  |  | ROZPOCET | 0 | 0 | 0 | 0 | 0 | 1 | 0 | 4 | 135333836
| P |  | Poznámka k položce: Dočasné zajištění podzemního potrubí nebo vedení ve výkopišti ve stavu i poloze, ve kterých byla na začátku zemních prací a to s podepřením, vzepřením nebo vyvěšením, případně s ochranným bedněním, se zřízením a odstraněním zajišťovací konstrukce, s opotřebením hmot potrubí betonového, kameninového nebo železobetonového, světlosti DN přes 200 do 500 mm VOLBA, UŽITÍ - viz. položka 119001401 | [14 empty] | P | 2
| VV |  | "stávající kanalizace" 103,00 |  | 103 | [12 empty] | VV | 2 | 2 | True | 1 | ROZPOCET
7 | K | 119001421 | Dočasné zajištění kabelů a kabelových tratí ze 3 volně ložených kabelů | m | 65 |  | 0 |  |  | základní |  | 0 | 0.0369 | 2.3985 | 0 | 0 | 4 | K | 2 |  |  |  | ROZPOCET | 0 | 0 | 0 | 0 | 0 | 1 | 0 | 4 | -354366018
| P |  | Poznámka k položce: Dočasné zajištění podzemního potrubí nebo vedení ve výkopišti ve stavu i poloze, ve kterých byla na začátku zemních prací a to s podepřením, vzepřením nebo vyvěšením, případně s ochranným bedněním, se zřízením a odstraněním zajišťovací konstrukce, s opotřebením hmot kabelů a kabelových tratí z volně ložených kabelů a to do 3 kabelů. VOLBA, UŽITÍ - viz. položka 119001401 | [14 empty] | P | 2
| VV |  | "sítě silové a sdělovací různých správců" 35,00+15,00*2 |  | 65 | [12 empty] | VV | 2 | 2 | True | 1 | ROZPOCET
8 | K | 129001101 | Příplatek za ztížení odkopávky nebo prokopávky v blízkosti inženýrských sítí | m3 | 62.499 |  | 0 |  |  | základní |  | 0 | 0 | 0 | 0 | 0 | 4 | K | 2 |  |  |  | ROZPOCET | 0 | 0 | 0 | 0 | 0 | 1 | 0 | 4 | -1238329378
| P |  | Poznámka k položce: Příplatek k cenám vykopávek za ztížení vykopávky v blízkosti podzemního vedení nebo výbušnin v horninách jakékoliv třídy. VOLBA 1. Je-li vedení položeno ve výkopišti tak, že se vykopávka v celém výše popsaném objemu nevykopává, např. blízko stěn nebo dna výkopu, oceňuje se ztížení vykopávky jen pro tu část objemu, v níž se vykopávka provádí. 2. Dočasné zajištění různých podzemních vedení ve výkopišti se oceňuje cenami souboru cen 1190014 Dočasné zajištění podzemního potrubí nebo vedení ve výkopišti, část A01 Přípravné a přidružené práce, katalog 800-1 Zemní práce. UŽITÍ 3. Cena je určena pro podzemní vedení procházející odkopávkou nebo prokopávkou, korytem vodoteče, melioračním kanálem nebo uložené ve stěně výkopu při jakékoliv hloubce vedení pod původním terénem nebo jeho výšce nade dnem výkopu a jakémkoliv jeho směru ke stranám výkopu. 4. Cenu lze použít i tehdy, narazí-li se na vedení nebo výbušninu až při vykopávce, a to pro objem výkopu, který je projektantem nebo investorem označen, v němž by toto nebo jiné nepředvídané vedení nebo výbušnina mohlo být uloženo. 5. Cenu nelze použít pro ztížení vykopávky v blízkosti podzemních vedení nebo výbušnin, u nichž je projektem zakázáno použít při vykopávce kovové nástroje nebo nářadí. Tyto práce se ocení individuálně. ZPŮSOB MĚŘENÍ 6. Množství ztížení vykopávky v blízkosti podzemního vedení, jehož půdorysná a výšková plocha: a) je v projektu uvedena, určí se jako objem myšleného hranolu, jehož průřezem je obdélník, jehož horní vodorovná a obě svislé strany jsou ve vzdálenosti 0,5 m a dolní vodorovná strana je ve vzdálenosti 1 m od přilehlého vnějšího líce vedení, případně jeho obalu a délka se rovná osové délce vedení ve výkopišti nebo délce vedení ve stěně výkopu. Vymezí-li projekt, v němž je nutno při vykopávce postupovat opatrně, větší prostor, platí cena pro celý objem výkopku v tomto prostoru, b) není v projektu uvedena, avšak která podle projektu nebo podle sdělení investora jsou pravděpodobně ve výkopišti uložena, se rovná objemu výkopu, která je projektem nebo investorem takto označen. 7. Jsou-li ve výkopišti dvě vedení položena tak blízko sebe, že se výše uvedené objemy pro obě vedení pronikají, určí se množství ztížení vykopávky tak, aby se pronik započetl jen jednou. 8. Objem ztížení vykopávky se od celkového objemu výkopu neodečítá. | [14 empty] | P | 2
| VV |  | 36,10*1,43*1,20 |  | 61.948 | [12 empty] | VV | 2 | 2 | True | 0 | ROZPOCET
| VV |  | 1,70*(1,70-1,43)*1*1,20 |  | 0.551 | [12 empty] | VV | 2 | 2 | True | 0 | ROZPOCET
| VV |  | Součet |  | 62.499 | [12 empty] | VV | 2 | 4 | True | 1 | ROZPOCET
9 | K | 132254204 | Hloubení zapažených rýh š do 2000 mm v hornině třídy těžitelnosti I skupiny 3 objem do 500 m3 | m3 | 107.021 |  | 0 |  |  | základní |  | 0 | 0 | 0 | 0 | 0 | 4 | K | 2 |  |  |  | ROZPOCET | 0 | 0 | 0 | 0 | 0 | 1 | 0 | 4 | -1175735973
| P |  | Poznámka k položce: Hloubení zapažených rýh šířky přes 800 do 2 000 mm strojně s urovnáním dna do předepsaného profilu a spádu v hornině třídy těžitelnosti I skupiny 3 přes 100 do 500 m3 (50%). Hloubka rýhy po odstranění krytů a podkladních vrstev komunikací a chodníků. OBSAH 1. V cenách jsou započteny i náklady na případné nutné přemístění výkopku ve výkopišti na vzdálenost do 3 m a na přehození výkopku na přilehlém terénu na vzdálenost do 3 m od osy rýhy nebo naložení na dopravní prostředek. | [14 empty] | P | 2
| VV |  | "rýha" 30,80*1,65*1,45 |  | 73.689 | [12 empty] | VV | 2 | 2 | True | 0 | ROZPOCET
| VV |  | "rozšíření rýhy"1,70*(1,70-1,65)*1,45*2+1,90*(1,90-1,65)*1,45 |  | 0.935 | [12 empty] | VV | 2 | 2 | True | 0 | ROZPOCET
| VV |  | "rýha" 36,29*1,51*2,50 |  | 136.995 | [12 empty] | VV | 2 | 2 | True | 0 | ROZPOCET
| VV |  | "rozšíření rýhy" 1,70*(1,70-1,51)*2,50*3 |  | 2.423 | [12 empty] | VV | 2 | 2 | True | 0 | ROZPOCET
| VV |  | Součet |  | 214.042 | [12 empty] | VV | 2 | 4 | True | 1 | ROZPOCET
| VV |  | 214,042*0,5 'Přepočtené koeficientem množství |  | 107.021 | [12 empty] | VV | 2 | 2 | False | 1 | ROZPOCET
10 | K | 132354204 | Hloubení zapažených rýh š do 2000 mm v hornině třídy těžitelnosti II skupiny 4 objem do 500 m3 | m3 | 32.106 |  | 0 |  |  | základní |  | 0 | 0 | 0 | 0 | 0 | 4 | K | 2 |  |  |  | ROZPOCET | 0 | 0 | 0 | 0 | 0 | 1 | 0 | 4 | 1892967325
| P |  | Poznámka k položce: Hloubení zapažených rýh šířky přes 800 do 2 000 mm strojně s urovnáním dna do předepsaného profilu a spádu v hornině třídy těžitelnosti II skupiny 4 přes 100 do 500 m3 (15%). Hloubka rýhy po odstranění krytů a podkladních vrstev komunikací a chodníků. OBSAH - viz. položka 132254204. | [14 empty] | P | 2
| VV |  | 214,042 |  | 214.042 | [12 empty] | VV | 2 | 2 | True | 1 | ROZPOCET
| VV |  | 214,042*0,15 'Přepočtené koeficientem množství |  | 32.106 | [12 empty] | VV | 2 | 2 | False | 1 | ROZPOCET
11 | K | 132454204 | Hloubení zapažených rýh š do 2000 mm v hornině třídy těžitelnosti II skupiny 5 objem do 500 m3 | m3 | 32.106 |  | 0 |  |  | základní |  | 0 | 0 | 0 | 0 | 0 | 4 | K | 2 |  |  |  | ROZPOCET | 0 | 0 | 0 | 0 | 0 | 1 | 0 | 4 | 365163369
| P |  | Poznámka k položce: Hloubení zapažených rýh šířky přes 800 do 2 000 mm strojně s urovnáním dna do předepsaného profilu a spádu v hornině třídy těžitelnosti II skupiny 5 přes 100 do 500 m3 (15%). Hloubka rýhy po odstranění krytů a podkladních vrstev komunikací a chodníků. OBSAH - viz. položka 132254204. | [14 empty] | P | 2
| VV |  | 214,042 |  | 214.042 | [12 empty] | VV | 2 | 2 | True | 1 | ROZPOCET
| VV |  | 214,042*0,15 'Přepočtené koeficientem množství |  | 32.106 | [12 empty] | VV | 2 | 2 | False | 1 | ROZPOCET
12 | K | 132554204 | Hloubení zapažených rýh š do 2000 mm v hornině třídy těžitelnosti III skupiny 6 objem do 500 m3 | m3 | 42.808 |  | 0 |  |  | základní |  | 0 | 0 | 0 | 0 | 0 | 4 | K | 2 |  |  |  | ROZPOCET | 0 | 0 | 0 | 0 | 0 | 1 | 0 | 4 | -756801061
| P |  | Poznámka k položce: Hloubení zapažených rýh šířky přes 800 do 2 000 mm strojně s urovnáním dna do předepsaného profilu a spádu v hornině třídy těžitelnosti III skupiny 6 přes 100 do 500 m3 (20%). Hloubka rýhy po odstranění krytů a podkladních vrstev komunikací a chodníků. OBSAH - viz. položka 132254204. | [14 empty] | P | 2
| VV |  | 214,042 |  | 214.042 | [12 empty] | VV | 2 | 2 | True | 1 | ROZPOCET
| VV |  | 214,042*0,2 'Přepočtené koeficientem množství |  | 42.808 | [12 empty] | VV | 2 | 2 | False | 1 | ROZPOCET
13 | K | 132255204 | Hloubení zapažených rýh š do 2000 mm v hornině třídy těžitelnosti I skupiny 3 objem přes 100 m3 v omezeném prostoru | m3 | 31.25 |  | 0 |  |  | základní |  | 0 | 0 | 0 | 0 | 0 | 4 | K | 2 |  |  |  | ROZPOCET | 0 | 0 | 0 | 0 | 0 | 1 | 0 | 4 | -2072506849
| P |  | Poznámka k položce: Hloubení zapažených rýh šířky přes 800 do 2 000 mm strojně s urovnáním dna do předepsaného profilu a spádu v omezeném prostoru v hornině třídy těžitelnosti I skupiny 3 přes 100 m3 (50%). Hloubka rýhy po odstranění krytů a podkladních vrstev komunikací a chodníků. Zúžená část Kotlářské ulice. OBSAH - viz. položka 132254204. | [14 empty] | P | 2
| VV |  | "rýha" 36,10*1,43*1,20 |  | 61.948 | [12 empty] | VV | 2 | 2 | True | 0 | ROZPOCET
| VV |  | "rozšíření rýhy" 1,70*(1,70-1,43)*1,20 |  | 0.551 | [12 empty] | VV | 2 | 2 | True | 0 | ROZPOCET
| VV |  | Součet |  | 62.499 | [12 empty] | VV | 2 | 4 | True | 1 | ROZPOCET
| VV |  | 62,499*0,5 'Přepočtené koeficientem množství |  | 31.25 | [12 empty] | VV | 2 | 2 | False | 1 | ROZPOCET
14 | K | 132355204 | Hloubení zapažených rýh š do 2000 mm v hornině třídy těžitelnosti II skupiny 4 objem přes 100 m3 v omezeném prostoru | m3 | 9.375 |  | 0 |  |  | základní |  | 0 | 0 | 0 | 0 | 0 | 4 | K | 2 |  |  |  | ROZPOCET | 0 | 0 | 0 | 0 | 0 | 1 | 0 | 4 | 1814908433
| P |  | Poznámka k položce: Hloubení zapažených rýh šířky přes 800 do 2 000 mm strojně s urovnáním dna do předepsaného profilu a spádu v omezeném prostoru v hornině třídy těžitelnosti II skupiny 4 přes 100 m3 (15%). Hloubka rýhy po odstranění krytů a podkladních vrstev komunikací a chodníků. Zúžená část Kotlářské ulice. OBSAH - viz. položka 132254204. | [14 empty] | P | 2
| VV |  | 62,499 |  | 62.499 | [12 empty] | VV | 2 | 2 | True | 1 | ROZPOCET
| VV |  | 62,499*0,15 'Přepočtené koeficientem množství |  | 9.375 | [12 empty] | VV | 2 | 2 | False | 1 | ROZPOCET
15 | K | 132455204 | Hloubení zapažených rýh š do 2000 mm v hornině třídy těžitelnosti II skupiny 5 objem přes 100 m3 v omezeném prostoru | m3 | 9.375 |  | 0 |  |  | základní |  | 0 | 0 | 0 | 0 | 0 | 4 | K | 2 |  |  |  | ROZPOCET | 0 | 0 | 0 | 0 | 0 | 1 | 0 | 4 | 1681704754
| P |  | Poznámka k položce: Hloubení zapažených rýh šířky přes 800 do 2 000 mm strojně s urovnáním dna do předepsaného profilu a spádu v omezeném prostoru v hornině třídy těžitelnosti II skupiny 5 přes 100 m3 (15%). Hloubka rýhy po odstranění krytů a podkladních vrstev komunikací a chodníků. Zúžená část Kotlářské ulice. OBSAH - viz. položka 132254204. | [14 empty] | P | 2
| VV |  | 62,499 |  | 62.499 | [12 empty] | VV | 2 | 2 | True | 1 | ROZPOCET
| VV |  | 62,499*0,15 'Přepočtené koeficientem množství |  | 9.375 | [12 empty] | VV | 2 | 2 | False | 1 | ROZPOCET
16 | K | 132555204 | Hloubení zapažených rýh š do 2000 mm v hornině třídy těžitelnosti III skupiny 6 objem přes 100 m3 v omezeném prostoru | m3 | 12.5 |  | 0 |  |  | základní |  | 0 | 0 | 0 | 0 | 0 | 4 | K | 2 |  |  |  | ROZPOCET | 0 | 0 | 0 | 0 | 0 | 1 | 0 | 4 | -1661313037
| P |  | Poznámka k položce: Hloubení zapažených rýh šířky přes 800 do 2 000 mm strojně s urovnáním dna do předepsaného profilu a spádu v omezeném prostoru v hornině třídy těžitelnosti III skupiny 6 přes 100 m3 (20%). Hloubka rýhy po odstranění krytů a podkladních vrstev komunikací a chodníků. Zúžená část Kotlářské ulice. OBSAH - viz. položka 132254204. | [14 empty] | P | 2
| VV |  | 62,499 |  | 62.499 | [12 empty] | VV | 2 | 2 | True | 1 | ROZPOCET
| VV |  | 62,499*0,2 'Přepočtené koeficientem množství |  | 12.5 | [12 empty] | VV | 2 | 2 | False | 1 | ROZPOCET
17 | K | 151101101 | Zřízení příložného pažení a rozepření stěn rýh hl do 2 m | m2 | 242.86 |  | 0 |  |  | základní |  | 0 | 0.00084 | 0.204 | 0 | 0 | 4 | K | 2 |  |  |  | ROZPOCET | 0 | 0 | 0 | 0 | 0 | 1 | 0 | 4 | -2008593091
| P |  | Poznámka k položce: Zřízení pažení a rozepření stěn rýh pro podzemní vedení příložné pro jakoukoliv mezerovitost, hloubky do 2 m. VOLBA 1. Předepisuje-li projekt: a) ponechat pažení ve výkopu, oceňuje se toto pažení cenami souboru cen 151.01. Zřízení pažení stěn výkopu bez rozepření nebo vzepření, b) vzepření stěn, oceňuje se toto pažení cenami souboru cen 151.014 Zřízení vzepření zapažených stěn výkopů, c) kotvení stěn, toto se oceňuje příslušnými cenami katalogu 800-2 Zvláštní zakládání objektů. UŽITÍ 2. Ceny jsou určeny pro roubení a rozepření stěn i jiných výkopů se svislými stěnami, pokud jsou tyto výkopy pro podzemní vedení rozměru do 1250 mm. ZPŮSOB MĚŘENÍ 3. Plocha mezer mezi pažinami příložného pažení se od plochy příložného pažení neodečítá; nezapažené plochy u pažení zátažného nebo hnaného se od plochy pažení odečítají. | [14 empty] | P | 2
| VV |  | 36,10*1,70*2 |  | 122.74 | [12 empty] | VV | 2 | 2 | True | 0 | ROZPOCET
| VV |  | 30,80*1,95*2 |  | 120.12 | [12 empty] | VV | 2 | 2 | True | 0 | ROZPOCET
| VV |  | Součet |  | 242.86 | [12 empty] | VV | 2 | 4 | True | 1 | ROZPOCET
18 | K | 151101102 | Zřízení příložného pažení a rozepření stěn rýh hl přes 2 do 4 m | m2 | 217.74 |  | 0 |  |  | základní |  | 0 | 0.00085 | 0.18508 | 0 | 0 | 4 | K | 2 |  |  |  | ROZPOCET | 0 | 0 | 0 | 0 | 0 | 1 | 0 | 4 | -1028042367
| P |  | Poznámka k položce: Zřízení pažení a rozepření stěn rýh pro podzemní vedení příložné pro jakoukoliv mezerovitost, hloubky přes 2 do 4 m. VOLBA, UŽITÍ - viz. položka 151101101 | [14 empty] | P | 2
| VV |  | 36,29*3,00*2 |  | 217.74 | [12 empty] | VV | 2 | 2 | True | 1 | ROZPOCET
19 | K | 151101111 | Odstranění příložného pažení a rozepření stěn rýh hl do 2 m | m2 | 242.86 |  | 0 |  |  | základní |  | 0 | 0 | 0 | 0 | 0 | 4 | K | 2 |  |  |  | ROZPOCET | 0 | 0 | 0 | 0 | 0 | 1 | 0 | 4 | -1853607855
| P |  | Poznámka k položce: Odstranění pažení a rozepření stěn rýh pro podzemní vedení s uložením materiálu na vzdálenost do 3 m od kraje výkopu příložné, hloubky do 2 m. | [14 empty] | P | 2
20 | K | 151101112 | Odstranění příložného pažení a rozepření stěn rýh hl přes 2 do 4 m | m2 | 217.74 |  | 0 |  |  | základní |  | 0 | 0 | 0 | 0 | 0 | 4 | K | 2 |  |  |  | ROZPOCET | 0 | 0 | 0 | 0 | 0 | 1 | 0 | 4 | -262042840
| P |  | Poznámka k položce: Odstranění pažení a rozepření stěn rýh pro podzemní vedení s uložením materiálu na vzdálenost do 3 m od kraje výkopu příložné, hloubky přes 2 do 4 m. | [14 empty] | P | 2
21 | K | 174151101 | Zásyp jam, šachet rýh nebo kolem objektů sypaninou se zhutněním | m3 | 131.248 |  | 0 |  |  | základní |  | 0 | 0 | 0 | 0 | 0 | 4 | K | 2 |  |  |  | ROZPOCET | 0 | 0 | 0 | 0 | 0 | 1 | 0 | 4 | -1730111461
| P |  | Poznámka k položce: Zásyp sypaninou z jakékoliv horniny strojně s uložením výkopku ve vrstvách se zhutněním jam, šachet, rýh nebo kolem objektů v těchto vykopávkách. VOLBA 1. Odklizení zbylého výkopku po provedení zásypu zářezů se šikmými stěnami pro podzemní vedení nebo zásypu jam a rýh pro podzemní vedení se oceňuje cenami souboru cen 167 Nakládání výkopku nebo sypaniny a 162 Vodorovné přemístění výkopku. 2. Rozprostření zbylého výkopku podél výkopu a nad výkopem po provedení zásypů zářezů se šikmými stěnami pro podzemní vedení nebo zásypu jam a rýh pro podzemní vedení se oceňuje cenami souborů cen 171 Uložení sypaniny do násypů. 3. V cenách nejsou zahrnuty náklady na prohození sypaniny, tyto náklady se oceňují cenou 17411-1109 Příplatek za prohození sypaniny. UŽITÍ 4. Ceny nelze použít pro zásyp rýh pro drenážní trativody pro lesnicko-technické meliorace a zemědělské. Zásyp těchto rýh se oceňuje cenami souboru cen 174 Zásyp rýh pro drény. OBSAH 5. V cenách je započteno přemístění sypaniny ze vzdálenosti 10 m od kraje výkopu nebo zasypávaného prostoru, měřeno k těžišti skládky. ZPŮSOB MĚŘENÍ 6. Objem zásypu je rozdíl objemu výkopu a objemu do něho vestavěných konstrukcí nebo uložených vedení i s jejich obklady a podklady. Objem potrubí do DN 180, případně i s obalem, se od objemu zásypu neodečítá. Pro stanovení objemu zásypu se od objemu výkopu odečítá i objem obsypu potrubí oceňovaný cenami souboru cen 175 Obsyp potrubí, přichází-li v úvahu. | [14 empty] | P | 2
| VV |  | "rýha" 36,10*1,43*1,20 |  | 61.948 | [12 empty] | VV | 2 | 2 | True | 0 | ROZPOCET
| VV |  | "rozšíření rýhy" 1,70*(1,70-1,43)*1,20 |  | 0.551 | [12 empty] | VV | 2 | 2 | True | 0 | ROZPOCET
| VV |  | "-objem lože pod potrubí" -36,10*1,43*0,10 |  | -5.162 | [12 empty] | VV | 2 | 2 | True | 0 | ROZPOCET
| VV |  | "-obsyp plastového potrubí včetně objemu potrubí" -36,10*1,43*0,70 |  | -36.136 | [12 empty] | VV | 2 | 2 | True | 0 | ROZPOCET
| VV |  | Mezisoučet - zásyp rýhy s plastovým potrubím |  | 21.201 | [12 empty] | VV | 2 | 3 | True | 0 | ROZPOCET
| VV |  | "rýha" 30,80*1,65*1,45 |  | 73.689 | [12 empty] | VV | 2 | 2 | True | 0 | ROZPOCET
| VV |  | "rozšíření rýhy"1,70*(1,70-1,65)*1,45*2+1,90*(1,90-1,65)*1,45 |  | 0.935 | [12 empty] | VV | 2 | 2 | True | 0 | ROZPOCET
| VV |  | "rýha" 36,29*1,51*2,50 |  | 136.995 | [12 empty] | VV | 2 | 2 | True | 0 | ROZPOCET
| VV |  | "rozšíření rýhy" 1,70*(1,70-1,51)*2,50*3 |  | 2.423 | [12 empty] | VV | 2 | 2 | True | 0 | ROZPOCET
| VV |  | "-obsyp s konstrukcemi" -(36,29*1,51*0,876+30,80*1,65*0,992) |  | -98.416 | [12 empty] | VV | 2 | 2 | True | 0 | ROZPOCET
| VV |  | "-objem zeminy vytlačené konstrukcí šachet v zóně zásypu" -(3,14*1,24^2/4*(2,50-0,876)*2+3,14*1,24^2/4*(1,45-0,992)*3) |  | -5.579 | [12 empty] | VV | 2 | 2 | True | 0 | ROZPOCET
| VV |  | Mezisoučet - zásyp rýhy s kameninovým potrubím |  | 110.047 | [12 empty] | VV | 2 | 3 | True | 0 | ROZPOCET
| VV |  | Součet |  | 131.248 | [12 empty] | VV | 2 | 4 | True | 1 | ROZPOCET
22 | K | 174111109 | Příplatek k zásypu za ruční prohození sypaniny sítem | m3 | 76.225 |  | 0 |  |  | základní |  | 0 | 0 | 0 | 0 | 0 | 4 | K | 2 |  |  |  | ROZPOCET | 0 | 0 | 0 | 0 | 0 | 1 | 0 | 4 | 21245005
| P |  | Poznámka k položce: Zásyp sypaninou z jakékoliv horniny. Příplatek k ceně za prohození sypaniny sítem. Hutnitelná hornina z výkopu použítá pro zásyp rýh s plastovým potrubím. VOLBA 1. Odklizení zbylého výkopku po provedení zásypu zářezů se šikmými stěnami pro podzemní vedení nebo zásypu jam a rýh pro podzemní vedení se oceňuje cenami souboru cen 167 Nakládání výkopku nebo sypaniny a 162 Vodorovné přemístění výkopku. 2. Rozprostření zbylého výkopku podél výkopu a nad výkopem po provedení zásypů zářezů se šikmými stěnami pro podzemní vedení nebo zásypu jam a rýh pro podzemní vedení se oceňuje cenami souborů cen 171 Uložení sypaniny do násypů. UŽITÍ 3. Ceny nelze použít pro zásyp rýh pro drenážní trativody pro lesnicko-technické meliorace a zemědělské. Zásyp těchto rýh se oceňuje cenami souboru cen 174 Zásyp rýh pro drény. OBSAH 4. V cenách je započteno přemístění sypaniny ze vzdálenosti 10 m od kraje výkopu nebo zasypávaného prostoru, měřeno k těžišti skládky. ZPŮSOB MĚŘENÍ 5. Objem zásypu je rozdíl objemu výkopu a objemu do něho vestavěných konstrukcí nebo uložených vedení i s jejich obklady a podklady. Objem potrubí do DN 180, případně i s obalem, se od objemu zásypu neodečítá. Pro stanovení objemu zásypu se od objemu výkopu odečítá i objem obsypu potrubí oceňovaný cenami souboru cen 175 Obsyp potrubí, přichází-li v úvahu. | [14 empty] | P | 2
| VV |  | 21,201+110,047*0,5 |  | 76.225 | [12 empty] | VV | 2 | 2 | True | 1 | ROZPOCET
23 | M | 58343930 | kamenivo drcené hrubé frakce 16/32 | t | 110.048 |  | 0 |  |  | základní |  | 0 | 1 | 110.048 | 0 | 0 | 8 | M | 2 |  |  |  | ROZPOCET | 0 | 0 | 0 | 0 | 0 | 1 | 0 | 4 | -281145198
| P |  | Poznámka k položce: 50% zásypu rýhy s kameninovým potrubím. 1 m3 = cca 2,0 t | [14 empty] | P | 2
| VV |  | 110,047*0,5 |  | 55.024 | [12 empty] | VV | 2 | 2 | True | 1 | ROZPOCET
| VV |  | 55,024*2 'Přepočtené koeficientem množství |  | 110.048 | [12 empty] | VV | 2 | 2 | False | 1 | ROZPOCET
24 | K | 175151101 | Obsypání potrubí strojně sypaninou bez prohození, uloženou do 3 m | m3 | 88.321 |  | 0 |  |  | základní |  | 0 | 0 | 0 | 0 | 0 | 4 | K | 2 |  |  |  | ROZPOCET | 0 | 0 | 0 | 0 | 0 | 1 | 0 | 4 | -792817644
| P |  | Poznámka k položce: Obsypání potrubí strojně sypaninou z vhodných třídy těžitelnosti I a II, skupiny 1 až 4 nebo materiálem připraveným podél výkopu ve vzdálenosti do 3 m od jeho kraje, pro jakoukoliv hloubku výkopu a míru zhutnění bez prohození sypaniny. VOLBA 1. V cenách nejsou zahrnuty náklady na prohození sypaniny, tyto náklady se oceňují položkou 17511-1109 Příplatek za prohození sypaniny. SPECIFIKACE 2. V cenách nejsou zahrnuty náklady na nakupovanou sypaninu. Tato se oceňuje ve specifikaci. ZPŮSOB MĚŘENÍ 3. Objem obsypu na 1 m délky potrubí se rovná šířce dna výkopu násobené součtem vnějšího průměru potrubí případně i s obalem a projektované tloušťky obsypu nad, případně i pod potrubím. Pro odečítání objemu potrubí se započítávají všechny vestavěné konstrukce nebo uložené vedení i s jejich obklady a podklady (tento objem se nazývá objemem horniny vytlačené konstrukcí). Objem potrubí do DN 180, případně i s obalem, se od objemu obsypu neodečítá. | [14 empty] | P | 2
| VV |  | "obsyp plastového potrubí" 36,10*1,43*0,70 |  | 36.136 | [12 empty] | VV | 2 | 2 | True | 0 | ROZPOCET
| VV |  | "-objem plastového potrubí" -3,14*0,40^2/4*36,10 |  | -4.534 | [12 empty] | VV | 2 | 2 | True | 0 | ROZPOCET
| VV |  | Mezisoučet-obsyp plastového potrubí |  | 31.602 | [12 empty] | VV | 2 | 3 | True | 0 | ROZPOCET
| VV |  | "obsyp s konstrukcemi" 36,29*1,51*0,876+30,80*1,65*0,992 |  | 98.416 | [12 empty] | VV | 2 | 2 | True | 0 | ROZPOCET
| VV |  | "-objem zeminy vytlačené konstrukcí podkladní desky,pražců, sedla a obetonované části potrubí"-(36,29*1,31*0,294+30,80*1,45*0,323) |  | -28.402 | [12 empty] | VV | 2 | 2 | True | 0 | ROZPOCET
| VV |  | "-objem zeminy vytlačené potrubím nad sedlem"-(3,14*0,188^2/360*240*36,29+3,14*0,246^2/360*240*30,80) |  | -6.587 | [12 empty] | VV | 2 | 2 | True | 0 | ROZPOCET
| VV |  | "-objem zeminy vytlačené konstrukcí šachet v zóně obsypu"-(3,14*1,30^2/4*0,876*2+3,14*1,30^2/4*0,992*2+3,14*1,50^2/4*0,992*1) |  | -6.708 | [12 empty] | VV | 2 | 2 | True | 0 | ROZPOCET
| VV |  | Mezisoučet-obsyp kameninového potrubí |  | 56.719 | [12 empty] | VV | 2 | 3 | True | 0 | ROZPOCET
| VV |  | Součet |  | 88.321 | [12 empty] | VV | 2 | 4 | True | 1 | ROZPOCET
25 | M | 58337302 | štěrkopísek frakce 0/16 | t | 176.642 |  | 0 |  |  | základní |  | 0 | 1 | 176.642 | 0 | 0 | 8 | M | 2 |  |  |  | ROZPOCET | 0 | 0 | 0 | 0 | 0 | 1 | 0 | 4 | 1684630314
| P |  | Poznámka k položce: Štěrkopísek frakce 0/16 mm s podílem frakce 8/16 mm max. 10%. 1 m3 = cca 2,0 t | [14 empty] | P | 2
| VV |  | 88,321 |  | 88.321 | [12 empty] | VV | 2 | 2 | True | 1 | ROZPOCET
| VV |  | 88,321*2 'Přepočtené koeficientem množství |  | 176.642 | [12 empty] | VV | 2 | 2 | False | 1 | ROZPOCET
| D | 4 | Vodorovné konstrukce |  |  |  | 0 |  |  |  |  | 0 |  | 1.4352 |  | 0 | 1 | D | 1 |  |  |  | ROZPOCET | [6 empty] | 0
26 | K | 451573111 | Lože pod potrubí otevřený výkop ze štěrkopísku | m3 | 5.162 |  | 0 |  |  | základní |  | 0 | 0 | 0 | 0 | 0 | 4 | K | 2 |  |  |  | ROZPOCET | 0 | 0 | 0 | 0 | 0 | 1 | 0 | 4 | 809227719
| P |  | Poznámka k položce: Lože pod potrubí, stoky a drobné objekty v otevřeném výkopu z písku a štěrkopísku do 63 mm. Štěrkopísek frakce 0-16 mm s podílem frakce 8-16 mm max. 10%. UŽITÍ 1. Ceny -1111 a -1192 lze použít i pro zřízení sběrných vrstev nad drenážními trubkami. OBSAH 2. V cenách -5111 a -1192 jsou započteny i náklady na prohození výkopku získaného při zemních pracích. | [14 empty] | P | 2
| VV |  | "rýha" 36,10*1,43*0,10 |  | 5.162 | [12 empty] | VV | 2 | 2 | True | 1 | ROZPOCET
27 | K | 452111111 | Osazení betonových pražců otevřený výkop pl do 25000 mm2 | kus | 54 |  | 0 |  |  | základní |  | 0 | 0.00165 | 0.0891 | 0 | 0 | 4 | K | 2 |  |  |  | ROZPOCET | 0 | 0 | 0 | 0 | 0 | 1 | 0 | 4 | -34085232
| P |  | Poznámka k položce: Osazení betonových dílců pražců pod potrubí v otevřeném výkopu, průřezové plochy do 25000 mm2. 67,09 m /2,5 m * 2 = cca 54 ks. OBSAH 1. V cenách nejsou započteny náklady na dodávku betonových výrobků; tyto se oceňují ve specifikaci. | [14 empty] | P | 2
28 | M | 59223733 | podkladek pod trouby betonové/ŽB DN 300-500 | kus | 54 |  | 0 |  |  | základní |  | 0 | 0.02 | 1.08 | 0 | 0 | 8 | M | 2 |  |  |  | ROZPOCET | 0 | 0 | 0 | 0 | 0 | 1 | 0 | 4 | 373090980
29 | K | 452311131 | Podkladní desky z betonu prostého tř. C 12/15 otevřený výkop | m3 | 7.376 |  | 0 |  |  | základní |  | 0 | 0 | 0 | 0 | 0 | 4 | K | 2 |  |  |  | ROZPOCET | 0 | 0 | 0 | 0 | 0 | 1 | 0 | 4 | -593410174
| VV |  | 36,29*1,31*0,08 |  | 3.803 | [12 empty] | VV | 2 | 2 | True | 0 | ROZPOCET
| VV |  | 30,80*1,45*0,08 |  | 3.573 | [12 empty] | VV | 2 | 2 | True | 0 | ROZPOCET
| VV |  | Součet |  | 7.376 | [12 empty] | VV | 2 | 4 | True | 1 | ROZPOCET
30 | K | 452312131 | Sedlové lože z betonu prostého tř. C 12/15 otevřený výkop | m3 | 21.026 |  | 0 |  |  | základní |  | 0 | 0 | 0 | 0 | 0 | 4 | K | 2 |  |  |  | ROZPOCET | 0 | 0 | 0 | 0 | 0 | 1 | 0 | 4 | 1416285829
| VV |  | 36,29*1,31*0,214 |  | 10.174 | [12 empty] | VV | 2 | 2 | True | 0 | ROZPOCET
| VV |  | 30,80*1,45*0,243 |  | 10.852 | [12 empty] | VV | 2 | 2 | True | 0 | ROZPOCET
| VV |  | Součet |  | 21.026 | [12 empty] | VV | 2 | 4 | True | 1 | ROZPOCET
31 | K | 452351101 | Bednění podkladních desek nebo bloků nebo sedlového lože otevřený výkop | m2 | 42.102 |  | 0 |  |  | základní |  | 0 | 0.00632 | 0.26608 | 0 | 0 | 4 | K | 2 |  |  |  | ROZPOCET | 0 | 0 | 0 | 0 | 0 | 1 | 0 | 4 | -115086590
| P |  | Poznámka k položce: Bednění podkladních a zajišťovacích konstrukcí v otevřeném výkopu desek nebo sedlových loží pod potrubí, stoky a drobné objekty. | [14 empty] | P | 2
| VV |  | 36,29*0,30*2 |  | 21.774 | [12 empty] | VV | 2 | 2 | True | 0 | ROZPOCET
| VV |  | 30,80*0,33*2 |  | 20.328 | [12 empty] | VV | 2 | 2 | True | 0 | ROZPOCET
| VV |  | Součet |  | 42.102 | [12 empty] | VV | 2 | 4 | True | 1 | ROZPOCET
| D | 5 | Komunikace pozemní |  |  |  | 0 |  |  |  |  | 0 |  | 27.0074 |  | 0 | 1 | D | 1 |  |  |  | ROZPOCET | [6 empty] | 0
32 | K | 564231011 | Podklad nebo podsyp ze štěrkopísku ŠP plochy do 100 m2 tl 100 mm | m2 | 67.75 |  | 0 |  |  | základní |  | 0 | 0 | 0 | 0 | 0 | 4 | K | 2 |  |  |  | ROZPOCET | 0 | 0 | 0 | 0 | 0 | 1 | 0 | 4 | -335011244
| P |  | Poznámka k položce: Podklad nebo podsyp ze štěrkopísku ŠP s rozprostřením, vlhčením a zhutněním plochy jednotlivě do 100 m2, po zhutnění tl. 100 mm. Provizorní vrstva ve výkopu v plochách chodníku z kamenné mozaiky. | [14 empty] | P | 2
| VV |  | "rýha + rozšíření rýhy" 36,10*1,43+1,70*(1,70-1,43)*1 |  | 52.082 | [12 empty] | VV | 2 | 2 | True | 0 | ROZPOCET
| VV |  | "rýha + rozšíření rýhy" 6,50*1,51+1,70*(1,70-1,51)*1 |  | 10.138 | [12 empty] | VV | 2 | 2 | True | 0 | ROZPOCET
| VV |  | "rýha + rozšíření rýhy" 3,30*1,65+1,70*(1,70-1,65)*1 |  | 5.53 | [12 empty] | VV | 2 | 2 | True | 0 | ROZPOCET
| VV |  | Součet |  | 67.75 | [12 empty] | VV | 2 | 4 | True | 1 | ROZPOCET
33 | K | 564241013 | Podklad nebo podsyp ze štěrkopísku ŠP plochy do 100 m2 tl 140 mm | m2 | 91.564 |  | 0 |  |  | základní |  | 0 | 0 | 0 | 0 | 0 | 4 | K | 2 |  |  |  | ROZPOCET | 0 | 0 | 0 | 0 | 0 | 1 | 0 | 4 | 815499226
| P |  | Poznámka k položce: Podklad nebo podsyp ze štěrkopísku ŠP s rozprostřením, vlhčením a zhutněním plochy jednotlivě do 100 m2, po zhutnění tl. 140 mm. Provizorní vrstva ve výkopu v plochách kamenné kostky drobné a živičného povrchu. | [14 empty] | P | 2
| VV |  | "rýha + rozšíření rýhy" 27,50*1,65+1,70*(1,70-1,65)*1+1,90*(1,90-1,65)*1 |  | 45.935 | [12 empty] | VV | 2 | 2 | True | 0 | ROZPOCET
| VV |  | "rýha" 10,50*1,51 |  | 15.855 | [12 empty] | VV | 2 | 2 | True | 0 | ROZPOCET
| VV |  | Mezisoučet - dlažba z drobných kostek |  | 61.79 | [12 empty] | VV | 2 | 3 | True | 0 | ROZPOCET
| VV |  | "rýha + rozšíření rýhy" 19,29*1,51+1,70*(1,70-1,51)*2 |  | 29.774 | [12 empty] | VV | 2 | 2 | True | 0 | ROZPOCET
| VV |  | Mezisoučet - živičná plocha |  | 29.774 | [12 empty] | VV | 2 | 3 | True | 0 | ROZPOCET
| VV |  | Součet |  | 91.564 | [12 empty] | VV | 2 | 4 | True | 1 | ROZPOCET
34 | K | 564251011 | Podklad nebo podsyp ze štěrkopísku ŠP plochy do 100 m2 tl 150 mm | m2 | 67.75 |  | 0 |  |  | základní |  | 0 | 0 | 0 | 0 | 0 | 4 | K | 2 |  |  |  | ROZPOCET | 0 | 0 | 0 | 0 | 0 | 1 | 0 | 4 | 1166172501
| P |  | Poznámka k položce: Podklad nebo podsyp ze štěrkopísku ŠP s rozprostřením, vlhčením a zhutněním plochy jednotlivě do 100 m2, po zhutnění tl. 150 mm. Provizorní vrstva ve výkopu v plochách chodníku z kamenné mozaiky. | [14 empty] | P | 2
| VV |  | "rýha + rozšíření rýhy" 36,10*1,43+1,70*(1,70-1,43)*1 |  | 52.082 | [12 empty] | VV | 2 | 2 | True | 0 | ROZPOCET
| VV |  | "rýha + rozšíření rýhy" 6,50*1,51+1,70*(1,70-1,51)*1 |  | 10.138 | [12 empty] | VV | 2 | 2 | True | 0 | ROZPOCET
| VV |  | "rýha + rozšíření rýhy" 3,30*1,65+1,70*(1,70-1,65)*1 |  | 5.53 | [12 empty] | VV | 2 | 2 | True | 0 | ROZPOCET
| VV |  | Součet |  | 67.75 | [12 empty] | VV | 2 | 4 | True | 1 | ROZPOCET
35 | K | 564261011 | Podklad nebo podsyp ze štěrkopísku ŠP plochy do 100 m2 tl 200 mm | m2 | 250.878 |  | 0 |  |  | základní |  | 0 | 0 | 0 | 0 | 0 | 4 | K | 2 |  |  |  | ROZPOCET | 0 | 0 | 0 | 0 | 0 | 1 | 0 | 4 | 176984236
| P |  | Poznámka k položce: Podklad nebo podsyp ze štěrkopísku ŠP s rozprostřením, vlhčením a zhutněním plochy jednotlivě do 100 m2, po zhutnění tl. 200 mm. Provizorní vrstvy ve výkopu v plochách chodníku z kamenné mozaiky (1x) kamenné kostky drobné (2x) a živičné plochy (2x). | [14 empty] | P | 2
| VV |  | "rýha + rozšíření rýhy" 36,10*1,43+1,70*(1,70-1,43)*1 |  | 52.082 | [12 empty] | VV | 2 | 2 | True | 0 | ROZPOCET
| VV |  | "rýha + rozšíření rýhy" 6,50*1,51+1,70*(1,70-1,51)*1 |  | 10.138 | [12 empty] | VV | 2 | 2 | True | 0 | ROZPOCET
| VV |  | "rýha + rozšíření rýhy" 3,30*1,65+1,70*(1,70-1,65)*1 |  | 5.53 | [12 empty] | VV | 2 | 2 | True | 0 | ROZPOCET
| VV |  | Mezisoučet - chodník z kamenné mozaiky |  | 67.75 | [12 empty] | VV | 2 | 3 | True | 0 | ROZPOCET
| VV |  | "rýha + rozšíření rýhy" (27,50*1,65+1,70*(1,70-1,65)*1+1,90*(1,90-1,65)*1)*2 |  | 91.87 | [12 empty] | VV | 2 | 2 | True | 0 | ROZPOCET
| VV |  | "rýha" 10,50*1,51*2 |  | 31.71 | [12 empty] | VV | 2 | 2 | True | 0 | ROZPOCET
| VV |  | Mezisoučet - dlažba z drobných kostek 2x |  | 123.58 | [12 empty] | VV | 2 | 3 | True | 0 | ROZPOCET
| VV |  | "rýha + rozšíření rýhy" (19,29*1,51+1,70*(1,70-1,51)*2)*2 |  | 59.548 | [12 empty] | VV | 2 | 2 | True | 0 | ROZPOCET
| VV |  | Mezisoučet - živičná plocha 2x |  | 59.548 | [12 empty] | VV | 2 | 3 | True | 0 | ROZPOCET
| VV |  | Součet |  | 250.878 | [12 empty] | VV | 2 | 4 | True | 1 | ROZPOCET
36 | K | 564851011 | Podklad ze štěrkodrtě ŠD plochy do 100 m2 tl 150 mm | m2 | 67.75 |  | 0 |  |  | základní |  | 0 | 0 | 0 | 0 | 0 | 4 | K | 2 |  |  |  | ROZPOCET | 0 | 0 | 0 | 0 | 0 | 1 | 0 | 4 | -2066700566
| P |  | Poznámka k položce: Podklad ze štěrkodrti ŠD 0/32 s rozprostřením a zhutněním plochy jednotlivě do 100 m2, po zhutnění tl. 150 mm. Podkladní vrstva ve výkopu v plochách pod chodníkem z kamenné mozaiky. | [14 empty] | P | 2
| VV |  | "rýha + rozšíření rýhy" 36,10*1,43+1,70*(1,70-1,43)*1 |  | 52.082 | [12 empty] | VV | 2 | 2 | True | 0 | ROZPOCET
| VV |  | "rýha + rozšíření rýhy" 6,50*1,51+1,70*(1,70-1,51)*1 |  | 10.138 | [12 empty] | VV | 2 | 2 | True | 0 | ROZPOCET
| VV |  | "rýha + rozšíření rýhy" 3,30*1,65+1,70*(1,70-1,65)*1 |  | 5.53 | [12 empty] | VV | 2 | 2 | True | 0 | ROZPOCET
| VV |  | Součet |  | 67.75 | [12 empty] | VV | 2 | 4 | True | 1 | ROZPOCET
37 | K | 564861011 | Podklad ze štěrkodrtě ŠD plochy do 100 m2 tl 200 mm | m2 | 91.564 |  | 0 |  |  | základní |  | 0 | 0 | 0 | 0 | 0 | 4 | K | 2 |  |  |  | ROZPOCET | 0 | 0 | 0 | 0 | 0 | 1 | 0 | 4 | 587207070
| P |  | Poznámka k položce: Podklad ze štěrkodrti ŠD 0/32 s rozprostřením a zhutněním plochy jednotlivě do 100 m2, po zhutnění tl. 200 mm. Podkladní vrstva ve výkopu v plochách pod pod kamennou kostku drobnou a živičnou plochou. | [14 empty] | P | 2
| VV |  | "rýha + rozšíření rýhy" 27,50*1,65+1,70*(1,70-1,65)*1+1,90*(1,90-1,65)*1 |  | 45.935 | [12 empty] | VV | 2 | 2 | True | 0 | ROZPOCET
| VV |  | "rýha" 10,50*1,51 |  | 15.855 | [12 empty] | VV | 2 | 2 | True | 0 | ROZPOCET
| VV |  | Mezisoučet - dlažba z drobných kostek |  | 61.79 | [12 empty] | VV | 2 | 3 | True | 0 | ROZPOCET
| VV |  | "rýha + rozšíření rýhy" 19,29*1,51+1,70*(1,70-1,51)*2 |  | 29.774 | [12 empty] | VV | 2 | 2 | True | 0 | ROZPOCET
| VV |  | Mezisoučet - živičná plocha |  | 29.774 | [12 empty] | VV | 2 | 3 | True | 0 | ROZPOCET
| VV |  | Součet |  | 91.564 | [12 empty] | VV | 2 | 4 | True | 1 | ROZPOCET
38 | K | 567132115 | Podklad ze směsi stmelené cementem SC C 8/10 (KSC I) tl 200 mm | m2 | 159.314 |  | 0 |  |  | základní |  | 0 | 0 | 0 | 0 | 0 | 4 | K | 2 |  |  |  | ROZPOCET | 0 | 0 | 0 | 0 | 0 | 1 | 0 | 4 | -857607462
| P |  | Poznámka k položce: Podklad ze směsi stmelené cementem SC bez dilatačních spár, s rozprostřením a zhutněním SC 0/32 8/10 (KSC I), po zhutnění tl. 200 mm. Podkladní vrstvy ve výkopu ve všech zpevněných plochách. OBSAH 1. V cenách jsou započteny i náklady na ošetření povrchu podkladu vodou. 2. V cenách 567 1.-4 jsou započteny i náklady postřik proti odpařování vody. 3. V cenách nejsou započteny náklady na: a) příp. postřik, který se oceňuje cenou 919 74-8111 Postřik popř. zdrsnění povrchu cementobetonového krytu nebo podkladu ochrannou emulzí, b) zřízení dilatačních spár a jejich vyplnění; tyto práce se oceňují cenami souborů cen 919111. Řezání dilatačních spár v čerstvém cementobetonovém krytu, 919121. Utěsnění dilatačních spár zálivkou za studena, 9191221 Utěsnění dilatačních spár zálivkou za tepla, 9191231 Utěsnění dilatačních spár profily nebo pásy a 919131. Vyztužení dilatačních spár v cementobetonovém krytu. | [14 empty] | P | 2
| VV |  | "rýha + rozšíření rýhy" 36,10*1,43+1,70*(1,70-1,43)*1 |  | 52.082 | [12 empty] | VV | 2 | 2 | True | 0 | ROZPOCET
| VV |  | "rýha + rozšíření rýhy" 6,50*1,51+1,70*(1,70-1,51)*1 |  | 10.138 | [12 empty] | VV | 2 | 2 | True | 0 | ROZPOCET
| VV |  | "rýha + rozšíření rýhy" 3,30*1,65+1,70*(1,70-1,65)*1 |  | 5.53 | [12 empty] | VV | 2 | 2 | True | 0 | ROZPOCET
| VV |  | Mezisoučet - chodník z kamenné mozaiky |  | 67.75 | [12 empty] | VV | 2 | 3 | True | 0 | ROZPOCET
| VV |  | "rýha + rozšíření rýhy" 27,50*1,65+1,70*(1,70-1,65)*1+1,90*(1,90-1,65)*1 |  | 45.935 | [12 empty] | VV | 2 | 2 | True | 0 | ROZPOCET
| VV |  | "rýha" 10,50*1,51 |  | 15.855 | [12 empty] | VV | 2 | 2 | True | 0 | ROZPOCET
| VV |  | Mezisoučet - dlažba z drobných kostek 2x |  | 61.79 | [12 empty] | VV | 2 | 3 | True | 0 | ROZPOCET
| VV |  | "rýha + rozšíření rýhy" 19,29*1,51+1,70*(1,70-1,51)*2 |  | 29.774 | [12 empty] | VV | 2 | 2 | True | 0 | ROZPOCET
| VV |  | Mezisoučet - živičná plocha 2x |  | 29.774 | [12 empty] | VV | 2 | 3 | True | 0 | ROZPOCET
| VV |  | Součet |  | 159.314 | [12 empty] | VV | 2 | 4 | True | 1 | ROZPOCET
39 | K | 565166102 | Asfaltový beton vrstva podkladní ACP 22 (obalované kamenivo OKH) tl 90 mm š do 1,5 m | m2 | 29.774 |  | 0 |  |  | základní |  | 0 | 0 | 0 | 0 | 0 | 4 | K | 2 |  |  |  | ROZPOCET | 0 | 0 | 0 | 0 | 0 | 1 | 0 | 4 | 1266372757
| P |  | Poznámka k položce: Asfaltový beton vrstva podkladní ACP 22 (obalované kamenivo hrubozrnné - OKH) s rozprostřením a zhutněním v pruhu šířky do 1,5 m, po zhutnění tl. 90 mm. UŽITÍ 1. Cenami 565 1.-610 lze oceňovat např. chodníky, úzké cesty a vjezdy v pruhu šířky do 1,5 m jakékoliv délky a jednotlivé plochy velikosti do 10 m2. INFORMACE 2. ČSN EN 13108-1 připouští pro ACP 22 pouze tl. 60 až 100 mm. | [14 empty] | P | 2
| VV |  | "rýha + rozšíření rýhy" 19,29*1,51+1,70*(1,70-1,51)*2 |  | 29.774 | [12 empty] | VV | 2 | 2 | True | 1 | ROZPOCET
40 | K | 573231107 | Postřik živičný spojovací ze silniční emulze v množství 0,40 kg/m2 | m2 | 59.548 |  | 0 |  |  | základní |  | 0 | 0 | 0 | 0 | 0 | 4 | K | 2 |  |  |  | ROZPOCET | 0 | 0 | 0 | 0 | 0 | 1 | 0 | 4 | -86430482
| P |  | Poznámka k položce: Postřik spojovací PS bez posypu kamenivem ze silniční emulze, v množství 0,20 - 0,40 kg/m2. Živičné plochy (2x) | [14 empty] | P | 2
| VV |  | "rýha + rozšíření rýhy" 19,29*1,51+1,70*(1,70-1,51)*2 |  | 29.774 | [12 empty] | VV | 2 | 2 | True | 1 | ROZPOCET
| VV |  | 29,774*2 'Přepočtené koeficientem množství |  | 59.548 | [12 empty] | VV | 2 | 2 | False | 1 | ROZPOCET
41 | K | 577144031 | Asfaltový beton vrstva obrusná ACO 11 (ABS) tř. I tl 50 mm š do 1,5 m z modifikovaného asfaltu | m2 | 29.774 |  | 0 |  |  | základní |  | 0 | 0 | 0 | 0 | 0 | 4 | K | 2 |  |  |  | ROZPOCET | 0 | 0 | 0 | 0 | 0 | 1 | 0 | 4 | -1463875236
| P |  | Poznámka k položce: Asfaltový beton vrstva obrusná ACO 11 (ABS) s rozprostřením a se zhutněním z modifikovaného asfaltu v pruhu šířky do 1,5 m, po zhutnění tl. 50 mm. UŽITÍ 1. Cenami 577 1.-40 lze oceňovat např. chodníky, úzké cesty a vjezdy v pruhu šířky do 1,5 m jakékoliv délky a jednotlivé plochy velikosti do 10 m2. INFORMACE 2. ČSN EN 13108-1 připouští pro ACO 11 pouze tl. 35 až 50 mm. | [14 empty] | P | 2
| VV |  | "rýha + rozšíření rýhy" 19,29*1,51+1,70*(1,70-1,51)*2 |  | 29.774 | [12 empty] | VV | 2 | 2 | True | 1 | ROZPOCET
42 | K | 591211111 | Kladení dlažby z kostek drobných z kamene do lože z kameniva těženého tl 50 mm | m2 | 61.79 |  | 0 |  |  | základní |  | 0 | 0.1837 | 11.3508 | 0 | 0 | 4 | K | 2 |  |  |  | ROZPOCET | 0 | 0 | 0 | 0 | 0 | 1 | 0 | 4 | -147540180
| P |  | Poznámka k položce: Kladení dlažby z kostek s provedením lože do tl. 50 mm, s vyplněním spár, s dvojím beraněním a se smetením přebytečného materiálu na krajnici drobných z kamene, do lože z kameniva těženého. Materiál původní, z rozebraných ploch. VOLBA 1. Dlažba vějířová z kostek drobných se oceňuje cenami 591 41-2111 a 591 44-2111 Kladení dlažby z mozaiky dvoubarevné a vícebarevné komunikací pro pěší. 2. Část lože přesahující tloušťku 50 mm se oceňuje cenami souboru cen 451.... Podklad nebo lože pod dlažbu (přídlažbu) Příplatek za každých dalších 10 mm tloušťky podkladu nebo lože. UŽITÍ 3. Ceny 591 1.- pro dlažbu z kostek velkých jsou určeny pro dlažbu úhlopříčnou a řádkovou. 4. Ceny 591 2.- pro dlažbu z kostek drobných jsou určeny pro dlažbu úhlopříčnou, řádkovou a kroužkovou. OBSAH 5. V cenách jsou započteny i náklady na dodání hmot pro lože a na dodání téhož materiálu na výplň spár. 6. V cenách nejsou započteny náklady na: a) dodání dlažebních kostek, které se oceňuje ve specifikaci; ztratné lze dohodnout - u velkých kostek ve výši 1 %, - u drobných kostek ve výši 2 %, b) vyplnění spár dlažby živičnou zálivkou, které se oceňuje cenami souboru cen 5991.11 Zálivka živičná spár dlažby. | [14 empty] | P | 2
| VV |  | "rýha + rozšíření rýhy" 27,50*1,65+1,70*(1,70-1,65)*1+1,90*(1,90-1,65)*1 |  | 45.935 | [12 empty] | VV | 2 | 2 | True | 0 | ROZPOCET
| VV |  | "rýha" 10,50*1,51 |  | 15.855 | [12 empty] | VV | 2 | 2 | True | 0 | ROZPOCET
| VV |  | Součet |  | 61.79 | [12 empty] | VV | 2 | 4 | True | 1 | ROZPOCET
43 | M | 58381007 | kostka štípaná dlažební žula drobná 8/10 | m2 | 12.358 |  | 0 |  |  | základní |  | 0 | 0.222 | 2.7435 | 0 | 0 | 8 | M | 2 |  |  |  | ROZPOCET | 0 | 0 | 0 | 0 | 0 | 1 | 0 | 4 | 1035679127
| P |  | Poznámka k položce: Doplnění 20% k původní dlažbě. | [14 empty] | P | 2
| VV |  | 61,790 |  | 61.79 | [12 empty] | VV | 2 | 2 | True | 1 | ROZPOCET
| VV |  | 61,79*0,2 'Přepočtené koeficientem množství |  | 12.358 | [12 empty] | VV | 2 | 2 | False | 1 | ROZPOCET
44 | K | 591411111 | Kladení dlažby z mozaiky jednobarevné komunikací pro pěší lože z kameniva | m2 | 67.75 |  | 0 |  |  | základní |  | 0 | 0.167 | 11.3142 | 0 | 0 | 4 | K | 2 |  |  |  | ROZPOCET | 0 | 0 | 0 | 0 | 0 | 1 | 0 | 4 | 83019341
| P |  | Poznámka k položce: Kladení dlažby z mozaiky komunikací pro pěší s vyplněním spár, s dvojím beraněním a se smetením přebytečného materiálu na vzdálenost do 3 m jednobarevné, s ložem tl. do 40 mm z kameniva. Materiál původní, z rozebraných ploch. VOLBA 1. Část lože přesahující tloušťku 40 mm se oceňuje cenami souboru cen 451.... Podklad nebo lože pod dlažbu (přídlažbu) Příplatek za každých dalších 10 mm tloušťky podkladu nebo lože. OBSAH 2. V cenách jsou započteny i náklady na dodání hmot pro lože a na dodání téhož materiálu pro výplň spár a zhotovení šablon, popř. rámů. 3. V cenách nejsou započteny náklady na dodání mozaiky, které se oceňuje ve specifikaci; ztratné lze dohodnout ve výši 2 %. | [14 empty] | P | 2
| VV |  | "rýha + rozšíření rýhy" 36,10*1,43+1,70*(1,70-1,43)*1 |  | 52.082 | [12 empty] | VV | 2 | 2 | True | 0 | ROZPOCET
| VV |  | "rýha + rozšíření rýhy" 6,50*1,51+1,70*(1,70-1,51)*1 |  | 10.138 | [12 empty] | VV | 2 | 2 | True | 0 | ROZPOCET
| VV |  | "rýha + rozšíření rýhy" 3,30*1,65+1,70*(1,70-1,65)*1 |  | 5.53 | [12 empty] | VV | 2 | 2 | True | 0 | ROZPOCET
| VV |  | Součet |  | 67.75 | [12 empty] | VV | 2 | 4 | True | 1 | ROZPOCET
45 | M | 58381005 | kostka štípaná dlažební mozaika žula 4/6 šedá | m2 | 13.55 |  | 0 |  |  | základní |  | 0 | 0.118 | 1.5989 | 0 | 0 | 8 | M | 2 |  |  |  | ROZPOCET | 0 | 0 | 0 | 0 | 0 | 1 | 0 | 4 | 1284759505
| P |  | Poznámka k položce: Doplnění 20% k původní dlažbě. | [14 empty] | P | 2
| VV |  | 67,750 |  | 67.75 | [12 empty] | VV | 2 | 2 | True | 1 | ROZPOCET
| VV |  | 67,75*0,2 'Přepočtené koeficientem množství |  | 13.55 | [12 empty] | VV | 2 | 2 | False | 1 | ROZPOCET
| D | 8 | Trubní vedení |  |  |  | 0 |  |  |  |  | 0 |  | 43.4682 |  | 34.9426 | 1 | D | 1 |  |  |  | ROZPOCET | [6 empty] | 0
46 | K | 810391811 | Bourání stávajícího potrubí z betonu DN přes 200 do 400 | m | 80 |  | 0 |  |  | základní |  | 0 | 0 | 0 | 0.32 | 25.6 | 4 | K | 2 |  |  |  | ROZPOCET | 0 | 0 | 0 | 0 | 0 | 1 | 0 | 4 | -2028236659
47 | K | 890431851 | Bourání šachet z prefabrikovaných skruží strojně obestavěného prostoru přes 1,5 do 3 m3 | m3 | 15.571 |  | 0 |  |  | základní |  | 0 | 0 | 0 | 0.6 | 9.3426 | 4 | K | 2 |  |  |  | ROZPOCET | 0 | 0 | 0 | 0 | 0 | 1 | 0 | 4 | -397516473
| P |  | Poznámka k položce: Bourání šachet a jímek strojně velikosti obestavěného prostoru přes 1,5 do 3 m3 z prefabrikovaných skruží. VOLBA 1. Šachty velikosti nad 5 m3 obestavěného prostoru se oceňují cenami katalogu 801-3 Budovy a haly – bourání konstrukcí. UŽITÍ 2. Ceny jsou určeny pro vodovodní a kanalizačné šachty. ZPŮSOB MĚŘENÍ 3. Množství měrných jednotek se určuje v m3 obestavěného prostoru šachty nebo jímky. | [14 empty] | P | 2
| VV |  | 3,14*1,24^2/4*1,95*2+3,14*1,24^2/4*3,0*3 |  | 15.571 | [12 empty] | VV | 2 | 2 | True | 1 | ROZPOCET
48 | K | 831372193 | Příplatek k montáži kameninového potrubí za napojení dvou dříků trub pomocí převlečné manžety DN 300 | kus | 2 |  | 0 |  |  | základní |  | 0 | 0.0017 | 0.0034 | 0 | 0 | 4 | K | 2 |  |  |  | ROZPOCET | 0 | 0 | 0 | 0 | 0 | 1 | 0 | 4 | -1148405516
| P |  | Poznámka k položce: Montáž potrubí z trub kameninových hrdlových s integrovaným těsněním Příplatek k cenám za napojení dvou dříků trub o stejném průměru (max. rozdíl 12 mm) pomocí převlečné manžety (manžeta zahrnuta v ceně) DN 300. Propojení nového kamaninového potrubí na stávající betonové. UŽITÍ 1. Ceny 831 . . -2193 jsou určeny pro každé jednotlivé napojení dvou dříků trub o zhruba stejném průměru, kdy maximální rozdíl průměrů je 12 mm. Platí také pro spoj dvou různých materiálů 2. Ceny 26-3195 a 38-3195 jsou určeny pro každé jednotlivé připojení vnitřní kanalizace na kanalizační přípojku. OBSAH 3. V cenách montáže potrubí z trub kameninových hrdlových s integrovaným těsněním 831 . . -2121 jsou těsnící kroužky součástí dodávky kameninových trub. Tyto trouby se oceňují ve specifikaci, ztratné lze dohodnout ve výši 1,5 % | [14 empty] | P | 2
49 | K | 831392193 | Příplatek k montáži kameninového potrubí za napojení dvou dříků trub pomocí převlečné manžety DN 400 | kus | 1 |  | 0 |  |  | základní |  | 0 | 0.002 | 0.002 | 0 | 0 | 4 | K | 2 |  |  |  | ROZPOCET | 0 | 0 | 0 | 0 | 0 | 1 | 0 | 4 | 458861850
| P |  | Poznámka k položce: Montáž potrubí z trub kameninových hrdlových s integrovaným těsněním Příplatek k cenám za napojení dvou dříků trub o stejném průměru (max. rozdíl 12 mm) pomocí převlečné manžety (manžeta zahrnuta v ceně) DN 400. Propojení nového potrubí PP na stávající kameninové. UŽITÍ, OBSAH - viz. položka 831372193. | [14 empty] | P | 2
50 | K | 831372121 | Montáž potrubí z trub kameninových hrdlových s integrovaným těsněním výkop sklon do 20 % DN 300 | m | 36.29 |  | 0 |  |  | základní |  | 0 | 8e-05 | 0.0029032 | 0 | 0 | 4 | K | 2 |  |  |  | ROZPOCET | 0 | 0 | 0 | 0 | 0 | 1 | 0 | 4 | 322293387
| P |  | Poznámka k položce: Montáž potrubí z trub kameninových hrdlových s integrovaným těsněním v otevřeném výkopu ve sklonu do 20 % DN 300. UŽITÍ, OBSAH - viz. položka 831392193 | [14 empty] | P | 2
| VV |  | "stoka 1" 25,79 |  | 25.79 | [12 empty] | VV | 2 | 2 | True | 0 | ROZPOCET
| VV |  | "stoka 2" 10,50 |  | 10.5 | [12 empty] | VV | 2 | 2 | True | 0 | ROZPOCET
| VV |  | Součet |  | 36.29 | [12 empty] | VV | 2 | 4 | True | 1 | ROZPOCET
51 | M | 59710707 | trouba kameninová glazovaná DN 300 dl 2,50m spojovací systém C Třída 240 | m | 36.834 |  | 0 |  |  | základní |  | 0 | 0.1 | 3.6834 | 0 | 0 | 8 | M | 2 |  |  |  | ROZPOCET | 0 | 0 | 0 | 0 | 0 | 1 | 0 | 4 | -1780118813
| VV |  | 36,29*1,015 'Přepočtené koeficientem množství |  | 36.834 | [12 empty] | VV | 2 | 2 | False | 1 | ROZPOCET
52 | K | 831392121 | Montáž potrubí z trub kameninových hrdlových s integrovaným těsněním výkop sklon do 20 % DN 400 | m | 30.8 |  | 0 |  |  | základní |  | 0 | 0.00011 | 0.003388 | 0 | 0 | 4 | K | 2 |  |  |  | ROZPOCET | 0 | 0 | 0 | 0 | 0 | 1 | 0 | 4 | -373857041
| P |  | Poznámka k položce: Montáž potrubí z trub kameninových hrdlových s integrovaným těsněním v otevřeném výkopu ve sklonu do 20 % DN 400. UŽITÍ, OBSAH - viz. položka 831392193 | [14 empty] | P | 2
| VV |  | "stoka 1" 30,80 |  | 30.8 | [12 empty] | VV | 2 | 2 | True | 1 | ROZPOCET
53 | M | 59710706 | trouba kameninová glazovaná DN 400 dl 2,50m spojovací systém C Třída 200 | m | 31.262 |  | 0 |  |  | základní |  | 0 | 0.152 | 4.7518 | 0 | 0 | 8 | M | 2 |  |  |  | ROZPOCET | 0 | 0 | 0 | 0 | 0 | 1 | 0 | 4 | -1859460764
| VV |  | 30,8*1,015 'Přepočtené koeficientem množství |  | 31.262 | [12 empty] | VV | 2 | 2 | False | 1 | ROZPOCET
54 | K | 837372221 | Montáž kameninových tvarovek jednoosých s integrovaným těsněním otevřený výkop DN 300 | kus | 6 |  | 0 |  |  | základní |  | 0 | 9e-05 | 0.00054 | 0 | 0 | 4 | K | 2 |  |  |  | ROZPOCET | 0 | 0 | 0 | 0 | 0 | 1 | 0 | 4 | -2079202607
| P |  | Poznámka k položce: Montáž kameninových tvarovek na potrubí z trub kameninových v otevřeném výkopu s integrovaným těsněním jednoosých DN 300. VOLBA, UŽITÍ, OBSAH - viz. položka 837341221. | [14 empty] | P | 2
55 | M | 59710849 | trouba kameninová glazovaná zkrácená DN 300 dl 60(75)cm třída 240 spojovací systém C | kus | 4 |  | 0 |  |  | základní |  | 0 | 0.056 | 0.224 | 0 | 0 | 8 | M | 2 |  |  |  | ROZPOCET | 0 | 0 | 0 | 0 | 0 | 1 | 0 | 4 | 1605527364
| P |  | Poznámka k položce: Zkrácená trubka s hrdlem (GZ) | [14 empty] | P | 2
56 | M | 59710879 | trouba kameninová glazovaná zkrácená bez hrdla DN 300 dl 60(75)cm třída 240 spojovací systém C | kus | 2 |  | 0 |  |  | základní |  | 0 | 0.045 | 0.09 | 0 | 0 | 8 | M | 2 |  |  |  | ROZPOCET | 0 | 0 | 0 | 0 | 0 | 1 | 0 | 4 | 738777518
| P |  | Poznámka k položce: Zkrácená trubka bez hrdla (GA) | [14 empty] | P | 2
57 | K | 837392221 | Montáž kameninových tvarovek jednoosých s integrovaným těsněním otevřený výkop DN 400 | kus | 4 |  | 0 |  |  | základní |  | 0 | 0.0001 | 0.0004 | 0 | 0 | 4 | K | 2 |  |  |  | ROZPOCET | 0 | 0 | 0 | 0 | 0 | 1 | 0 | 4 | 845190104
| P |  | Poznámka k položce: Montáž kameninových tvarovek na potrubí z trub kameninových v otevřeném výkopu s integrovaným těsněním jednoosých DN 400. VOLBA, UŽITÍ, OBSAH - viz. položka 837341221. | [14 empty] | P | 2
58 | M | 59710854 | trouba kameninová glazovaná zkrácená DN 400 dl 60(75)cm třída 160 spojovací systém C | kus | 2 |  | 0 |  |  | základní |  | 0 | 0.115 | 0.23 | 0 | 0 | 8 | M | 2 |  |  |  | ROZPOCET | 0 | 0 | 0 | 0 | 0 | 1 | 0 | 4 | 79609952
59 | M | 59710884 | trouba kameninová glazovaná zkrácená bez hrdla DN 400 dl 60(75)cm třída 160 spojovací systém C | kus | 2 |  | 0 |  |  | základní |  | 0 | 0.095 | 0.19 | 0 | 0 | 8 | M | 2 |  |  |  | ROZPOCET | 0 | 0 | 0 | 0 | 0 | 1 | 0 | 4 | 1623086286
60 | K | 837391221 | Montáž kameninových tvarovek odbočných s integrovaným těsněním otevřený výkop DN 400 | kus | 3 |  | 0 |  |  | základní |  | 0 | 0.00017 | 0.00051 | 0 | 0 | 4 | K | 2 |  |  |  | ROZPOCET | 0 | 0 | 0 | 0 | 0 | 1 | 0 | 4 | -1432224463
61 | M | 59711790400-150R | kompaktní odbočka kameninová glazovaná jednoduchá kolmá DN 400/150 dl 750mm spojovací systém C/F tř.200/34 | kus | 3 |  | 0 |  |  | základní |  | 0 | 0.129 | 0.387 | 0 | 0 | 8 | M | 2 |  |  |  | ROZPOCET | 0 | 0 | 0 | 0 | 0 | 1 | 0 | 4 | 1633520968
62 | K | 871390320 | Montáž kanalizačního potrubí hladkého plnostěnného SN 12 z polypropylenu DN 400 | m | 36.1 |  | 0 |  |  | základní |  | 0 | 3e-05 | 0.001083 | 0 | 0 | 4 | K | 2 |  |  |  | ROZPOCET | 0 | 0 | 0 | 0 | 0 | 1 | 0 | 4 | -823055955
| P |  | Poznámka k položce: Montáž kanalizačního potrubí z plastů z polypropylenu PP hladkého plnostěnného SN 12 DN 400. OBSAH 1. V cenách montáže potrubí nejsou započteny náklady na dodání trub, elektrospojek a těsnicích kroužků pokud tyto nejsou součástí dodávky potrubí. Tyto náklady se oceňují ve specifikaci. 2. V cenách potrubí z trubek polyetylenových a polypropylenových nejsou započteny náklady na dodání tvarovek použitých pro napojení na jiný druh potrubí; tvarovky se oceňují ve specifikaci. SPECIFIKACE 3. Ztratné lze dohodnout: a) u trub kanalizačních z tvrdého PVC ve směrné výši 3 %, b) u trub polyetylenových a polypropylenových ve směrné výši 1,5. | [14 empty] | P | 2
| VV |  | "stoka 1" 36,10 |  | 36.1 | [12 empty] | VV | 2 | 2 | True | 1 | ROZPOCET
63 | M | 28617035W-R | trubka kanalizační PP plnostěnná DN 400x3000mm SN 12, tl. stěny 15,3 mm | m | 36.642 |  | 0 |  |  | základní |  | 0 | 0.0209 | 0.76582 | 0 | 0 | 8 | M | 2 |  |  |  | ROZPOCET | 0 | 0 | 0 | 0 | 0 | 1 | 0 | 4 | 286055870
| VV |  | 36,1*1,015 'Přepočtené koeficientem množství |  | 36.642 | [12 empty] | VV | 2 | 2 | False | 1 | ROZPOCET
64 | K | 877390320 | Montáž odboček na kanalizačním potrubí z PP trub hladkých plnostěnných DN 400 | kus | 9 |  | 0 |  |  | základní |  | 0 | 0 | 0 | 0 | 0 | 4 | K | 2 |  |  |  | ROZPOCET | 0 | 0 | 0 | 0 | 0 | 1 | 0 | 4 | -831937382
| P |  | Poznámka k položce: Montáž tvarovek na kanalizačním plastovém potrubí z polypropylenu PP hladkého plnostěnného odboček DN 400. OBSAH 1. V cenách montáže tvarovek nejsou započteny náklady na dodání tvarovek. Tyto náklady se oceňují ve specifikaci. 2. V cenách montáže tvarovek jsou započteny náklady na dodání těsnicích kroužků, pokud tyto nejsou součástí dodávky tvarovek. | [14 empty] | P | 2
65 | M | 28617219W-R | odbočka kanalizační PP SN12 45° DN 400/150 | kus | 9 |  | 0 |  |  | základní |  | 0 | 0.0167 | 0.1503 | 0 | 0 | 8 | M | 2 |  |  |  | ROZPOCET | 0 | 0 | 0 | 0 | 0 | 1 | 0 | 4 | -1916326112
66 | K | 877390330 | Montáž spojek na kanalizačním potrubí z PP trub hladkých plnostěnných DN 400 | kus | 1 |  | 0 |  |  | základní |  | 0 | 0 | 0 | 0 | 0 | 4 | K | 2 |  |  |  | ROZPOCET | 0 | 0 | 0 | 0 | 0 | 1 | 0 | 4 | -477163827
| P |  | Poznámka k položce: Montáž tvarovek na kanalizačním plastovém potrubí z polypropylenu PP hladkého plnostěnného spojek nebo redukcí DN 400. OBSAH - viz. položka 877390320. | [14 empty] | P | 2
67 | M | 28612254 | vložka šachtová kanalizační DN 400 SN 12 | kus | 1 |  | 0 |  |  | základní |  | 0 | 0.0011 | 0.0011 | 0 | 0 | 8 | M | 2 |  |  |  | ROZPOCET | 0 | 0 | 0 | 0 | 0 | 1 | 0 | 4 | -892149319
68 | K | 894138001 | Příplatek ZKD 0,60 m výšky vstupu na stokách | kus | 7 |  | 0 |  |  | základní |  | 0 | 0.03573 | 0.25011 | 0 | 0 | 4 | K | 2 |  |  |  | ROZPOCET | 0 | 0 | 0 | 0 | 0 | 1 | 0 | 4 | -1948262249
| P |  | Poznámka k položce: Šachty kanalizační zděné Příplatek k cenám šachet na stokách kruhových a vejčitých za každých dalších 0,60 m výšky. OBSAH 1. V cenách jsou započteny náklady na podkladní konstrukci z betonu C 25/30. V případě použití jiné třídy betonu než C 25/30 se cena stanoví výměnou stávajícího materiálu za beton požadované třídy. 2. V cenách jsou započteny i náklady na montáž a dodávku stupadel. 3. V cenách šachet na stokách kruhových a vejčitých nejsou započteny náklady na bednění a na obetonování konstrukce výplňovým betonem. Tyto náklady se oceňují: a) stěn šachet cenami souboru cen 89450.. Bednění konstrukcí na trubním vedení, b) konstrukce výplňovým betonem cenami souboru cen 89420.. Ostatní konstrukce na trubním vedení z prostého betonu, stavebnicovým způsobem tvorby cen. | [14 empty] | P | 2
69 | K | 894411121 | Zřízení šachet kanalizačních z betonových dílců na potrubí DN přes 200 do 300 dno beton tř. C 25/30 | kus | 2 |  | 0 |  |  | základní |  | 0 | 2.1168 | 4.2335 | 0 | 0 | 4 | K | 2 |  |  |  | ROZPOCET | 0 | 0 | 0 | 0 | 0 | 1 | 0 | 4 | -1619120336
| P |  | Poznámka k položce: Zřízení šachet kanalizačních z betonových dílců výšky vstupu do 1,50 m s obložením dna betonem tř. C 25/30, na potrubí DN přes 200 do 300. VOLBA 1. Příplatek k ceně šachet z betonových dílců za každých dalších i započatých 0,60 m výšky vstupu se oceňuje cenou 894 11-8001 této části katalogu. OBSAH 2. V cenách jsou započteny i náklady na: a) podkladní desku z betonu prostého. 3. V cenách nejsou započteny náklady na: a) litinové poklopy; osazení litinových poklopů se oceňuje cenami souboru cen 89910.1 Osazení poklopů litinových a ocelových; dodání poklopů se oceňuje ve specifikaci, b) dodání betonových dílců (vyrovnávací prstenec, přechodová skruž, přechodová deska, skruže, dno, šachtové a skružová těsnění); tyto se oceňují ve specifikaci. | [14 empty] | P | 2
70 | K | 894411131 | Zřízení šachet kanalizačních z betonových dílců na potrubí DN přes 300 do 400 dno beton tř. C 25/30 | kus | 2 |  | 0 |  |  | základní |  | 0 | 2.2569 | 4.5138 | 0 | 0 | 4 | K | 2 |  |  |  | ROZPOCET | 0 | 0 | 0 | 0 | 0 | 1 | 0 | 4 | 1461648391
| P |  | Poznámka k položce: Zřízení šachet kanalizačních z betonových dílců výšky vstupu do 1,50 m s obložením dna betonem tř. C 25/30, na potrubí DN přes 300 do 400. VOLBA, OBSAH - viz. položka 894411121. | [14 empty] | P | 2
71 | K | 896213212 | Spadiště kanalizační z betonu kruhové dvojité dno z čediče 90+180° horní potrubí DN 250 nebo 300 | kus | 1 |  | 0 |  |  | základní |  | 0 | 5.3919 | 5.3919 | 0 | 0 | 4 | K | 2 |  |  |  | ROZPOCET | 0 | 0 | 0 | 0 | 0 | 1 | 0 | 4 | 491188229
| P |  | Poznámka k položce: Spadiště kanalizační z prostého betonu kruhové výšky vstupu do 0,90 m a základní výšky spadiště 0,60 m dvojité při úhlech sevřených mezi horními a dolním potrubím 90° a 180° se dnem obloženým čedičem s horními potrubími DN 250 nebo 300. Úhly níátoku a odtoku jsou uvedeny v tabulce spadišť výkresové dokumentace. VOLBA 1. Každých dalších i započatých 0,60 m výšky vstupu se oceňuje cenou 894 13-8001 této části katalogu. ZPŮSOB MĚŘENÍ 2. Výšku spadiště určuje vzdálenost nejnižších bodů vnitřního líce potrubí přívodního a odpadního. 3. Pro výpočet přesunu hmot se celková hmotnost položky sníží o hmotnost betonu, pokud je beton dodáván přímo na místo zabudování nebo do prostoru technologické manipulace. | [14 empty] | P | 2
72 | M | 59224010 | prstenec šachtový vyrovnávací betonový 625x100x40mm | kus | 2 |  | 0 |  |  | základní |  | 0 | 0.021 | 0.042 | 0 | 0 | 8 | M | 2 |  |  |  | ROZPOCET | 0 | 0 | 0 | 0 | 0 | 1 | 0 | 4 | 378719964
73 | M | 59224011 | prstenec šachtový vyrovnávací betonový 625x100x60mm | kus | 1 |  | 0 |  |  | základní |  | 0 | 0.032 | 0.032 | 0 | 0 | 8 | M | 2 |  |  |  | ROZPOCET | 0 | 0 | 0 | 0 | 0 | 1 | 0 | 4 | 1706754178
74 | M | 59224012 | prstenec šachtový vyrovnávací betonový 625x100x80mm | kus | 3 |  | 0 |  |  | základní |  | 0 | 0.041 | 0.123 | 0 | 0 | 8 | M | 2 |  |  |  | ROZPOCET | 0 | 0 | 0 | 0 | 0 | 1 | 0 | 4 | -1482405596
75 | M | 59224013 | prstenec šachtový vyrovnávací betonový 625x100x100mm | kus | 2 |  | 0 |  |  | základní |  | 0 | 0.053 | 0.106 | 0 | 0 | 8 | M | 2 |  |  |  | ROZPOCET | 0 | 0 | 0 | 0 | 0 | 1 | 0 | 4 | 876766165
76 | M | 59224070 | skruž betonová DN 1000x1000 PS, 100x100x12cm | kus | 3 |  | 0 |  |  | základní |  | 0 | 1.054 | 3.162 | 0 | 0 | 8 | M | 2 |  |  |  | ROZPOCET | 0 | 0 | 0 | 0 | 0 | 1 | 0 | 4 | 456787631
77 | M | 59224067 | skruž betonová DN 1000x500 PS, 100x50x12cm | kus | 3 |  | 0 |  |  | základní |  | 0 | 0.526 | 1.578 | 0 | 0 | 8 | M | 2 |  |  |  | ROZPOCET | 0 | 0 | 0 | 0 | 0 | 1 | 0 | 4 | -1382379306
78 | M | 59224312 | kónus šachetní betonový kapsové plastové stupadlo 100x62,5x58cm | kus | 5 |  | 0 |  |  | základní |  | 0 | 0.585 | 2.925 | 0 | 0 | 8 | M | 2 |  |  |  | ROZPOCET | 0 | 0 | 0 | 0 | 0 | 1 | 0 | 4 | -86868912
79 | M | 59224421 | deska betonová přechodová šachty DN 1200 kanalizační 120/100x25cm | kus | 1 |  | 0 |  |  | základní |  | 0 | 0.5 | 0.5 | 0 | 0 | 8 | M | 2 |  |  |  | ROZPOCET | 0 | 0 | 0 | 0 | 0 | 1 | 0 | 4 | -1289421141
80 | M | 59224338 | dno betonové šachty kanalizační 100x80 | kus | 4 |  | 0 |  |  | základní |  | 0 | 1.87 | 7.48 | 0 | 0 | 8 | M | 2 |  |  |  | ROZPOCET | 0 | 0 | 0 | 0 | 0 | 1 | 0 | 4 | 1764251345
| P |  | Poznámka k položce: Provedení dna dle výkresové dokumentrace a tabulky šachet | [14 empty] | P | 2
81 | M | 59224348 | těsnění elastomerové pro spojení šachetních dílů DN 1000 | kus | 11 |  | 0 |  |  | základní |  | 0 | 0.002 | 0.022 | 0 | 0 | 8 | M | 2 |  |  |  | ROZPOCET | 0 | 0 | 0 | 0 | 0 | 1 | 0 | 4 | -241804925
82 | M | 59224341 | těsnění elastomerové pro spojení šachetních dílů DN 1200 | kus | 1 |  | 0 |  |  | základní |  | 0 | 0.003 | 0.003 | 0 | 0 | 8 | M | 2 |  |  |  | ROZPOCET | 0 | 0 | 0 | 0 | 0 | 1 | 0 | 4 | 134041471
83 | K | 899104112 | Osazení poklopů litinových nebo ocelových včetně rámů pro třídu zatížení D400, E600 | kus | 5 |  | 0 |  |  | základní |  | 0 | 0.21734 | 1.0867 | 0 | 0 | 4 | K | 2 |  |  |  | ROZPOCET | 0 | 0 | 0 | 0 | 0 | 1 | 0 | 4 | -2082160934
| P |  | Poznámka k položce: Osazení poklopů litinových a ocelových včetně rámů pro třídu zatížení D400, E600. OBSAH 1. V cenách 899 10 -.112 nejsou započteny náklady na dodání poklopů včetně rámů; tyto náklady se oceňují ve specifikaci. | [14 empty] | P | 2
84 | M | 55241406 | poklop šachtový s rámem DN 600 třída D400 | kus | 5 |  | 0 |  |  | základní |  | 0 | 0.101 | 0.505 | 0 | 0 | 8 | M | 2 |  |  |  | ROZPOCET | 0 | 0 | 0 | 0 | 0 | 1 | 0 | 4 | 447353181
| P |  | Poznámka k položce: Litinový poklop pro těžkou dopravní zátěž, bez odvětrání s horizontální a vertikální tlumící vložkou (do L). Poklop opatřen logem svazku VODOVODY A KANALIZACE Třebíč. | [14 empty] | P | 2
85 | K | 892372121 | Tlaková zkouška vzduchem potrubí DN 300 těsnícím vakem ucpávkovým | úsek | 3 |  | 0 |  |  | základní |  | 0 | 0.00031 | 0.00093 | 0 | 0 | 4 | K | 2 |  |  |  | ROZPOCET | 0 | 0 | 0 | 0 | 0 | 1 | 0 | 4 | -743395960
| P |  | Poznámka k položce: Tlakové zkoušky vzduchem těsnícími vaky ucpávkovými DN 300. UŽITÍ 1. Ceny zkoušek jsou vztaženy na úsek stoky mezi dvěma šachtami bez ohledu na druh potrubí. OBSAH 2. V cenách jsou započteny i náklady na: a) montáž a demontáž těsnících vaků pro zabezpečení konců zkoušeného úseku potrubí, naplnění a vypuštění vzduchu zkoušeného úseku stoky, b) vystavení zkušebního protokolu. 3. V cenách nejsou započteny náklady na: a) utěsnění kanalizačních přípojek. b) zkoušky vstupních a revizních šachet. | [14 empty] | P | 2
86 | K | 892392121 | Tlaková zkouška vzduchem potrubí DN 400 těsnícím vakem ucpávkovým | úsek | 3 |  | 0 |  |  | základní |  | 0 | 0.00025 | 0.00075 | 0 | 0 | 4 | K | 2 |  |  |  | ROZPOCET | 0 | 0 | 0 | 0 | 0 | 1 | 0 | 4 | -1990960207
| P |  | Poznámka k položce: Tlakové zkoušky vzduchem těsnícími vaky ucpávkovými DN 400. UŽITÍ, OBSAH - viz. položka 892372121 | [14 empty] | P | 2
87 | K | 831263195 | Příplatek za zřízení kanalizační přípojky DN 100 až 300 | kus | 0 |  | 0 |  |  | základní |  | 0 | 0.06864 | 0 | 0 | 0 | 4 | K | 2 |  |  |  | ROZPOCET | 0 | 0 | 0 | 0 | 0 | 1 | 0 | 4 | -1446627343
| P |  | Poznámka k položce: Cena je určena pro každé jednotlivé připojení vnitřní kanalizace na kanalizační přípojku. Ocenění je uvedeno v rozpočtu SO 201b. | [14 empty] | P | 2
88 | K | 871310320 | Montáž kanalizačního potrubí hladkého plnostěnného SN 12 z polypropylenu DN 150 | m | 0 |  | 0 |  |  | základní |  | 0 | 1e-05 | 0 | 0 | 0 | 4 | K | 2 |  |  |  | ROZPOCET | 0 | 0 | 0 | 0 | 0 | 1 | 0 | 4 | -221326905
| P |  | Poznámka k položce: Montáž kanalizačního potrubí z plastů z polypropylenu PP hladkého plnostěnného SN 12 DN 150. Ocenění je uvedeno v rozpočtu SO 201b. OBSAH 1. V cenách montáže potrubí nejsou započteny náklady na dodání trub, elektrospojek a těsnicích kroužků pokud tyto nejsou součástí dodávky potrubí. Tyto náklady se oceňují ve specifikaci. 2. V cenách potrubí z trubek polyetylenových a polypropylenových nejsou započteny náklady na dodání tvarovek použitých pro napojení na jiný druh potrubí; tvarovky se oceňují ve specifikaci. SPECIFIKACE 3. Ztratné lze dohodnout: a) u trub kanalizačních z tvrdého PVC ve směrné výši 3 %, b) u trub polyetylenových a polypropylenových ve směrné výši 1,5. | [14 empty] | P | 2
89 | M | 28617031W-R | trubka kanalizační PP plnostěnná DN 160 x 3000 mm SN12, tl. stěny 6,2 mm | m | 55.318 |  | 0 |  |  | základní |  | 0 | 0.00307 | 0.16983 | 0 | 0 | 8 | M | 2 |  |  |  | ROZPOCET | 0 | 0 | 0 | 0 | 0 | 1 | 0 | 4 | -1244364153
| VV |  | 54,5 |  | 54.5 | [12 empty] | VV | 2 | 2 | True | 1 | ROZPOCET
| VV |  | 54,5*1,015 'Přepočtené koeficientem množství |  | 55.318 | [12 empty] | VV | 2 | 2 | False | 1 | ROZPOCET
90 | K | 877310310 | Montáž kolen na kanalizačním potrubí z PP trub hladkých plnostěnných DN 150 | kus | 0 |  | 0 |  |  | základní |  | 0 | 0 | 0 | 0 | 0 | 4 | K | 2 |  |  |  | ROZPOCET | 0 | 0 | 0 | 0 | 0 | 1 | 0 | 4 | -1004310705
| P |  | Poznámka k položce: Montáž tvarovek na kanalizačním plastovém potrubí z polypropylenu PP hladkého plnostěnného kolen DN 150. Ocenění je uvedeno v rozpočtu SO 201b. OBSAH 1. V cenách montáže tvarovek nejsou započteny náklady na dodání tvarovek. Tyto náklady se oceňují ve specifikaci. 2. V cenách montáže tvarovek jsou započteny náklady na dodání těsnicích kroužků, pokud tyto nejsou součástí dodávky tvarovek. | [14 empty] | P | 2
91 | M | 28617182W-R | koleno kanalizační PP SN12 45° DN 160 | kus | 24 |  | 0 |  |  | základní |  | 0 | 0.0008 | 0.0192 | 0 | 0 | 8 | M | 2 |  |  |  | ROZPOCET | 0 | 0 | 0 | 0 | 0 | 1 | 0 | 4 | -320377374
92 | M | 28617192W-R | koleno kanalizační PP SN12 88° DN 160 | kus | 2 |  | 0 |  |  | základní |  | 0 | 0.001 | 0.002 | 0 | 0 | 8 | M | 2 |  |  |  | ROZPOCET | 0 | 0 | 0 | 0 | 0 | 1 | 0 | 4 | 1062920402
93 | K | 877310330 | Montáž spojek na kanalizačním potrubí z PP trub hladkých plnostěnných DN 150 | kus | 0 |  | 0 |  |  | základní |  | 0 | 0 | 0 | 0 | 0 | 4 | K | 2 |  |  |  | ROZPOCET | 0 | 0 | 0 | 0 | 0 | 1 | 0 | 4 | 336061805
| P |  | Poznámka k položce: Montáž tvarovek na kanalizačním plastovém potrubí z polypropylenu PP hladkého plnostěnného spojek, redukcí, přechodů nebo šachtových vložek DN 150 (160). Ocenění je uvedeno v rozpočtu SO 201b. | [14 empty] | P | 2
94 | M | 28617244 | redukce kanalizační PP DN 150/125 | kus | 6 |  | 0 |  |  | základní |  | 0 | 0.001 | 0.006 | 0 | 0 | 8 | M | 2 |  |  |  | ROZPOCET | 0 | 0 | 0 | 0 | 0 | 1 | 0 | 4 | -342232150
95 | M | 28612016 | přechod kanalizační PP na kameninové hrdlo DN 160 | kus | 2 |  | 0 |  |  | základní |  | 0 | 0.00114 | 0.00228 | 0 | 0 | 8 | M | 2 |  |  |  | ROZPOCET | 0 | 0 | 0 | 0 | 0 | 1 | 0 | 4 | 1790495585
96 | K | 877310320 | Montáž odboček na kanalizačním potrubí z PP trub hladkých plnostěnných DN 150 | kus | 0 |  | 0 |  |  | základní |  | 0 | 0 | 0 | 0 | 0 | 4 | K | 2 |  |  |  | ROZPOCET | 0 | 0 | 0 | 0 | 0 | 1 | 0 | 4 | 724136138
| P |  | Poznámka k položce: Montáž tvarovek na kanalizačním plastovém potrubí z polypropylenu PP hladkého plnostěnného odboček DN 150. Ocenění je uvedeno v rozpočtu SO 201b. OBSAH - viz. položka 877310310. | [14 empty] | P | 2
97 | M | 28617205W-R | odbočka kanalizační PP SN12 45° DN 160/160 | kus | 2 |  | 0 |  |  | základní |  | 0 | 0.0017 | 0.0034 | 0 | 0 | 8 | M | 2 |  |  |  | ROZPOCET | 0 | 0 | 0 | 0 | 0 | 1 | 0 | 4 | -499824951
98 | K | 877265271 | Montáž lapače střešních splavenin z tvrdého PVC-systém KG DN 110 | kus | 0 |  | 0 |  |  | základní |  | 0 | 0 | 0 | 0 | 0 | 4 | K | 2 |  |  |  | ROZPOCET | 0 | 0 | 0 | 0 | 0 | 1 | 0 | 4 | -1148908724
| P |  | Poznámka k položce: Ocenění je uvedeno v rozpočtu SO 201b. | [14 empty] | P | 2
99 | M | 56231163 | lapač střešních splavenin se zápachovou klapkou a lapacím košem DN 125/110 | kus | 6 |  | 0 |  |  | základní |  | 0 | 0.0015 | 0.009 | 0 | 0 | 8 | M | 2 |  |  |  | ROZPOCET | 0 | 0 | 0 | 0 | 0 | 1 | 0 | 4 | -1488024617
100 | K | 894812201 | Revizní a čistící šachta z PP šachtové dno DN 425/150 průtočné | kus | 3 |  | 0 |  |  | základní |  | 0 | 0.05803 | 0.17409 | 0 | 0 | 4 | K | 2 |  |  |  | ROZPOCET | 0 | 0 | 0 | 0 | 0 | 1 | 0 | 4 | 832804758
| P |  | Poznámka k položce: Revizní a čistící šachta z polypropylenu PP pro hladké trouby DN 425 šachtové dno (DN šachty / DN trubního vedení) DN 425/150 průtočné. OBSAH 1. V příslušných cenách jsou započteny i náklady na: a) vyrovnávací násypnou vrstvu ze štěrkopísku tl. 100 mm, b) dodání a montáž šachtového dna, trouby šachty, teleskopu a poklopu, příslušného dílu šachty, c) napojení stávajícího kanalizačního potrubí. 2. V cenách nejsou započteny náklady na: a) fixování šachty obsypem, který se oceňuje cenami souboru 174.111 Zásyp sypaninou z jakékoliv horniny ručně, část A07 Násypy, skládky a zásypy, katalog 800-1 Zemní práce nebo 174.511 Zásyp sypaninou z jakékoliv horniny strojně, část A07 Násypy, skládky a zásypy, katalog 800-1 Zemní práce. | [14 empty] | P | 2
101 | K | 894812203 | Revizní a čistící šachta z PP šachtové dno DN 425/150 s přítokem tvaru T | kus | 3 |  | 0 |  |  | základní |  | 0 | 0.06877 | 0.20631 | 0 | 0 | 4 | K | 2 |  |  |  | ROZPOCET | 0 | 0 | 0 | 0 | 0 | 1 | 0 | 4 | -1175815761
| P |  | Poznámka k položce: Revizní a čistící šachta z polypropylenu PP pro hladké trouby DN 425 šachtové dno (DN šachty / DN trubního vedení) DN 425/150 s přítokem tvaru T. OBSAH - viz. položka 894812201. | [14 empty] | P | 2
102 | K | 894812231 | Revizní a čistící šachta z PP DN 425 šachtová roura korugovaná bez hrdla světlé hloubky 1500 mm | kus | 6 |  | 0 |  |  | základní |  | 0 | 0.01136 | 0.06816 | 0 | 0 | 4 | K | 2 |  |  |  | ROZPOCET | 0 | 0 | 0 | 0 | 0 | 1 | 0 | 4 | 1579490670
| P |  | Poznámka k položce: Revizní a čistící šachta z polypropylenu PP pro hladké trouby DN 425 roura šachtová korugovaná bez hrdla, světlé hloubky 1500 mm. OBSAH - viz. položka 894812201. | [14 empty] | P | 2
103 | K | 894812241 | Revizní a čistící šachta z PP DN 425 šachtová roura teleskopická světlé hloubky 375 mm | kus | 6 |  | 0 |  |  | základní |  | 0 | 0.00622 | 0.03732 | 0 | 0 | 4 | K | 2 |  |  |  | ROZPOCET | 0 | 0 | 0 | 0 | 0 | 1 | 0 | 4 | 1619682505
| P |  | Poznámka k položce: Revizní a čistící šachta z polypropylenu PP pro hladké trouby DN 425 roura šachtová korugovaná teleskopická (včetně těsnění) 375 mm. OBSAH - viz. položka 894812201. | [14 empty] | P | 2
104 | K | 894812249 | Příplatek k rourám revizní a čistící šachty z PP DN 425 za uříznutí šachtové roury | kus | 6 |  | 0 |  |  | základní |  | 0 | 0 | 0 | 0 | 0 | 4 | K | 2 |  |  |  | ROZPOCET | 0 | 0 | 0 | 0 | 0 | 1 | 0 | 4 | 1606457270
105 | K | 894812262 | Revizní a čistící šachta z PP DN 425 poklop litinový plný do teleskopické trubky pro třídu zatížení B125 | kus | 6 |  | 0 |  |  | základní |  | 0 | 0.05454 | 0.32724 | 0 | 0 | 4 | K | 2 |  |  |  | ROZPOCET | 0 | 0 | 0 | 0 | 0 | 1 | 0 | 4 | -1854439670
| P |  | Poznámka k položce: Revizní a čistící šachta z polypropylenu PP pro hladké trouby DN 425 poklop litinový (pro třídu zatížení) plný do teleskopické trubky (D400). OBSAH - viz. položka 894812201. | [14 empty] | P | 2
| D | 9 | Ostatní konstrukce a práce, bourání |  |  |  | 0 |  |  |  |  | 0 |  | 0.02745 |  | 0 | 1 | D | 1 |  |  |  | ROZPOCET | [6 empty] | 0
106 | K | 919112222 | Řezání spár pro vytvoření komůrky š 15 mm hl 25 mm pro těsnící zálivku v živičném krytu | m | 45 |  | 0 |  |  | základní |  | 0 | 0 | 0 | 0 | 0 | 4 | K | 2 |  |  |  | ROZPOCET | 0 | 0 | 0 | 0 | 0 | 1 | 0 | 4 | 1769828211
| P |  | Poznámka k položce: Řezání dilatačních spár v živičném krytu vytvoření komůrky pro těsnící zálivku šířky 15 mm, hloubky 25 mm. OBSAH 1. V cenách jsou započteny i náklady na vyčištění spár po řezání. | [14 empty] | P | 2
107 | K | 919732211 | Styčná spára napojení nového živičného povrchu na stávající za tepla š 15 mm hl 25 mm s prořezáním | m | 45 |  | 0 |  |  | základní |  | 0 | 0.00061 | 0.02745 | 0 | 0 | 4 | K | 2 |  |  |  | ROZPOCET | 0 | 0 | 0 | 0 | 0 | 1 | 0 | 4 | -1633807958
| P |  | Poznámka k položce: Styčná pracovní spára při napojení nového živičného povrchu na stávající se zalitím za tepla modifikovanou asfaltovou hmotou s posypem vápenným hydrátem šířky do 15 mm, hloubky do 25 mm včetně prořezání spáry. OBSAH 1. V cenách jsou započteny i náklady na vyčištění spár, na impregnaci a zalití spár včetně dodání hmot. | [14 empty] | P | 2
108 | K | 919735113 | Řezání stávajícího živičného krytu hl přes 100 do 150 mm | m | 210 |  | 0 |  |  | základní |  | 0 | 0 | 0 | 0 | 0 | 4 | K | 2 |  |  |  | ROZPOCET | 0 | 0 | 0 | 0 | 0 | 1 | 0 | 4 | 1248286039
| D | 997 | Přesun sutě |  |  |  | 0 |  |  |  |  | 0 |  | 0 |  | 0 | 1 | D | 1 |  |  |  | ROZPOCET | [6 empty] | 0
109 | K | 997321511P-R | Doprava a likvidace nekontaminovaných odpadů - zeminy a kamení kód odpadu 17 05 04 | t | 619.153 |  | 0 |  |  | základní |  | 0 | 0 | 0 | 0 | 0 | 4 | K | 2 |  |  |  | ROZPOCET | 0 | 0 | 0 | 0 | 0 | 1 | 0 | 4 | 415346712
| P |  | Poznámka k položce: OBSAH 1. veškeré poplatky provozovateli skládky, recyklační linky nebo jiného zařízení na zpracování nebo likvidaci odpadů související s převzetím, uložením, zpracováním nebo likvidaci odpadu. 2. náklady spojené s nakládáním, dopravou a vyložením odpadu z místa stavby na místo převzetí provozovatelem skládky, recyklační linky nebo jiného zařízení na zpracování nebo likvidaci odpadu. ZPŮSOB MĚŘENÍ 1.Tunou se rozumí hmotnost odpadu vytříděného v souladu se zákonem č. 541/2020 Sb. O odpadech v platném znění. 2. Hmotnost zeminy s kamením a štěrku je uvažovaná v hodnotě 1,8t/m3, ostatní hmotnosti suti jsou uváděny dle z údajů ve sloupci "suť - celkem" uvedených u jednotlvých položek konkrétních odpadových materiálů. | [14 empty] | P | 2
| VV |  | 36,10*1,43*0,45+1,70*(1,70-1,43)*1*0,45 |  | 23.437 | [12 empty] | VV | 2 | 2 | True | 0 | ROZPOCET
| VV |  | 6,50*1,51*0,45+1,70*(1,70-1,51)*1*0,45 |  | 4.562 | [12 empty] | VV | 2 | 2 | True | 0 | ROZPOCET
| VV |  | 3,30*1,65*0,45+1,70*(1,70-1,65)*1*0,45 |  | 2.489 | [12 empty] | VV | 2 | 2 | True | 0 | ROZPOCET
| VV |  | 27,50*1,65*0,54+1,70*(1,70-1,65)*1*0,54+1,90*(1,90-1,65)*1*0,54 |  | 24.805 | [12 empty] | VV | 2 | 2 | True | 0 | ROZPOCET
| VV |  | 10,50*1,51*0,54 |  | 8.562 | [12 empty] | VV | 2 | 2 | True | 0 | ROZPOCET
| VV |  | 19,29*1,51*0,54+1,70*(1,70-1,51)*2*0,54 |  | 16.078 | [12 empty] | VV | 2 | 2 | True | 0 | ROZPOCET
| VV |  | Mezisoučet-objem provizorních vrstev zpevněných ploch ve výkopu-štěrkopísek |  | 79.933 | [12 empty] | VV | 2 | 3 | True | 0 | ROZPOCET
| VV |  | (36,10*1,43+30,80*1,65+36,29*1,51)*0,40 |  | 62.896 | [12 empty] | VV | 2 | 2 | True | 0 | ROZPOCET
| VV |  | (1,70*(1,70-1,43)*1+1,70*(1,70-1,65)*2+1,90*(1,90-1,65)*1+1,70*(1,70-1,51)*3)*0,40 |  | 0.829 | [12 empty] | VV | 2 | 2 | True | 0 | ROZPOCET
| VV |  | Mezisoučet-objem podkladních vrstev pod původními plochami |  | 63.725 | [12 empty] | VV | 2 | 3 | True | 0 | ROZPOCET
| VV |  | 36,10*1,43*0,80 |  | 41.298 | [12 empty] | VV | 2 | 2 | True | 0 | ROZPOCET
| VV |  | Mezisoučet-objem zeminy nahrazený konstrukcemi v zóně lože a obsypu plastového potrubí |  | 41.298 | [12 empty] | VV | 2 | 3 | True | 0 | ROZPOCET
| VV |  | 36,29*1,51*0,876+30,80*1,65*0,992 |  | 98.416 | [12 empty] | VV | 2 | 2 | True | 0 | ROZPOCET
| VV |  | Mezisoučet-objem zeminy nahrazený konstrukcemi v zóně podkladních konstrukcí a obsypu kameninového potrubí |  | 98.416 | [12 empty] | VV | 2 | 3 | True | 0 | ROZPOCET
| VV |  | (36,29*1,51*2,50+1,70*(1,70-1,51)*2,50*3+30,80*1,65*1,45+1,70*(1,70-1,65)*1,45*2+1,90*(1,90-1,65)*1,45*1-98,416-5,579)*0,5 |  | 55.023 | [12 empty] | VV | 2 | 2 | True | 0 | ROZPOCET
| VV |  | Mezisoučet-objem zeminy nahrazený zásypem rýh kamenivem 16/32 (50%-pouze rýhy s kameninovým potrubím) |  | 55.023 | [12 empty] | VV | 2 | 3 | True | 0 | ROZPOCET
| VV |  | 3,14*1,24^2/4*(2,50-0,876)*2+3,14*1,24^2/4*(1,45-0,992)*3 |  | 5.579 | [12 empty] | VV | 2 | 2 | True | 0 | ROZPOCET
| VV |  | Mezisoučet-objem zeminy nahrazený konstrukcí šachet v zóně zásypu |  | 5.579 | [12 empty] | VV | 2 | 3 | True | 0 | ROZPOCET
| VV |  | Součet |  | 343.974 | [12 empty] | VV | 2 | 4 | True | 1 | ROZPOCET
| VV |  | 343,974*1,8 'Přepočtené koeficientem množství |  | 619.153 | [12 empty] | VV | 2 | 2 | False | 1 | ROZPOCET
110 | K | 997321511B-R | Doprava a likvidace nekontaminovaných odpadů - beton kód odpadu 17 01 01 | t | 34.943 |  | 0 |  |  | základní |  | 0 | 0 | 0 | 0 | 0 | 4 | K | 2 |  |  |  | ROZPOCET | 0 | 0 | 0 | 0 | 0 | 1 | 0 | 4 | -1287845168
| P |  | Poznámka k položce: OBSAH, ZPŮSOB MĚŘENÍ - viz. položka 997321511P-R. | [14 empty] | P | 2
| VV |  | "betonové potrubí a šachty" 34,943 |  | 34.943 | [12 empty] | VV | 2 | 2 | True | 1 | ROZPOCET
111 | K | 997321511A-R | Doprava a likvidace nekontaminovaných odpadů - asfaltové směsy bez obsahu dehtu kód odpadu 17 03 02 | t | 50.343 |  | 0 |  |  | základní |  | 0 | 0 | 0 | 0 | 0 | 4 | K | 2 |  |  |  | ROZPOCET | 0 | 0 | 0 | 0 | 0 | 1 | 0 | 4 | -1367555957
| P |  | Poznámka k položce: OBSAH, ZPŮSOB MĚŘENÍ - viz. položka 997321511P-R. | [14 empty] | P | 2
| VV |  | "asfaltové směsy" 50,343 |  | 50.343 | [12 empty] | VV | 2 | 2 | True | 1 | ROZPOCET
| D | 998 | Přesun hmot |  |  |  | 0 |  |  |  |  | 0 |  | 0 |  | 0 | 1 | D | 1 |  |  |  | ROZPOCET | [6 empty] | 0
112 | K | 998275101 | Přesun hmot pro trubní vedení z trub kameninových otevřený výkop | t | 363.183 |  | 0 |  |  | základní |  | 0 | 0 | 0 | 0 | 0 | 4 | K | 2 |  |  |  | ROZPOCET | 0 | 0 | 0 | 0 | 0 | 1 | 0 | 4 | -1491590575

## SO 201b - Kanalizace Kotl...
{0a9f6194-f5a5-4c3f-a6c3-1d53587411b5}
2
| KRYCÍ LIST SOUPISU PRACÍ | [7 empty] | v --- níže se nacházejí doplnkové a pomocné údaje k sestavám --- v | [8 empty] | False
Stavba:
REVITALIZACE LOKALITY MARTINSKÉ NÁMĚSTÍ TŘEBÍČ
Objekt:
SO 201b - Kanalizace Kotlářská-přípojky
| KSO: |  |  |  |  | CC-CZ:
| Místo: |  | Třebíč |  |  | Datum: | 1. 11. 2022
| Zadavatel: |  |  |  |  | IČ: | 00290629
|  | Město Třebíč |  |  |  | DIČ: | CZ00290629
| Uchazeč: |  |  |  |  | IČ: | Vyplň údaj
|  | Vyplň údaj |  |  |  | DIČ: | Vyplň údaj
| Projektant: |  |  |  |  | IČ: | 18198228
|  | PROfi Jihlava, spol. s r.o. |  |  |  | DIČ: | CZ18198228
| Zpracovatel: |  |  |  |  | IČ:
DIČ:
Poznámka:
| Cena bez DPH | [5 empty] | 0
|  |  | Základ daně |  |  | Sazba daně | Výše daně
| DPH | základní | 0 |  |  | 21% | 0
|  | snížená | 0 |  |  | 15% | 0
|  | zákl. přenesená | 0 |  |  | 21% | 0
|  | sníž. přenesená | 0 |  |  | 15% | 0
|  | nulová | 0 |  |  | 0% | 0
| Cena s DPH |  |  | v | CZK |  | 0
| Projektant |  |  | Zpracovatel
| Datum a podpis: |  | Razítko | Datum a podpis: |  |  | Razítko
| Objednavatel |  |  | Uchazeč
| Datum a podpis: |  | Razítko | Datum a podpis: |  |  | Razítko
REKAPITULACE ČLENĚNÍ SOUPISU PRACÍ
Stavba:
REVITALIZACE LOKALITY MARTINSKÉ NÁMĚSTÍ TŘEBÍČ
Objekt:
SO 201b - Kanalizace Kotlářská-přípojky
Místo: |  |  | Třebíč |  |  | Datum: | 1. 11. 2022
Zadavatel: |  |  | Město Třebíč |  |  | Projektant: | PROfi Jihlava, spol. s r.o.
Uchazeč: |  |  | Vyplň údaj |  |  | Zpracovatel:
Kód dílu - Popis | [6 empty] | Cena celkem [CZK]
Náklady ze soupisu prací | [6 empty] | 0 | [11 empty] | -1
| HSV - Práce a dodávky HSV | [5 empty] | 0
| 1 - Zemní práce | [5 empty] | 0
| 4 - Vodorovné konstrukce | [5 empty] | 0
| 5 - Komunikace pozemní | [5 empty] | 0
| 8 - Trubní vedení | [5 empty] | 0
| 997 - Přesun sutě | [5 empty] | 0
| 998 - Přesun hmot | [5 empty] | 0
SOUPIS PRACÍ
Stavba:
REVITALIZACE LOKALITY MARTINSKÉ NÁMĚSTÍ TŘEBÍČ
Objekt:
SO 201b - Kanalizace Kotlářská-přípojky
Místo: |  |  | Třebíč |  |  | Datum: | 1. 11. 2022
Zadavatel: |  |  | Město Třebíč |  |  | Projektant: | PROfi Jihlava, spol. s r.o.
Uchazeč: |  |  | Vyplň údaj |  |  | Zpracovatel:
PČ | Typ | Kód | Popis | MJ | Množství | J.cena [CZK] | Cena celkem [CZK] | Cenová soustava |  | DPH | J. Nh [h] | Nh celkem [h] | J. hmotnost [t] | Hmotnost celkem [t] | J. suť [t] | Suť Celkem [t]
Náklady soupisu celkem | [6 empty] | 0 |  |  |  |  | 0 |  | 121.4395 |  | 75.5678 |  | D | -1 | [10 empty] | 0
| D | HSV | Práce a dodávky HSV |  |  |  | 0 |  |  |  |  | 0 |  | 121.4395 |  | 75.5678 | 1 | D | 0 |  |  |  | ROZPOCET | [6 empty] | 0
| D | 1 | Zemní práce |  |  |  | 0 |  |  |  |  | 0 |  | 112.7165 |  | 75.5678 | 1 | D | 1 |  |  |  | ROZPOCET | [6 empty] | 0
1 | K | 113107312 | Odstranění podkladu z kameniva těženého tl přes 100 do 200 mm strojně pl do 50 m2 | m2 | 127.05 |  | 0 |  |  | základní |  | 0 | 0 | 0 | 0.3 | 38.115 | 4 | K | 2 |  |  |  | ROZPOCET | 0 | 0 | 0 | 0 | 0 | 1 | 0 | 4 | -859462564
| P |  | Poznámka k položce: Odstranění podkladů nebo krytů strojně plochy jednotlivě do 50 m2 s přemístěním hmot na skládku na vzdálenost do 3 m nebo s naložením na dopravní prostředek z kameniva těženého, o tl. vrstvy přes 100 do 200 mm. Provizorní vrstvy ve výkopu v plochách kamenné kostky drobné (3x) a chodníku z kamenné mozaiky (3x). VOLBA 1. Pro volbu cen z hlediska množství se uvažuje každá souvisle odstraňovaná plocha krytu nebo podkladu stejného druhu samostatně. Odstraňuje-li se několik vrstev vozovky najednou, jednotlivé vrstvy se oceňují každá samostatně. 2. Přemístění vybouraného materiálu větší vzdálenost, než je uvedeno, se oceňuje cenami souborů cen 997 22-1 Vodorovná doprava suti. UŽITÍ 3. Ceny a) -7111 až -7113, -7151 až -7153, -7211 až -7213 a -7311 až -7313 lze použít i pro odstranění podkladů nebo krytů ze štěrkopísku, škváry, strusky nebo z mechanicky zpevněných zemin, b) -7121 až 7125, -7161 až -7165, -7221 až -7225 a -7321 až -7325 lze použít i pro odstranění podkladů nebo krytů ze zemin stabilizovaných vápnem, c) -7130 až -7134, -7170 až -7174, -7230 až -7234 a -7330 až -7334 lze použít i pro odstranění dlažeb uložených do betonového lože a dlažeb z mozaiky uložených do cementové malty nebo podkladu ze zemin stabilizovaných cementem. 4. Ceny lze použít i pro odstranění podkladů nebo krytů opatřených živičnými postřiky nebo nátěry. 5. Ceny odlišené podle tloušťky (např. do 100 mm, do 200 mm) jsou určeny vždy pro celou tloušťku jednotlivých konstrukcí. 6. Ceny -714 . , -718 . , –724 . a -734 . nelze použít pro odstranění podkladu nebo krytu frézováním. OBSAH 7. V cenách nejsou započteny náklady na zarovnání styčných ploch betonových nebo živičných podkladů nebo krytů, které se oceňuje cenami souboru cen 9197311 Zarovnání styčné plochy podkladu nebo krytu podél vybourané části komunikace nebo zpevněné plochy, část C01 Opravy a údržba konstrukcí objektů, katalog 822-1 Komunikace pozemní a letiště. Množství suti získané ze zarovnání styčných ploch podkladů nebo krytů se zvlášť nevykazuje. | [14 empty] | P | 2
| VV |  | "rýha" 5,50*1,10*3+33,00*1,10*3 |  | 127.05 | [12 empty] | VV | 2 | 2 | True | 1 | ROZPOCET
2 | K | 113107324 | Odstranění podkladu z kameniva drceného tl přes 300 do 400 mm strojně pl do 50 m2 | m2 | 41.8 |  | 0 |  |  | základní |  | 0 | 0 | 0 | 0.58 | 24.244 | 4 | K | 2 |  |  |  | ROZPOCET | 0 | 0 | 0 | 0 | 0 | 1 | 0 | 4 | -286434334
| P |  | Poznámka k položce: Odstranění podkladů nebo krytů strojně plochy jednotlivě do 50 m2 s přemístěním hmot na skládku na vzdálenost do 3 m nebo s naložením na dopravní prostředek z kameniva hrubého drceného, o tl. vrstvy přes 300 do 400 mm. Vrstvy pod původním zpevněným povrchem. VOLBA, UŽITÍ, OBSAH - viz. položka 113107312. | [14 empty] | P | 2
| VV |  | "rýha" 38,00*1,10 |  | 41.8 | [12 empty] | VV | 2 | 2 | True | 1 | ROZPOCET
3 | K | 113107343 | Odstranění podkladu živičného tl přes 100 do 150 mm strojně pl do 50 m2 | m2 | 41.8 |  | 0 |  |  | základní |  | 0 | 0 | 0 | 0.316 | 13.2088 | 4 | K | 2 |  |  |  | ROZPOCET | 0 | 0 | 0 | 0 | 0 | 1 | 0 | 4 | -1942083951
| P |  | Poznámka k položce: Odstranění podkladů nebo krytů strojně plochy jednotlivě do 50 m2 s přemístěním hmot na skládku na vzdálenost do 3 m nebo s naložením na dopravní prostředek živičných, o tl. vrstvy přes 100 do 150 mm. Stávající živičný kryt. VOLBA, UŽITÍ, OBSAH - viz. položka 113107312. | [14 empty] | P | 2
| VV |  | "rýha" 38,00*1,10 |  | 41.8 | [12 empty] | VV | 2 | 2 | True | 1 | ROZPOCET
4 | K | 119001401 | Dočasné zajištění potrubí ocelového nebo litinového DN do 200 mm | m | 5 |  | 0 |  |  | základní |  | 0 | 0.00868 | 0.0434 | 0 | 0 | 4 | K | 2 |  |  |  | ROZPOCET | 0 | 0 | 0 | 0 | 0 | 1 | 0 | 4 | 90518177
| P |  | Poznámka k položce: Dočasné zajištění podzemního potrubí nebo vedení ve výkopišti ve stavu i poloze, ve kterých byla na začátku zemních prací a to s podepřením, vzepřením nebo vyvěšením, případně s ochranným bedněním, se zřízením a odstraněním zajišťovací konstrukce, s opotřebením hmot potrubí ocelového nebo litinového, jmenovité světlosti DN do 200 mm. VOLBA 1. Ztížení vykopávky v blízkosti vedení, potrubí a stok ve výkopišti nebo podél jeho stěn se oceňuje cenami souboru cen 1390011 Příplatek k cenám hloubených vykopávek za ztížení vykopávky, část A03 Hloubené vykopávky, katalog 800-1 Zemní práce. UŽITÍ 2. Ceny nelze použít pro dočasné zajištění potrubí v provozu pod tlakem přes 1 MPa a potrubí nebo jiných vedení v provozu u nichž investor zakazuje použít při vykopávce kovové nástroje nebo nářadí. | [14 empty] | P | 2
| VV |  | "stávající plynovod NTL" 5,00 |  | 5 | [12 empty] | VV | 2 | 2 | True | 1 | ROZPOCET
5 | K | 119001421 | Dočasné zajištění kabelů a kabelových tratí ze 3 volně ložených kabelů | m | 15 |  | 0 |  |  | základní |  | 0 | 0.0369 | 0.5535 | 0 | 0 | 4 | K | 2 |  |  |  | ROZPOCET | 0 | 0 | 0 | 0 | 0 | 1 | 0 | 4 | 741269649
| P |  | Poznámka k položce: Dočasné zajištění podzemního potrubí nebo vedení ve výkopišti ve stavu i poloze, ve kterých byla na začátku zemních prací a to s podepřením, vzepřením nebo vyvěšením, případně s ochranným bedněním, se zřízením a odstraněním zajišťovací konstrukce, s opotřebením hmot kabelů a kabelových tratí z volně ložených kabelů a to do 3 kabelů. VOLBA, UŽITÍ - viz. položka 119001401 | [14 empty] | P | 2
| VV |  | "sítě silové a sdělovací různých správců" 15,00 |  | 15 | [12 empty] | VV | 2 | 2 | True | 1 | ROZPOCET
6 | K | 129001101 | Příplatek za ztížení odkopávky nebo prokopávky v blízkosti inženýrských sítí | m3 | 45.76 |  | 0 |  |  | základní |  | 0 | 0 | 0 | 0 | 0 | 4 | K | 2 |  |  |  | ROZPOCET | 0 | 0 | 0 | 0 | 0 | 1 | 0 | 4 | -1043548552
| P |  | Poznámka k položce: Příplatek k cenám vykopávek za ztížení vykopávky v blízkosti podzemního vedení nebo výbušnin v horninách jakékoliv třídy použitím ručního nářadí. VOLBA 1. Je-li vedení položeno ve výkopišti tak, že se vykopávka v celém výše popsaném objemu nevykopává, např. blízko stěn nebo dna výkopu, oceňuje se ztížení vykopávky jen pro tu část objemu, v níž se vykopávka provádí. 2. Dočasné zajištění různých podzemních vedení ve výkopišti se oceňuje cenami souboru cen 1190014 Dočasné zajištění podzemního potrubí nebo vedení ve výkopišti, část A01 Přípravné a přidružené práce, katalog 800-1 Zemní práce. UŽITÍ 3. Cena je určena pro podzemní vedení procházející odkopávkou nebo prokopávkou, korytem vodoteče, melioračním kanálem nebo uložené ve stěně výkopu při jakékoliv hloubce vedení pod původním terénem nebo jeho výšce nade dnem výkopu a jakémkoliv jeho směru ke stranám výkopu. 4. Cenu lze použít i tehdy, narazí-li se na vedení nebo výbušninu až při vykopávce, a to pro objem výkopu, který je projektantem nebo investorem označen, v němž by toto nebo jiné nepředvídané vedení nebo výbušnina mohlo být uloženo. 5. Cenu nelze použít pro ztížení vykopávky v blízkosti podzemních vedení nebo výbušnin, u nichž je projektem zakázáno použít při vykopávce kovové nástroje nebo nářadí. Tyto práce se ocení individuálně. ZPŮSOB MĚŘENÍ 6. Množství ztížení vykopávky v blízkosti podzemního vedení, jehož půdorysná a výšková plocha: a) je v projektu uvedena, určí se jako objem myšleného hranolu, jehož průřezem je obdélník, jehož horní vodorovná a obě svislé strany jsou ve vzdálenosti 0,5 m a dolní vodorovná strana je ve vzdálenosti 1 m od přilehlého vnějšího líce vedení, případně jeho obalu a délka se rovná osové délce vedení ve výkopišti nebo délce vedení ve stěně výkopu. Vymezí-li projekt, v němž je nutno při vykopávce postupovat opatrně, větší prostor, platí cena pro celý objem výkopku v tomto prostoru, b) není v projektu uvedena, avšak která podle projektu nebo podle sdělení investora jsou pravděpodobně ve výkopišti uložena, se rovná objemu výkopu, která je projektem nebo investorem takto označen. 7. Jsou-li ve výkopišti dvě vedení položena tak blízko sebe, že se výše uvedené objemy pro obě vedení pronikají, určí se množství ztížení vykopávky tak, aby se pronik započetl jen jednou. 8. Objem ztížení vykopávky se od celkového objemu výkopu neodečítá. | [14 empty] | P | 2
| VV |  | 20,50*1,10*1,20+5,00*1,10*1,45+5,00*1,10*1,95 |  | 45.76 | [12 empty] | VV | 2 | 2 | True | 1 | ROZPOCET
7 | K | 132254204 | Hloubení zapažených rýh š do 2000 mm v hornině třídy těžitelnosti I skupiny 3 objem do 500 m3 | m3 | 31.653 |  | 0 |  |  | základní |  | 0 | 0 | 0 | 0 | 0 | 4 | K | 2 |  |  |  | ROZPOCET | 0 | 0 | 0 | 0 | 0 | 1 | 0 | 4 | -1698321416
| P |  | Poznámka k položce: Hloubení zapažených rýh šířky přes 800 do 2 000 mm strojně s urovnáním dna do předepsaného profilu a spádu v hornině třídy těžitelnosti I skupiny 3 přes 100 do 500 m3 (50%). Hloubka rýhy po odstranění krytů a podkladních vrstev komunikací a chodníků. OBSAH 1. V cenách jsou započteny i náklady na případné nutné přemístění výkopku ve výkopišti na vzdálenost do 3 m a na přehození výkopku na přilehlém terénu na vzdálenost do 3 m od osy rýhy nebo naložení na dopravní prostředek. | [14 empty] | P | 2
| VV |  | "rýha" 17,50*1,10*1,45+16,50*1,10*1,95 |  | 63.305 | [12 empty] | VV | 2 | 2 | True | 1 | ROZPOCET
| VV |  | 63,305*0,5 'Přepočtené koeficientem množství |  | 31.653 | [12 empty] | VV | 2 | 2 | False | 1 | ROZPOCET
8 | K | 132354204 | Hloubení zapažených rýh š do 2000 mm v hornině třídy těžitelnosti II skupiny 4 objem do 500 m3 | m3 | 9.496 |  | 0 |  |  | základní |  | 0 | 0 | 0 | 0 | 0 | 4 | K | 2 |  |  |  | ROZPOCET | 0 | 0 | 0 | 0 | 0 | 1 | 0 | 4 | -680754861
| P |  | Poznámka k položce: Hloubení zapažených rýh šířky přes 800 do 2 000 mm strojně s urovnáním dna do předepsaného profilu a spádu v hornině třídy těžitelnosti II skupiny 4 přes 100 do 500 m3 (15%). Hloubka rýhy po odstranění krytů a podkladních vrstev komunikací a chodníků. OBSAH - viz. položka 132254204. | [14 empty] | P | 2
| VV |  | 63,305 |  | 63.305 | [12 empty] | VV | 2 | 2 | True | 1 | ROZPOCET
| VV |  | 63,305*0,15 'Přepočtené koeficientem množství |  | 9.496 | [12 empty] | VV | 2 | 2 | False | 1 | ROZPOCET
9 | K | 132454204 | Hloubení zapažených rýh š do 2000 mm v hornině třídy těžitelnosti II skupiny 5 objem do 500 m3 | m3 | 9.496 |  | 0 |  |  | základní |  | 0 | 0 | 0 | 0 | 0 | 4 | K | 2 |  |  |  | ROZPOCET | 0 | 0 | 0 | 0 | 0 | 1 | 0 | 4 | -254745845
| P |  | Poznámka k položce: Hloubení zapažených rýh šířky přes 800 do 2 000 mm strojně s urovnáním dna do předepsaného profilu a spádu v hornině třídy těžitelnosti II skupiny 5 přes 100 do 500 m3 /15%). Hloubka rýhy po odstranění krytů a podkladních vrstev komunikací a chodníků. OBSAH - viz. položka 132254204. | [14 empty] | P | 2
| VV |  | 63,305 |  | 63.305 | [12 empty] | VV | 2 | 2 | True | 1 | ROZPOCET
| VV |  | 63,305*0,15 'Přepočtené koeficientem množství |  | 9.496 | [12 empty] | VV | 2 | 2 | False | 1 | ROZPOCET
10 | K | 132554204 | Hloubení zapažených rýh š do 2000 mm v hornině třídy těžitelnosti III skupiny 6 objem do 500 m3 | m3 | 12.661 |  | 0 |  |  | základní |  | 0 | 0 | 0 | 0 | 0 | 4 | K | 2 |  |  |  | ROZPOCET | 0 | 0 | 0 | 0 | 0 | 1 | 0 | 4 | -2082244542
| P |  | Poznámka k položce: Hloubení zapažených rýh šířky přes 800 do 2 000 mm strojně s urovnáním dna do předepsaného profilu a spádu v hornině třídy těžitelnosti III skupiny 6 přes 100 do 500 m3 (20%). Hloubka rýhy po odstranění krytů a podkladních vrstev komunikací a chodníků. OBSAH - viz. položka 132254204. | [14 empty] | P | 2
| VV |  | 63,305 |  | 63.305 | [12 empty] | VV | 2 | 2 | True | 1 | ROZPOCET
| VV |  | 63,305*0,2 'Přepočtené koeficientem množství |  | 12.661 | [12 empty] | VV | 2 | 2 | False | 1 | ROZPOCET
11 | K | 132255204 | Hloubení zapažených rýh š do 2000 mm v hornině třídy těžitelnosti I skupiny 3 objem přes 100 m3 v omezeném prostoru | m3 | 13.53 |  | 0 |  |  | základní |  | 0 | 0 | 0 | 0 | 0 | 4 | K | 2 |  |  |  | ROZPOCET | 0 | 0 | 0 | 0 | 0 | 1 | 0 | 4 | 677741246
| P |  | Poznámka k položce: Hloubení zapažených rýh šířky přes 800 do 2 000 mm strojně s urovnáním dna do předepsaného profilu a spádu v omezeném prostoru v hornině třídy těžitelnosti I skupiny 3 přes 100 m3 (50%). Hloubka rýhy po odstranění krytů a podkladních vrstev komunikací a chodníků. Zúžená část Kotlářské ulice. OBSAH - viz. položka 132254204. | [14 empty] | P | 2
| VV |  | "rýha" 20,50*1,10*1,20 |  | 27.06 | [12 empty] | VV | 2 | 2 | True | 1 | ROZPOCET
| VV |  | 27,06*0,5 'Přepočtené koeficientem množství |  | 13.53 | [12 empty] | VV | 2 | 2 | False | 1 | ROZPOCET
12 | K | 132355204 | Hloubení zapažených rýh š do 2000 mm v hornině třídy těžitelnosti II skupiny 4 objem přes 100 m3 v omezeném prostoru | m3 | 4.059 |  | 0 |  |  | základní |  | 0 | 0 | 0 | 0 | 0 | 4 | K | 2 |  |  |  | ROZPOCET | 0 | 0 | 0 | 0 | 0 | 1 | 0 | 4 | -537272168
| P |  | Poznámka k položce: Hloubení zapažených rýh šířky přes 800 do 2 000 mm strojně s urovnáním dna do předepsaného profilu a spádu v omezeném prostoru v hornině třídy těžitelnosti II skupiny 4 přes 100 m3 (15%). Hloubka rýhy po odstranění krytů a podkladních vrstev komunikací a chodníků. Zúžená část Kotlářské ulice. OBSAH - viz. položka 132254204. | [14 empty] | P | 2
| VV |  | 27,060 |  | 27.06 | [12 empty] | VV | 2 | 2 | True | 1 | ROZPOCET
| VV |  | 27,06*0,15 'Přepočtené koeficientem množství |  | 4.059 | [12 empty] | VV | 2 | 2 | False | 1 | ROZPOCET
13 | K | 132455204 | Hloubení zapažených rýh š do 2000 mm v hornině třídy těžitelnosti II skupiny 5 objem přes 100 m3 v omezeném prostoru | m3 | 4.059 |  | 0 |  |  | základní |  | 0 | 0 | 0 | 0 | 0 | 4 | K | 2 |  |  |  | ROZPOCET | 0 | 0 | 0 | 0 | 0 | 1 | 0 | 4 | 496434382
| P |  | Poznámka k položce: Hloubení zapažených rýh šířky přes 800 do 2 000 mm strojně s urovnáním dna do předepsaného profilu a spádu v omezeném prostoru v hornině třídy těžitelnosti II skupiny 5 přes 100 m3 (15%). Hloubka rýhy po odstranění krytů a podkladních vrstev komunikací a chodníků. Zúžená část Kotlářské ulice. OBSAH - viz. položka 132254204. | [14 empty] | P | 2
| VV |  | 27,060 |  | 27.06 | [12 empty] | VV | 2 | 2 | True | 1 | ROZPOCET
| VV |  | 27,06*0,15 'Přepočtené koeficientem množství |  | 4.059 | [12 empty] | VV | 2 | 2 | False | 1 | ROZPOCET
14 | K | 132555204 | Hloubení zapažených rýh š do 2000 mm v hornině třídy těžitelnosti III skupiny 6 objem přes 100 m3 v omezeném prostoru | m3 | 5.412 |  | 0 |  |  | základní |  | 0 | 0 | 0 | 0 | 0 | 4 | K | 2 |  |  |  | ROZPOCET | 0 | 0 | 0 | 0 | 0 | 1 | 0 | 4 | 400367370
| P |  | Poznámka k položce: Hloubení zapažených rýh šířky přes 800 do 2 000 mm strojně s urovnáním dna do předepsaného profilu a spádu v omezeném prostoru v hornině třídy těžitelnosti III skupiny 6 přes 100 m3 (20%). Hloubka rýhy po odstranění krytů a podkladních vrstev komunikací a chodníků. Zúžená část Kotlářské ulice. OBSAH - viz. položka 132254204. | [14 empty] | P | 2
| VV |  | 27,060 |  | 27.06 | [12 empty] | VV | 2 | 2 | True | 1 | ROZPOCET
| VV |  | 27,06*0,2 'Přepočtené koeficientem množství |  | 5.412 | [12 empty] | VV | 2 | 2 | False | 1 | ROZPOCET
15 | K | 151101101 | Zřízení příložného pažení a rozepření stěn rýh hl do 2 m | m2 | 204.25 |  | 0 |  |  | základní |  | 0 | 0.00084 | 0.17157 | 0 | 0 | 4 | K | 2 |  |  |  | ROZPOCET | 0 | 0 | 0 | 0 | 0 | 1 | 0 | 4 | 178749148
| P |  | Poznámka k položce: Zřízení pažení a rozepření stěn rýh pro podzemní vedení příložné pro jakoukoliv mezerovitost, hloubky do 2 m. VOLBA 1. Předepisuje-li projekt: a) ponechat pažení ve výkopu, oceňuje se toto pažení cenami souboru cen 151.01. Zřízení pažení stěn výkopu bez rozepření nebo vzepření, b) vzepření stěn, oceňuje se toto pažení cenami souboru cen 151.014 Zřízení vzepření zapažených stěn výkopů, c) kotvení stěn, toto se oceňuje příslušnými cenami katalogu 800-2 Zvláštní zakládání objektů. UŽITÍ 2. Ceny jsou určeny pro roubení a rozepření stěn i jiných výkopů se svislými stěnami, pokud jsou tyto výkopy pro podzemní vedení rozměru do 1250 mm. ZPŮSOB MĚŘENÍ 3. Plocha mezer mezi pažinami příložného pažení se od plochy příložného pažení neodečítá; nezapažené plochy u pažení zátažného nebo hnaného se od plochy pažení odečítají. | [14 empty] | P | 2
| VV |  | 20,50*1,70*2+34,50*1,95*2 |  | 204.25 | [12 empty] | VV | 2 | 2 | True | 1 | ROZPOCET
16 | K | 151101111 | Odstranění příložného pažení a rozepření stěn rýh hl do 2 m | m2 | 204.25 |  | 0 |  |  | základní |  | 0 | 0 | 0 | 0 | 0 | 4 | K | 2 |  |  |  | ROZPOCET | 0 | 0 | 0 | 0 | 0 | 1 | 0 | 4 | 1000206796
| P |  | Poznámka k položce: Odstranění pažení a rozepření stěn rýh pro podzemní vedení s uložením materiálu na vzdálenost do 3 m od kraje výkopu příložné, hloubky do 2 m. | [14 empty] | P | 2
17 | K | 174151101 | Zásyp jam, šachet rýh nebo kolem objektů sypaninou se zhutněním | m3 | 56.793 |  | 0 |  |  | základní |  | 0 | 0 | 0 | 0 | 0 | 4 | K | 2 |  |  |  | ROZPOCET | 0 | 0 | 0 | 0 | 0 | 1 | 0 | 4 | 1792884426
| P |  | Poznámka k položce: Zásyp sypaninou z jakékoliv horniny strojně s uložením výkopku ve vrstvách se zhutněním jam, šachet, rýh nebo kolem objektů v těchto vykopávkách. VOLBA 1. Odklizení zbylého výkopku po provedení zásypu zářezů se šikmými stěnami pro podzemní vedení nebo zásypu jam a rýh pro podzemní vedení se oceňuje cenami souboru cen 167 Nakládání výkopku nebo sypaniny a 162 Vodorovné přemístění výkopku. 2. Rozprostření zbylého výkopku podél výkopu a nad výkopem po provedení zásypů zářezů se šikmými stěnami pro podzemní vedení nebo zásypu jam a rýh pro podzemní vedení se oceňuje cenami souborů cen 171 Uložení sypaniny do násypů. 3. V cenách nejsou zahrnuty náklady na prohození sypaniny, tyto náklady se oceňují cenou 17411-1109 Příplatek za prohození sypaniny. UŽITÍ 4. Ceny nelze použít pro zásyp rýh pro drenážní trativody pro lesnicko-technické meliorace a zemědělské. Zásyp těchto rýh se oceňuje cenami souboru cen 174 Zásyp rýh pro drény. OBSAH 5. V cenách je započteno přemístění sypaniny ze vzdálenosti 10 m od kraje výkopu nebo zasypávaného prostoru, měřeno k těžišti skládky. ZPŮSOB MĚŘENÍ 6. Objem zásypu je rozdíl objemu výkopu a objemu do něho vestavěných konstrukcí nebo uložených vedení i s jejich obklady a podklady. Pro stanovení objemu zásypu se od objemu výkopu odečítá i objem obsypu potrubí oceňovaný cenami souboru cen 175 Obsyp potrubí, přichází-li v úvahu. | [14 empty] | P | 2
| VV |  | "rýha" 20,50*1,10*1,20+17,50*1,10*1,45+16,50*1,10*1,95 |  | 90.365 | [12 empty] | VV | 2 | 2 | True | 0 | ROZPOCET
| VV |  | Mezisoučet - objem výkopu |  | 90.365 | [12 empty] | VV | 2 | 3 | True | 0 | ROZPOCET
| VV |  | "-objem obsypu s konstrukcemi"-(54,50*1,10*0,46) |  | -27.577 | [12 empty] | VV | 2 | 2 | True | 0 | ROZPOCET
| VV |  | "-objem lože pod potrubí"-(54,50*1,10*0,10) |  | -5.995 | [12 empty] | VV | 2 | 2 | True | 0 | ROZPOCET
| VV |  | Součet |  | 56.793 | [12 empty] | VV | 2 | 4 | True | 1 | ROZPOCET
18 | K | 174111109 | Příplatek k zásypu za ruční prohození sypaniny sítem | m3 | 28.397 |  | 0 |  |  | základní |  | 0 | 0 | 0 | 0 | 0 | 4 | K | 2 |  |  |  | ROZPOCET | 0 | 0 | 0 | 0 | 0 | 1 | 0 | 4 | -337646061
| P |  | Poznámka k položce: Zásyp sypaninou z jakékoliv horniny. Příplatek k ceně za prohození sypaniny sítem. Hutnitelná hornina z výkopu použítá pro zásyp rýh v objemu 50%. | [14 empty] | P | 2
| VV |  | 56,793 |  | 56.793 | [12 empty] | VV | 2 | 2 | True | 1 | ROZPOCET
| VV |  | 56,793*0,5 'Přepočtené koeficientem množství |  | 28.397 | [12 empty] | VV | 2 | 2 | False | 1 | ROZPOCET
19 | M | 58343930 | kamenivo drcené hrubé frakce 16/32 | t | 56.794 |  | 0 |  |  | základní |  | 0 | 1 | 56.794 | 0 | 0 | 8 | M | 2 |  |  |  | ROZPOCET | 0 | 0 | 0 | 0 | 0 | 1 | 0 | 4 | 1948489190
| P |  | Poznámka k položce: 1 m3 = cca 2,0 t | [14 empty] | P | 2
| VV |  | 28,397*2,00 |  | 56.794 | [12 empty] | VV | 2 | 2 | True | 1 | ROZPOCET
20 | K | 175151101 | Obsypání potrubí strojně sypaninou bez prohození, uloženou do 3 m | m3 | 27.577 |  | 0 |  |  | základní |  | 0 | 0 | 0 | 0 | 0 | 4 | K | 2 |  |  |  | ROZPOCET | 0 | 0 | 0 | 0 | 0 | 1 | 0 | 4 | 1673470385
| P |  | Poznámka k položce: Obsypání potrubí strojně sypaninou z vhodných třídy těžitelnosti I a II, skupiny 1 až 4 nebo materiálem připraveným podél výkopu ve vzdálenosti do 3 m od jeho kraje, pro jakoukoliv hloubku výkopu a míru zhutnění bez prohození sypaniny. VOLBA 1. V cenách nejsou zahrnuty náklady na prohození sypaniny, tyto náklady se oceňují položkou 17511-1109 Příplatek za prohození sypaniny. SPECIFIKACE 2. V cenách nejsou zahrnuty náklady na nakupovanou sypaninu. Tato se oceňuje ve specifikaci. ZPŮSOB MĚŘENÍ 3. Objem obsypu na 1 m délky potrubí se rovná šířce dna výkopu násobené součtem vnějšího průměru potrubí případně i s obalem a projektované tloušťky obsypu nad, případně i pod potrubím. Pro odečítání objemu potrubí se započítávají všechny vestavěné konstrukce nebo uložené vedení i s jejich obklady a podklady (tento objem se nazývá objemem horniny vytlačené konstrukcí).Objem potrubí do DN 200, případně i s objemem šachty, není od objemu obsypu odečten. | [14 empty] | P | 2
| VV |  | "rýha" 54,50*1,10*0,46 |  | 27.577 | [12 empty] | VV | 2 | 2 | True | 1 | ROZPOCET
21 | M | 58337302 | štěrkopísek frakce 0/16 | t | 55.154 |  | 0 |  |  | základní |  | 0 | 1 | 55.154 | 0 | 0 | 8 | M | 2 |  |  |  | ROZPOCET | 0 | 0 | 0 | 0 | 0 | 1 | 0 | 4 | 1149556104
| P |  | Poznámka k položce: 1 m3 = cca 2,0 t | [14 empty] | P | 2
| VV |  | 27,577 |  | 27.577 | [12 empty] | VV | 2 | 2 | True | 1 | ROZPOCET
| VV |  | 27,577*2 'Přepočtené koeficientem množství |  | 55.154 | [12 empty] | VV | 2 | 2 | False | 1 | ROZPOCET
| D | 4 | Vodorovné konstrukce |  |  |  | 0 |  |  |  |  | 0 |  | 0 |  | 0 | 1 | D | 1 |  |  |  | ROZPOCET | [6 empty] | 0
22 | K | 451573111 | Lože pod potrubí otevřený výkop ze štěrkopísku | m3 | 5.995 |  | 0 |  |  | základní |  | 0 | 0 | 0 | 0 | 0 | 4 | K | 2 |  |  |  | ROZPOCET | 0 | 0 | 0 | 0 | 0 | 1 | 0 | 4 | 323450054
| P |  | Poznámka k položce: Lože pod potrubí, stoky a drobné objekty v otevřeném výkopu z písku a štěrkopísku frakce 0-16 mm s podílem frakce 8-16 mm maximálně 10%. | [14 empty] | P | 2
| VV |  | "rýha" 54,50*1,10*0,10 |  | 5.995 | [12 empty] | VV | 2 | 2 | True | 1 | ROZPOCET
| D | 5 | Komunikace pozemní |  |  |  | 0 |  |  |  |  | 0 |  | 8.1733 |  | 0 | 1 | D | 1 |  |  |  | ROZPOCET | [6 empty] | 0
23 | K | 564231011 | Podklad nebo podsyp ze štěrkopísku ŠP plochy do 100 m2 tl 100 mm | m2 | 72.6 |  | 0 |  |  | základní |  | 0 | 0 | 0 | 0 | 0 | 4 | K | 2 |  |  |  | ROZPOCET | 0 | 0 | 0 | 0 | 0 | 1 | 0 | 4 | 1821169870
| P |  | Poznámka k položce: Podklad nebo podsyp ze štěrkopísku ŠP s rozprostřením, vlhčením a zhutněním plochy jednotlivě do 100 m2, po zhutnění tl. 100 mm. Provizorní vrstva ve výkopu v plochách chodníku z kamenné mozaiky (2x). | [14 empty] | P | 2
| VV |  | "rýha" 33,00*1,10*2 |  | 72.6 | [12 empty] | VV | 2 | 2 | True | 1 | ROZPOCET
24 | K | 564241013 | Podklad nebo podsyp ze štěrkopísku ŠP plochy do 100 m2 tl 140 mm | m2 | 5.5 |  | 0 |  |  | základní |  | 0 | 0 | 0 | 0 | 0 | 4 | K | 2 |  |  |  | ROZPOCET | 0 | 0 | 0 | 0 | 0 | 1 | 0 | 4 | -1911411471
| P |  | Poznámka k položce: Podklad nebo podsyp ze štěrkopísku ŠP s rozprostřením, vlhčením a zhutněním plochy jednotlivě do 100 m2, po zhutnění tl. 140 mm. Provizorní vrstva ve výkopu v plochách kamenné kostky drobné. | [14 empty] | P | 2
| VV |  | "rýha" 5,00*1,10*1 |  | 5.5 | [12 empty] | VV | 2 | 2 | True | 1 | ROZPOCET
25 | K | 564251011 | Podklad nebo podsyp ze štěrkopísku ŠP plochy do 100 m2 tl 150 mm | m2 | 36.3 |  | 0 |  |  | základní |  | 0 | 0 | 0 | 0 | 0 | 4 | K | 2 |  |  |  | ROZPOCET | 0 | 0 | 0 | 0 | 0 | 1 | 0 | 4 | 4360163
| P |  | Poznámka k položce: Podklad nebo podsyp ze štěrkopísku ŠP s rozprostřením, vlhčením a zhutněním plochy jednotlivě do 100 m2, po zhutnění tl. 150 mm. Provizorní vrstva ve výkopu v plochách chodníku z kamenné mozaiky (1x). | [14 empty] | P | 2
| VV |  | "rýha" 33,00*1,10*1 |  | 36.3 | [12 empty] | VV | 2 | 2 | True | 1 | ROZPOCET
26 | K | 564261011 | Podklad nebo podsyp ze štěrkopísku ŠP plochy do 100 m2 tl 200 mm | m2 | 11 |  | 0 |  |  | základní |  | 0 | 0 | 0 | 0 | 0 | 4 | K | 2 |  |  |  | ROZPOCET | 0 | 0 | 0 | 0 | 0 | 1 | 0 | 4 | 1934751664
| P |  | Poznámka k položce: Podklad nebo podsyp ze štěrkopísku ŠP s rozprostřením, vlhčením a zhutněním plochy jednotlivě do 100 m2, po zhutnění tl. 200 mm. Provizorní vrstva ve výkopu v plochách kamenné kostky drobné (2x) a kamenné dlažby "kočičí hlavy" (3x). | [14 empty] | P | 2
| VV |  | "rýha" 5,00*1,10*2 |  | 11 | [12 empty] | VV | 2 | 2 | True | 1 | ROZPOCET
27 | K | 564851011 | Podklad ze štěrkodrtě ŠD plochy do 100 m2 tl 150 mm | m2 | 36.3 |  | 0 |  |  | základní |  | 0 | 0 | 0 | 0 | 0 | 4 | K | 2 |  |  |  | ROZPOCET | 0 | 0 | 0 | 0 | 0 | 1 | 0 | 4 | 1823287185
| P |  | Poznámka k položce: Podklad ze štěrkodrti ŠD s rozprostřením a zhutněním plochy jednotlivě do 100 m2, po zhutnění tl. 150 mm. Podkladní vrstva ve výkopu v plochách pod chodníkem z kamenné mozaiky. | [14 empty] | P | 2
| VV |  | "rýha" 33,00*1,10 |  | 36.3 | [12 empty] | VV | 2 | 2 | True | 1 | ROZPOCET
28 | K | 564861011 | Podklad ze štěrkodrtě ŠD plochy do 100 m2 tl 200 mm | m2 | 5.5 |  | 0 |  |  | základní |  | 0 | 0 | 0 | 0 | 0 | 4 | K | 2 |  |  |  | ROZPOCET | 0 | 0 | 0 | 0 | 0 | 1 | 0 | 4 | 1447524822
| P |  | Poznámka k položce: Podklad ze štěrkodrti ŠD s rozprostřením a zhutněním plochy jednotlivě do 100 m2, po zhutnění tl. 200 mm. Podkladní vrstva ve výkopu v plochách pod pod kamennou kostku drobnou. | [14 empty] | P | 2
| VV |  | "rýha" 5,00*1,10 |  | 5.5 | [12 empty] | VV | 2 | 2 | True | 1 | ROZPOCET
29 | K | 567122111 | Podklad ze směsi stmelené cementem SC C 8/10 (KSC I) tl 120 mm | m2 | 36.3 |  | 0 |  |  | základní |  | 0 | 0 | 0 | 0 | 0 | 4 | K | 2 |  |  |  | ROZPOCET | 0 | 0 | 0 | 0 | 0 | 1 | 0 | 4 | -2102571848
| P |  | Poznámka k položce: Podklad ze směsi stmelené cementem SC bez dilatačních spár, s rozprostřením a zhutněním SC C 8/10 (KSC I), po zhutnění do tl. 120 mm. Podkladní vrstva ve výkopu v plochách pod chodníkem kamenné mozaiky (tl.100 mm) OBSAH 1. V cenách jsou započteny i náklady na ošetření povrchu podkladu vodou. 2. V cenách 567 1.-4 jsou započteny i náklady postřik proti odpařování vody. 3. V cenách nejsou započteny náklady na: a) příp. postřik, který se oceňuje cenou 919 74-8111 Postřik popř. zdrsnění povrchu cementobetonového krytu nebo podkladu ochrannou emulzí, b) zřízení dilatačních spár a jejich vyplnění; tyto práce se oceňují cenami souborů cen 919111. Řezání dilatačních spár v čerstvém cementobetonovém krytu, 919121. Utěsnění dilatačních spár zálivkou za studena, 9191221 Utěsnění dilatačních spár zálivkou za tepla, 9191231 Utěsnění dilatačních spár profily nebo pásy a 919131. Vyztužení dilatačních spár v cementobetonovém krytu. | [14 empty] | P | 2
| VV |  | "rýha" 33,00*1,10 |  | 36.3 | [12 empty] | VV | 2 | 2 | True | 1 | ROZPOCET
30 | K | 567132115 | Podklad ze směsi stmelené cementem SC C 8/10 (KSC I) tl 200 mm | m2 | 5.5 |  | 0 |  |  | základní |  | 0 | 0 | 0 | 0 | 0 | 4 | K | 2 |  |  |  | ROZPOCET | 0 | 0 | 0 | 0 | 0 | 1 | 0 | 4 | -433819521
| P |  | Poznámka k položce: Podklad ze směsi stmelené cementem SC bez dilatačních spár, s rozprostřením a zhutněním SC 0/32 8/10 (KSC I), po zhutnění tl. 200 mm. Podkladní vrstva ve výkopu v plochách pod pod kamennou kostkou drobnou. VOLBA - viz. položka 567122111. | [14 empty] | P | 2
| VV |  | "rýha" 5,00*1,10 |  | 5.5 | [12 empty] | VV | 2 | 2 | True | 1 | ROZPOCET
31 | K | 591211111 | Kladení dlažby z kostek drobných z kamene do lože z kameniva těženého tl 50 mm | m2 | 5.5 |  | 0 |  |  | základní |  | 0 | 0.1837 | 1.0104 | 0 | 0 | 4 | K | 2 |  |  |  | ROZPOCET | 0 | 0 | 0 | 0 | 0 | 1 | 0 | 4 | -1934923850
| P |  | Poznámka k položce: Kladení dlažby z kostek s provedením lože do tl. 50 mm, s vyplněním spár, s dvojím beraněním a se smetením přebytečného materiálu na krajnici drobných z kamene, do lože z kameniva těženého. Materiál původní, z rozebraných ploch kamenné kostky drobné. VOLBA 1. Dlažba vějířová z kostek drobných se oceňuje cenami 591 41-2111 a 591 44-2111 Kladení dlažby z mozaiky dvoubarevné a vícebarevné komunikací pro pěší. 2. Část lože přesahující tloušťku 50 mm se oceňuje cenami souboru cen 451.... Podklad nebo lože pod dlažbu (přídlažbu) Příplatek za každých dalších 10 mm tloušťky podkladu nebo lože. UŽITÍ 3. Ceny 591 1.- pro dlažbu z kostek velkých jsou určeny pro dlažbu úhlopříčnou a řádkovou. 4. Ceny 591 2.- pro dlažbu z kostek drobných jsou určeny pro dlažbu úhlopříčnou, řádkovou a kroužkovou. OBSAH 5. V cenách jsou započteny i náklady na dodání hmot pro lože a na dodání téhož materiálu na výplň spár. 6. V cenách nejsou započteny náklady na: a) dodání dlažebních kostek, které se oceňuje ve specifikaci; ztratné lze dohodnout - u velkých kostek ve výši 1 %, - u drobných kostek ve výši 2 %, b) vyplnění spár dlažby živičnou zálivkou, které se oceňuje cenami souboru cen 5991.11 Zálivka živičná spár dlažby. | [14 empty] | P | 2
| VV |  | "rýha" 5,00*1,10 |  | 5.5 | [12 empty] | VV | 2 | 2 | True | 1 | ROZPOCET
32 | M | 58381007 | kostka štípaná dlažební žula drobná 8/10 | m2 | 1.1 |  | 0 |  |  | základní |  | 0 | 0.222 | 0.2442 | 0 | 0 | 8 | M | 2 |  |  |  | ROZPOCET | 0 | 0 | 0 | 0 | 0 | 1 | 0 | 4 | 1466719063
| P |  | Poznámka k položce: Doplnění 20% k původní dlažbě. | [14 empty] | P | 2
| VV |  | 5,500 |  | 5.5 | [12 empty] | VV | 2 | 2 | True | 1 | ROZPOCET
| VV |  | 5,5*0,2 'Přepočtené koeficientem množství |  | 1.1 | [12 empty] | VV | 2 | 2 | False | 1 | ROZPOCET
33 | K | 591411111 | Kladení dlažby z mozaiky jednobarevné komunikací pro pěší lože z kameniva | m2 | 36.3 |  | 0 |  |  | základní |  | 0 | 0.167 | 6.0621 | 0 | 0 | 4 | K | 2 |  |  |  | ROZPOCET | 0 | 0 | 0 | 0 | 0 | 1 | 0 | 4 | 430952857
| P |  | Poznámka k položce: Kladení dlažby z mozaiky komunikací pro pěší s vyplněním spár, s dvojím beraněním a se smetením přebytečného materiálu na vzdálenost do 3 m jednobarevné, s ložem tl. do 40 mm z kameniva Materiál původní, z rozebraných ploch chodníku z kamenné mozaiky. VOLBA, UŽITÍ, OBSAH - viz. položka 591211111. | [14 empty] | P | 2
| VV |  | "rýha" 33,00*1,10 |  | 36.3 | [12 empty] | VV | 2 | 2 | True | 1 | ROZPOCET
34 | M | 58381005 | kostka štípaná dlažební mozaika žula 4/6 šedá | m2 | 7.26 |  | 0 |  |  | základní |  | 0 | 0.118 | 0.85668 | 0 | 0 | 8 | M | 2 |  |  |  | ROZPOCET | 0 | 0 | 0 | 0 | 0 | 1 | 0 | 4 | -1915694415
| P |  | Poznámka k položce: Doplnění 20% k původní dlažbě. | [14 empty] | P | 2
| VV |  | 36,300 |  | 36.3 | [12 empty] | VV | 2 | 2 | True | 1 | ROZPOCET
| VV |  | 36,3*0,2 'Přepočtené koeficientem množství |  | 7.26 | [12 empty] | VV | 2 | 2 | False | 1 | ROZPOCET
| D | 8 | Trubní vedení |  |  |  | 0 |  |  |  |  | 0 |  | 0.54966 |  | 0 | 1 | D | 1 |  |  |  | ROZPOCET | [6 empty] | 0
35 | K | 831263195 | Příplatek za zřízení kanalizační přípojky DN 100 až 300 | kus | 8 |  | 0 |  |  | základní |  | 0 | 0.06864 | 0.54912 | 0 | 0 | 4 | K | 2 |  |  |  | ROZPOCET | 0 | 0 | 0 | 0 | 0 | 1 | 0 | 4 | 1447634060
36 | K | 871310320 | Montáž kanalizačního potrubí hladkého plnostěnného SN 12 z polypropylenu DN 150 | m | 54.5 |  | 0 |  |  | základní |  | 0 | 1e-05 | 0.000545 | 0 | 0 | 4 | K | 2 |  |  |  | ROZPOCET | 0 | 0 | 0 | 0 | 0 | 1 | 0 | 4 | 1011839728
| P |  | Poznámka k položce: Montáž kanalizačního potrubí z plastů z polypropylenu PP hladkého plnostěnného SN 12 DN 150. OBSAH 1. V cenách montáže potrubí nejsou započteny náklady na dodání trub, elektrospojek a těsnicích kroužků pokud tyto nejsou součástí dodávky potrubí. Tyto náklady se oceňují ve specifikaci. 2. V cenách potrubí z trubek polyetylenových a polypropylenových nejsou započteny náklady na dodání tvarovek použitých pro napojení na jiný druh potrubí; tvarovky se oceňují ve specifikaci. SPECIFIKACE 3. Ztratné lze dohodnout: a) u trub kanalizačních z tvrdého PVC ve směrné výši 3 %, b) u trub polyetylenových a polypropylenových ve směrné výši 1,5. | [14 empty] | P | 2
| VV |  | 54,50 |  | 54.5 | [12 empty] | VV | 2 | 2 | True | 1 | ROZPOCET
37 | M | 28617031W-R | trubka kanalizační PP plnostěnná DN 160 x 3000 mm SN12, tl. stěny 6,2 mm | m | 0 |  | 0 |  |  | základní |  | 0 | 0.00307 | 0 | 0 | 0 | 8 | M | 2 |  |  |  | ROZPOCET | 0 | 0 | 0 | 0 | 0 | 1 | 0 | 4 | -1720391029
| P |  | Poznámka k položce: Ocenění materiálu je uvedeno v rozpočtu SO 201a. | [14 empty] | P | 2
| VV |  | 0*1,015 'Přepočtené koeficientem množství |  | 0 | [12 empty] | VV | 2 | 2 | False | 1 | ROZPOCET
38 | K | 877310310 | Montáž kolen na kanalizačním potrubí z PP trub hladkých plnostěnných DN 150 | kus | 26 |  | 0 |  |  | základní |  | 0 | 0 | 0 | 0 | 0 | 4 | K | 2 |  |  |  | ROZPOCET | 0 | 0 | 0 | 0 | 0 | 1 | 0 | 4 | -1582007082
| P |  | Poznámka k položce: Montáž tvarovek na kanalizačním plastovém potrubí z polypropylenu PP hladkého plnostěnného kolen DN 150. OBSAH 1. V cenách montáže tvarovek nejsou započteny náklady na dodání tvarovek. Tyto náklady se oceňují ve specifikaci. 2. V cenách montáže tvarovek jsou započteny náklady na dodání těsnicích kroužků, pokud tyto nejsou součástí dodávky tvarovek. | [14 empty] | P | 2
39 | M | 28617182W-R | koleno kanalizační PP SN12 45° DN 160 | kus | 0 |  | 0 |  |  | základní |  | 0 | 0.0008 | 0 | 0 | 0 | 8 | M | 2 |  |  |  | ROZPOCET | 0 | 0 | 0 | 0 | 0 | 1 | 0 | 4 | 776991751
| P |  | Poznámka k položce: Ocenění materiálu je uvedeno v rozpočtu SO 201a. | [14 empty] | P | 2
40 | M | 28617192W-R | koleno kanalizační PP SN12 88° DN 160 | kus | 0 |  | 0 |  |  | základní |  | 0 | 0.001 | 0 | 0 | 0 | 8 | M | 2 |  |  |  | ROZPOCET | 0 | 0 | 0 | 0 | 0 | 1 | 0 | 4 | -67400004
| P |  | Poznámka k položce: Ocenění materiálu je uvedeno v rozpočtu SO 201a. | [14 empty] | P | 2
41 | K | 877310330 | Montáž spojek na kanalizačním potrubí z PP trub hladkých plnostěnných DN 150 | kus | 8 |  | 0 |  |  | základní |  | 0 | 0 | 0 | 0 | 0 | 4 | K | 2 |  |  |  | ROZPOCET | 0 | 0 | 0 | 0 | 0 | 1 | 0 | 4 | -860689679
| P |  | Poznámka k položce: Montáž tvarovek na kanalizačním plastovém potrubí z polypropylenu PP hladkého plnostěnného spojek, redukcí, přechodů nebo šachtových vložek DN 150 (160). Ocenění je uvedeno v rozpočtu SO 200b. | [14 empty] | P | 2
42 | M | 28617244 | redukce kanalizační PP DN 150/125 | kus | 0 |  | 0 |  |  | základní |  | 0 | 0.001 | 0 | 0 | 0 | 8 | M | 2 |  |  |  | ROZPOCET | 0 | 0 | 0 | 0 | 0 | 1 | 0 | 4 | 1604112166
| P |  | Poznámka k položce: Ocenění materiálu je uvedeno v rozpočtu SO 201a. | [14 empty] | P | 2
43 | M | 28612016 | přechod kanalizační PP na kameninové hrdlo DN 160 | kus | 0 |  | 0 |  |  | základní |  | 0 | 0.00114 | 0 | 0 | 0 | 8 | M | 2 |  |  |  | ROZPOCET | 0 | 0 | 0 | 0 | 0 | 1 | 0 | 4 | -527548213
| P |  | Poznámka k položce: Ocenění materiálu je uvedeno v rozpočtu SO 201a. | [14 empty] | P | 2
44 | K | 877310320 | Montáž odboček na kanalizačním potrubí z PP trub hladkých plnostěnných DN 150 | kus | 2 |  | 0 |  |  | základní |  | 0 | 0 | 0 | 0 | 0 | 4 | K | 2 |  |  |  | ROZPOCET | 0 | 0 | 0 | 0 | 0 | 1 | 0 | 4 | 2004554883
| P |  | Poznámka k položce: Montáž tvarovek na kanalizačním plastovém potrubí z polypropylenu PP hladkého plnostěnného odboček DN 150. OBSAH - viz. položka 877310310. | [14 empty] | P | 2
45 | M | 28617205W-R | odbočka kanalizační PP SN12 45° DN 160/160 | kus | 0 |  | 0 |  |  | základní |  | 0 | 0.0017 | 0 | 0 | 0 | 8 | M | 2 |  |  |  | ROZPOCET | 0 | 0 | 0 | 0 | 0 | 1 | 0 | 4 | 620789149
| P |  | Poznámka k položce: Ocenění materiálu je uvedeno v rozpočtu SO 201a. | [14 empty] | P | 2
46 | K | 877265271 | Montáž lapače střešních splavenin z tvrdého PVC-systém KG DN 110 | kus | 6 |  | 0 |  |  | základní |  | 0 | 0 | 0 | 0 | 0 | 4 | K | 2 |  |  |  | ROZPOCET | 0 | 0 | 0 | 0 | 0 | 1 | 0 | 4 | 1589214465
47 | M | 56231163 | lapač střešních splavenin se zápachovou klapkou a lapacím košem DN 125/110 | kus | 0 |  | 0 |  |  | základní |  | 0 | 0.0015 | 0 | 0 | 0 | 8 | M | 2 |  |  |  | ROZPOCET | 0 | 0 | 0 | 0 | 0 | 1 | 0 | 4 | 375894322
| P |  | Poznámka k položce: Ocenění materiálu je uvedeno v rozpočtu SO 201a. | [14 empty] | P | 2
| D | 997 | Přesun sutě |  |  |  | 0 |  |  |  |  | 0 |  | 0 |  | 0 | 1 | D | 1 |  |  |  | ROZPOCET | [6 empty] | 0
48 | K | 997321511P-R | Doprava a likvidace nekontaminovaných odpadů - zeminy a kamení kód odpadu 17 05 04 | t | 269.383 |  | 0 |  |  | základní |  | 0 | 0 | 0 | 0 | 0 | 4 | K | 2 |  |  |  | ROZPOCET | 0 | 0 | 0 | 0 | 0 | 1 | 0 | 4 | 543986100
| P |  | Poznámka k položce: OBSAH 1. veškeré poplatky provozovateli skládky, recyklační linky nebo jiného zařízení na zpracování nebo likvidaci odpadů související s převzetím, uložením, zpracováním nebo likvidaci odpadu. 2. náklady spojené s nakládáním, dopravou a vyložením odpadu z místa stavby na místo převzetí provozovatelem skládky, recyklační linky nebo jiného zařízení na zpracování nebo likvidaci odpadu. ZPŮSOB MĚŘENÍ 1.Tunou se rozumí hmotnost odpadu vytříděného v souladu se zákonem č. 541/2020 Sb. O odpadech v platném znění. 2. Hmotnost zeminy s kamením a štěrku je uvažovaná v hodnotě 1,8t/m3, ostatní hmotnosti suti jsou uváděny dle z údajů ve sloupci "suť - celkem" uvedených u jednotlvých položek konkrétních odpadových materiálů. | [14 empty] | P | 2
| VV |  | 36,10*1,43*0,45+1,70*(1,70-1,43)*1*0,45 |  | 23.437 | [12 empty] | VV | 2 | 2 | True | 0 | ROZPOCET
| VV |  | 6,50*1,51*0,45+1,70*(1,70-1,51)*1*0,45 |  | 4.562 | [12 empty] | VV | 2 | 2 | True | 0 | ROZPOCET
| VV |  | 3,30*1,65*0,45+1,70*(1,70-1,65)*1*0,45 |  | 2.489 | [12 empty] | VV | 2 | 2 | True | 0 | ROZPOCET
| VV |  | 27,50*1,65*0,54+1,70*(1,70-1,65)*1*0,54+1,90*(1,90-1,65)*1*0,54 |  | 24.805 | [12 empty] | VV | 2 | 2 | True | 0 | ROZPOCET
| VV |  | 33,00*1,10*0,35+5,00*1,10*0,54 |  | 15.675 | [12 empty] | VV | 2 | 2 | True | 0 | ROZPOCET
| VV |  | Mezisoučet-objem provizorních vrstev zpevněných ploch ve výkopu-štěrkopísek |  | 70.968 | [12 empty] | VV | 2 | 3 | True | 0 | ROZPOCET
| VV |  | 38,00*1,10*0,40 |  | 16.72 | [12 empty] | VV | 2 | 2 | True | 0 | ROZPOCET
| VV |  | Mezisoučet-objem podkladních vrstev pod původními plochami |  | 16.72 | [12 empty] | VV | 2 | 3 | True | 0 | ROZPOCET
| VV |  | 54,50*1,10*0,56 |  | 33.572 | [12 empty] | VV | 2 | 2 | True | 0 | ROZPOCET
| VV |  | Mezisoučet-objem zeminy nahrazený konstrukcemi v zóně lože a obsypu plastového potrubí |  | 33.572 | [12 empty] | VV | 2 | 3 | True | 0 | ROZPOCET
| VV |  | (17,50*1,10*1,45+16,50*1,10*1,95+20,50*1,10*1,20-33,572)*0,5 |  | 28.397 | [12 empty] | VV | 2 | 2 | True | 0 | ROZPOCET
| VV |  | Mezisoučet-objem zeminy nahrazený zásypem rýh kamenivem 16/32 (50%) |  | 28.397 | [12 empty] | VV | 2 | 3 | True | 0 | ROZPOCET
| VV |  | Součet |  | 149.657 | [12 empty] | VV | 2 | 4 | True | 1 | ROZPOCET
| VV |  | 149,657*1,8 'Přepočtené koeficientem množství |  | 269.383 | [12 empty] | VV | 2 | 2 | False | 1 | ROZPOCET
49 | K | 997321511A-R | Doprava a likvidace nekontaminovaných odpadů - asfaltové směsy bez obsahu dehtu kód odpadu 17 03 02 | t | 13.209 |  | 0 |  |  | základní |  | 0 | 0 | 0 | 0 | 0 | 4 | K | 2 |  |  |  | ROZPOCET | 0 | 0 | 0 | 0 | 0 | 1 | 0 | 4 | 1793411496
| P |  | Poznámka k položce: OBSAH, ZPŮSOB MĚŘENÍ - viz. položka 997321511P-R. | [14 empty] | P | 2
| VV |  | "asfaltové směsy" 13,209 |  | 13.209 | [12 empty] | VV | 2 | 2 | True | 1 | ROZPOCET
| D | 998 | Přesun hmot |  |  |  | 0 |  |  |  |  | 0 |  | 0 |  | 0 | 1 | D | 1 |  |  |  | ROZPOCET | [6 empty] | 0
50 | K | 998276101 | Přesun hmot pro trubní vedení z trub z plastických hmot otevřený výkop | t | 121.439 |  | 0 |  |  | základní |  | 0 | 0 | 0 | 0 | 0 | 4 | K | 2 |  |  |  | ROZPOCET | 0 | 0 | 0 | 0 | 0 | 1 | 0 | 4 | -1963611692

## SO 202a - Kanalizace Hass...
{6cfaaaa6-2a2e-4bbe-be19-1c7d18b59429}
2
| KRYCÍ LIST SOUPISU PRACÍ | [7 empty] | v --- níže se nacházejí doplnkové a pomocné údaje k sestavám --- v | [8 empty] | False
Stavba:
REVITALIZACE LOKALITY MARTINSKÉ NÁMĚSTÍ TŘEBÍČ
Objekt:
SO 202a - Kanalizace Hasskova-stoky
| KSO: |  |  |  |  | CC-CZ:
| Místo: |  | Třebíč |  |  | Datum: | 1. 11. 2022
| Zadavatel: |  |  |  |  | IČ: | 00290629
|  | Město Třebíč |  |  |  | DIČ: | CZ00290629
| Uchazeč: |  |  |  |  | IČ: | Vyplň údaj
|  | Vyplň údaj |  |  |  | DIČ: | Vyplň údaj
| Projektant: |  |  |  |  | IČ: | 18198228
|  | PROfi Jihlava, spol. s r.o. |  |  |  | DIČ: | CZ18198228
| Zpracovatel: |  |  |  |  | IČ:
DIČ:
Poznámka:
| Cena bez DPH | [5 empty] | 0
|  |  | Základ daně |  |  | Sazba daně | Výše daně
| DPH | základní | 0 |  |  | 21% | 0
|  | snížená | 0 |  |  | 15% | 0
|  | zákl. přenesená | 0 |  |  | 21% | 0
|  | sníž. přenesená | 0 |  |  | 15% | 0
|  | nulová | 0 |  |  | 0% | 0
| Cena s DPH |  |  | v | CZK |  | 0
| Projektant |  |  | Zpracovatel
| Datum a podpis: |  | Razítko | Datum a podpis: |  |  | Razítko
| Objednavatel |  |  | Uchazeč
| Datum a podpis: |  | Razítko | Datum a podpis: |  |  | Razítko
REKAPITULACE ČLENĚNÍ SOUPISU PRACÍ
Stavba:
REVITALIZACE LOKALITY MARTINSKÉ NÁMĚSTÍ TŘEBÍČ
Objekt:
SO 202a - Kanalizace Hasskova-stoky
Místo: |  |  | Třebíč |  |  | Datum: | 1. 11. 2022
Zadavatel: |  |  | Město Třebíč |  |  | Projektant: | PROfi Jihlava, spol. s r.o.
Uchazeč: |  |  | Vyplň údaj |  |  | Zpracovatel:
Kód dílu - Popis | [6 empty] | Cena celkem [CZK]
Náklady ze soupisu prací | [6 empty] | 0 | [11 empty] | -1
| HSV - Práce a dodávky HSV | [5 empty] | 0
| 1 - Zemní práce | [5 empty] | 0
| 4 - Vodorovné konstrukce | [5 empty] | 0
| 5 - Komunikace pozemní | [5 empty] | 0
| 8 - Trubní vedení | [5 empty] | 0
| 9 - Ostatní konstrukce a práce, bourání | [5 empty] | 0
| 997 - Přesun sutě | [5 empty] | 0
| 998 - Přesun hmot | [5 empty] | 0
SOUPIS PRACÍ
Stavba:
REVITALIZACE LOKALITY MARTINSKÉ NÁMĚSTÍ TŘEBÍČ
Objekt:
SO 202a - Kanalizace Hasskova-stoky
Místo: |  |  | Třebíč |  |  | Datum: | 1. 11. 2022
Zadavatel: |  |  | Město Třebíč |  |  | Projektant: | PROfi Jihlava, spol. s r.o.
Uchazeč: |  |  | Vyplň údaj |  |  | Zpracovatel:
PČ | Typ | Kód | Popis | MJ | Množství | J.cena [CZK] | Cena celkem [CZK] | Cenová soustava |  | DPH | J. Nh [h] | Nh celkem [h] | J. hmotnost [t] | Hmotnost celkem [t] | J. suť [t] | Suť Celkem [t]
Náklady soupisu celkem | [6 empty] | 0 |  |  |  |  | 0 |  | 1303.234 |  | 675.4483 |  | D | -1 | [10 empty] | 0
| D | HSV | Práce a dodávky HSV |  |  |  | 0 |  |  |  |  | 0 |  | 1303.234 |  | 675.4483 | 1 | D | 0 |  |  |  | ROZPOCET | [6 empty] | 0
| D | 1 | Zemní práce |  |  |  | 0 |  |  |  |  | 0 |  | 1135.1695 |  | 619.7218 | 1 | D | 1 |  |  |  | ROZPOCET | [6 empty] | 0
1 | K | 113106171 | Rozebrání dlažeb vozovek ze zámkové dlažby s ložem z kameniva ručně | m2 | 104.404 |  | 0 |  |  | základní |  | 0 | 0 | 0 | 0.295 | 30.7992 | 4 | K | 2 |  |  |  | ROZPOCET | 0 | 0 | 0 | 0 | 0 | 1 | 0 | 4 | -797189540
| P |  | Poznámka k položce: Rozebrání dlažeb vozovek a ploch s přemístěním hmot na skládku na vzdálenost do 3 m nebo s naložením na dopravní prostředek, s jakoukoliv výplní spár ručně ze zámkové dlažby s ložem z kameniva. Položka použita pro "Šatovskou" dlažbu. Rozebírání bude prováděno šetrným způsobem tak, aby bylo zachováno maximální možné množství dlažby pro další použití. VOLBA 1. Přemístění vybourané dlažby včetně materiálu z lože a spár na vzdálenost přes 3 m se oceňuje cenami souborů cen 997 22-1 Vodorovná doprava suti a vybouraných hmot. UŽITÍ 2. Ceny jsou určeny pro rozebrání dlažeb včetně odstranění lože. 3. Ceny nelze použít pro rozebrání dlažeb uložených do betonového lože nebo do cementové malty, které se oceňují cenami pro odstranění podkladů nebo krytů z betonu prostého souboru cen 113107. Odstranění podkladů nebo krytů. Pro volbu těchto cen je rozhodující tloušťka bourané dlažby včetně lože nebo podkladu. OBSAH 4. V cenách nejsou započteny náklady na popř. nutné očištění: a) dlažebních kostek, které se oceňuje cenami souboru cen 9790711 Očištění vybouraných dlažebních kostek, část C01 Opravy a údržba konstrukcí objektů, katalog 822-1 Komunikace pozemní a letiště, b) betonových, kameninových nebo kamenných desek nebo dlaždic, které se oceňuje cenami souboru cen 9790.44 Očištění vybouraných prvků komunikací, část C01 Opravy a údržba konstrukcí objektů, katalog 822-1 Komunikace pozemní a letiště. | [14 empty] | P | 2
| VV |  | "rýha" 68,50*1,51 |  | 103.435 | [12 empty] | VV | 2 | 2 | True | 0 | ROZPOCET
| VV |  | "rozšíření rýhy" 1,70*(1,70-1,51)*3 |  | 0.969 | [12 empty] | VV | 2 | 2 | True | 0 | ROZPOCET
| VV |  | Součet |  | 104.404 | [12 empty] | VV | 2 | 4 | True | 1 | ROZPOCET
2 | K | 113106211 | Rozebrání dlažeb vozovek z velkých kostek s ložem z kameniva strojně pl přes 50 do 200 m2 | m2 | 104.51 |  | 0 |  |  | základní |  | 0 | 0 | 0 | 0.417 | 43.5807 | 4 | K | 2 |  |  |  | ROZPOCET | 0 | 0 | 0 | 0 | 0 | 1 | 0 | 4 | -1796851262
| P |  | Poznámka k položce: Rozebrání dlažeb vozovek a ploch s přemístěním hmot na skládku na vzdálenost do 3 m nebo s naložením na dopravní prostředek, s jakoukoliv výplní spár strojně plochy jednotlivě přes 50 m2 do 200 m2 z velkých kostek s ložem z kameniva. Položka použita pro kamennou dlažbu "kočičí hlavy". VOLBA, UŽITÍ, OBSAH - viz. položka 113106171. | [14 empty] | P | 2
| VV |  | "rýha" 63,00*1,65 |  | 103.95 | [12 empty] | VV | 2 | 2 | True | 0 | ROZPOCET
| VV |  | "rozšíření rýhy" 1,70*(1,70-1,65)*1+1,90*(1,90-1,65)*1 |  | 0.56 | [12 empty] | VV | 2 | 2 | True | 0 | ROZPOCET
| VV |  | Součet |  | 104.51 | [12 empty] | VV | 2 | 4 | True | 1 | ROZPOCET
3 | K | 113106221 | Rozebrání dlažeb vozovek z drobných kostek s ložem z kameniva strojně pl přes 50 do 200 m2 | m2 | 131.194 |  | 0 |  |  | základní |  | 0 | 0 | 0 | 0.32 | 41.9821 | 4 | K | 2 |  |  |  | ROZPOCET | 0 | 0 | 0 | 0 | 0 | 1 | 0 | 4 | 1424531218
| P |  | Poznámka k položce: Rozebrání dlažeb vozovek a ploch s přemístěním hmot na skládku na vzdálenost do 3 m nebo s naložením na dopravní prostředek, s jakoukoliv výplní spár strojně plochy jednotlivě přes 50 m2 do 200 m2 z drobných kostek nebo odseků s ložem z kameniva. Položka použita pro kamennou kostku drobnou. VOLBA, UŽITÍ, OBSAH - viz. položka 113106171. | [14 empty] | P | 2
| VV |  | "rýha" 11,71*1,65+73,39*1,51 |  | 130.14 | [12 empty] | VV | 2 | 2 | True | 0 | ROZPOCET
| VV |  | "rozšíření rýhy" 1,70*(1,70-1,51)*3+1,70*(1,70-1,65)*1 |  | 1.054 | [12 empty] | VV | 2 | 2 | True | 0 | ROZPOCET
| VV |  | Součet |  | 131.194 | [12 empty] | VV | 2 | 4 | True | 1 | ROZPOCET
4 | K | 113107152 | Odstranění podkladu z kameniva těženého tl přes 100 do 200 mm strojně pl přes 50 do 200 m2 | m2 | 1020.324 |  | 0 |  |  | základní |  | 0 | 0 | 0 | 0.3 | 306.0972 | 4 | K | 2 |  |  |  | ROZPOCET | 0 | 0 | 0 | 0 | 0 | 1 | 0 | 4 | -493327660
| P |  | Poznámka k položce: Odstranění podkladů nebo krytů strojně plochy jednotlivě přes 50 m2 do 200 m2 s přemístěním hmot na skládku na vzdálenost do 20 m nebo s naložením na dopravní prostředek z kameniva těženého, o tl. vrstvy přes 100 do 200 mm. Provizorní vrstvy ve výkopu v plochách "Šatovské" dlažby (3x), kamenné kostky drobné (3x) a kamenné dlažby "kočičí hlavy" (3x) VOLBA 1. Pro volbu cen z hlediska množství se uvažuje každá souvisle odstraňovaná plocha krytu nebo podkladu stejného druhu samostatně. Odstraňuje-li se několik vrstev vozovky najednou, jednotlivé vrstvy se oceňují každá samostatně. 2. Přemístění vybouraného materiálu větší vzdálenost, než je uvedeno, se oceňuje cenami souborů cen 997 22-1 Vodorovná doprava suti. UŽITÍ 3. Ceny a) -7111 až -7113, -7151 až -7153, -7211 až -7213 a -7311 až -7313 lze použít i pro odstranění podkladů nebo krytů ze štěrkopísku, škváry, strusky nebo z mechanicky zpevněných zemin, b) -7121 až 7125, -7161 až -7165, -7221 až -7225 a -7321 až -7325 lze použít i pro odstranění podkladů nebo krytů ze zemin stabilizovaných vápnem, c) -7130 až -7134, -7170 až -7174, -7230 až -7234 a -7330 až -7334 lze použít i pro odstranění dlažeb uložených do betonového lože a dlažeb z mozaiky uložených do cementové malty nebo podkladu ze zemin stabilizovaných cementem. 4. Ceny lze použít i pro odstranění podkladů nebo krytů opatřených živičnými postřiky nebo nátěry. 5. Ceny odlišené podle tloušťky (např. do 100 mm, do 200 mm) jsou určeny vždy pro celou tloušťku jednotlivých konstrukcí. 6. Ceny -714 . , -718 . , –724 . a -734 . nelze použít pro odstranění podkladu nebo krytu frézováním. OBSAH 7. V cenách nejsou započteny náklady na zarovnání styčných ploch betonových nebo živičných podkladů nebo krytů, které se oceňuje cenami souboru cen 9197311 Zarovnání styčné plochy podkladu nebo krytu podél vybourané části komunikace nebo zpevněné plochy, část C01 Opravy a údržba konstrukcí objektů, katalog 822-1 Komunikace pozemní a letiště. Množství suti získané ze zarovnání styčných ploch podkladů nebo krytů se zvlášť nevykazuje. | [14 empty] | P | 2
| VV |  | "rýha + rozšíření rýhy" 19,21*1,65+1,70*(1,70-1,65)*1+50,29*1,51+1,70*(1,70-1,51)*2 |  | 108.365 | [12 empty] | VV | 2 | 2 | True | 0 | ROZPOCET
| VV |  | "rýha + rozšíření rýhy" 84,10*1,51+1,70*(1,70-1,51)*4 |  | 128.283 | [12 empty] | VV | 2 | 2 | True | 0 | ROZPOCET
| VV |  | "rýha + rozšíření rýhy" 55,50*1,65+7,50*1,51+1,90*(1,90-1,65)*1+1,70*(1,70-1,65)*1 |  | 103.46 | [12 empty] | VV | 2 | 2 | True | 0 | ROZPOCET
| VV |  | Součet |  | 340.108 | [12 empty] | VV | 2 | 4 | True | 1 | ROZPOCET
| VV |  | 340,108*3 'Přepočtené koeficientem množství |  | 1020.324 | [12 empty] | VV | 2 | 2 | False | 1 | ROZPOCET
5 | K | 113107164 | Odstranění podkladu z kameniva drceného tl přes 300 do 400 mm strojně pl přes 50 do 200 m2 | m2 | 340.108 |  | 0 |  |  | základní |  | 0 | 0 | 0 | 0.58 | 197.2626 | 4 | K | 2 |  |  |  | ROZPOCET | 0 | 0 | 0 | 0 | 0 | 1 | 0 | 4 | 572588190
| P |  | Poznámka k položce: Odstranění podkladů nebo krytů strojně plochy jednotlivě přes 50 m2 do 200 m2 s přemístěním hmot na skládku na vzdálenost do 20 m nebo s naložením na dopravní prostředek z kameniva hrubého drceného, o tl. vrstvy přes 300 do 400 mm. Vrstvy pod původními dlažbami VOLBA, UŽITÍ, OBSAH - viz. položka 113107152 | [14 empty] | P | 2
| VV |  | "rýha" 141,89*1,51+74,71*1,65 |  | 337.525 | [12 empty] | VV | 2 | 2 | True | 0 | ROZPOCET
| VV |  | "rozšíření rýhy" 1,70*(1,70-1,51)*6+1,70*(1,70-1,65)*2+1,90*(1,90-1,65)*1 |  | 2.583 | [12 empty] | VV | 2 | 2 | True | 0 | ROZPOCET
| VV |  | Součet |  | 340.108 | [12 empty] | VV | 2 | 4 | True | 1 | ROZPOCET
6 | K | 119001401 | Dočasné zajištění potrubí ocelového nebo litinového DN do 200 mm | m | 5 |  | 0 |  |  | základní |  | 0 | 0.00868 | 0.0434 | 0 | 0 | 4 | K | 2 |  |  |  | ROZPOCET | 0 | 0 | 0 | 0 | 0 | 1 | 0 | 4 | 670529292
| P |  | Poznámka k položce: Dočasné zajištění podzemního potrubí nebo vedení ve výkopišti ve stavu i poloze, ve kterých byla na začátku zemních prací a to s podepřením, vzepřením nebo vyvěšením, případně s ochranným bedněním, se zřízením a odstraněním zajišťovací konstrukce, s opotřebením hmot potrubí ocelového nebo litinového, jmenovité světlosti DN do 200 mm. VOLBA 1. Ztížení vykopávky v blízkosti vedení, potrubí a stok ve výkopišti nebo podél jeho stěn se oceňuje cenami souboru cen 1390011 Příplatek k cenám hloubených vykopávek za ztížení vykopávky, část A03 Hloubené vykopávky, katalog 800-1 Zemní práce. UŽITÍ 2. Ceny nelze použít pro dočasné zajištění potrubí v provozu pod tlakem přes 1 MPa a potrubí nebo jiných vedení v provozu u nichž investor zakazuje použít při vykopávce kovové nástroje nebo nářadí. | [14 empty] | P | 2
| VV |  | "vodovod" 5,00 |  | 5 | [12 empty] | VV | 2 | 2 | True | 1 | ROZPOCET
7 | K | 119001412 | Dočasné zajištění potrubí betonového, ŽB nebo kameninového DN přes 200 do 500 mm | m | 143 |  | 0 |  |  | základní |  | 0 | 0.01269 | 1.8147 | 0 | 0 | 4 | K | 2 |  |  |  | ROZPOCET | 0 | 0 | 0 | 0 | 0 | 1 | 0 | 4 | 1627512405
| P |  | Poznámka k položce: Dočasné zajištění podzemního potrubí nebo vedení ve výkopišti ve stavu i poloze, ve kterých byla na začátku zemních prací a to s podepřením, vzepřením nebo vyvěšením, případně s ochranným bedněním, se zřízením a odstraněním zajišťovací konstrukce, s opotřebením hmot potrubí betonového, kameninového nebo železobetonového, světlosti DN přes 200 do 500 mm. VOLBA, UŽITÍ - viz. položka 119001401 | [14 empty] | P | 2
| VV |  | "kanalizace" 143,00 |  | 143 | [12 empty] | VV | 2 | 2 | True | 1 | ROZPOCET
8 | K | 119001421 | Dočasné zajištění kabelů a kabelových tratí ze 3 volně ložených kabelů | m | 10 |  | 0 |  |  | základní |  | 0 | 0.0369 | 0.369 | 0 | 0 | 4 | K | 2 |  |  |  | ROZPOCET | 0 | 0 | 0 | 0 | 0 | 1 | 0 | 4 | 1176766784
| P |  | Poznámka k položce: Dočasné zajištění podzemního potrubí nebo vedení ve výkopišti ve stavu i poloze, ve kterých byla na začátku zemních prací a to s podepřením, vzepřením nebo vyvěšením, případně s ochranným bedněním, se zřízením a odstraněním zajišťovací konstrukce, s opotřebením hmot kabelů a kabelových tratí z volně ložených kabelů a to do 3 kabelů. VOLBA, UŽITÍ - viz. položka 119001401 | [14 empty] | P | 2
| VV |  | "sítě silové a sdělovací různých správců" 10,00 |  | 10 | [12 empty] | VV | 2 | 2 | True | 1 | ROZPOCET
9 | K | 129001101 | Příplatek za ztížení odkopávky nebo prokopávky v blízkosti inženýrských sítí | m3 | 206.366 |  | 0 |  |  | základní |  | 0 | 0 | 0 | 0 | 0 | 4 | K | 2 |  |  |  | ROZPOCET | 0 | 0 | 0 | 0 | 0 | 1 | 0 | 4 | -1151742966
| P |  | Poznámka k položce: Příplatek k cenám vykopávek za ztížení vykopávky v blízkosti podzemního vedení nebo výbušnin v horninách jakékoliv třídy použitím ručního nářadí. VOLBA 1. Je-li vedení položeno ve výkopišti tak, že se vykopávka v celém výše popsaném objemu nevykopává, např. blízko stěn nebo dna výkopu, oceňuje se ztížení vykopávky jen pro tu část objemu, v níž se vykopávka provádí. 2. Dočasné zajištění různých podzemních vedení ve výkopišti se oceňuje cenami souboru cen 1190014 Dočasné zajištění podzemního potrubí nebo vedení ve výkopišti, část A01 Přípravné a přidružené práce, katalog 800-1 Zemní práce. UŽITÍ 3. Cena je určena pro podzemní vedení procházející odkopávkou nebo prokopávkou, korytem vodoteče, melioračním kanálem nebo uložené ve stěně výkopu při jakékoliv hloubce vedení pod původním terénem nebo jeho výšce nade dnem výkopu a jakémkoliv jeho směru ke stranám výkopu. 4. Cenu lze použít i tehdy, narazí-li se na vedení nebo výbušninu až při vykopávce, a to pro objem výkopu, který je projektantem nebo investorem označen, v němž by toto nebo jiné nepředvídané vedení nebo výbušnina mohlo být uloženo. 5. Cenu nelze použít pro ztížení vykopávky v blízkosti podzemních vedení nebo výbušnin, u nichž je projektem zakázáno použít při vykopávce kovové nástroje nebo nářadí. Tyto práce se ocení individuálně. ZPŮSOB MĚŘENÍ 6. Množství ztížení vykopávky v blízkosti podzemního vedení, jehož půdorysná a výšková plocha: a) je v projektu uvedena, určí se jako objem myšleného hranolu, jehož průřezem je obdélník, jehož horní vodorovná a obě svislé strany jsou ve vzdálenosti 0,5 m a dolní vodorovná strana je ve vzdálenosti 1 m od přilehlého vnějšího líce vedení, případně jeho obalu a délka se rovná osové délce vedení ve výkopišti nebo délce vedení ve stěně výkopu. Vymezí-li projekt, v němž je nutno při vykopávce postupovat opatrně, větší prostor, platí cena pro celý objem výkopku v tomto prostoru, b) není v projektu uvedena, avšak která podle projektu nebo podle sdělení investora jsou pravděpodobně ve výkopišti uložena, se rovná objemu výkopu, která je projektem nebo investorem takto označen. 7. Jsou-li ve výkopišti dvě vedení položena tak blízko sebe, že se výše uvedené objemy pro obě vedení pronikají, určí se množství ztížení vykopávky tak, aby se pronik započetl jen jednou. 8. Objem ztížení vykopávky se od celkového objemu výkopu neodečítá. | [14 empty] | P | 2
| VV |  | 68,89*1,51*0,50+74,71*1,65*0,50+2,00*1,51*2,70*7+2,00*1,65*2,70*4 |  | 206.366 | [12 empty] | VV | 2 | 2 | True | 1 | ROZPOCET
10 | K | 132254206 | Hloubení zapažených rýh š do 2000 mm v hornině třídy těžitelnosti I skupiny 3 objem do 5000 m3 | m3 | 544.174 |  | 0 |  |  | základní |  | 0 | 0 | 0 | 0 | 0 | 4 | K | 2 |  |  |  | ROZPOCET | 0 | 0 | 0 | 0 | 0 | 1 | 0 | 4 | 1419177349
| P |  | Poznámka k položce: Hloubení zapažených rýh šířky přes 800 do 2 000 mm strojně s urovnáním dna do předepsaného profilu a spádu v hornině třídy těžitelnosti I skupiny 3 přes 1 000 do 5 000 m3 (50%). Hloubka rýhy po odstranění krytů a podkladních vrstev komunikací a chodníků. OBSAH 1. V cenách jsou započteny i náklady na případné nutné přemístění výkopku ve výkopišti na vzdálenost do 3 m a na přehození výkopku na přilehlém terénu na vzdálenost do 3 m od osy rýhy nebo naložení na dopravní prostředek. | [14 empty] | P | 2
| VV |  | "rýha" (141,89*1,51+74,71*1,65)*3,20 |  | 1080.081 | [12 empty] | VV | 2 | 2 | True | 0 | ROZPOCET
| VV |  | "rozšíření rýhy" (1,70*(1,70-1,51)*6+1,90*(1,90-1,65)*1+1,70*(1,70-1,65)*2)*3,20 |  | 8.266 | [12 empty] | VV | 2 | 2 | True | 0 | ROZPOCET
| VV |  | Součet |  | 1088.347 | [12 empty] | VV | 2 | 4 | True | 1 | ROZPOCET
| VV |  | 1088,347*0,5 'Přepočtené koeficientem množství |  | 544.174 | [12 empty] | VV | 2 | 2 | False | 1 | ROZPOCET
11 | K | 132354206 | Hloubení zapažených rýh š do 2000 mm v hornině třídy těžitelnosti II skupiny 4 objem do 5000 m3 | m3 | 163.252 |  | 0 |  |  | základní |  | 0 | 0 | 0 | 0 | 0 | 4 | K | 2 |  |  |  | ROZPOCET | 0 | 0 | 0 | 0 | 0 | 1 | 0 | 4 | -1263533088
| P |  | Poznámka k položce: Hloubení zapažených rýh šířky přes 800 do 2 000 mm strojně s urovnáním dna do předepsaného profilu a spádu v hornině třídy těžitelnosti II skupiny 4 přes 1 000 do 5 000 m3 (15%). Hloubka rýhy po odstranění krytů a podkladních vrstev komunikací a chodníků. OBSAH - viz. 132254206. | [14 empty] | P | 2
| VV |  | 1088,347 |  | 1088.347 | [12 empty] | VV | 2 | 2 | True | 1 | ROZPOCET
| VV |  | 1088,347*0,15 'Přepočtené koeficientem množství |  | 163.252 | [12 empty] | VV | 2 | 2 | False | 1 | ROZPOCET
12 | K | 132454206 | Hloubení zapažených rýh š do 2000 mm v hornině třídy těžitelnosti II skupiny 5 objem do 5000 m3 | m3 | 163.252 |  | 0 |  |  | základní |  | 0 | 0 | 0 | 0 | 0 | 4 | K | 2 |  |  |  | ROZPOCET | 0 | 0 | 0 | 0 | 0 | 1 | 0 | 4 | -1199599955
| P |  | Poznámka k položce: Hloubení zapažených rýh šířky přes 800 do 2 000 mm strojně s urovnáním dna do předepsaného profilu a spádu v hornině třídy těžitelnosti II skupiny 5 přes 1 000 do 5 000 m3. Hloubka rýhy po odstranění krytů a podkladních vrstev komunikací a chodníků. OBSAH - viz. 132254206. | [14 empty] | P | 2
| VV |  | 1088,347 |  | 1088.347 | [12 empty] | VV | 2 | 2 | True | 1 | ROZPOCET
| VV |  | 1088,347*0,15 'Přepočtené koeficientem množství |  | 163.252 | [12 empty] | VV | 2 | 2 | False | 1 | ROZPOCET
13 | K | 132554206 | Hloubení zapažených rýh š do 2000 mm v hornině třídy těžitelnosti III skupiny 6 objem do 5000 m3 | m3 | 217.669 |  | 0 |  |  | základní |  | 0 | 0 | 0 | 0 | 0 | 4 | K | 2 |  |  |  | ROZPOCET | 0 | 0 | 0 | 0 | 0 | 1 | 0 | 4 | 1330723933
| P |  | Poznámka k položce: Hloubení zapažených rýh šířky přes 800 do 2 000 mm strojně s urovnáním dna do předepsaného profilu a spádu v hornině třídy těžitelnosti III skupiny 6 přes 1 000 do 5 000 m3 (20%). Hloubka rýhy po odstranění krytů a podkladních vrstev komunikací a chodníků. OBSAH - viz. 132254206. | [14 empty] | P | 2
| VV |  | 1088,347 |  | 1088.347 | [12 empty] | VV | 2 | 2 | True | 1 | ROZPOCET
| VV |  | 1088,347*0,2 'Přepočtené koeficientem množství |  | 217.669 | [12 empty] | VV | 2 | 2 | False | 1 | ROZPOCET
14 | K | 151101102 | Zřízení příložného pažení a rozepření stěn rýh hl přes 2 do 4 m | m2 | 1602.84 |  | 0 |  |  | základní |  | 0 | 0.00085 | 1.3624 | 0 | 0 | 4 | K | 2 |  |  |  | ROZPOCET | 0 | 0 | 0 | 0 | 0 | 1 | 0 | 4 | 530790207
| P |  | Poznámka k položce: Zřízení pažení a rozepření stěn rýh pro podzemní vedení příložné pro jakoukoliv mezerovitost, hloubky přes 2 do 4 m. | [14 empty] | P | 2
| VV |  | 216,60*3,70*2 |  | 1602.84 | [12 empty] | VV | 2 | 2 | True | 1 | ROZPOCET
15 | K | 151101112 | Odstranění příložného pažení a rozepření stěn rýh hl přes 2 do 4 m | m2 | 1602.84 |  | 0 |  |  | základní |  | 0 | 0 | 0 | 0 | 0 | 4 | K | 2 |  |  |  | ROZPOCET | 0 | 0 | 0 | 0 | 0 | 1 | 0 | 4 | -1026336843
16 | K | 174151101 | Zásyp jam, šachet rýh nebo kolem objektů sypaninou se zhutněním | m3 | 753.549 |  | 0 |  |  | základní |  | 0 | 0 | 0 | 0 | 0 | 4 | K | 2 |  |  |  | ROZPOCET | 0 | 0 | 0 | 0 | 0 | 1 | 0 | 4 | -1626408615
| P |  | Poznámka k položce: Zásyp sypaninou z jakékoliv horniny strojně s uložením výkopku ve vrstvách se zhutněním jam, šachet, rýh nebo kolem objektů v těchto vykopávkách. VOLBA 1. Odklizení zbylého výkopku po provedení zásypu zářezů se šikmými stěnami pro podzemní vedení nebo zásypu jam a rýh pro podzemní vedení se oceňuje cenami souboru cen 167 Nakládání výkopku nebo sypaniny a 162 Vodorovné přemístění výkopku. 2. Rozprostření zbylého výkopku podél výkopu a nad výkopem po provedení zásypů zářezů se šikmými stěnami pro podzemní vedení nebo zásypu jam a rýh pro podzemní vedení se oceňuje cenami souborů cen 171 Uložení sypaniny do násypů. 3. V cenách nejsou zahrnuty náklady na prohození sypaniny, tyto náklady se oceňují cenou 17411-1109 Příplatek za prohození sypaniny. UŽITÍ 4. Ceny nelze použít pro zásyp rýh pro drenážní trativody pro lesnicko-technické meliorace a zemědělské. Zásyp těchto rýh se oceňuje cenami souboru cen 174 Zásyp rýh pro drény. OBSAH 5. V cenách je započteno přemístění sypaniny ze vzdálenosti 10 m od kraje výkopu nebo zasypávaného prostoru, měřeno k těžišti skládky. ZPŮSOB MĚŘENÍ 6. Objem zásypu je rozdíl objemu výkopu a objemu do něho vestavěných konstrukcí nebo uložených vedení i s jejich obklady a podklady. Objem potrubí do DN 180, případně i s obalem, se od objemu zásypu neodečítá. Pro stanovení objemu zásypu se od objemu výkopu odečítá i objem obsypu potrubí oceňovaný cenami souboru cen 175 Obsyp potrubí, přichází-li v úvahu. | [14 empty] | P | 2
| VV |  | "rýha" (141,89*1,51+74,71*1,65)*3,20 |  | 1080.081 | [12 empty] | VV | 2 | 2 | True | 0 | ROZPOCET
| VV |  | "rozšíření rýhy" (1,70*(1,70-1,51)*6+1,90*(1,90-1,65)*1+1,70*(1,70-1,65)*2)*3,20 |  | 8.266 | [12 empty] | VV | 2 | 2 | True | 0 | ROZPOCET
| VV |  | Mezisoučet - objem výkopu |  | 1088.347 | [12 empty] | VV | 2 | 3 | True | 0 | ROZPOCET
| VV |  | "-objem obsypu s konstrukcemi" -(141,89*1,51*0,876+74,71*1,65*0,992) |  | -309.972 | [12 empty] | VV | 2 | 2 | True | 0 | ROZPOCET
| VV |  | "-objem zeminy vytlačené konstrukcí šachet v zóně zásypu" -(3,14*1,24^2/4*(3,20-0,876)*6+3,14*1,24^2/4*(3,20-0,992)*3) |  | -24.826 | [12 empty] | VV | 2 | 2 | True | 0 | ROZPOCET
| VV |  | Součet |  | 753.549 | [12 empty] | VV | 2 | 4 | True | 1 | ROZPOCET
17 | K | 174111109 | Příplatek k zásypu za ruční prohození sypaniny sítem | m3 | 376.775 |  | 0 |  |  | základní |  | 0 | 0 | 0 | 0 | 0 | 4 | K | 2 |  |  |  | ROZPOCET | 0 | 0 | 0 | 0 | 0 | 1 | 0 | 4 | -541241966
| P |  | Poznámka k položce: Zásyp sypaninou z jakékoliv horniny. Příplatek k ceně za prohození sypaniny sítem. Hutnitelná hornina z výkopu použítá pro zásyp rýh v objemu 50%. VOLBA 1. Odklizení zbylého výkopku po provedení zásypu zářezů se šikmými stěnami pro podzemní vedení nebo zásypu jam a rýh pro podzemní vedení se oceňuje cenami souboru cen 167 Nakládání výkopku nebo sypaniny a 162 Vodorovné přemístění výkopku. 2. Rozprostření zbylého výkopku podél výkopu a nad výkopem po provedení zásypů zářezů se šikmými stěnami pro podzemní vedení nebo zásypu jam a rýh pro podzemní vedení se oceňuje cenami souborů cen 171 Uložení sypaniny do násypů. UŽITÍ 3. Ceny nelze použít pro zásyp rýh pro drenážní trativody pro lesnicko-technické meliorace a zemědělské. Zásyp těchto rýh se oceňuje cenami souboru cen 174 Zásyp rýh pro drény. OBSAH 4. V cenách je započteno přemístění sypaniny ze vzdálenosti 10 m od kraje výkopu nebo zasypávaného prostoru, měřeno k těžišti skládky. ZPŮSOB MĚŘENÍ 5. Objem zásypu je rozdíl objemu výkopu a objemu do něho vestavěných konstrukcí nebo uložených vedení i s jejich obklady a podklady. Objem potrubí do DN 180, případně i s obalem, se od objemu zásypu neodečítá. Pro stanovení objemu zásypu se od objemu výkopu odečítá i objem obsypu potrubí oceňovaný cenami souboru cen 175 Obsyp potrubí, přichází-li v úvahu. | [14 empty] | P | 2
| VV |  | 753,549 |  | 753.549 | [12 empty] | VV | 2 | 2 | True | 1 | ROZPOCET
| VV |  | 753,549*0,5 'Přepočtené koeficientem množství |  | 376.775 | [12 empty] | VV | 2 | 2 | False | 1 | ROZPOCET
18 | M | 58343930 | kamenivo drcené hrubé frakce 16/32 | t | 753.55 |  | 0 |  |  | základní |  | 0 | 1 | 753.55 | 0 | 0 | 8 | M | 2 |  |  |  | ROZPOCET | 0 | 0 | 0 | 0 | 0 | 1 | 0 | 4 | -448915665
| P |  | Poznámka k položce: 1 m3 = cca 2,0 t | [14 empty] | P | 2
| VV |  | 376,775 |  | 376.775 | [12 empty] | VV | 2 | 2 | True | 1 | ROZPOCET
| VV |  | 376,775*2 'Přepočtené koeficientem množství |  | 753.55 | [12 empty] | VV | 2 | 2 | False | 1 | ROZPOCET
19 | K | 175151101 | Obsypání potrubí strojně sypaninou bez prohození, uloženou do 3 m | m3 | 189.015 |  | 0 |  |  | základní |  | 0 | 0 | 0 | 0 | 0 | 4 | K | 2 |  |  |  | ROZPOCET | 0 | 0 | 0 | 0 | 0 | 1 | 0 | 4 | 678658937
| P |  | Poznámka k položce: Obsypání potrubí strojně sypaninou z vhodných třídy těžitelnosti I a II, skupiny 1 až 4 nebo materiálem připraveným podél výkopu ve vzdálenosti do 3 m od jeho kraje, pro jakoukoliv hloubku výkopu a míru zhutnění bez prohození sypaniny. VOLBA 1. V cenách nejsou zahrnuty náklady na prohození sypaniny, tyto náklady se oceňují položkou 17511-1109 Příplatek za prohození sypaniny. SPECIFIKACE 2. V cenách nejsou zahrnuty náklady na nakupovanou sypaninu. Tato se oceňuje ve specifikaci. ZPŮSOB MĚŘENÍ 3. Objem obsypu na 1 m délky potrubí se rovná šířce dna výkopu násobené součtem vnějšího průměru potrubí případně i s obalem a projektované tloušťky obsypu nad, případně i pod potrubím. Pro odečítání objemu potrubí se započítávají všechny vestavěné konstrukce nebo uložené vedení i s jejich obklady a podklady (tento objem se nazývá objemem horniny vytlačené konstrukcí). | [14 empty] | P | 2
| VV |  | "objem s konstrukcemi" 141,89*1,51*0,876+74,71*1,65*0,992 |  | 309.972 | [12 empty] | VV | 2 | 2 | True | 0 | ROZPOCET
| VV |  | "-objem zeminy vytlačené konstrukcí podkladní desky, pražců, sedla a obetonovaného potrubí" -(141,890*1,31*0,294+74,71*1,45*0,323) |  | -89.638 | [12 empty] | VV | 2 | 2 | True | 0 | ROZPOCET
| VV |  | "-objem zeminy vytlačené konstrukcí potrubí nad sedlem" -(3,14*0,188^2/360*240*141,89+3,14*0,246^2/360*240*74,71) |  | -19.962 | [12 empty] | VV | 2 | 2 | True | 0 | ROZPOCET
| VV |  | "-objem zeminy vytlačené konstrukcí šachet v zóně obsypu" -(3,14*1,30^2/4*0,876*6+3,14*1,30^2/4*0,992*2+3,14*1,50^2/4*0,992*1) |  | -11.357 | [12 empty] | VV | 2 | 2 | True | 0 | ROZPOCET
| VV |  | Součet |  | 189.015 | [12 empty] | VV | 2 | 4 | True | 1 | ROZPOCET
20 | M | 58337302 | štěrkopísek frakce 0/16 | t | 378.03 |  | 0 |  |  | základní |  | 0 | 1 | 378.03 | 0 | 0 | 8 | M | 2 |  |  |  | ROZPOCET | 0 | 0 | 0 | 0 | 0 | 1 | 0 | 4 | 1078570610
| P |  | Poznámka k položce: 1 m3 = cca 2,0 t | [14 empty] | P | 2
| VV |  | 189,015*2 'Přepočtené koeficientem množství |  | 378.03 | [12 empty] | VV | 2 | 2 | False | 1 | ROZPOCET
| D | 4 | Vodorovné konstrukce |  |  |  | 0 |  |  |  |  | 0 |  | 4.6168 |  | 0 | 1 | D | 1 |  |  |  | ROZPOCET | [6 empty] | 0
21 | K | 452111111 | Osazení betonových pražců otevřený výkop pl do 25000 mm2 | kus | 174 |  | 0 |  |  | základní |  | 0 | 0.00165 | 0.2871 | 0 | 0 | 4 | K | 2 |  |  |  | ROZPOCET | 0 | 0 | 0 | 0 | 0 | 1 | 0 | 4 | -254788575
| P |  | Poznámka k položce: Osazení betonových dílců pražců pod potrubí v otevřeném výkopu, průřezové plochy do 25000 mm2. 216,60 m /2,5 m * 2 = cca 174 ks OBSAH 1. V cenách nejsou započteny náklady na dodávku betonových výrobků; tyto se oceňují ve specifikaci. | [14 empty] | P | 2
22 | M | 59223733 | podkladek pod trouby betonové/ŽB DN 300-500 | kus | 174 |  | 0 |  |  | základní |  | 0 | 0.02 | 3.48 | 0 | 0 | 8 | M | 2 |  |  |  | ROZPOCET | 0 | 0 | 0 | 0 | 0 | 1 | 0 | 4 | -73936734
23 | K | 452311131 | Podkladní desky z betonu prostého tř. C 12/15 otevřený výkop | m3 | 23.536 |  | 0 |  |  | základní |  | 0 | 0 | 0 | 0 | 0 | 4 | K | 2 |  |  |  | ROZPOCET | 0 | 0 | 0 | 0 | 0 | 1 | 0 | 4 | 564780935
| VV |  | 141,89*1,31*0,08 |  | 14.87 | [12 empty] | VV | 2 | 2 | True | 0 | ROZPOCET
| VV |  | 74,71*1,45*0,08 |  | 8.666 | [12 empty] | VV | 2 | 2 | True | 0 | ROZPOCET
| VV |  | Součet |  | 23.536 | [12 empty] | VV | 2 | 4 | True | 1 | ROZPOCET
24 | K | 452312131 | Sedlové lože z betonu prostého tř. C 12/15 otevřený výkop | m3 | 66.101 |  | 0 |  |  | základní |  | 0 | 0 | 0 | 0 | 0 | 4 | K | 2 |  |  |  | ROZPOCET | 0 | 0 | 0 | 0 | 0 | 1 | 0 | 4 | -2146402035
| VV |  | 141,89*1,31*0,214 |  | 39.777 | [12 empty] | VV | 2 | 2 | True | 0 | ROZPOCET
| VV |  | 74,71*1,45*0,243 |  | 26.324 | [12 empty] | VV | 2 | 2 | True | 0 | ROZPOCET
| VV |  | Součet |  | 66.101 | [12 empty] | VV | 2 | 4 | True | 1 | ROZPOCET
25 | K | 452351101 | Bednění podkladních desek nebo bloků nebo sedlového lože otevřený výkop | m2 | 134.443 |  | 0 |  |  | základní |  | 0 | 0.00632 | 0.84968 | 0 | 0 | 4 | K | 2 |  |  |  | ROZPOCET | 0 | 0 | 0 | 0 | 0 | 1 | 0 | 4 | -59772178
| P |  | Poznámka k položce: Bednění podkladních a zajišťovacích konstrukcí v otevřeném výkopu desek nebo sedlových loží pod potrubí, stoky a drobné objekty. | [14 empty] | P | 2
| VV |  | 141,89*0,30*2 |  | 85.134 | [12 empty] | VV | 2 | 2 | True | 0 | ROZPOCET
| VV |  | 74,71*0,33*2 |  | 49.309 | [12 empty] | VV | 2 | 2 | True | 0 | ROZPOCET
| VV |  | Součet |  | 134.443 | [12 empty] | VV | 2 | 4 | True | 1 | ROZPOCET
| D | 5 | Komunikace pozemní |  |  |  | 0 |  |  |  |  | 0 |  | 60.3627 |  | 0 | 1 | D | 1 |  |  |  | ROZPOCET | [6 empty] | 0
26 | K | 564241111 | Podklad nebo podsyp ze štěrkopísku ŠP plochy přes 100 m2 tl 120 mm | m2 | 108.365 |  | 0 |  |  | základní |  | 0 | 0 | 0 | 0 | 0 | 4 | K | 2 |  |  |  | ROZPOCET | 0 | 0 | 0 | 0 | 0 | 1 | 0 | 4 | -359150740
| P |  | Poznámka k položce: Podklad nebo podsyp ze štěrkopísku ŠP s rozprostřením, vlhčením a zhutněním plochy jednotlivě přes 100 m2, po zhutnění tl. 120 mm. Provizorní vrstva ve výkopu v plochách "Šatovské" dlažby. | [14 empty] | P | 2
| VV |  | "rýha + rozšíření rýhy" 19,21*1,65+1,70*(1,70-1,65)*1+50,29*1,51+1,70*(1,70-1,51)*2 |  | 108.365 | [12 empty] | VV | 2 | 2 | True | 1 | ROZPOCET
27 | K | 564241113 | Podklad nebo podsyp ze štěrkopísku ŠP plochy přes 100 m2 tl 140 mm | m2 | 128.283 |  | 0 |  |  | základní |  | 0 | 0 | 0 | 0 | 0 | 4 | K | 2 |  |  |  | ROZPOCET | 0 | 0 | 0 | 0 | 0 | 1 | 0 | 4 | -1634142567
| P |  | Poznámka k položce: Podklad nebo podsyp ze štěrkopísku ŠP s rozprostřením, vlhčením a zhutněním plochy přes 100 m2, po zhutnění tl. 140 mm. Provizorní vrstva ve výkopu v plochách kamenné kostky drobné. | [14 empty] | P | 2
| VV |  | "rýha + rozšíření rýhy" 84,10*1,51+1,70*(1,70-1,51)*4 |  | 128.283 | [12 empty] | VV | 2 | 2 | True | 1 | ROZPOCET
28 | K | 564251111 | Podklad nebo podsyp ze štěrkopísku ŠP plochy přes 100 m2 tl 150 mm | m2 | 216.731 |  | 0 |  |  | základní |  | 0 | 0 | 0 | 0 | 0 | 4 | K | 2 |  |  |  | ROZPOCET | 0 | 0 | 0 | 0 | 0 | 1 | 0 | 4 | -242763788
| P |  | Poznámka k položce: Podklad nebo podsyp ze štěrkopísku ŠP s rozprostřením, vlhčením a zhutněním plochy přes 100 m2, po zhutnění tl. 150 mm. Provizorní vrstva ve výkopu v plochách "Šatovské" dlažby (2x). | [14 empty] | P | 2
| VV |  | "rýha + rozšíření rýhy" (19,21*1,65+1,70*(1,70-1,65)*1+50,29*1,51+1,70*(1,70-1,51)*2)*2 |  | 216.731 | [12 empty] | VV | 2 | 2 | True | 1 | ROZPOCET
29 | K | 564261111 | Podklad nebo podsyp ze štěrkopísku ŠP plochy přes 100 m2 tl 200 mm | m2 | 566.946 |  | 0 |  |  | základní |  | 0 | 0 | 0 | 0 | 0 | 4 | K | 2 |  |  |  | ROZPOCET | 0 | 0 | 0 | 0 | 0 | 1 | 0 | 4 | -949751683
| P |  | Poznámka k položce: Podklad nebo podsyp ze štěrkopísku ŠP s rozprostřením, vlhčením a zhutněním plochy přes 100 m2, po zhutnění tl. 200 mm. Provizorní vrstva ve výkopu v plochách kamenné kostky drobné (2x) a kamenné dlažby "kočičí hlavy" (3x). | [14 empty] | P | 2
| VV |  | "rýha + rozšíření rýhy" (84,10*1,51+1,70*(1,70-1,51)*4)*2 |  | 256.566 | [12 empty] | VV | 2 | 2 | True | 0 | ROZPOCET
| VV |  | "rýha + rozšíření rýhy" (55,50*1,65+7,50*1,51+1,90*(1,90-1,65)*1+1,70*(1,70-1,65)*1)*3 |  | 310.38 | [12 empty] | VV | 2 | 2 | True | 0 | ROZPOCET
| VV |  | Součet |  | 566.946 | [12 empty] | VV | 2 | 4 | True | 1 | ROZPOCET
30 | K | 564851111 | Podklad ze štěrkodrtě ŠD plochy přes 100 m2 tl 150 mm | m2 | 108.365 |  | 0 |  |  | základní |  | 0 | 0 | 0 | 0 | 0 | 4 | K | 2 |  |  |  | ROZPOCET | 0 | 0 | 0 | 0 | 0 | 1 | 0 | 4 | 1677542472
| P |  | Poznámka k položce: Podklad ze štěrkodrti ŠD s rozprostřením a zhutněním plochy přes 100 m2, po zhutnění tl. 150 mm. Podkladní vrstva ve výkopu v plochách pod "Šatovskou" dlažbou. | [14 empty] | P | 2
| VV |  | "rýha + rozšíření rýhy" 19,21*1,65+1,70*(1,70-1,65)*1+50,29*1,51+1,70*(1,70-1,51)*2 |  | 108.365 | [12 empty] | VV | 2 | 2 | True | 1 | ROZPOCET
31 | K | 564861111 | Podklad ze štěrkodrtě ŠD plochy přes 100 m2 tl 200 mm | m2 | 231.743 |  | 0 |  |  | základní |  | 0 | 0 | 0 | 0 | 0 | 4 | K | 2 |  |  |  | ROZPOCET | 0 | 0 | 0 | 0 | 0 | 1 | 0 | 4 | -1313792792
| P |  | Poznámka k položce: Podklad ze štěrkodrti ŠD s rozprostřením a zhutněním plochy přes 100 m2, po zhutnění tl. 200 mm. Podkladní vrstva ve výkopu v plochách pod pod kamennou kostku drobnou a kamennou dlažbou "kočičí hlavy". | [14 empty] | P | 2
| VV |  | "rýha + rozšíření rýhy" 84,10*1,51+1,70*(1,70-1,51)*4 |  | 128.283 | [12 empty] | VV | 2 | 2 | True | 0 | ROZPOCET
| VV |  | "rýha + rozšíření rýhy" 55,50*1,65+7,50*1,51+1,90*(1,90-1,65)*1+1,70*(1,70-1,65)*1 |  | 103.46 | [12 empty] | VV | 2 | 2 | True | 0 | ROZPOCET
| VV |  | Součet |  | 231.743 | [12 empty] | VV | 2 | 4 | True | 1 | ROZPOCET
32 | K | 567122114 | Podklad ze směsi stmelené cementem SC C 8/10 (KSC I) tl 150 mm | m2 | 108.365 |  | 0 |  |  | základní |  | 0 | 0 | 0 | 0 | 0 | 4 | K | 2 |  |  |  | ROZPOCET | 0 | 0 | 0 | 0 | 0 | 1 | 0 | 4 | -1268387388
| P |  | Poznámka k položce: Podklad ze směsi stmelené cementem SC bez dilatačních spár, s rozprostřením a zhutněním SC 0/32 C 8/10 (KSC I), po zhutnění tl. 150 mm Podkladní vrstva ve výkopu v plochách pod "Šatovskou" dlažbou. OBSAH 1. V cenách jsou započteny i náklady na ošetření povrchu podkladu vodou. 2. V cenách 567 1.-4 jsou započteny i náklady postřik proti odpařování vody. 3. V cenách nejsou započteny náklady na: a) příp. postřik, který se oceňuje cenou 919 74-8111 Postřik popř. zdrsnění povrchu cementobetonového krytu nebo podkladu ochrannou emulzí, b) zřízení dilatačních spár a jejich vyplnění; tyto práce se oceňují cenami souborů cen 919111. Řezání dilatačních spár v čerstvém cementobetonovém krytu, 919121. Utěsnění dilatačních spár zálivkou za studena, 9191221 Utěsnění dilatačních spár zálivkou za tepla, 9191231 Utěsnění dilatačních spár profily nebo pásy a 919131. Vyztužení dilatačních spár v cementobetonovém krytu. | [14 empty] | P | 2
| VV |  | "rýha + rozšíření rýhy" 19,21*1,65+1,70*(1,70-1,65)*1+50,29*1,51+1,70*(1,70-1,51)*2 |  | 108.365 | [12 empty] | VV | 2 | 2 | True | 1 | ROZPOCET
33 | K | 567132115 | Podklad ze směsi stmelené cementem SC C 8/10 (KSC I) tl 200 mm | m2 | 231.743 |  | 0 |  |  | základní |  | 0 | 0 | 0 | 0 | 0 | 4 | K | 2 |  |  |  | ROZPOCET | 0 | 0 | 0 | 0 | 0 | 1 | 0 | 4 | 1652222345
| P |  | Poznámka k položce: Podklad ze směsi stmelené cementem SC bez dilatačních spár, s rozprostřením a zhutněním SC 0/32 8/10 (KSC I), po zhutnění tl. 200 mm. Podkladní vrstva ve výkopu v plochách pod pod kamennou kostkou drobnou a kamennou dlažbou "kočičí hlavy". VOLBA - viz. položka 567122114 | [14 empty] | P | 2
| VV |  | "rýha + rozšíření rýhy" 84,10*1,51+1,70*(1,70-1,51)*4 |  | 128.283 | [12 empty] | VV | 2 | 2 | True | 0 | ROZPOCET
| VV |  | "rýha + rozšíření rýhy" 55,50*1,65+7,50*1,51+1,90*(1,90-1,65)*1+1,70*(1,70-1,65)*1 |  | 103.46 | [12 empty] | VV | 2 | 2 | True | 0 | ROZPOCET
| VV |  | Součet |  | 231.743 | [12 empty] | VV | 2 | 4 | True | 1 | ROZPOCET
34 | K | 591111111 | Kladení dlažby z kostek velkých z kamene do lože z kameniva těženého tl 50 mm | m2 | 103.46 |  | 0 |  |  | základní |  | 0 | 0.1837 | 19.0056 | 0 | 0 | 4 | K | 2 |  |  |  | ROZPOCET | 0 | 0 | 0 | 0 | 0 | 1 | 0 | 4 | -2101836395
| P |  | Poznámka k položce: Kladení dlažby z kostek s provedením lože do tl. 50 mm, s vyplněním spár, s dvojím beraněním a se smetením přebytečného materiálu na krajnici velkých z kamene, do lože z kameniva těženého. Materiál z původní z rozebraných ploch kamenné dlažby "kočičí hlavy" VOLBA 1. Dlažba vějířová z kostek drobných se oceňuje cenami 591 41-2111 a 591 44-2111 Kladení dlažby z mozaiky dvoubarevné a vícebarevné komunikací pro pěší. 2. Část lože přesahující tloušťku 50 mm se oceňuje cenami souboru cen 451.... Podklad nebo lože pod dlažbu (přídlažbu) Příplatek za každých dalších 10 mm tloušťky podkladu nebo lože. UŽITÍ 3. Ceny 591 1.- pro dlažbu z kostek velkých jsou určeny pro dlažbu úhlopříčnou a řádkovou. 4. Ceny 591 2.- pro dlažbu z kostek drobných jsou určeny pro dlažbu úhlopříčnou, řádkovou a kroužkovou. OBSAH 5. V cenách jsou započteny i náklady na dodání hmot pro lože a na dodání téhož materiálu na výplň spár. 6. V cenách nejsou započteny náklady na: a) dodání dlažebních kostek, které se oceňuje ve specifikaci; ztratné lze dohodnout - u velkých kostek ve výši 1 %, - u drobných kostek ve výši 2 %, b) vyplnění spár dlažby živičnou zálivkou, které se oceňuje cenami souboru cen 5991.11 Zálivka živičná spár dlažby. | [14 empty] | P | 2
| VV |  | "rýha + rozšíření rýhy" 55,50*1,65+7,50*1,51+1,90*(1,90-1,65)*1+1,70*(1,70-1,65)*1 |  | 103.46 | [12 empty] | VV | 2 | 2 | True | 1 | ROZPOCET
35 | K | 591211111 | Kladení dlažby z kostek drobných z kamene do lože z kameniva těženého tl 50 mm | m2 | 128.283 |  | 0 |  |  | základní |  | 0 | 0.1837 | 23.5656 | 0 | 0 | 4 | K | 2 |  |  |  | ROZPOCET | 0 | 0 | 0 | 0 | 0 | 1 | 0 | 4 | -1496860738
| P |  | Poznámka k položce: Kladení dlažby z kostek s provedením lože do tl. 50 mm, s vyplněním spár, s dvojím beraněním a se smetením přebytečného materiálu na krajnici drobných z kamene, do lože z kameniva těženého. Materiál původní, z rozebraných ploch kamenné kostky drobné. VOLBA, UŽITÍ, OBSAH - viz. položka 591111111 | [14 empty] | P | 2
| VV |  | "rýha + rozšíření rýhy" 84,10*1,51+1,70*(1,70-1,51)*4 |  | 128.283 | [12 empty] | VV | 2 | 2 | True | 1 | ROZPOCET
36 | M | 58381007 | kostka štípaná dlažební žula drobná 8/10 | m2 | 25.657 |  | 0 |  |  | základní |  | 0 | 0.222 | 5.6959 | 0 | 0 | 8 | M | 2 |  |  |  | ROZPOCET | 0 | 0 | 0 | 0 | 0 | 1 | 0 | 4 | -2000363771
| P |  | Poznámka k položce: Doplnění 20% k původní dlažbě. | [14 empty] | P | 2
| VV |  | 128,283 |  | 128.283 | [12 empty] | VV | 2 | 2 | True | 1 | ROZPOCET
| VV |  | 128,283*0,2 'Přepočtené koeficientem množství |  | 25.657 | [12 empty] | VV | 2 | 2 | False | 1 | ROZPOCET
37 | K | 596212211 | Kladení zámkové dlažby pozemních komunikací ručně tl 80 mm skupiny A pl přes 50 do 100 m2 | m2 | 108.365 |  | 0 |  |  | základní |  | 0 | 0.11162 | 12.0957 | 0 | 0 | 4 | K | 2 |  |  |  | ROZPOCET | 0 | 0 | 0 | 0 | 0 | 1 | 0 | 4 | -309652462
| P |  | Poznámka k položce: Kladení dlažby z betonových zámkových dlaždic pozemních komunikací ručně s ložem z kameniva těženého nebo drceného tl. do 50 mm, s vyplněním spár, s dvojitým hutněním vibrováním a se smetením přebytečného materiálu na krajnici tl. 80 mm skupiny A, pro plochy přes 50 do 100 m2. Materiál původní, z rozebraných ploch "Šatovské" dlažby. VOLBA 1. Pro volbu cen dlažeb platí toto rozdělení: - Skupina A: dlažby z prvků stejného tvaru, - Skupina B: dlažby z prvků dvou a více tvarů, nebo z obrazců o ploše jednotlivě do 100 m2, - Skupina C: dlažby obloukovitých tvarů (oblouky, kruhy, apod.). 2. Část lože přesahující tloušťku 50 mm se oceňuje cenami souboru cen 451.... Podklad nebo lože pod dlažbu (přídlažbu) Příplatek za každých dalších 10 mm tloušťky podkladu nebo lože. UŽITÍ 3. Ceny lze použít i pro betonovou nezámkovou dlažbu obdobných rozměrů. OBSAH 4. V cenách jsou započteny i náklady na dodání hmot pro lože a na dodání materiálu na výplň spár. 5. V cenách nejsou započteny náklady na dodání zámkové dlažby, které se oceňuje ve specifikaci; | [14 empty] | P | 2
| VV |  | "rýha + rozšíření rýhy" 19,21*1,65+1,70*(1,70-1,65)*1+50,29*1,51+1,70*(1,70-1,51)*2 |  | 108.365 | [12 empty] | VV | 2 | 2 | True | 1 | ROZPOCET
| D | 8 | Trubní vedení |  |  |  | 0 |  |  |  |  | 0 |  | 103.085 |  | 55.7266 | 1 | D | 1 |  |  |  | ROZPOCET | [6 empty] | 0
38 | K | 810391811 | Bourání stávajícího potrubí z betonu DN přes 200 do 400 | m | 144 |  | 0 |  |  | základní |  | 0 | 0 | 0 | 0.32 | 46.08 | 4 | K | 2 |  |  |  | ROZPOCET | 0 | 0 | 0 | 0 | 0 | 1 | 0 | 4 | 1617299833
39 | K | 890451851 | Bourání šachet z prefabrikovaných skruží strojně obestavěného prostoru přes 3 do 5 m3 | m3 | 26.796 |  | 0 |  |  | základní |  | 0 | 0 | 0 | 0.36 | 9.6466 | 4 | K | 2 |  |  |  | ROZPOCET | 0 | 0 | 0 | 0 | 0 | 1 | 0 | 4 | 139588694
| P |  | Poznámka k položce: Bourání šachet a jímek strojně velikosti obestavěného prostoru přes 3 do 5 m3 z prefabrikovaných skruží. VOLBA 1. Šachty velikosti nad 5 m3 obestavěného prostoru se oceňují cenami katalogu 801-3 Budovy a haly – bourání konstrukcí. UŽITÍ 2. Ceny jsou určeny pro vodovodní a kanalizačné šachty. ZPŮSOB MĚŘENÍ 3. Množství měrných jednotek se určuje v m3 obestavěného prostoru šachty nebo jímky. | [14 empty] | P | 2
| VV |  | 3,14*1,24^2/4*3,70*6 |  | 26.796 | [12 empty] | VV | 2 | 2 | True | 1 | ROZPOCET
40 | K | 831392193 | Příplatek k montáži kameninového potrubí za napojení dvou dříků trub pomocí převlečné manžety DN 400 | kus | 1 |  | 0 |  |  | základní |  | 0 | 0.002 | 0.002 | 0 | 0 | 4 | K | 2 |  |  |  | ROZPOCET | 0 | 0 | 0 | 0 | 0 | 1 | 0 | 4 | -43177838
| P |  | Poznámka k položce: Montáž potrubí z trub kameninových hrdlových s integrovaným těsněním Příplatek k cenám za napojení dvou dříků trub o stejném průměru (max. rozdíl 12 mm) pomocí převlečné manžety (manžeta zahrnuta v ceně) DN 400. Propojení nového potrubí na stávající. UŽITÍ 1. Ceny 831 . . -2193 jsou určeny pro každé jednotlivé napojení dvou dříků trub o zhruba stejném průměru, kdy maximální rozdíl průměrů je 12 mm. Platí také pro spoj dvou různých materiálů 2. Ceny 26-3195 a 38-3195 jsou určeny pro každé jednotlivé připojení vnitřní kanalizace na kanalizační přípojku. OBSAH 3. V cenách montáže potrubí z trub kameninových hrdlových s integrovaným těsněním 831 . . -2121 jsou těsnící kroužky součástí dodávky kameninových trub. Tyto trouby se oceňují ve specifikaci, ztratné lze dohodnout ve výši 1,5 % | [14 empty] | P | 2
41 | K | 831372121 | Montáž potrubí z trub kameninových hrdlových s integrovaným těsněním výkop sklon do 20 % DN 300 | m | 141.89 |  | 0 |  |  | základní |  | 0 | 8e-05 | 0.011351 | 0 | 0 | 4 | K | 2 |  |  |  | ROZPOCET | 0 | 0 | 0 | 0 | 0 | 1 | 0 | 4 | 1046967166
| P |  | Poznámka k položce: Montáž potrubí z trub kameninových hrdlových s integrovaným těsněním v otevřeném výkopu ve sklonu do 20 % DN 300. UŽITÍ, OBSAH - viz. položka 831392193 | [14 empty] | P | 2
| VV |  | "stoka 1" 68,89 |  | 68.89 | [12 empty] | VV | 2 | 2 | True | 0 | ROZPOCET
| VV |  | "stoka 2" 35,50 |  | 35.5 | [12 empty] | VV | 2 | 2 | True | 0 | ROZPOCET
| VV |  | "stoka 3" 37,50 |  | 37.5 | [12 empty] | VV | 2 | 2 | True | 0 | ROZPOCET
| VV |  | Součet |  | 141.89 | [12 empty] | VV | 2 | 4 | True | 1 | ROZPOCET
42 | M | 59710707 | trouba kameninová glazovaná DN 300 dl 2,50m spojovací systém C Třída 240 | m | 144.018 |  | 0 |  |  | základní |  | 0 | 0.1 | 14.4018 | 0 | 0 | 8 | M | 2 |  |  |  | ROZPOCET | 0 | 0 | 0 | 0 | 0 | 1 | 0 | 4 | 1314630772
| VV |  | 141,89*1,015 'Přepočtené koeficientem množství |  | 144.018 | [12 empty] | VV | 2 | 2 | False | 1 | ROZPOCET
43 | K | 831392121 | Montáž potrubí z trub kameninových hrdlových s integrovaným těsněním výkop sklon do 20 % DN 400 | m | 74.71 |  | 0 |  |  | základní |  | 0 | 0.00011 | 0.0082181 | 0 | 0 | 4 | K | 2 |  |  |  | ROZPOCET | 0 | 0 | 0 | 0 | 0 | 1 | 0 | 4 | -1007857060
| VV |  | "stoka 1" 74,71 |  | 74.71 | [12 empty] | VV | 2 | 2 | True | 1 | ROZPOCET
44 | M | 59710706 | trouba kameninová glazovaná DN 400 dl 2,50m spojovací systém C Třída 200 | m | 75.831 |  | 0 |  |  | základní |  | 0 | 0.152 | 11.5263 | 0 | 0 | 8 | M | 2 |  |  |  | ROZPOCET | 0 | 0 | 0 | 0 | 0 | 1 | 0 | 4 | 258794711
| VV |  | 74,71*1,015 'Přepočtené koeficientem množství |  | 75.831 | [12 empty] | VV | 2 | 2 | False | 1 | ROZPOCET
45 | K | 837371221 | Montáž kameninových tvarovek odbočných s integrovaným těsněním otevřený výkop DN 300 | kus | 26 |  | 0 |  |  | základní |  | 0 | 0.00016 | 0.00416 | 0 | 0 | 4 | K | 2 |  |  |  | ROZPOCET | 0 | 0 | 0 | 0 | 0 | 1 | 0 | 4 | -281538283
| P |  | Poznámka k položce: Montáž kameninových tvarovek na potrubí z trub kameninových v otevřeném výkopu s integrovaným těsněním odbočných DN 300. VOLBA 1. Pro volbu ceny u odbočných tvarovek je rozhodující DN hlavního řadu; u jednoosých větší DN. UŽITÍ 2. Ceny jsou určeny pro montáž tvarovek v otevřeném výkopu jakéhokoliv sklonu. OBSAH 3. V cenách nejsou započteny náklady na dodání tvarovek a těsnícího materiálu, který je součástí tvarovek. Tyto náklady se oceňují ve specifikaci. | [14 empty] | P | 2
| VV |  | "stoka 1" 12 |  | 12 | [12 empty] | VV | 2 | 2 | True | 0 | ROZPOCET
| VV |  | "stoka 2" 7 |  | 7 | [12 empty] | VV | 2 | 2 | True | 0 | ROZPOCET
| VV |  | "stoka 3" 7 |  | 7 | [12 empty] | VV | 2 | 2 | True | 0 | ROZPOCET
| VV |  | Součet |  | 26 | [12 empty] | VV | 2 | 4 | True | 1 | ROZPOCET
46 | M | 59711770300-150 | odbočka kameninová glazovaná jednoduchá kolmá DN 300/150 dl 500mm spojovací systém C/F tř.240/34 | kus | 25 |  | 0 |  |  | základní |  | 0 | 0.073 | 1.825 | 0 | 0 | 8 | M | 2 |  |  |  | ROZPOCET | 0 | 0 | 0 | 0 | 0 | 1 | 0 | 4 | 2104941707
| VV |  | 25 |  | 25 | [12 empty] | VV | 2 | 2 | True | 1 | ROZPOCET
47 | M | 59711774 | odbočka kameninová glazovaná jednoduchá kolmá DN 300/200 dl 600mm spojovací systém C/F tř.240/200 | kus | 1 |  | 0 |  |  | základní |  | 0 | 0.086 | 0.086 | 0 | 0 | 8 | M | 2 |  |  |  | ROZPOCET | 0 | 0 | 0 | 0 | 0 | 1 | 0 | 4 | 919685459
| VV |  | 1 |  | 1 | [12 empty] | VV | 2 | 2 | True | 1 | ROZPOCET
48 | K | 837391221 | Montáž kameninových tvarovek odbočných s integrovaným těsněním otevřený výkop DN 400 | kus | 26 |  | 0 |  |  | základní |  | 0 | 0.00017 | 0.00442 | 0 | 0 | 4 | K | 2 |  |  |  | ROZPOCET | 0 | 0 | 0 | 0 | 0 | 1 | 0 | 4 | -159337161
| P |  | Poznámka k položce: Montáž kameninových tvarovek na potrubí z trub kameninových v otevřeném výkopu s integrovaným těsněním odbočných DN 400. VOLBA, UŽITÍ, OBSAH - viz. položka 837341221. | [14 empty] | P | 2
| VV |  | "stoka 1" 26 |  | 26 | [12 empty] | VV | 2 | 2 | True | 1 | ROZPOCET
49 | M | 59711790400-150R | kompaktní odbočka kameninová glazovaná jednoduchá kolmá DN 400/150 dl 750mm spojovací systém C/F tř.200/34 | kus | 26 |  | 0 |  |  | základní |  | 0 | 0.129 | 3.354 | 0 | 0 | 8 | M | 2 |  |  |  | ROZPOCET | 0 | 0 | 0 | 0 | 0 | 1 | 0 | 4 | -346761800
50 | K | 837372221 | Montáž kameninových tvarovek jednoosých s integrovaným těsněním otevřený výkop DN 300 | kus | 12 |  | 0 |  |  | základní |  | 0 | 9e-05 | 0.00108 | 0 | 0 | 4 | K | 2 |  |  |  | ROZPOCET | 0 | 0 | 0 | 0 | 0 | 1 | 0 | 4 | 553667631
| P |  | Poznámka k položce: Montáž kameninových tvarovek na potrubí z trub kameninových v otevřeném výkopu s integrovaným těsněním jednoosých DN 300. VOLBA, UŽITÍ, OBSAH - viz. položka 837341221. | [14 empty] | P | 2
51 | M | 59710849 | trouba kameninová glazovaná zkrácená DN 300 dl 60(75)cm třída 240 spojovací systém C | kus | 6 |  | 0 |  |  | základní |  | 0 | 0.056 | 0.336 | 0 | 0 | 8 | M | 2 |  |  |  | ROZPOCET | 0 | 0 | 0 | 0 | 0 | 1 | 0 | 4 | -1177121396
| P |  | Poznámka k položce: Zkrácená trubka s hrdlem (GZ) | [14 empty] | P | 2
52 | M | 59710879 | trouba kameninová glazovaná zkrácená bez hrdla DN 300 dl 60(75)cm třída 240 spojovací systém C | kus | 6 |  | 0 |  |  | základní |  | 0 | 0.045 | 0.27 | 0 | 0 | 8 | M | 2 |  |  |  | ROZPOCET | 0 | 0 | 0 | 0 | 0 | 1 | 0 | 4 | -234932508
| P |  | Poznámka k položce: Zkrácená trubka bez hrdla (GA) | [14 empty] | P | 2
53 | K | 837392221 | Montáž kameninových tvarovek jednoosých s integrovaným těsněním otevřený výkop DN 400 | kus | 5 |  | 0 |  |  | základní |  | 0 | 0.0001 | 0.0005 | 0 | 0 | 4 | K | 2 |  |  |  | ROZPOCET | 0 | 0 | 0 | 0 | 0 | 1 | 0 | 4 | -138129859
| P |  | Poznámka k položce: Montáž kameninových tvarovek na potrubí z trub kameninových v otevřeném výkopu s integrovaným těsněním jednoosých DN 400. VOLBA, UŽITÍ, OBSAH - viz. položka 837341221. | [14 empty] | P | 2
54 | M | 59710854 | trouba kameninová glazovaná zkrácená DN 400 dl 60(75)cm třída 160 spojovací systém C | kus | 2 |  | 0 |  |  | základní |  | 0 | 0.115 | 0.23 | 0 | 0 | 8 | M | 2 |  |  |  | ROZPOCET | 0 | 0 | 0 | 0 | 0 | 1 | 0 | 4 | 1978643684
55 | M | 59710884 | trouba kameninová glazovaná zkrácená bez hrdla DN 400 dl 60(75)cm třída 160 spojovací systém C | kus | 3 |  | 0 |  |  | základní |  | 0 | 0.095 | 0.285 | 0 | 0 | 8 | M | 2 |  |  |  | ROZPOCET | 0 | 0 | 0 | 0 | 0 | 1 | 0 | 4 | -1484924794
56 | K | 892372121 | Tlaková zkouška vzduchem potrubí DN 300 těsnícím vakem ucpávkovým | úsek | 6 |  | 0 |  |  | základní |  | 0 | 0.00031 | 0.00186 | 0 | 0 | 4 | K | 2 |  |  |  | ROZPOCET | 0 | 0 | 0 | 0 | 0 | 1 | 0 | 4 | -792897909
| P |  | Poznámka k položce: Tlakové zkoušky vzduchem těsnícími vaky ucpávkovými DN 300. UŽITÍ 1. Ceny zkoušek jsou vztaženy na úsek stoky mezi dvěma šachtami bez ohledu na druh potrubí. OBSAH 2. V cenách jsou započteny i náklady na: a) montáž a demontáž těsnících vaků pro zabezpečení konců zkoušeného úseku potrubí, naplnění a vypuštění vzduchu zkoušeného úseku stoky, b) vystavení zkušebního protokolu. 3. V cenách nejsou započteny náklady na: a) utěsnění kanalizačních přípojek. b) zkoušky vstupních a revizních šachet. | [14 empty] | P | 2
57 | K | 892392121 | Tlaková zkouška vzduchem potrubí DN 400 těsnícím vakem ucpávkovým | úsek | 3 |  | 0 |  |  | základní |  | 0 | 0.00025 | 0.00075 | 0 | 0 | 4 | K | 2 |  |  |  | ROZPOCET | 0 | 0 | 0 | 0 | 0 | 1 | 0 | 4 | -1510935924
| P |  | Poznámka k položce: Tlakové zkoušky vzduchem těsnícími vaky ucpávkovými DN 400. UŽITÍ, OBSAH - viz. položka 892372121 | [14 empty] | P | 2
58 | K | 894138001 | Příplatek ZKD 0,60 m výšky vstupu na stokách | kus | 28 |  | 0 |  |  | základní |  | 0 | 0.03573 | 1.0004 | 0 | 0 | 4 | K | 2 |  |  |  | ROZPOCET | 0 | 0 | 0 | 0 | 0 | 1 | 0 | 4 | -427147331
| P |  | Poznámka k položce: Šachty kanalizační zděné Příplatek k cenám šachet na stokách kruhových a vejčitých za každých dalších 0,60 m výšky. OBSAH 1. V cenách jsou započteny náklady na podkladní konstrukci z betonu C 25/30. V případě použití jiné třídy betonu než C 25/30 se cena stanoví výměnou stávajícího materiálu za beton požadované třídy. 2. V cenách jsou započteny i náklady na montáž a dodávku stupadel. 3. V cenách šachet na stokách kruhových a vejčitých nejsou započteny náklady na bednění a na obetonování konstrukce výplňovým betonem. Tyto náklady se oceňují: a) stěn šachet cenami souboru cen 89450.. Bednění konstrukcí na trubním vedení, b) konstrukce výplňovým betonem cenami souboru cen 89420.. Ostatní konstrukce na trubním vedení z prostého betonu, stavebnicovým způsobem tvorby cen. | [14 empty] | P | 2
59 | K | 894411121 | Zřízení šachet kanalizačních z betonových dílců na potrubí DN přes 200 do 300 dno beton tř. C 25/30 | kus | 6 |  | 0 |  |  | základní |  | 0 | 2.1168 | 12.7006 | 0 | 0 | 4 | K | 2 |  |  |  | ROZPOCET | 0 | 0 | 0 | 0 | 0 | 1 | 0 | 4 | 226067451
| P |  | Poznámka k položce: Zřízení šachet kanalizačních z betonových dílců výšky vstupu do 1,50 m s obložením dna betonem tř. C 25/30, na potrubí DN přes 200 do 300. VOLBA 1. Příplatek k ceně šachet z betonových dílců za každých dalších i započatých 0,60 m výšky vstupu se oceňuje cenou 894 11-8001 této části katalogu. OBSAH 2. V cenách jsou započteny i náklady na: a) podkladní desku z betonu prostého. 3. V cenách nejsou započteny náklady na: a) litinové poklopy; osazení litinových poklopů se oceňuje cenami souboru cen 89910.1 Osazení poklopů litinových a ocelových; dodání poklopů se oceňuje ve specifikaci, b) dodání betonových dílců (vyrovnávací prstenec, přechodová skruž, přechodová deska, skruže, dno, šachtové a skružová těsnění); tyto se oceňují ve specifikaci. | [14 empty] | P | 2
60 | K | 894411131 | Zřízení šachet kanalizačních z betonových dílců na potrubí DN přes 300 do 400 dno beton tř. C 25/30 | kus | 2 |  | 0 |  |  | základní |  | 0 | 2.2569 | 4.5138 | 0 | 0 | 4 | K | 2 |  |  |  | ROZPOCET | 0 | 0 | 0 | 0 | 0 | 1 | 0 | 4 | 920248219
| P |  | Poznámka k položce: Zřízení šachet kanalizačních z betonových dílců výšky vstupu do 1,50 m s obložením dna betonem tř. C 25/30, na potrubí DN přes 300 do 400. VOLBA, OBSAH - viz. položka 894411131 | [14 empty] | P | 2
61 | K | 896221212 | Spadiště kanalizační z betonu kruhové jednoduché dno z čediče horní potrubí DN 350 nebo 400 | kus | 1 |  | 0 |  |  | základní |  | 0 | 5.1009 | 5.1009 | 0 | 0 | 4 | K | 2 |  |  |  | ROZPOCET | 0 | 0 | 0 | 0 | 0 | 1 | 0 | 4 | 1926345579
| P |  | Poznámka k položce: Spadiště kanalizační z prostého betonu kruhové výšky vstupu do 0,90 m a základní výšky spadiště 0,60 m jednoduché se dnem obloženým čedičem s horním potrubím DN 350 nebo 400. VOLBA 1. Každých dalších i započatých 0,60 m výšky vstupu se oceňuje cenou 894 13-8001 této části katalogu. ZPŮSOB MĚŘENÍ 2. Výšku spadiště určuje vzdálenost nejnižších bodů vnitřního líce potrubí přívodního a odpadního. 3. Pro výpočet přesunu hmot se celková hmotnost položky sníží o hmotnost betonu, pokud je beton dodáván přímo na místo zabudování nebo do prostoru technologické manipulace. | [14 empty] | P | 2
62 | M | 59224010 | prstenec šachtový vyrovnávací betonový 625x100x40mm | kus | 8 |  | 0 |  |  | základní |  | 0 | 0.021 | 0.168 | 0 | 0 | 8 | M | 2 |  |  |  | ROZPOCET | 0 | 0 | 0 | 0 | 0 | 1 | 0 | 4 | 2000495265
63 | M | 59224011 | prstenec šachtový vyrovnávací betonový 625x100x60mm | kus | 1 |  | 0 |  |  | základní |  | 0 | 0.032 | 0.032 | 0 | 0 | 8 | M | 2 |  |  |  | ROZPOCET | 0 | 0 | 0 | 0 | 0 | 1 | 0 | 4 | 59550853
64 | M | 59224012 | prstenec šachtový vyrovnávací betonový 625x100x80mm | kus | 1 |  | 0 |  |  | základní |  | 0 | 0.041 | 0.041 | 0 | 0 | 8 | M | 2 |  |  |  | ROZPOCET | 0 | 0 | 0 | 0 | 0 | 1 | 0 | 4 | 793633873
65 | M | 59224013 | prstenec šachtový vyrovnávací betonový 625x100x100mm | kus | 2 |  | 0 |  |  | základní |  | 0 | 0.053 | 0.106 | 0 | 0 | 8 | M | 2 |  |  |  | ROZPOCET | 0 | 0 | 0 | 0 | 0 | 1 | 0 | 4 | -1289704663
66 | M | 59224070 | skruž betonová DN 1000x1000 PS, 100x100x12cm | kus | 14 |  | 0 |  |  | základní |  | 0 | 1.054 | 14.756 | 0 | 0 | 8 | M | 2 |  |  |  | ROZPOCET | 0 | 0 | 0 | 0 | 0 | 1 | 0 | 4 | 1356442325
67 | M | 59224067 | skruž betonová DN 1000x500 PS, 100x50x12cm | kus | 6 |  | 0 |  |  | základní |  | 0 | 0.526 | 3.156 | 0 | 0 | 8 | M | 2 |  |  |  | ROZPOCET | 0 | 0 | 0 | 0 | 0 | 1 | 0 | 4 | -62384679
68 | M | 59224066 | skruž betonová DN 1000x250 PS, 100x25x12cm | kus | 7 |  | 0 |  |  | základní |  | 0 | 0.262 | 1.834 | 0 | 0 | 8 | M | 2 |  |  |  | ROZPOCET | 0 | 0 | 0 | 0 | 0 | 1 | 0 | 4 | -338419901
69 | M | 59224312 | kónus šachetní betonový kapsové plastové stupadlo 100x62,5x58cm | kus | 9 |  | 0 |  |  | základní |  | 0 | 0.585 | 5.265 | 0 | 0 | 8 | M | 2 |  |  |  | ROZPOCET | 0 | 0 | 0 | 0 | 0 | 1 | 0 | 4 | 1813321265
70 | M | 59224421 | deska betonová přechodová šachty DN 1200 kanalizační 120/100x25cm | kus | 1 |  | 0 |  |  | základní |  | 0 | 0.5 | 0.5 | 0 | 0 | 8 | M | 2 |  |  |  | ROZPOCET | 0 | 0 | 0 | 0 | 0 | 1 | 0 | 4 | 1369125555
71 | M | 59224338 | dno betonové šachty kanalizační 100x80 | kus | 8 |  | 0 |  |  | základní |  | 0 | 1.87 | 14.96 | 0 | 0 | 8 | M | 2 |  |  |  | ROZPOCET | 0 | 0 | 0 | 0 | 0 | 1 | 0 | 4 | 1223397495
| P |  | Poznámka k položce: Provedení dna dle výkresové dokumentrace a tabulky šachet | [14 empty] | P | 2
72 | M | 59224348 | těsnění elastomerové pro spojení šachetních dílů DN 1000 | kus | 36 |  | 0 |  |  | základní |  | 0 | 0.002 | 0.072 | 0 | 0 | 8 | M | 2 |  |  |  | ROZPOCET | 0 | 0 | 0 | 0 | 0 | 1 | 0 | 4 | -1370210401
73 | M | 59224341 | těsnění elastomerové pro spojení šachetních dílů DN 1200 | kus | 1 |  | 0 |  |  | základní |  | 0 | 0.003 | 0.003 | 0 | 0 | 8 | M | 2 |  |  |  | ROZPOCET | 0 | 0 | 0 | 0 | 0 | 1 | 0 | 4 | 662796542
74 | K | 899104112 | Osazení poklopů litinových nebo ocelových včetně rámů pro třídu zatížení D400, E600 | kus | 9 |  | 0 |  |  | základní |  | 0 | 0.21734 | 1.9561 | 0 | 0 | 4 | K | 2 |  |  |  | ROZPOCET | 0 | 0 | 0 | 0 | 0 | 1 | 0 | 4 | -254256680
| P |  | Poznámka k položce: Osazení poklopů litinových a ocelových včetně rámů pro třídu zatížení D400, E600. OBSAH 1. V cenách 899 10 -.112 nejsou započteny náklady na dodání poklopů včetně rámů; tyto náklady se oceňují ve specifikaci. | [14 empty] | P | 2
75 | M | 55241406 | poklop šachtový s rámem DN 600 třída D400 | kus | 9 |  | 0 |  |  | základní |  | 0 | 0.101 | 0.909 | 0 | 0 | 8 | M | 2 |  |  |  | ROZPOCET | 0 | 0 | 0 | 0 | 0 | 1 | 0 | 4 | 533325499
| P |  | Poznámka k položce: Litinový poklop pro těžkou dopravní zátěž, bez odvětrání s horizontální a vertikální tlumící vložkou (do L). Poklop opatřen logem svazku VODOVODY A KANALIZACE Třebíč. | [14 empty] | P | 2
76 | K | 831263195 | Příplatek za zřízení kanalizační přípojky DN 100 až 300 | kus | 0 |  | 0 |  |  | základní |  | 0 | 0.06864 | 0 | 0 | 0 | 4 | K | 2 |  |  |  | ROZPOCET | 0 | 0 | 0 | 0 | 0 | 1 | 0 | 4 | 490869241
| P |  | Poznámka k položce: Cena je určena pro každé jednotlivé připojení vnitřní kanalizace na kanalizační přípojku. Ocenění je uvedeno v rozpočtu SO 202b. | [14 empty] | P | 2
77 | K | 871310320 | Montáž kanalizačního potrubí hladkého plnostěnného SN 12 z polypropylenu DN 150 | m | 256 |  | 0 |  |  | základní |  | 0 | 1e-05 | 0.00256 | 0 | 0 | 4 | K | 2 |  |  |  | ROZPOCET | 0 | 0 | 0 | 0 | 0 | 1 | 0 | 4 | -542340517
| P |  | Poznámka k položce: Montáž kanalizačního potrubí z plastů z polypropylenu PP hladkého plnostěnného SN 12 DN 150. Ocenění je uvedeno v rozpočtu SO 202b. OBSAH 1. V cenách montáže potrubí nejsou započteny náklady na dodání trub, elektrospojek a těsnicích kroužků pokud tyto nejsou součástí dodávky potrubí. Tyto náklady se oceňují ve specifikaci. 2. V cenách potrubí z trubek polyetylenových a polypropylenových nejsou započteny náklady na dodání tvarovek použitých pro napojení na jiný druh potrubí; tvarovky se oceňují ve specifikaci. SPECIFIKACE 3. Ztratné lze dohodnout: a) u trub kanalizačních z tvrdého PVC ve směrné výši 3 %, b) u trub polyetylenových a polypropylenových ve směrné výši 1,5. | [14 empty] | P | 2
78 | M | 28617031W-R | trubka kanalizační PP plnostěnná DN 160 x 3000 mm SN12, tl. stěny 6,2 mm | m | 259.84 |  | 0 |  |  | základní |  | 0 | 0.00307 | 0.79771 | 0 | 0 | 8 | M | 2 |  |  |  | ROZPOCET | 0 | 0 | 0 | 0 | 0 | 1 | 0 | 4 | -1803709995
| VV |  | 256*1,015 'Přepočtené koeficientem množství |  | 259.84 | [12 empty] | VV | 2 | 2 | False | 1 | ROZPOCET
79 | K | 871350320 | Montáž kanalizačního potrubí hladkého plnostěnného SN 12 z polypropylenu DN 200 | m | 0 |  | 0 |  |  | základní |  | 0 | 1e-05 | 0 | 0 | 0 | 4 | K | 2 |  |  |  | ROZPOCET | 0 | 0 | 0 | 0 | 0 | 1 | 0 | 4 | -51791166
| P |  | Poznámka k položce: Montáž kanalizačního potrubí z plastů z polypropylenu PP hladkého plnostěnného SN 12 DN 200. Ocenění je uvedeno v rozpočtu SO 202b. OBSAH, SPECIFIKACE - viz. položka 871310320 | [14 empty] | P | 2
80 | M | 28617032W-R | trubka kanalizační PP plnostěnná DN 200 x 3000 mm SN12, tl. stěny7,7 mm | m | 4.568 |  | 0 |  |  | základní |  | 0 | 0.0048 | 0.021926 | 0 | 0 | 8 | M | 2 |  |  |  | ROZPOCET | 0 | 0 | 0 | 0 | 0 | 1 | 0 | 4 | 1107388778
| VV |  | 4,5*1,015 'Přepočtené koeficientem množství |  | 4.568 | [12 empty] | VV | 2 | 2 | False | 1 | ROZPOCET
81 | K | 877310310 | Montáž kolen na kanalizačním potrubí z PP trub hladkých plnostěnných DN 150 | kus | 0 |  | 0 |  |  | základní |  | 0 | 0 | 0 | 0 | 0 | 4 | K | 2 |  |  |  | ROZPOCET | 0 | 0 | 0 | 0 | 0 | 1 | 0 | 4 | -1243864713
| P |  | Poznámka k položce: Montáž tvarovek na kanalizačním plastovém potrubí z polypropylenu PP hladkého plnostěnného kolen DN 150. Ocenění je uvedeno v rozpočtu SO 202b. OBSAH 1. V cenách montáže tvarovek nejsou započteny náklady na dodání tvarovek. Tyto náklady se oceňují ve specifikaci. 2. V cenách montáže tvarovek jsou započteny náklady na dodání těsnicích kroužků, pokud tyto nejsou součástí dodávky tvarovek. | [14 empty] | P | 2
82 | M | 28617182W-R | koleno kanalizační PP SN12 45° DN 160 | kus | 64 |  | 0 |  |  | základní |  | 0 | 0.0008 | 0.0512 | 0 | 0 | 8 | M | 2 |  |  |  | ROZPOCET | 0 | 0 | 0 | 0 | 0 | 1 | 0 | 4 | -51756458
83 | M | 28617192W-R | koleno kanalizační PP SN12 88° DN 160 | kus | 39 |  | 0 |  |  | základní |  | 0 | 0.001 | 0.039 | 0 | 0 | 8 | M | 2 |  |  |  | ROZPOCET | 0 | 0 | 0 | 0 | 0 | 1 | 0 | 4 | -1181835492
84 | K | 877350310 | Montáž kolen na kanalizačním potrubí z PP trub hladkých plnostěnných DN 200 | kus | 0 |  | 0 |  |  | základní |  | 0 | 0 | 0 | 0 | 0 | 4 | K | 2 |  |  |  | ROZPOCET | 0 | 0 | 0 | 0 | 0 | 1 | 0 | 4 | 2012449716
| P |  | Poznámka k položce: Montáž tvarovek na kanalizačním plastovém potrubí z polypropylenu PP hladkého plnostěnného kolen DN 200. Ocenění je uvedeno v rozpočtu SO 202b. OBSAH - viz. položka 877310310. | [14 empty] | P | 2
85 | M | 28617193W-R | koleno kanalizační PP SN12 88° DN 200 | kus | 1 |  | 0 |  |  | základní |  | 0 | 0.0018 | 0.0018 | 0 | 0 | 8 | M | 2 |  |  |  | ROZPOCET | 0 | 0 | 0 | 0 | 0 | 1 | 0 | 4 | -2084429165
86 | K | 877310330 | Montáž spojek na kanalizačním potrubí z PP trub hladkých plnostěnných DN 150 | kus | 0 |  | 0 |  |  | základní |  | 0 | 0 | 0 | 0 | 0 | 4 | K | 2 |  |  |  | ROZPOCET | 0 | 0 | 0 | 0 | 0 | 1 | 0 | 4 | 792198727
| P |  | Poznámka k položce: Montáž tvarovek na kanalizačním plastovém potrubí z polypropylenu PP hladkého plnostěnného spojek, redukcí, přechodů nebo šachtových vložek DN 150 (160). Ocenění je uvedeno v rozpočtu SO 202b. OBSAH - viz. položka 877310310. | [14 empty] | P | 2
87 | M | 28617244 | redukce kanalizační PP DN 150/125 | kus | 29 |  | 0 |  |  | základní |  | 0 | 0.001 | 0.029 | 0 | 0 | 8 | M | 2 |  |  |  | ROZPOCET | 0 | 0 | 0 | 0 | 0 | 1 | 0 | 4 | 1089749268
88 | M | 28612016 | přechod kanalizační PP na kameninové hrdlo DN 160 | kus | 39 |  | 0 |  |  | základní |  | 0 | 0.00114 | 0.04446 | 0 | 0 | 8 | M | 2 |  |  |  | ROZPOCET | 0 | 0 | 0 | 0 | 0 | 1 | 0 | 4 | 559716286
89 | M | 28612250 | vložka šachtová kanalizační DN 160 | kus | 3 |  | 0 |  |  | základní |  | 0 | 0.0005 | 0.0015 | 0 | 0 | 8 | M | 2 |  |  |  | ROZPOCET | 0 | 0 | 0 | 0 | 0 | 1 | 0 | 4 | -110460159
| P |  | Poznámka k položce: vložka šachtová kanalizační DN 160 SN 12. | [14 empty] | P | 2
90 | K | 877350330 | Montáž spojek na kanalizačním potrubí z PP trub hladkých plnostěnných DN 200 | kus | 0 |  | 0 |  |  | základní |  | 0 | 0 | 0 | 0 | 0 | 4 | K | 2 |  |  |  | ROZPOCET | 0 | 0 | 0 | 0 | 0 | 1 | 0 | 4 | -1028363463
| P |  | Poznámka k položce: Montáž tvarovek na kanalizačním plastovém potrubí z polypropylenu PP hladkého plnostěnného spojek, redukcí, přechodů nebo šachtových vložek DN 200. Ocenění je uvedeno v rozpočtu SO 202b. OBSAH - viz. položka 877310310. | [14 empty] | P | 2
91 | M | 28611544 | přechod kanalizační PVC na kameninové hrdlo DN 200 | kus | 1 |  | 0 |  |  | základní |  | 0 | 0.0013 | 0.0013 | 0 | 0 | 8 | M | 2 |  |  |  | ROZPOCET | 0 | 0 | 0 | 0 | 0 | 1 | 0 | 4 | 317651982
92 | K | 877310320 | Montáž odboček na kanalizačním potrubí z PP trub hladkých plnostěnných DN 150 | kus | 0 |  | 0 |  |  | základní |  | 0 | 0 | 0 | 0 | 0 | 4 | K | 2 |  |  |  | ROZPOCET | 0 | 0 | 0 | 0 | 0 | 1 | 0 | 4 | 767114728
| P |  | Poznámka k položce: Montáž tvarovek na kanalizačním plastovém potrubí z polypropylenu PP hladkého plnostěnného odboček DN 150. Ocenění je uvedeno v rozpočtu SO 202b. OBSAH - viz. položka 877310310. | [14 empty] | P | 2
93 | M | 28617205W-R | odbočka kanalizační PP SN12 45° DN 160/160 | kus | 5 |  | 0 |  |  | základní |  | 0 | 0.0017 | 0.0085 | 0 | 0 | 8 | M | 2 |  |  |  | ROZPOCET | 0 | 0 | 0 | 0 | 0 | 1 | 0 | 4 | 1869201950
94 | K | 877265271 | Montáž lapače střešních splavenin z tvrdého PVC-systém KG DN 110 | kus | 0 |  | 0 |  |  | základní |  | 0 | 0 | 0 | 0 | 0 | 4 | K | 2 |  |  |  | ROZPOCET | 0 | 0 | 0 | 0 | 0 | 1 | 0 | 4 | 241714440
95 | M | 56231163 | lapač střešních splavenin se zápachovou klapkou a lapacím košem DN 125/110 | kus | 29 |  | 0 |  |  | základní |  | 0 | 0.0015 | 0.0435 | 0 | 0 | 8 | M | 2 |  |  |  | ROZPOCET | 0 | 0 | 0 | 0 | 0 | 1 | 0 | 4 | 789286407
96 | K | 894812201 | Revizní a čistící šachta z PP šachtové dno DN 425/150 průtočné | kus | 18 |  | 0 |  |  | základní |  | 0 | 0.05803 | 1.0445 | 0 | 0 | 4 | K | 2 |  |  |  | ROZPOCET | 0 | 0 | 0 | 0 | 0 | 1 | 0 | 4 | 1537876808
| P |  | Poznámka k položce: Revizní a čistící šachta z polypropylenu PP pro hladké trouby DN 425 šachtové dno (DN šachty / DN trubního vedení) DN 425/150 průtočné. OBSAH 1. V příslušných cenách jsou započteny i náklady na: a) vyrovnávací násypnou vrstvu ze štěrkopísku tl. 100 mm, b) dodání a montáž šachtového dna, trouby šachty, teleskopu a poklopu, příslušného dílu šachty, c) napojení stávajícího kanalizačního potrubí. 2. V cenách nejsou započteny náklady na: a) fixování šachty obsypem, který se oceňuje cenami souboru 174.111 Zásyp sypaninou z jakékoliv horniny ručně, část A07 Násypy, skládky a zásypy, katalog 800-1 Zemní práce nebo 174.511 Zásyp sypaninou z jakékoliv horniny strojně, část A07 Násypy, skládky a zásypy, katalog 800-1 Zemní práce. | [14 empty] | P | 2
97 | K | 894812205 | Revizní a čistící šachta z PP šachtové dno DN 425/200 průtočné | kus | 1 |  | 0 |  |  | základní |  | 0 | 0.06451 | 0.06451 | 0 | 0 | 4 | K | 2 |  |  |  | ROZPOCET | 0 | 0 | 0 | 0 | 0 | 1 | 0 | 4 | -435913064
| P |  | Poznámka k položce: Revizní a čistící šachta z polypropylenu PP pro hladké trouby DN 425 šachtové dno (DN šachty / DN trubního vedení) DN 425/200 průtočné. OBSAH - viz. položka 894812201. | [14 empty] | P | 2
98 | K | 894812202 | Revizní a čistící šachta z PP šachtové dno DN 425/150 průtočné 30°,60°,90° | kus | 1 |  | 0 |  |  | základní |  | 0 | 0.06896 | 0.06896 | 0 | 0 | 4 | K | 2 |  |  |  | ROZPOCET | 0 | 0 | 0 | 0 | 0 | 1 | 0 | 4 | 2133471035
| P |  | Poznámka k položce: Revizní a čistící šachta z polypropylenu PP pro hladké trouby DN 425 šachtové dno (DN šachty / DN trubního vedení) DN 425/150 průtočné 60°. OBSAH - viz. položka 894812201. | [14 empty] | P | 2
99 | K | 894812231 | Revizní a čistící šachta z PP DN 425 šachtová roura korugovaná bez hrdla světlé hloubky 1500 mm | kus | 20 |  | 0 |  |  | základní |  | 0 | 0.01136 | 0.2272 | 0 | 0 | 4 | K | 2 |  |  |  | ROZPOCET | 0 | 0 | 0 | 0 | 0 | 1 | 0 | 4 | 2002895367
| P |  | Poznámka k položce: Revizní a čistící šachta z polypropylenu PP pro hladké trouby DN 425 roura šachtová korugovaná bez hrdla, světlé hloubky 1500 mm. OBSAH - viz. položka 894812201. | [14 empty] | P | 2
100 | K | 894812241 | Revizní a čistící šachta z PP DN 425 šachtová roura teleskopická světlé hloubky 375 mm | kus | 20 |  | 0 |  |  | základní |  | 0 | 0.00622 | 0.1244 | 0 | 0 | 4 | K | 2 |  |  |  | ROZPOCET | 0 | 0 | 0 | 0 | 0 | 1 | 0 | 4 | 1500945541
| P |  | Poznámka k položce: Revizní a čistící šachta z polypropylenu PP pro hladké trouby DN 425 roura šachtová korugovaná teleskopická (včetně těsnění) 375 mm. OBSAH - viz. položka 894812201. | [14 empty] | P | 2
101 | K | 894812262 | Revizní a čistící šachta z PP DN 425 poklop litinový plný do teleskopické trubky pro třídu zatížení B125 | kus | 20 |  | 0 |  |  | základní |  | 0 | 0.05454 | 1.0908 | 0 | 0 | 4 | K | 2 |  |  |  | ROZPOCET | 0 | 0 | 0 | 0 | 0 | 1 | 0 | 4 | -828810923
| P |  | Poznámka k položce: Revizní a čistící šachta z polypropylenu PP pro hladké trouby DN 425 poklop litinový (pro třídu zatížení) plný do teleskopické trubky (D400). OBSAH - viz. položka 894812201. | [14 empty] | P | 2
102 | K | 894812249 | Příplatek k rourám revizní a čistící šachty z PP DN 425 za uříznutí šachtové roury | kus | 20 |  | 0 |  |  | základní |  | 0 | 0 | 0 | 0 | 0 | 4 | K | 2 |  |  |  | ROZPOCET | 0 | 0 | 0 | 0 | 0 | 1 | 0 | 4 | 129163099
| D | 9 | Ostatní konstrukce a práce, bourání |  |  |  | 0 |  |  |  |  | 0 |  | 0 |  | 0 | 1 | D | 1 |  |  |  | ROZPOCET | [6 empty] | 0
103 | K | 979054451 | Očištění vybouraných zámkových dlaždic s původním spárováním z kameniva těženého | m2 | 104.404 |  | 0 |  |  | základní |  | 0 | 0 | 0 | 0 | 0 | 4 | K | 2 |  |  |  | ROZPOCET | 0 | 0 | 0 | 0 | 0 | 1 | 0 | 4 | 444032666
| P |  | Poznámka k položce: Očištění vybouraných prvků komunikací od spojovacího materiálu s odklizením a uložením očištěných hmot a spojovacího materiálu na skládku na vzdálenost do 10 m zámkových dlaždic s vyplněním spár kamenivem. Položka použita pro "Šatovskou" dlažbu. VOLBA 1. Přemístění vybouraných dlažebních kostek na vzdálenost přes 3 m se oceňuje cenami souborů cen 997 22-1 Vodorovná doprava suti. UŽITÍ 2. Ceny jsou určeny jen pro očištění vybouraných kostek uložených do lože ze sypkého materiálu bez pojiva. | [14 empty] | P | 2
| VV |  | 104,404 |  | 104.404 | [12 empty] | VV | 2 | 2 | True | 1 | ROZPOCET
104 | K | 979071111 | Očištění dlažebních kostek velkých s původním spárováním kamenivem těženým | m2 | 104.51 |  | 0 |  |  | základní |  | 0 | 0 | 0 | 0 | 0 | 4 | K | 2 |  |  |  | ROZPOCET | 0 | 0 | 0 | 0 | 0 | 1 | 0 | 4 | 1724260352
| P |  | Poznámka k položce: Očištění vybouraných dlažebních kostek od spojovacího materiálu, s uložením očištěných kostek na skládku, s odklizením odpadových hmot na hromady a s odklizením vybouraných kostek na vzdálenost do 3 m velkých, s původním vyplněním spár kamenivem těženým. Položka použita pro kamennou dlažbu "kočičí hlavy". VOLBA, UŽITÍ - viz. položka 979054451. | [14 empty] | P | 2
| VV |  | 63,00*1,65+1,70*(1,70-1,65)*1+1,90*(1,90-1,65)*1 |  | 104.51 | [12 empty] | VV | 2 | 2 | True | 1 | ROZPOCET
105 | K | 979071121 | Očištění dlažebních kostek drobných s původním spárováním kamenivem těženým | m2 | 131.194 |  | 0 |  |  | základní |  | 0 | 0 | 0 | 0 | 0 | 4 | K | 2 |  |  |  | ROZPOCET | 0 | 0 | 0 | 0 | 0 | 1 | 0 | 4 | 316692441
| P |  | Poznámka k položce: Očištění vybouraných dlažebních kostek od spojovacího materiálu, s uložením očištěných kostek na skládku, s odklizením odpadových hmot na hromady a s odklizením vybouraných kostek na vzdálenost do 3 m drobných, s původním vyplněním spár kamenivem těženým. Položka použita pro kamennou kostku drobnou. VOLBA, UŽITÍ - viz. položka 979054451. | [14 empty] | P | 2
| VV |  | 11,71*1,65+73,39*1,51+1,70*(1,70-1,51)*3+1,70*(1,70-1,65)*1 |  | 131.194 | [12 empty] | VV | 2 | 2 | True | 1 | ROZPOCET
| D | 997 | Přesun sutě |  |  |  | 0 |  |  |  |  | 0 |  | 0 |  | 0 | 1 | D | 1 |  |  |  | ROZPOCET | [6 empty] | 0
106 | K | 997321511P-R | Doprava a likvidace nekontaminovaných odpadů - zeminy a kamení kód odpadu 17 05 04 | t | 1844.059 |  | 0 |  |  | základní |  | 0 | 0 | 0 | 0 | 0 | 4 | K | 2 |  |  |  | ROZPOCET | 0 | 0 | 0 | 0 | 0 | 1 | 0 | 4 | 873281239
| P |  | Poznámka k položce: OBSAH 1. veškeré poplatky provozovateli skládky, recyklační linky nebo jiného zařízení na zpracování nebo likvidaci odpadů související s převzetím, uložením, zpracováním nebo likvidaci odpadu. 2. náklady spojené s nakládáním, dopravou a vyložením odpadu z místa stavby na místo převzetí provozovatelem skládky, recyklační linky nebo jiného zařízení na zpracování nebo likvidaci odpadu. ZPŮSOB MĚŘENÍ 1.Tunou se rozumí hmotnost odpadu vytříděného v souladu se zákonem č. 541/2020 Sb. O odpadech v platném znění. 2. Hmotnost zeminy s kamením a štěrku je uvažovaná v hodnotě 1,8t/m3, ostatní hmotnosti suti jsou uváděny dle z údajů ve sloupci "suť - celkem" uvedených u jednotlvých položek konkrétních odpadových materiálů. | [14 empty] | P | 2
| VV |  | (19,21*1,65+1,70*(1,70-1,65)*1+50,29*1,51+1,70*(1,70-1,51)*2)*0,42 |  | 45.513 | [12 empty] | VV | 2 | 2 | True | 0 | ROZPOCET
| VV |  | (84,10*1,51+1,70*(1,70-1,51)*4)*0,54 |  | 69.273 | [12 empty] | VV | 2 | 2 | True | 0 | ROZPOCET
| VV |  | (55,50*1,65+7,50*1,51+1,90*(1,90-1,65)*1+1,70*(1,70-1,65)*1)*0,60 |  | 62.076 | [12 empty] | VV | 2 | 2 | True | 0 | ROZPOCET
| VV |  | Mezisoučet-objem provizorních vrstev zpevněných ploch ve výkopu-štěrkopísek |  | 176.862 | [12 empty] | VV | 2 | 3 | True | 0 | ROZPOCET
| VV |  | (141,89*1,51+74,71*1,65)*0,40 |  | 135.01 | [12 empty] | VV | 2 | 2 | True | 0 | ROZPOCET
| VV |  | (1,70*(1,70-1,51)*6+1,70*(1,70-1,65)*2+1,90*(1,90-1,65)*1)*0,40 |  | 1.033 | [12 empty] | VV | 2 | 2 | True | 0 | ROZPOCET
| VV |  | Mezisoučet-objem podkladních vrstev pod původními plochami |  | 136.043 | [12 empty] | VV | 2 | 3 | True | 0 | ROZPOCET
| VV |  | 141,89*1,51*0,876+74,71*1,65*0,992 |  | 309.972 | [12 empty] | VV | 2 | 2 | True | 0 | ROZPOCET
| VV |  | Mezisoučet-objem zeminy nahrazený konstrukcemi v zóně podkladních konstrukcí a obsypu potrubí |  | 309.972 | [12 empty] | VV | 2 | 3 | True | 0 | ROZPOCET
| VV |  | ((141,89*1,51+1,70*(1,70-1,51)*6+74,71*1,65+1,90*(1,90-1,65)*1+1,70*(1,70-1,65)*2)*3,20-309,972-24,826)*0,5 |  | 376.774 | [12 empty] | VV | 2 | 2 | True | 0 | ROZPOCET
| VV |  | Mezisoučet-objem zeminy nahrazený zásypem rýh kamenivem 16/32 (50%) |  | 376.774 | [12 empty] | VV | 2 | 3 | True | 0 | ROZPOCET
| VV |  | 3,14*1,24^2/4*(3,20-0,876)*6+3,14*1,24^2/4*(3,20-0,992)*3 |  | 24.826 | [12 empty] | VV | 2 | 2 | True | 0 | ROZPOCET
| VV |  | Mezisoučet-objem zeminy nahrazený konstrukcí šachet v zóně zásypu |  | 24.826 | [12 empty] | VV | 2 | 3 | True | 0 | ROZPOCET
| VV |  | Součet |  | 1024.477 | [12 empty] | VV | 2 | 4 | True | 1 | ROZPOCET
| VV |  | 1024,477*1,8 'Přepočtené koeficientem množství |  | 1844.059 | [12 empty] | VV | 2 | 2 | False | 1 | ROZPOCET
107 | K | 997321511B-R | Doprava a likvidace nekontaminovaných odpadů - beton kód odpadu 17 01 01 | t | 55.727 |  | 0 |  |  | základní |  | 0 | 0 | 0 | 0 | 0 | 4 | K | 2 |  |  |  | ROZPOCET | 0 | 0 | 0 | 0 | 0 | 1 | 0 | 4 | 776760752
| P |  | Poznámka k položce: OBSAH, ZPŮSOB MĚŘENÍ - viz. položka 997321511P-R. | [14 empty] | P | 2
| VV |  | "betonové potrubí a šachty" 55,727 |  | 55.727 | [12 empty] | VV | 2 | 2 | True | 1 | ROZPOCET
108 | K | 997321511 | Vodorovná doprava suti a vybouraných hmot po suchu do 1 km | t | 116.362 |  | 0 |  |  | základní |  | 0 | 0 | 0 | 0 | 0 | 4 | K | 2 |  |  |  | ROZPOCET | 0 | 0 | 0 | 0 | 0 | 1 | 0 | 4 | -722061403
| P |  | Poznámka k položce: Vodorovná doprava suti a vybouraných hmot bez naložení, s vyložením a hrubým urovnáním po suchu, na vzdálenost do 1 km. Přesun vybouraných dlažeb určených pro další použití na mezideponii na pozemku p.č. 2126/1 v k.ú. Třebíč, ulice Řípovská. UŽITÍ 1. Ceny jsou určeny: a) pro další manipulaci s vybouranými hmotami a sutí až na místo definitivního uložení na vzdálenost od těžiště nakládky do těžiště vykládky, pokud není dále stanoveno jinak, b) při dopravě po vodě na vodorovnou vzdálenost přemístění určenou od přilehlé průsečnice původního terénu (původní břehové plochy) s hladinou vody k těžišti hromady nebo dopravního prostředku po nejhospodárnější dopravní trase. c) i pro další manipulaci s ocelovými hradidly, porostem, bahnem, sutí a vybouranými hmotami, u nichž základní manipulace je započtena v cenách části C01 Opravy a údržba konstrukcí objektů. 2. Cenu 997 32-1611 nelze použít pro první naložení na dopravní prostředek; náklady na toto naložení jsou započteny v cenách 4679520 Odstranění podélného prahu ze dřeva, 960..12 Bourání konstrukcí vodních staveb a 9780271 Odstranění poškozených cementových omítek. OBSAH 3. V cenách jsou započteny i náklady a) při vodorovné dopravě po suchu na přepravu za ztížených provozních podmínek, b) při vodorovné dopravě po vodě na vyložení na hromady na suchu nebo na přeložení na dopravní prostředek na suchu do 15 m vodorovně a současně do 4 m svisle, c) při nakládání nebo překládání na dopravu do 15 m vodorovně a současně do 4 m svisle. 4. V cenách nejsou započteny náklady na uložení suti a vybouraných hmot do násypu nebo na skládku; tyto práce se oceňují cenami katalogu 800-1 Zemní práce. | [14 empty] | P | 2
| VV |  | "Šatovská dlažba" 30,799 |  | 30.799 | [12 empty] | VV | 2 | 2 | True | 0 | ROZPOCET
| VV |  | "velké kostky" 43,581 |  | 43.581 | [12 empty] | VV | 2 | 2 | True | 0 | ROZPOCET
| VV |  | "drobné kostky" 41,982 |  | 41.982 | [12 empty] | VV | 2 | 2 | True | 0 | ROZPOCET
| VV |  | Součet |  | 116.362 | [12 empty] | VV | 2 | 4 | True | 1 | ROZPOCET
109 | K | 997321519 | Příplatek ZKD 1 km vodorovné dopravy suti a vybouraných hmot po suchu | t | 232.724 |  | 0 |  |  | základní |  | 0 | 0 | 0 | 0 | 0 | 4 | K | 2 |  |  |  | ROZPOCET | 0 | 0 | 0 | 0 | 0 | 1 | 0 | 4 | 274913564
| P |  | Poznámka k položce: Vodorovná doprava suti a vybouraných hmot bez naložení, s vyložením a hrubým urovnáním po suchu, na vzdálenost Příplatek k cenám za každý další i započatý 1 km přes 1 km. Přesun vybouraných dlažeb určených pro další použití na mezideponii na pozemku p.č. 2126/1 v k.ú. Třebíč, ulice Řípovská (příplatek 2 km). UŽITÍ, OBSAH - viz. položka 997321511. | [14 empty] | P | 2
| VV |  | 116,362 |  | 116.362 | [12 empty] | VV | 2 | 2 | True | 1 | ROZPOCET
| VV |  | 116,362*2 'Přepočtené koeficientem množství |  | 232.724 | [12 empty] | VV | 2 | 2 | False | 1 | ROZPOCET
110 | K | 997321611 | Nakládání nebo překládání suti a vybouraných hmot | t | 116.362 |  | 0 |  |  | základní |  | 0 | 0 | 0 | 0 | 0 | 4 | K | 2 |  |  |  | ROZPOCET | 0 | 0 | 0 | 0 | 0 | 1 | 0 | 4 | -1280752378
| P |  | Poznámka k položce: Vodorovná doprava suti a vybouraných hmot bez naložení, s vyložením a hrubým urovnáním nakládání nebo překládání na dopravní prostředek při vodorovné dopravě suti a vybouraných hmot. Přesun vybouraných dlažeb určených pro další použití na mezideponii na pozemku p.č. 2126/1 v k.ú. Třebíč, ulice Řípovská. UŽITÍ, OBSAH - viz. položka 997321511. | [14 empty] | P | 2
| D | 998 | Přesun hmot |  |  |  | 0 |  |  |  |  | 0 |  | 0 |  | 0 | 1 | D | 1 |  |  |  | ROZPOCET | [6 empty] | 0
111 | K | 998275101 | Přesun hmot pro trubní vedení z trub kameninových otevřený výkop | t | 1303.234 |  | 0 |  |  | základní |  | 0 | 0 | 0 | 0 | 0 | 4 | K | 2 |  |  |  | ROZPOCET | 0 | 0 | 0 | 0 | 0 | 1 | 0 | 4 | -1526092273

## SO 202b - Kanalizace Hass...
{b5414f37-543e-44fc-b4c4-52eb2ccd7e05}
2
| KRYCÍ LIST SOUPISU PRACÍ | [7 empty] | v --- níže se nacházejí doplnkové a pomocné údaje k sestavám --- v | [8 empty] | False
Stavba:
REVITALIZACE LOKALITY MARTINSKÉ NÁMĚSTÍ TŘEBÍČ
Objekt:
SO 202b - Kanalizace Hasskova-přípojky
| KSO: |  |  |  |  | CC-CZ:
| Místo: |  | Třebíč |  |  | Datum: | 1. 11. 2022
| Zadavatel: |  |  |  |  | IČ: | 00290629
|  | Město Třebíč |  |  |  | DIČ: | CZ00290629
| Uchazeč: |  |  |  |  | IČ: | Vyplň údaj
|  | Vyplň údaj |  |  |  | DIČ: | Vyplň údaj
| Projektant: |  |  |  |  | IČ: | 18198228
|  | PROfi Jihlava, spol. s r.o. |  |  |  | DIČ: | CZ18198228
| Zpracovatel: |  |  |  |  | IČ:
DIČ:
Poznámka:
| Cena bez DPH | [5 empty] | 0
|  |  | Základ daně |  |  | Sazba daně | Výše daně
| DPH | základní | 0 |  |  | 21% | 0
|  | snížená | 0 |  |  | 15% | 0
|  | zákl. přenesená | 0 |  |  | 21% | 0
|  | sníž. přenesená | 0 |  |  | 15% | 0
|  | nulová | 0 |  |  | 0% | 0
| Cena s DPH |  |  | v | CZK |  | 0
| Projektant |  |  | Zpracovatel
| Datum a podpis: |  | Razítko | Datum a podpis: |  |  | Razítko
| Objednavatel |  |  | Uchazeč
| Datum a podpis: |  | Razítko | Datum a podpis: |  |  | Razítko
REKAPITULACE ČLENĚNÍ SOUPISU PRACÍ
Stavba:
REVITALIZACE LOKALITY MARTINSKÉ NÁMĚSTÍ TŘEBÍČ
Objekt:
SO 202b - Kanalizace Hasskova-přípojky
Místo: |  |  | Třebíč |  |  | Datum: | 1. 11. 2022
Zadavatel: |  |  | Město Třebíč |  |  | Projektant: | PROfi Jihlava, spol. s r.o.
Uchazeč: |  |  | Vyplň údaj |  |  | Zpracovatel:
Kód dílu - Popis | [6 empty] | Cena celkem [CZK]
Náklady ze soupisu prací | [6 empty] | 0 | [11 empty] | -1
| HSV - Práce a dodávky HSV | [5 empty] | 0
| 1 - Zemní práce | [5 empty] | 0
| 4 - Vodorovné konstrukce | [5 empty] | 0
| 5 - Komunikace pozemní | [5 empty] | 0
| 8 - Trubní vedení | [5 empty] | 0
| 9 - Ostatní konstrukce a práce, bourání | [5 empty] | 0
| 997 - Přesun sutě | [5 empty] | 0
| 998 - Přesun hmot | [5 empty] | 0
SOUPIS PRACÍ
Stavba:
REVITALIZACE LOKALITY MARTINSKÉ NÁMĚSTÍ TŘEBÍČ
Objekt:
SO 202b - Kanalizace Hasskova-přípojky
Místo: |  |  | Třebíč |  |  | Datum: | 1. 11. 2022
Zadavatel: |  |  | Město Třebíč |  |  | Projektant: | PROfi Jihlava, spol. s r.o.
Uchazeč: |  |  | Vyplň údaj |  |  | Zpracovatel:
PČ | Typ | Kód | Popis | MJ | Množství | J.cena [CZK] | Cena celkem [CZK] | Cenová soustava |  | DPH | J. Nh [h] | Nh celkem [h] | J. hmotnost [t] | Hmotnost celkem [t] | J. suť [t] | Suť Celkem [t]
Náklady soupisu celkem | [6 empty] | 0 |  |  |  |  | 0 |  | 760.0195 |  | 469.8209 |  | D | -1 | [10 empty] | 0
| D | HSV | Práce a dodávky HSV |  |  |  | 0 |  |  |  |  | 0 |  | 760.0195 |  | 469.8209 | 1 | D | 0 |  |  |  | ROZPOCET | [6 empty] | 0
| D | 1 | Zemní práce |  |  |  | 0 |  |  |  |  | 0 |  | 710.6744 |  | 469.8209 | 1 | D | 1 |  |  |  | ROZPOCET | [6 empty] | 0
1 | K | 113106131 | Rozebrání dlažeb z mozaiky komunikací pro pěší strojně pl do 50 m2 | m2 | 42.9 |  | 0 |  |  | základní |  | 0 | 0 | 0 | 0.281 | 12.0549 | 4 | K | 2 |  |  |  | ROZPOCET | 0 | 0 | 0 | 0 | 0 | 1 | 0 | 4 | 1645740486
| P |  | Poznámka k položce: Rozebrání dlažeb komunikací pro pěší s přemístěním hmot na skládku na vzdálenost do 3 m nebo s naložením na dopravní prostředek s ložem z kameniva nebo živice a s jakoukoliv výplní spár strojně plochy jednotlivě do 50 m2 z mozaiky. Položka použita pro chodník z kamenné mozaiky. VOLBA 1. Přemístění vybourané dlažby včetně materiálu z lože a spár na vzdálenost přes 3 m se oceňuje cenami souborů cen 997 22-1 Vodorovná doprava suti a vybouraných hmot. UŽITÍ 2. Ceny jsou určeny pro rozebrání dlažeb včetně odstranění lože. 3. Ceny nelze použít pro rozebrání dlažeb uložených do betonového lože nebo do cementové malty, které se oceňují cenami pro odstranění podkladů nebo krytů z betonu prostého souboru cen 113107. Odstranění podkladů nebo krytů. Pro volbu těchto cen je rozhodující tloušťka bourané dlažby včetně lože nebo podkladu. OBSAH 4. V cenách nejsou započteny náklady na popř. nutné očištění: a) dlažebních nebo mozaikových kostek, které se oceňuje cenami souboru cen 9790711 Očištění vybouraných dlažebních kostek, část C01 Opravy a údržba konstrukcí objektů, katalog 822-1 Komunikace pozemní a letiště, b) betonových, kameninových nebo kamenných desek nebo dlaždic, které se oceňuje cenami souboru cen 9790.44 Očištění vybouraných prvků komunikací, část C01 Opravy a údržba konstrukcí objektů, katalog 822-1 Komunikace pozemní a letiště. | [14 empty] | P | 2
| VV |  | "rýha" 39,00*1,10 |  | 42.9 | [12 empty] | VV | 2 | 2 | True | 1 | ROZPOCET
2 | K | 113106142 | Rozebrání dlažeb z betonových nebo kamenných dlaždic komunikací pro pěší strojně pl přes 50 m2 | m2 | 60.5 |  | 0 |  |  | základní |  | 0 | 0 | 0 | 0.255 | 15.4275 | 4 | K | 2 |  |  |  | ROZPOCET | 0 | 0 | 0 | 0 | 0 | 1 | 0 | 4 | -1272797817
| P |  | Poznámka k položce: Rozebrání dlažeb komunikací pro pěší s přemístěním hmot na skládku na vzdálenost do 3 m nebo s naložením na dopravní prostředek s ložem z kameniva nebo živice a s jakoukoliv výplní spár strojně plochy jednotlivě přes 50 m2 z betonových nebo kameninových dlaždic, desek nebo tvarovek. Položka použita pro chodník z betonové dlažby. VOLBA, UŽITÍ, OBSAH - viz. položka 113106131. | [14 empty] | P | 2
| VV |  | "rýha" 55,00*1,10 |  | 60.5 | [12 empty] | VV | 2 | 2 | True | 1 | ROZPOCET
3 | K | 113106171 | Rozebrání dlažeb vozovek ze zámkové dlažby s ložem z kameniva ručně | m2 | 59.4 |  | 0 |  |  | základní |  | 0 | 0 | 0 | 0.295 | 17.523 | 4 | K | 2 |  |  |  | ROZPOCET | 0 | 0 | 0 | 0 | 0 | 1 | 0 | 4 | -1881185185
| P |  | Poznámka k položce: Rozebrání dlažeb vozovek a ploch s přemístěním hmot na skládku na vzdálenost do 3 m nebo s naložením na dopravní prostředek, s jakoukoliv výplní spár ručně ze zámkové dlažby s ložem z kameniva. Položka použita pro "Šatovskou" dlažbu. Rozebírání bude prováděno šetrným způsobem tak, aby bylo zachováno maximální možné množství dlažby pro další použití. VOLBA, UŽITÍ, OBSAH - viz. položka 113106221. | [14 empty] | P | 2
| VV |  | "rýha" 54,00*1,10 |  | 59.4 | [12 empty] | VV | 2 | 2 | True | 1 | ROZPOCET
4 | K | 113106183 | Rozebrání dlažeb vozovek z velkých kostek s ložem z kameniva strojně pl do 50 m2 | m2 | 49.5 |  | 0 |  |  | základní |  | 0 | 0 | 0 | 0.417 | 20.6415 | 4 | K | 2 |  |  |  | ROZPOCET | 0 | 0 | 0 | 0 | 0 | 1 | 0 | 4 | 15349910
| P |  | Poznámka k položce: Rozebrání dlažeb vozovek a ploch s přemístěním hmot na skládku na vzdálenost do 3 m nebo s naložením na dopravní prostředek, s jakoukoliv výplní spár strojně plochy jednotlivě do 50 m2 z velkých kostek s ložem z kameniva. Položka použita pro kamennou dlažbu "kočičí hlavy". VOLBA, UŽITÍ, OBSAH - viz. položka 113106131. | [14 empty] | P | 2
| VV |  | "rýha" 45,00*1,10 |  | 49.5 | [12 empty] | VV | 2 | 2 | True | 1 | ROZPOCET
5 | K | 113106185 | Rozebrání dlažeb vozovek z drobných kostek s ložem z kameniva strojně pl do 50 m2 | m2 | 42.9 |  | 0 |  |  | základní |  | 0 | 0 | 0 | 0.32 | 13.728 | 4 | K | 2 |  |  |  | ROZPOCET | 0 | 0 | 0 | 0 | 0 | 1 | 0 | 4 | 416386659
| P |  | Poznámka k položce: Rozebrání dlažeb vozovek a ploch s přemístěním hmot na skládku na vzdálenost do 3 m nebo s naložením na dopravní prostředek, s jakoukoliv výplní spár strojně plochy jednotlivě do 50 m2 z drobných kostek nebo odseků s ložem z kameniva. Položka použita pro kamennou kostku drobnou. VOLBA, UŽITÍ, OBSAH - viz. položka 113106131. | [14 empty] | P | 2
| VV |  | "rýha" 39,00*1,10 |  | 42.9 | [12 empty] | VV | 2 | 2 | True | 1 | ROZPOCET
6 | K | 113107312 | Odstranění podkladu z kameniva těženého tl přes 100 do 200 mm strojně pl do 50 m2 | m2 | 198 |  | 0 |  |  | základní |  | 0 | 0 | 0 | 0.3 | 59.4 | 4 | K | 2 |  |  |  | ROZPOCET | 0 | 0 | 0 | 0 | 0 | 1 | 0 | 4 | 1718970765
| P |  | Poznámka k položce: Odstranění podkladů nebo krytů strojně plochy jednotlivě do 50 m2 s přemístěním hmot na skládku na vzdálenost do 3 m nebo s naložením na dopravní prostředek z kameniva těženého, o tl. vrstvy přes 100 do 200 mm. Provizorní vrstvy ve výkopu v plochách kamenné kostky drobné a "Šatovské" dlažby (3x). VOLBA, UŽITÍ, OBSAH - viz. položka 113107152 | [14 empty] | P | 2
| VV |  | "rýha" 39,00*1,10*3+21,00*1,10*3 |  | 198 | [12 empty] | VV | 2 | 2 | True | 1 | ROZPOCET
7 | K | 113107152 | Odstranění podkladu z kameniva těženého tl přes 100 do 200 mm strojně pl přes 50 do 200 m2 | m2 | 567.6 |  | 0 |  |  | základní |  | 0 | 0 | 0 | 0.3 | 170.28 | 4 | K | 2 |  |  |  | ROZPOCET | 0 | 0 | 0 | 0 | 0 | 1 | 0 | 4 | 695125459
| P |  | Poznámka k položce: Odstranění podkladů nebo krytů strojně plochy jednotlivě přes 50 m2 do 200 m2 s přemístěním hmot na skládku na vzdálenost do 20 m nebo s naložením na dopravní prostředek z kameniva těženého, o tl. vrstvy přes 100 do 200 mm. Provizorní vrstvy ve výkopu v plochách kamenné kostky drobné a "Šatovské" dlažby (3x). Provizorní vrstvy ve výkopu v plochách kamenné dlažby "kočičí hlavy" (3x) a chodníku z kamenné mozaiky (3x). VOLBA, UŽITÍ, OBSAH - viz. položka 113107152 | [14 empty] | P | 2
| VV |  | "reýha" 121,00*1,10*3+51,00*1,10*3 |  | 567.6 | [12 empty] | VV | 2 | 2 | True | 1 | ROZPOCET
8 | K | 113107324 | Odstranění podkladu z kameniva drceného tl přes 300 do 400 mm strojně pl do 50 m2 | m2 | 135.3 |  | 0 |  |  | základní |  | 0 | 0 | 0 | 0.58 | 78.474 | 4 | K | 2 |  |  |  | ROZPOCET | 0 | 0 | 0 | 0 | 0 | 1 | 0 | 4 | 1922927644
| P |  | Poznámka k položce: Odstranění podkladů nebo krytů strojně plochy jednotlivě do 50 m2 s přemístěním hmot na skládku na vzdálenost do 3 m nebo s naložením na dopravní prostředek z kameniva hrubého drceného, o tl. vrstvy přes 300 do 400 mm. Vrstvy pod původními dlažbami. VOLBA, UŽITÍ, OBSAH - viz. položka 113106131. | [14 empty] | P | 2
| VV |  | "rýha" (45,00+39,00+39,00)*1,10 |  | 135.3 | [12 empty] | VV | 2 | 2 | True | 1 | ROZPOCET
9 | K | 113107164 | Odstranění podkladu z kameniva drceného tl přes 300 do 400 mm strojně pl přes 50 do 200 m2 | m2 | 119.9 |  | 0 |  |  | základní |  | 0 | 0 | 0 | 0.58 | 69.542 | 4 | K | 2 |  |  |  | ROZPOCET | 0 | 0 | 0 | 0 | 0 | 1 | 0 | 4 | -823302245
| P |  | Poznámka k položce: Odstranění podkladů nebo krytů strojně plochy jednotlivě přes 50 m2 do 200 m2 s přemístěním hmot na skládku na vzdálenost do 20 m nebo s naložením na dopravní prostředek z kameniva hrubého drceného, o tl. vrstvy přes 300 do 400 mm. Vrstvy pod původními dlažbami. VOLBA, UŽITÍ, OBSAH - viz. položka 113106131. | [14 empty] | P | 2
| VV |  | "rýha" (54,00+55,00)*1,10 |  | 119.9 | [12 empty] | VV | 2 | 2 | True | 1 | ROZPOCET
10 | K | 113201111 | Vytrhání obrub chodníkových ležatých | m | 5 |  | 0 |  |  | základní |  | 0 | 0 | 0 | 0.23 | 1.15 | 4 | K | 2 |  |  |  | ROZPOCET | 0 | 0 | 0 | 0 | 0 | 1 | 0 | 4 | 2144356421
| P |  | Poznámka k položce: Vytrhání obrub s vybouráním lože, s přemístěním hmot na skládku na vzdálenost do 3 m nebo s naložením na dopravní prostředek chodníkových ležatých. VOLBA 1. Přemístění vybouraných obrub, krajníků nebo dlažebních kostek včetně materiálu z lože a spár na vzdálenost přes 3 m se oceňuje cenami souborů cen 997 22-1 Vodorovná doprava suti a vybouraných hmot. UŽITÍ 2. Ceny jsou určeny: a) pro vytrhání obrub, obrubníků nebo krajníků jakéhokoliv druhu a velikosti uložených v jakémkoliv loži popř. i s opěrami a vyspárovaných jakýmkoliv materiálem, b) pro obruby z dlažebních kostek uložených v jedné řadě. 3. Vytrhání obrub ze dvou řad kostek se oceňuje jako dvojnásobné množství vytrhání obrub z jedné řady kostek. OBSAH 4. V cenách nejsou započteny náklady na popř. nutné očištění: a) vytrhaných obrubníků nebo krajníků, které se oceňuje cenami souboru cen 9790.44 Očištění vybouraných prvků komunikací, část C01 Opravy a údržba konstrukcí objektů, katalog 822-1 Komunikace pozemní a letiště, b) vytrhaných dlažebních kostek, které se oceňují cenami souboru cen 9790711 Očištění vybouraných dlažebních kostek, část C01 Opravy a údržba konstrukcí objektů, katalog 822-1 Komunikace pozemní a letiště. | [14 empty] | P | 2
11 | K | 113201112 | Vytrhání obrub silničních ležatých | m | 40 |  | 0 |  |  | základní |  | 0 | 0 | 0 | 0.29 | 11.6 | 4 | K | 2 |  |  |  | ROZPOCET | 0 | 0 | 0 | 0 | 0 | 1 | 0 | 4 | -35462942
| P |  | Poznámka k položce: Vytrhání obrub s vybouráním lože, s přemístěním hmot na skládku na vzdálenost do 3 m nebo s naložením na dopravní prostředek silničních ležatých. VOLBA, UŽITÍ, OBSAH - viz. položka 113201111. | [14 empty] | P | 2
12 | K | 119001401 | Dočasné zajištění potrubí ocelového nebo litinového DN do 200 mm | m | 25 |  | 0 |  |  | základní |  | 0 | 0.00868 | 0.217 | 0 | 0 | 4 | K | 2 |  |  |  | ROZPOCET | 0 | 0 | 0 | 0 | 0 | 1 | 0 | 4 | 768673292
| P |  | Poznámka k položce: Dočasné zajištění podzemního potrubí nebo vedení ve výkopišti ve stavu i poloze, ve kterých byla na začátku zemních prací a to s podepřením, vzepřením nebo vyvěšením, případně s ochranným bedněním, se zřízením a odstraněním zajišťovací konstrukce, s opotřebením hmot potrubí ocelového nebo litinového, jmenovité světlosti DN do 200 mm. VOLBA 1. Ztížení vykopávky v blízkosti vedení, potrubí a stok ve výkopišti nebo podél jeho stěn se oceňuje cenami souboru cen 1390011 Příplatek k cenám hloubených vykopávek za ztížení vykopávky, část A03 Hloubené vykopávky, katalog 800-1 Zemní práce. UŽITÍ 2. Ceny nelze použít pro dočasné zajištění potrubí v provozu pod tlakem přes 1 MPa a potrubí nebo jiných vedení v provozu u nichž investor zakazuje použít při vykopávce kovové nástroje nebo nářadí. | [14 empty] | P | 2
| VV |  | "vodovod" 25,00 |  | 25 | [12 empty] | VV | 2 | 2 | True | 1 | ROZPOCET
| VV |  | "NTL plynovod" 5,00 |  | 5 | [12 empty] | VV | 2 | 2 | True | 0 | ROZPOCET
13 | K | 119001423 | Dočasné zajištění kabelů a kabelových tratí z více než 6 volně ložených kabelů | m | 40 |  | 0 |  |  | základní |  | 0 | 0.10775 | 4.31 | 0 | 0 | 4 | K | 2 |  |  |  | ROZPOCET | 0 | 0 | 0 | 0 | 0 | 1 | 0 | 4 | 1446033682
| P |  | Poznámka k položce: Dočasné zajištění podzemního potrubí nebo vedení ve výkopišti ve stavu i poloze, ve kterých byla na začátku zemních prací a to s podepřením, vzepřením nebo vyvěšením, případně s ochranným bedněním, se zřízením a odstraněním zajišťovací konstrukce, s opotřebením hmot kabelů a kabelových tratí z volně ložených kabelů a to přes 6 kabelů. VOLBA, UŽITÍ - viz. položka 119001401. | [14 empty] | P | 2
| VV |  | "sítě silové a sdělovací různých správců" 40,00 |  | 40 | [12 empty] | VV | 2 | 2 | True | 1 | ROZPOCET
14 | K | 129001101 | Příplatek za ztížení odkopávky nebo prokopávky v blízkosti inženýrských sítí | m3 | 334.95 |  | 0 |  |  | základní |  | 0 | 0 | 0 | 0 | 0 | 4 | K | 2 |  |  |  | ROZPOCET | 0 | 0 | 0 | 0 | 0 | 1 | 0 | 4 | 506681190
| P |  | Poznámka k položce: Příplatek k cenám vykopávek za ztížení vykopávky v blízkosti podzemního vedení nebo výbušnin v horninách jakékoliv třídy použitím ručního nářadí. VOLBA 1. Je-li vedení položeno ve výkopišti tak, že se vykopávka v celém výše popsaném objemu nevykopává, např. blízko stěn nebo dna výkopu, oceňuje se ztížení vykopávky jen pro tu část objemu, v níž se vykopávka provádí. 2. Dočasné zajištění různých podzemních vedení ve výkopišti se oceňuje cenami souboru cen 1190014 Dočasné zajištění podzemního potrubí nebo vedení ve výkopišti, část A01 Přípravné a přidružené práce, katalog 800-1 Zemní práce. UŽITÍ 3. Cena je určena pro podzemní vedení procházející odkopávkou nebo prokopávkou, korytem vodoteče, melioračním kanálem nebo uložené ve stěně výkopu při jakékoliv hloubce vedení pod původním terénem nebo jeho výšce nade dnem výkopu a jakémkoliv jeho směru ke stranám výkopu. 4. Cenu lze použít i tehdy, narazí-li se na vedení nebo výbušninu až při vykopávce, a to pro objem výkopu, který je projektantem nebo investorem označen, v němž by toto nebo jiné nepředvídané vedení nebo výbušnina mohlo být uloženo. 5. Cenu nelze použít pro ztížení vykopávky v blízkosti podzemních vedení nebo výbušnin, u nichž je projektem zakázáno použít při vykopávce kovové nástroje nebo nářadí. Tyto práce se ocení individuálně. ZPŮSOB MĚŘENÍ 6. Množství ztížení vykopávky v blízkosti podzemního vedení, jehož půdorysná a výšková plocha: a) je v projektu uvedena, určí se jako objem myšleného hranolu, jehož průřezem je obdélník, jehož horní vodorovná a obě svislé strany jsou ve vzdálenosti 0,5 m a dolní vodorovná strana je ve vzdálenosti 1 m od přilehlého vnějšího líce vedení, případně jeho obalu a délka se rovná osové délce vedení ve výkopišti nebo délce vedení ve stěně výkopu. Vymezí-li projekt, v němž je nutno při vykopávce postupovat opatrně, větší prostor, platí cena pro celý objem výkopku v tomto prostoru, b) není v projektu uvedena, avšak která podle projektu nebo podle sdělení investora jsou pravděpodobně ve výkopišti uložena, se rovná objemu výkopu, která je projektem nebo investorem takto označen. 7. Jsou-li ve výkopišti dvě vedení položena tak blízko sebe, že se výše uvedené objemy pro obě vedení pronikají, určí se množství ztížení vykopávky tak, aby se pronik započetl jen jednou. 8. Objem ztížení vykopávky se od celkového objemu výkopu neodečítá. | [14 empty] | P | 2
| VV |  | 145,00*1,10*2,10 |  | 334.95 | [12 empty] | VV | 2 | 2 | True | 1 | ROZPOCET
15 | K | 132254206 | Hloubení zapažených rýh š do 2000 mm v hornině třídy těžitelnosti I skupiny 3 objem do 5000 m3 | m3 | 300.878 |  | 0 |  |  | základní |  | 0 | 0 | 0 | 0 | 0 | 4 | K | 2 |  |  |  | ROZPOCET | 0 | 0 | 0 | 0 | 0 | 1 | 0 | 4 | -2130676627
| P |  | Poznámka k položce: Hloubení zapažených rýh šířky přes 800 do 2 000 mm strojně s urovnáním dna do předepsaného profilu a spádu v hornině třídy těžitelnosti I skupiny 3 přes 1 000 do 5 000 m3 (50%). Hloubka rýhy po odstranění krytů a podkladních vrstev komunikací a chodníků. OBSAH 1. V cenách jsou započteny i náklady na případné nutné přemístění výkopku ve výkopišti na vzdálenost do 3 m a na přehození výkopku na přilehlém terénu na vzdálenost do 3 m od osy rýhy nebo naložení na dopravní prostředek. | [14 empty] | P | 2
| VV |  | "rýha" 260,50*1,10*2,10 |  | 601.755 | [12 empty] | VV | 2 | 2 | True | 1 | ROZPOCET
| VV |  | 601,755*0,5 'Přepočtené koeficientem množství |  | 300.878 | [12 empty] | VV | 2 | 2 | False | 1 | ROZPOCET
16 | K | 132354206 | Hloubení zapažených rýh š do 2000 mm v hornině třídy těžitelnosti II skupiny 4 objem do 5000 m3 | m3 | 90.263 |  | 0 |  |  | základní |  | 0 | 0 | 0 | 0 | 0 | 4 | K | 2 |  |  |  | ROZPOCET | 0 | 0 | 0 | 0 | 0 | 1 | 0 | 4 | 1218647611
| P |  | Poznámka k položce: Hloubení zapažených rýh šířky přes 800 do 2 000 mm strojně s urovnáním dna do předepsaného profilu a spádu v hornině třídy těžitelnosti II skupiny 4 přes 1 000 do 5 000 m3 (15%). Hloubka rýhy po odstranění krytů a podkladních vrstev komunikací a chodníků. OBSAH - viz. položka 132254206. | [14 empty] | P | 2
| VV |  | 601,755 |  | 601.755 | [12 empty] | VV | 2 | 2 | True | 1 | ROZPOCET
| VV |  | 601,755*0,15 'Přepočtené koeficientem množství |  | 90.263 | [12 empty] | VV | 2 | 2 | False | 1 | ROZPOCET
17 | K | 132454206 | Hloubení zapažených rýh š do 2000 mm v hornině třídy těžitelnosti II skupiny 5 objem do 5000 m3 | m3 | 90.263 |  | 0 |  |  | základní |  | 0 | 0 | 0 | 0 | 0 | 4 | K | 2 |  |  |  | ROZPOCET | 0 | 0 | 0 | 0 | 0 | 1 | 0 | 4 | -1775762865
| P |  | Poznámka k položce: Hloubení zapažených rýh šířky přes 800 do 2 000 mm strojně s urovnáním dna do předepsaného profilu a spádu v hornině třídy těžitelnosti II skupiny 5 přes 1 000 do 5 000 m3 (15%). Hloubka rýhy po odstranění krytů a podkladních vrstev komunikací a chodníků. OBSAH - viz. položka 132254206. | [14 empty] | P | 2
| VV |  | 601,755 |  | 601.755 | [12 empty] | VV | 2 | 2 | True | 1 | ROZPOCET
| VV |  | 601,755*0,15 'Přepočtené koeficientem množství |  | 90.263 | [12 empty] | VV | 2 | 2 | False | 1 | ROZPOCET
18 | K | 132554206 | Hloubení zapažených rýh š do 2000 mm v hornině třídy těžitelnosti III skupiny 6 objem do 5000 m3 | m3 | 120.351 |  | 0 |  |  | základní |  | 0 | 0 | 0 | 0 | 0 | 4 | K | 2 |  |  |  | ROZPOCET | 0 | 0 | 0 | 0 | 0 | 1 | 0 | 4 | 954303009
| P |  | Poznámka k položce: Hloubení zapažených rýh šířky přes 800 do 2 000 mm strojně s urovnáním dna do předepsaného profilu a spádu v hornině třídy těžitelnosti III skupiny 6 přes 1 000 do 5 000 m3 (20%). Hloubka rýhy po odstranění krytů a podkladních vrstev komunikací a chodníků. OBSAH - viz. položka 132254206. | [14 empty] | P | 2
| VV |  | 601,755 |  | 601.755 | [12 empty] | VV | 2 | 2 | True | 1 | ROZPOCET
| VV |  | 601,755*0,2 'Přepočtené koeficientem množství |  | 120.351 | [12 empty] | VV | 2 | 2 | False | 1 | ROZPOCET
19 | K | 151101102 | Zřízení příložného pažení a rozepření stěn rýh hl přes 2 do 4 m | m2 | 1354.6 |  | 0 |  |  | základní |  | 0 | 0.00085 | 1.1514 | 0 | 0 | 4 | K | 2 |  |  |  | ROZPOCET | 0 | 0 | 0 | 0 | 0 | 1 | 0 | 4 | -100150835
| P |  | Poznámka k položce: Zřízení pažení a rozepření stěn rýh pro podzemní vedení příložné pro jakoukoliv mezerovitost, hloubky přes 2 do 4 m. | [14 empty] | P | 2
| VV |  | 260,50*2,60*2 |  | 1354.6 | [12 empty] | VV | 2 | 2 | True | 1 | ROZPOCET
20 | K | 151101112 | Odstranění příložného pažení a rozepření stěn rýh hl přes 2 do 4 m | m2 | 1354.6 |  | 0 |  |  | základní |  | 0 | 0 | 0 | 0 | 0 | 4 | K | 2 |  |  |  | ROZPOCET | 0 | 0 | 0 | 0 | 0 | 1 | 0 | 4 | -1758551635
21 | K | 174151101 | Zásyp jam, šachet rýh nebo kolem objektů sypaninou se zhutněním | m3 | 441.089 |  | 0 |  |  | základní |  | 0 | 0 | 0 | 0 | 0 | 4 | K | 2 |  |  |  | ROZPOCET | 0 | 0 | 0 | 0 | 0 | 1 | 0 | 4 | 187129605
| P |  | Poznámka k položce: Zásyp sypaninou z jakékoliv horniny strojně s uložením výkopku ve vrstvách se zhutněním jam, šachet, rýh nebo kolem objektů v těchto vykopávkách. VOLBA 1. Odklizení zbylého výkopku po provedení zásypu zářezů se šikmými stěnami pro podzemní vedení nebo zásypu jam a rýh pro podzemní vedení se oceňuje cenami souboru cen 167 Nakládání výkopku nebo sypaniny a 162 Vodorovné přemístění výkopku. 2. Rozprostření zbylého výkopku podél výkopu a nad výkopem po provedení zásypů zářezů se šikmými stěnami pro podzemní vedení nebo zásypu jam a rýh pro podzemní vedení se oceňuje cenami souborů cen 171 Uložení sypaniny do násypů. 3. V cenách nejsou zahrnuty náklady na prohození sypaniny, tyto náklady se oceňují cenou 17411-1109 Příplatek za prohození sypaniny. UŽITÍ 4. Ceny nelze použít pro zásyp rýh pro drenážní trativody pro lesnicko-technické meliorace a zemědělské. Zásyp těchto rýh se oceňuje cenami souboru cen 174 Zásyp rýh pro drény. OBSAH 5. V cenách je započteno přemístění sypaniny ze vzdálenosti 10 m od kraje výkopu nebo zasypávaného prostoru, měřeno k těžišti skládky. ZPŮSOB MĚŘENÍ 6. Objem zásypu je rozdíl objemu výkopu a objemu do něho vestavěných konstrukcí nebo uložených vedení i s jejich obklady a podklady. Pro stanovení objemu zásypu se od objemu výkopu odečítá i objem obsypu potrubí oceňovaný cenami souboru cen 175 Obsyp potrubí, přichází-li v úvahu. | [14 empty] | P | 2
| VV |  | "rýha" 260,50*1,10*2,10 |  | 601.755 | [12 empty] | VV | 2 | 2 | True | 0 | ROZPOCET
| VV |  | Mezisoučet - objem výkopu |  | 601.755 | [12 empty] | VV | 2 | 3 | True | 0 | ROZPOCET
| VV |  | "-objem obsypu s konstrukcemi"-(256,00*1,10*0,46+4,50*1,10*0,50) |  | -132.011 | [12 empty] | VV | 2 | 2 | True | 0 | ROZPOCET
| VV |  | "-objem lože pod potrubí" -260,50*1,10*0,10 |  | -28.655 | [12 empty] | VV | 2 | 2 | True | 0 | ROZPOCET
| VV |  | Součet |  | 441.089 | [12 empty] | VV | 2 | 4 | True | 1 | ROZPOCET
22 | K | 174111109 | Příplatek k zásypu za ruční prohození sypaniny sítem | m3 | 220.545 |  | 0 |  |  | základní |  | 0 | 0 | 0 | 0 | 0 | 4 | K | 2 |  |  |  | ROZPOCET | 0 | 0 | 0 | 0 | 0 | 1 | 0 | 4 | 626705635
| P |  | Poznámka k položce: Zásyp sypaninou z jakékoliv horniny. Příplatek k ceně za prohození sypaniny sítem. Hutnitelná hornina z výkopu použítá pro zásyp rýh v objemu 50%. VOLBA 1. Odklizení zbylého výkopku po provedení zásypu zářezů se šikmými stěnami pro podzemní vedení nebo zásypu jam a rýh pro podzemní vedení se oceňuje cenami souboru cen 167 Nakládání výkopku nebo sypaniny a 162 Vodorovné přemístění výkopku. 2. Rozprostření zbylého výkopku podél výkopu a nad výkopem po provedení zásypů zářezů se šikmými stěnami pro podzemní vedení nebo zásypu jam a rýh pro podzemní vedení se oceňuje cenami souborů cen 171 Uložení sypaniny do násypů. UŽITÍ 3. Ceny nelze použít pro zásyp rýh pro drenážní trativody pro lesnicko-technické meliorace a zemědělské. Zásyp těchto rýh se oceňuje cenami souboru cen 174 Zásyp rýh pro drény. OBSAH 4. V cenách je započteno přemístění sypaniny ze vzdálenosti 10 m od kraje výkopu nebo zasypávaného prostoru, měřeno k těžišti skládky. ZPŮSOB MĚŘENÍ 5. Objem zásypu je rozdíl objemu výkopu a objemu do něho vestavěných konstrukcí nebo uložených vedení i s jejich obklady a podklady. Objem potrubí do DN 180, případně i s obalem, se od objemu zásypu neodečítá. Pro stanovení objemu zásypu se od objemu výkopu odečítá i objem obsypu potrubí oceňovaný cenami souboru cen 175 Obsyp potrubí, přichází-li v úvahu. | [14 empty] | P | 2
| VV |  | 441,089 |  | 441.089 | [12 empty] | VV | 2 | 2 | True | 1 | ROZPOCET
| VV |  | 441,089*0,5 'Přepočtené koeficientem množství |  | 220.545 | [12 empty] | VV | 2 | 2 | False | 1 | ROZPOCET
23 | M | 58343930 | kamenivo drcené hrubé frakce 16/32 | t | 440.974 |  | 0 |  |  | základní |  | 0 | 1 | 440.974 | 0 | 0 | 8 | M | 2 |  |  |  | ROZPOCET | 0 | 0 | 0 | 0 | 0 | 1 | 0 | 4 | 2006910365
| P |  | Poznámka k položce: kamenivo drcené hrubé frakce 16/32 použíté pro zásyp rýh v objemu 50%. 1 m3 = cca 2,0 t | [14 empty] | P | 2
| VV |  | 220,487 |  | 220.487 | [12 empty] | VV | 2 | 2 | True | 1 | ROZPOCET
| VV |  | 220,487*2 'Přepočtené koeficientem množství |  | 440.974 | [12 empty] | VV | 2 | 2 | False | 1 | ROZPOCET
24 | K | 175151101 | Obsypání potrubí strojně sypaninou bez prohození, uloženou do 3 m | m3 | 132.011 |  | 0 |  |  | základní |  | 0 | 0 | 0 | 0 | 0 | 4 | K | 2 |  |  |  | ROZPOCET | 0 | 0 | 0 | 0 | 0 | 1 | 0 | 4 | 1851259814
| P |  | Poznámka k položce: Obsypání potrubí strojně sypaninou z vhodných třídy těžitelnosti I a II, skupiny 1 až 4 nebo materiálem připraveným podél výkopu ve vzdálenosti do 3 m od jeho kraje, pro jakoukoliv hloubku výkopu a míru zhutnění bez prohození sypaniny. VOLBA 1. V cenách nejsou zahrnuty náklady na prohození sypaniny, tyto náklady se oceňují položkou 17511-1109 Příplatek za prohození sypaniny. SPECIFIKACE 2. V cenách nejsou zahrnuty náklady na nakupovanou sypaninu. Tato se oceňuje ve specifikaci. ZPŮSOB MĚŘENÍ 3. Objem obsypu na 1 m délky potrubí se rovná šířce dna výkopu násobené součtem vnějšího průměru potrubí případně i s obalem a projektované tloušťky obsypu nad, případně i pod potrubím. Pro odečítání objemu potrubí se započítávají všechny vestavěné konstrukce nebo uložené vedení i s jejich obklady a podklady (tento objem se nazývá objemem horniny vytlačené konstrukcí).Objem potrubí do DN 200, případně i s objemem šachty, není od objemu obsypu odečten. | [14 empty] | P | 2
| VV |  | "rýha" 256,00*1,10*0,46+4,50*1,10*0,50 |  | 132.011 | [12 empty] | VV | 2 | 2 | True | 1 | ROZPOCET
25 | M | 58337302 | štěrkopísek frakce 0/16 | t | 264.022 |  | 0 |  |  | základní |  | 0 | 1 | 264.022 | 0 | 0 | 8 | M | 2 |  |  |  | ROZPOCET | 0 | 0 | 0 | 0 | 0 | 1 | 0 | 4 | -419015283
| P |  | Poznámka k položce: 1 m3 = cca 2,0 t | [14 empty] | P | 2
| VV |  | 132,011 |  | 132.011 | [12 empty] | VV | 2 | 2 | True | 1 | ROZPOCET
| VV |  | 132,011*2 'Přepočtené koeficientem množství |  | 264.022 | [12 empty] | VV | 2 | 2 | False | 1 | ROZPOCET
| D | 4 | Vodorovné konstrukce |  |  |  | 0 |  |  |  |  | 0 |  | 0 |  | 0 | 1 | D | 1 |  |  |  | ROZPOCET | [6 empty] | 0
26 | K | 451573111 | Lože pod potrubí otevřený výkop ze štěrkopísku | m3 | 28.655 |  | 0 |  |  | základní |  | 0 | 0 | 0 | 0 | 0 | 4 | K | 2 |  |  |  | ROZPOCET | 0 | 0 | 0 | 0 | 0 | 1 | 0 | 4 | -1467900410
| P |  | Poznámka k položce: Lože pod potrubí, stoky a drobné objekty v otevřeném výkopu z písku a štěrkopísku frakce 0-16 mm s podílem frakce 8-16 mm maximálně 10%. | [14 empty] | P | 2
| VV |  | "rýha" 260,50*1,10*0,10 |  | 28.655 | [12 empty] | VV | 2 | 2 | True | 1 | ROZPOCET
| D | 5 | Komunikace pozemní |  |  |  | 0 |  |  |  |  | 0 |  | 48.0383 |  | 0 | 1 | D | 1 |  |  |  | ROZPOCET | [6 empty] | 0
27 | K | 564241011 | Podklad nebo podsyp ze štěrkopísku ŠP plochy do 100 m2 tl 120 mm | m2 | 23.1 |  | 0 |  |  | základní |  | 0 | 0 | 0 | 0 | 0 | 4 | K | 2 |  |  |  | ROZPOCET | 0 | 0 | 0 | 0 | 0 | 1 | 0 | 4 | 1598498580
| P |  | Poznámka k položce: Podklad nebo podsyp ze štěrkopísku ŠP s rozprostřením, vlhčením a zhutněním plochy jednotlivě do 100 m2, po zhutnění tl. 120 mm. Provizorní vrstva ve výkopu v plochách "Šatovské" dlažby. | [14 empty] | P | 2
| VV |  | "rýha" 21,00*1,10 |  | 23.1 | [12 empty] | VV | 2 | 2 | True | 1 | ROZPOCET
28 | K | 564241013 | Podklad nebo podsyp ze štěrkopísku ŠP plochy do 100 m2 tl 140 mm | m2 | 42.9 |  | 0 |  |  | základní |  | 0 | 0 | 0 | 0 | 0 | 4 | K | 2 |  |  |  | ROZPOCET | 0 | 0 | 0 | 0 | 0 | 1 | 0 | 4 | -69628902
| P |  | Poznámka k položce: Podklad nebo podsyp ze štěrkopísku ŠP s rozprostřením, vlhčením a zhutněním plochy jednotlivě do 100 m2, po zhutnění tl. 140 mm. Provizorní vrstva ve výkopu v plochách kamenné kostky drobné. | [14 empty] | P | 2
| VV |  | "rýha" 39,00*1,10 |  | 42.9 | [12 empty] | VV | 2 | 2 | True | 1 | ROZPOCET
29 | K | 564251011 | Podklad nebo podsyp ze štěrkopísku ŠP plochy do 100 m2 tl 150 mm | m2 | 46.2 |  | 0 |  |  | základní |  | 0 | 0 | 0 | 0 | 0 | 4 | K | 2 |  |  |  | ROZPOCET | 0 | 0 | 0 | 0 | 0 | 1 | 0 | 4 | -1485001147
| P |  | Poznámka k položce: Podklad nebo podsyp ze štěrkopísku ŠP s rozprostřením, vlhčením a zhutněním plochy jednotlivě do 100 m2, po zhutnění tl. 150 mm. Provizorní vrstva ve výkopu v plochách "Šatovské" dlažby (2x). | [14 empty] | P | 2
| VV |  | "rýha" 21,00*1,10*2 |  | 46.2 | [12 empty] | VV | 2 | 2 | True | 1 | ROZPOCET
30 | K | 564261011 | Podklad nebo podsyp ze štěrkopísku ŠP plochy do 100 m2 tl 200 mm | m2 | 214.5 |  | 0 |  |  | základní |  | 0 | 0 | 0 | 0 | 0 | 4 | K | 2 |  |  |  | ROZPOCET | 0 | 0 | 0 | 0 | 0 | 1 | 0 | 4 | -412992022
| P |  | Poznámka k položce: Podklad nebo podsyp ze štěrkopísku ŠP s rozprostřením, vlhčením a zhutněním plochy jednotlivě do 100 m2, po zhutnění tl. 200 mm. Provizorní vrstva ve výkopu v plochách kamenné kostky drobné (2x) a kamenné dlažby "kočičí hlavy" (3x). | [14 empty] | P | 2
| VV |  | "rýha" 21,00*1,10*2+51,00*1,10*3 |  | 214.5 | [12 empty] | VV | 2 | 2 | True | 1 | ROZPOCET
31 | K | 564231111 | Podklad nebo podsyp ze štěrkopísku ŠP plochy přes 100 m2 tl 100 mm | m2 | 133.1 |  | 0 |  |  | základní |  | 0 | 0 | 0 | 0 | 0 | 4 | K | 2 |  |  |  | ROZPOCET | 0 | 0 | 0 | 0 | 0 | 1 | 0 | 4 | 764667649
| P |  | Poznámka k položce: Podklad nebo podsyp ze štěrkopísku ŠP s rozprostřením, vlhčením a zhutněním plochy přes 100 m2, po zhutnění tl. 100 mm. Provizorní vrstva ve výkopu v plochách chodníku z kamenné mozaiky (2x). | [14 empty] | P | 2
| VV |  | "rýha" 121,00*1,10 |  | 133.1 | [12 empty] | VV | 2 | 2 | True | 1 | ROZPOCET
32 | K | 564251111 | Podklad nebo podsyp ze štěrkopísku ŠP plochy přes 100 m2 tl 150 mm | m2 | 133.1 |  | 0 |  |  | základní |  | 0 | 0 | 0 | 0 | 0 | 4 | K | 2 |  |  |  | ROZPOCET | 0 | 0 | 0 | 0 | 0 | 1 | 0 | 4 | -1940746423
| P |  | Poznámka k položce: Podklad nebo podsyp ze štěrkopísku ŠP s rozprostřením, vlhčením a zhutněním plochy přes 100 m2, po zhutnění tl. 150 mm. Provizorní vrstva ve výkopu v plochách chodníku z kamenné mozaiky. | [14 empty] | P | 2
| VV |  | "rýha" 121,00*1,10 |  | 133.1 | [12 empty] | VV | 2 | 2 | True | 1 | ROZPOCET
33 | K | 564851011 | Podklad ze štěrkodrtě ŠD plochy do 100 m2 tl 150 mm | m2 | 23.1 |  | 0 |  |  | základní |  | 0 | 0 | 0 | 0 | 0 | 4 | K | 2 |  |  |  | ROZPOCET | 0 | 0 | 0 | 0 | 0 | 1 | 0 | 4 | 317488947
| P |  | Poznámka k položce: Podklad ze štěrkodrti ŠD s rozprostřením a zhutněním plochy jednotlivě do 100 m2, po zhutnění tl. 150 mm. Podkladní vrstva ve výkopu v plochách pod "Šatovskou" dlažbou. | [14 empty] | P | 2
| VV |  | "rýha" 21,00*1,10 |  | 23.1 | [12 empty] | VV | 2 | 2 | True | 1 | ROZPOCET
34 | K | 564861011 | Podklad ze štěrkodrtě ŠD plochy do 100 m2 tl 200 mm | m2 | 99 |  | 0 |  |  | základní |  | 0 | 0 | 0 | 0 | 0 | 4 | K | 2 |  |  |  | ROZPOCET | 0 | 0 | 0 | 0 | 0 | 1 | 0 | 4 | -1220404263
| P |  | Poznámka k položce: Podklad ze štěrkodrti ŠD s rozprostřením a zhutněním plochy jednotlivě do 100 m2, po zhutnění tl. 200 mm. Podkladní vrstva ve výkopu v plochách pod pod kamennou kostku drobnou a kamennou dlažbou "kočičí hlavy". | [14 empty] | P | 2
| VV |  | "rýha" 39,00*1,10+51,00*1,10 |  | 99 | [12 empty] | VV | 2 | 2 | True | 1 | ROZPOCET
35 | K | 564851111 | Podklad ze štěrkodrtě ŠD plochy přes 100 m2 tl 150 mm | m2 | 133.1 |  | 0 |  |  | základní |  | 0 | 0 | 0 | 0 | 0 | 4 | K | 2 |  |  |  | ROZPOCET | 0 | 0 | 0 | 0 | 0 | 1 | 0 | 4 | -856827447
| P |  | Poznámka k položce: Podklad ze štěrkodrti ŠD s rozprostřením a zhutněním plochy přes 100 m2, po zhutnění tl. 150 mm. Podkladní vrstva ve výkopu v plochách pod chodníkem z kamenné mozaiky. | [14 empty] | P | 2
| VV |  | "rýha" 121,00*1,10 |  | 133.1 | [12 empty] | VV | 2 | 2 | True | 1 | ROZPOCET
36 | K | 567122114 | Podklad ze směsi stmelené cementem SC C 8/10 (KSC I) tl 150 mm | m2 | 156.2 |  | 0 |  |  | základní |  | 0 | 0 | 0 | 0 | 0 | 4 | K | 2 |  |  |  | ROZPOCET | 0 | 0 | 0 | 0 | 0 | 1 | 0 | 4 | -1766328100
| P |  | Poznámka k položce: Podklad ze směsi stmelené cementem SC bez dilatačních spár, s rozprostřením a zhutněním SC 0/32 C 8/10 (KSC I), po zhutnění tl. 150 mm Podkladní vrstva ve výkopu v plochách pod "Šatovskou" dlažbou a choníkem kamenné mozaiky. OBSAH 1. V cenách jsou započteny i náklady na ošetření povrchu podkladu vodou. 2. V cenách 567 1.-4 jsou započteny i náklady postřik proti odpařování vody. 3. V cenách nejsou započteny náklady na: a) příp. postřik, který se oceňuje cenou 919 74-8111 Postřik popř. zdrsnění povrchu cementobetonového krytu nebo podkladu ochrannou emulzí, b) zřízení dilatačních spár a jejich vyplnění; tyto práce se oceňují cenami souborů cen 919111. Řezání dilatačních spár v čerstvém cementobetonovém krytu, 919121. Utěsnění dilatačních spár zálivkou za studena, 9191221 Utěsnění dilatačních spár zálivkou za tepla, 9191231 Utěsnění dilatačních spár profily nebo pásy a 919131. Vyztužení dilatačních spár v cementobetonovém krytu. | [14 empty] | P | 2
| VV |  | "rýha" 21,00*1,10+121,00*1,10 |  | 156.2 | [12 empty] | VV | 2 | 2 | True | 1 | ROZPOCET
37 | K | 567132115 | Podklad ze směsi stmelené cementem SC C 8/10 (KSC I) tl 200 mm | m2 | 99 |  | 0 |  |  | základní |  | 0 | 0 | 0 | 0 | 0 | 4 | K | 2 |  |  |  | ROZPOCET | 0 | 0 | 0 | 0 | 0 | 1 | 0 | 4 | -1003452583
| P |  | Poznámka k položce: Podklad ze směsi stmelené cementem SC bez dilatačních spár, s rozprostřením a zhutněním SC 0/32 8/10 (KSC I), po zhutnění tl. 200 mm. Podkladní vrstva ve výkopu v plochách pod pod kamennou kostkou drobnou a kamennou dlažbou "kočičí hlavy". VOLBA - viz. položka 567122114 | [14 empty] | P | 2
| VV |  | "rýha" 39,00*1,10+51,00*1,10 |  | 99 | [12 empty] | VV | 2 | 2 | True | 1 | ROZPOCET
38 | K | 591111111 | Kladení dlažby z kostek velkých z kamene do lože z kameniva těženého tl 50 mm | m2 | 56.1 |  | 0 |  |  | základní |  | 0 | 0.1837 | 10.3056 | 0 | 0 | 4 | K | 2 |  |  |  | ROZPOCET | 0 | 0 | 0 | 0 | 0 | 1 | 0 | 4 | -1895483396
| P |  | Poznámka k položce: Kladení dlažby z kostek s provedením lože do tl. 50 mm, s vyplněním spár, s dvojím beraněním a se smetením přebytečného materiálu na krajnici velkých z kamene, do lože z kameniva těženého. Materiál z původní z rozebraných ploch kamenné dlažby "kočičí hlavy" VOLBA 1. Dlažba vějířová z kostek drobných se oceňuje cenami 591 41-2111 a 591 44-2111 Kladení dlažby z mozaiky dvoubarevné a vícebarevné komunikací pro pěší. 2. Část lože přesahující tloušťku 50 mm se oceňuje cenami souboru cen 451.... Podklad nebo lože pod dlažbu (přídlažbu) Příplatek za každých dalších 10 mm tloušťky podkladu nebo lože. UŽITÍ 3. Ceny 591 1.- pro dlažbu z kostek velkých jsou určeny pro dlažbu úhlopříčnou a řádkovou. 4. Ceny 591 2.- pro dlažbu z kostek drobných jsou určeny pro dlažbu úhlopříčnou, řádkovou a kroužkovou. OBSAH 5. V cenách jsou započteny i náklady na dodání hmot pro lože a na dodání téhož materiálu na výplň spár. 6. V cenách nejsou započteny náklady na: a) dodání dlažebních kostek, které se oceňuje ve specifikaci; ztratné lze dohodnout - u velkých kostek ve výši 1 %, - u drobných kostek ve výši 2 %, b) vyplnění spár dlažby živičnou zálivkou, které se oceňuje cenami souboru cen 5991.11 Zálivka živičná spár dlažby. | [14 empty] | P | 2
| VV |  | "rýha" 51,00*1,10 |  | 56.1 | [12 empty] | VV | 2 | 2 | True | 1 | ROZPOCET
39 | K | 591211111 | Kladení dlažby z kostek drobných z kamene do lože z kameniva těženého tl 50 mm | m2 | 42.9 |  | 0 |  |  | základní |  | 0 | 0.1837 | 7.8807 | 0 | 0 | 4 | K | 2 |  |  |  | ROZPOCET | 0 | 0 | 0 | 0 | 0 | 1 | 0 | 4 | 1659413019
| P |  | Poznámka k položce: Kladení dlažby z kostek s provedením lože do tl. 50 mm, s vyplněním spár, s dvojím beraněním a se smetením přebytečného materiálu na krajnici drobných z kamene, do lože z kameniva těženého. Materiál původní, z rozebraných ploch kamenné kostky drobné. VOLBA, UŽITÍ, OBSAH - viz. položka 591111111. | [14 empty] | P | 2
| VV |  | "rýha" 39,00*1,10 |  | 42.9 | [12 empty] | VV | 2 | 2 | True | 1 | ROZPOCET
40 | M | 58381007 | kostka štípaná dlažební žula drobná 8/10 | m2 | 8.58 |  | 0 |  |  | základní |  | 0 | 0.222 | 1.9048 | 0 | 0 | 8 | M | 2 |  |  |  | ROZPOCET | 0 | 0 | 0 | 0 | 0 | 1 | 0 | 4 | -1759017086
| P |  | Poznámka k položce: Doplnění 20% k původní dlažbě. | [14 empty] | P | 2
| VV |  | 42,900 |  | 42.9 | [12 empty] | VV | 2 | 2 | True | 1 | ROZPOCET
| VV |  | 42,9*0,2 'Přepočtené koeficientem množství |  | 8.58 | [12 empty] | VV | 2 | 2 | False | 1 | ROZPOCET
41 | K | 591411111 | Kladení dlažby z mozaiky jednobarevné komunikací pro pěší lože z kameniva | m2 | 133.1 |  | 0 |  |  | základní |  | 0 | 0.167 | 22.2277 | 0 | 0 | 4 | K | 2 |  |  |  | ROZPOCET | 0 | 0 | 0 | 0 | 0 | 1 | 0 | 4 | -483745635
| P |  | Poznámka k položce: Kladení dlažby z mozaiky komunikací pro pěší s vyplněním spár, s dvojím beraněním a se smetením přebytečného materiálu na vzdálenost do 3 m jednobarevné, s ložem tl. do 40 mm z kameniva Materiál původní, z rozebraných ploch chodníku z kamenné mozaiky. VOLBA, UŽITÍ, OBSAH - viz. položka 591111111. | [14 empty] | P | 2
| VV |  | "rýha" 121,00*1,10 |  | 133.1 | [12 empty] | VV | 2 | 2 | True | 1 | ROZPOCET
42 | M | 58381005 | kostka štípaná dlažební mozaika žula 4/6 šedá | m2 | 26.62 |  | 0 |  |  | základní |  | 0 | 0.118 | 3.1412 | 0 | 0 | 8 | M | 2 |  |  |  | ROZPOCET | 0 | 0 | 0 | 0 | 0 | 1 | 0 | 4 | 921362464
| P |  | Poznámka k položce: Doplnění 20% k původní dlažbě. | [14 empty] | P | 2
| VV |  | 133,100 |  | 133.1 | [12 empty] | VV | 2 | 2 | True | 1 | ROZPOCET
| VV |  | 133,1*0,2 'Přepočtené koeficientem množství |  | 26.62 | [12 empty] | VV | 2 | 2 | False | 1 | ROZPOCET
43 | K | 596212211 | Kladení zámkové dlažby pozemních komunikací ručně tl 80 mm skupiny A pl přes 50 do 100 m2 | m2 | 23.1 |  | 0 |  |  | základní |  | 0 | 0.11162 | 2.5784 | 0 | 0 | 4 | K | 2 |  |  |  | ROZPOCET | 0 | 0 | 0 | 0 | 0 | 1 | 0 | 4 | 1798909700
| P |  | Poznámka k položce: Kladení dlažby z betonových zámkových dlaždic pozemních komunikací ručně s ložem z kameniva těženého nebo drceného tl. do 50 mm, s vyplněním spár, s dvojitým hutněním vibrováním a se smetením přebytečného materiálu na krajnici tl. 80 mm skupiny A, pro plochy přes 50 do 100 m2. Materiál původní, z rozebraných ploch "Šatovské" dlažby. VOLBA 1. Pro volbu cen dlažeb platí toto rozdělení: - Skupina A: dlažby z prvků stejného tvaru, - Skupina B: dlažby z prvků dvou a více tvarů, nebo z obrazců o ploše jednotlivě do 100 m2, - Skupina C: dlažby obloukovitých tvarů (oblouky, kruhy, apod.). 2. Část lože přesahující tloušťku 50 mm se oceňuje cenami souboru cen 451.... Podklad nebo lože pod dlažbu (přídlažbu) Příplatek za každých dalších 10 mm tloušťky podkladu nebo lože. UŽITÍ 3. Ceny lze použít i pro betonovou nezámkovou dlažbu obdobných rozměrů. OBSAH 4. V cenách jsou započteny i náklady na dodání hmot pro lože a na dodání materiálu na výplň spár. 5. V cenách nejsou započteny náklady na dodání zámkové dlažby, které se oceňuje ve specifikaci; | [14 empty] | P | 2
| VV |  | "rýha" 21,00*1,10 |  | 23.1 | [12 empty] | VV | 2 | 2 | True | 1 | ROZPOCET
| D | 8 | Trubní vedení |  |  |  | 0 |  |  |  |  | 0 |  | 1.3068 |  | 0 | 1 | D | 1 |  |  |  | ROZPOCET | [6 empty] | 0
44 | K | 831263195 | Příplatek za zřízení kanalizační přípojky DN 100 až 300 | kus | 19 |  | 0 |  |  | základní |  | 0 | 0.06864 | 1.3042 | 0 | 0 | 4 | K | 2 |  |  |  | ROZPOCET | 0 | 0 | 0 | 0 | 0 | 1 | 0 | 4 | -963129565
| P |  | Poznámka k položce: Cena je určena pro každé jednotlivé připojení vnitřní kanalizace na kanalizační přípojku. | [14 empty] | P | 2
45 | K | 871310320 | Montáž kanalizačního potrubí hladkého plnostěnného SN 12 z polypropylenu DN 150 | m | 256 |  | 0 |  |  | základní |  | 0 | 1e-05 | 0.00256 | 0 | 0 | 4 | K | 2 |  |  |  | ROZPOCET | 0 | 0 | 0 | 0 | 0 | 1 | 0 | 4 | -1155282268
| P |  | Poznámka k položce: Montáž kanalizačního potrubí z plastů z polypropylenu PP hladkého plnostěnného SN 12 DN 150. OBSAH 1. V cenách montáže potrubí nejsou započteny náklady na dodání trub, elektrospojek a těsnicích kroužků pokud tyto nejsou součástí dodávky potrubí. Tyto náklady se oceňují ve specifikaci. 2. V cenách potrubí z trubek polyetylenových a polypropylenových nejsou započteny náklady na dodání tvarovek použitých pro napojení na jiný druh potrubí; tvarovky se oceňují ve specifikaci. SPECIFIKACE 3. Ztratné lze dohodnout: a) u trub kanalizačních z tvrdého PVC ve směrné výši 3 %, b) u trub polyetylenových a polypropylenových ve směrné výši 1,5. | [14 empty] | P | 2
46 | M | 28617031W-R | trubka kanalizační PP plnostěnná DN 160 x 3000 mm SN12, tl. stěny 6,2 mm | m | 0 |  | 0 |  |  | základní |  | 0 | 0.00307 | 0 | 0 | 0 | 8 | M | 2 |  |  |  | ROZPOCET | 0 | 0 | 0 | 0 | 0 | 1 | 0 | 4 | -1723185333
| P |  | Poznámka k položce: Ocenění materiálu je uvedeno v rozpočtu SO 202a. | [14 empty] | P | 2
| VV |  | 0*1,015 'Přepočtené koeficientem množství |  | 0 | [12 empty] | VV | 2 | 2 | False | 1 | ROZPOCET
47 | K | 871350320 | Montáž kanalizačního potrubí hladkého plnostěnného SN 12 z polypropylenu DN 200 | m | 4.5 |  | 0 |  |  | základní |  | 0 | 1e-05 | 4.5e-05 | 0 | 0 | 4 | K | 2 |  |  |  | ROZPOCET | 0 | 0 | 0 | 0 | 0 | 1 | 0 | 4 | -1301892304
| P |  | Poznámka k položce: Montáž kanalizačního potrubí z plastů z polypropylenu PP hladkého plnostěnného SN 12 DN 200. OBSAH, SPECIFIKACE - viz. položka 871310320 | [14 empty] | P | 2
48 | M | 28617032W-R | trubka kanalizační PP plnostěnná DN 200 x 3000 mm SN12, tl. stěny7,7 mm | m | 0 |  | 0 |  |  | základní |  | 0 | 0.0048 | 0 | 0 | 0 | 8 | M | 2 |  |  |  | ROZPOCET | 0 | 0 | 0 | 0 | 0 | 1 | 0 | 4 | 1677463776
| P |  | Poznámka k položce: Ocenění materiálu je uvedeno v rozpočtu SO 202a. | [14 empty] | P | 2
| VV |  | 0*1,015 'Přepočtené koeficientem množství |  | 0 | [12 empty] | VV | 2 | 2 | False | 1 | ROZPOCET
49 | K | 877310310 | Montáž kolen na kanalizačním potrubí z PP trub hladkých plnostěnných DN 150 | kus | 103 |  | 0 |  |  | základní |  | 0 | 0 | 0 | 0 | 0 | 4 | K | 2 |  |  |  | ROZPOCET | 0 | 0 | 0 | 0 | 0 | 1 | 0 | 4 | 1815865878
| P |  | Poznámka k položce: Montáž tvarovek na kanalizačním plastovém potrubí z polypropylenu PP hladkého plnostěnného kolen DN 150. OBSAH 1. V cenách montáže tvarovek nejsou započteny náklady na dodání tvarovek. Tyto náklady se oceňují ve specifikaci. 2. V cenách montáže tvarovek jsou započteny náklady na dodání těsnicích kroužků, pokud tyto nejsou součástí dodávky tvarovek. | [14 empty] | P | 2
50 | M | 28617182W-R | koleno kanalizační PP SN12 45° DN 160 | kus | 0 |  | 0 |  |  | základní |  | 0 | 0.0008 | 0 | 0 | 0 | 8 | M | 2 |  |  |  | ROZPOCET | 0 | 0 | 0 | 0 | 0 | 1 | 0 | 4 | -1710172883
| P |  | Poznámka k položce: Ocenění materiálu je uvedeno v rozpočtu SO 202a. | [14 empty] | P | 2
51 | M | 28617192W-R | koleno kanalizační PP SN12 88° DN 160 | kus | 0 |  | 0 |  |  | základní |  | 0 | 0.001 | 0 | 0 | 0 | 8 | M | 2 |  |  |  | ROZPOCET | 0 | 0 | 0 | 0 | 0 | 1 | 0 | 4 | 455589252
| P |  | Poznámka k položce: Ocenění materiálu je uvedeno v rozpočtu SO 202a. | [14 empty] | P | 2
52 | K | 877350310 | Montáž kolen na kanalizačním potrubí z PP trub hladkých plnostěnných DN 200 | kus | 1 |  | 0 |  |  | základní |  | 0 | 0 | 0 | 0 | 0 | 4 | K | 2 |  |  |  | ROZPOCET | 0 | 0 | 0 | 0 | 0 | 1 | 0 | 4 | -347159778
| P |  | Poznámka k položce: Montáž tvarovek na kanalizačním plastovém potrubí z polypropylenu PP hladkého plnostěnného kolen DN 200. OBSAH - viz. položka 877310310. | [14 empty] | P | 2
53 | M | 28617193W-R | koleno kanalizační PP SN12 88° DN 200 | kus | 0 |  | 0 |  |  | základní |  | 0 | 0.0018 | 0 | 0 | 0 | 8 | M | 2 |  |  |  | ROZPOCET | 0 | 0 | 0 | 0 | 0 | 1 | 0 | 4 | -1226045865
| P |  | Poznámka k položce: Ocenění materiálu je uvedeno v rozpočtu SO 202a. | [14 empty] | P | 2
54 | K | 877310330 | Montáž spojek na kanalizačním potrubí z PP trub hladkých plnostěnných DN 150 | kus | 71 |  | 0 |  |  | základní |  | 0 | 0 | 0 | 0 | 0 | 4 | K | 2 |  |  |  | ROZPOCET | 0 | 0 | 0 | 0 | 0 | 1 | 0 | 4 | 11690528
| P |  | Poznámka k položce: Montáž tvarovek na kanalizačním plastovém potrubí z polypropylenu PP hladkého plnostěnného spojek, redukcí, přechodů nebo šachtových vložek DN 150 (160). OBSAH - viz. položka 877310310. | [14 empty] | P | 2
55 | M | 28617244 | redukce kanalizační PP DN 150/125 | kus | 0 |  | 0 |  |  | základní |  | 0 | 0.001 | 0 | 0 | 0 | 8 | M | 2 |  |  |  | ROZPOCET | 0 | 0 | 0 | 0 | 0 | 1 | 0 | 4 | 217831261
| P |  | Poznámka k položce: Ocenění materiálu je uvedeno v rozpočtu SO 202a. | [14 empty] | P | 2
56 | M | 28612016 | přechod kanalizační PP na kameninové hrdlo DN 160 | kus | 0 |  | 0 |  |  | základní |  | 0 | 0.00114 | 0 | 0 | 0 | 8 | M | 2 |  |  |  | ROZPOCET | 0 | 0 | 0 | 0 | 0 | 1 | 0 | 4 | -642788995
| P |  | Poznámka k položce: Ocenění materiálu je uvedeno v rozpočtu SO 202a. | [14 empty] | P | 2
57 | M | 28612250 | vložka šachtová kanalizační DN 160 | kus | 0 |  | 0 |  |  | základní |  | 0 | 0.0005 | 0 | 0 | 0 | 8 | M | 2 |  |  |  | ROZPOCET | 0 | 0 | 0 | 0 | 0 | 1 | 0 | 4 | 329589865
| P |  | Poznámka k položce: Ocenění materiálu je uvedeno v rozpočtu SO 202a. | [14 empty] | P | 2
58 | K | 877350330 | Montáž spojek na kanalizačním potrubí z PP trub hladkých plnostěnných DN 200 | kus | 1 |  | 0 |  |  | základní |  | 0 | 0 | 0 | 0 | 0 | 4 | K | 2 |  |  |  | ROZPOCET | 0 | 0 | 0 | 0 | 0 | 1 | 0 | 4 | -304210565
| P |  | Poznámka k položce: Montáž tvarovek na kanalizačním plastovém potrubí z polypropylenu PP hladkého plnostěnného spojek, redukcí, přechodů nebo šachtových vložek DN 200. OBSAH - viz. položka 877310310. | [14 empty] | P | 2
59 | M | 28611544 | přechod kanalizační PVC na kameninové hrdlo DN 200 | kus | 0 |  | 0 |  |  | základní |  | 0 | 0.0013 | 0 | 0 | 0 | 8 | M | 2 |  |  |  | ROZPOCET | 0 | 0 | 0 | 0 | 0 | 1 | 0 | 4 | -1250751731
| P |  | Poznámka k položce: Ocenění materiálu je uvedeno v rozpočtu SO 202a. | [14 empty] | P | 2
60 | K | 877310320 | Montáž odboček na kanalizačním potrubí z PP trub hladkých plnostěnných DN 150 | kus | 5 |  | 0 |  |  | základní |  | 0 | 0 | 0 | 0 | 0 | 4 | K | 2 |  |  |  | ROZPOCET | 0 | 0 | 0 | 0 | 0 | 1 | 0 | 4 | 1042940002
| P |  | Poznámka k položce: Montáž tvarovek na kanalizačním plastovém potrubí z polypropylenu PP hladkého plnostěnného odboček DN 150. OBSAH - viz. položka 877310310. | [14 empty] | P | 2
61 | M | 28617205W-R | odbočka kanalizační PP SN12 45° DN 160/160 | kus | 0 |  | 0 |  |  | základní |  | 0 | 0.0017 | 0 | 0 | 0 | 8 | M | 2 |  |  |  | ROZPOCET | 0 | 0 | 0 | 0 | 0 | 1 | 0 | 4 | 1507974000
| P |  | Poznámka k položce: Ocenění materiálu je uvedeno v rozpočtu SO 202a. | [14 empty] | P | 2
62 | K | 877265271 | Montáž lapače střešních splavenin z tvrdého PVC-systém KG DN 110 | kus | 29 |  | 0 |  |  | základní |  | 0 | 0 | 0 | 0 | 0 | 4 | K | 2 |  |  |  | ROZPOCET | 0 | 0 | 0 | 0 | 0 | 1 | 0 | 4 | -178640044
63 | M | 56231163 | lapač střešních splavenin se zápachovou klapkou a lapacím košem DN 125/110 | kus | 0 |  | 0 |  |  | základní |  | 0 | 0.0015 | 0 | 0 | 0 | 8 | M | 2 |  |  |  | ROZPOCET | 0 | 0 | 0 | 0 | 0 | 1 | 0 | 4 | -1513957198
| P |  | Poznámka k položce: Ocenění materiálu je uvedeno v rozpočtu SO 202a. | [14 empty] | P | 2
| D | 9 | Ostatní konstrukce a práce, bourání |  |  |  | 0 |  |  |  |  | 0 |  | 0 |  | 0 | 1 | D | 1 |  |  |  | ROZPOCET | [6 empty] | 0
64 | K | 979024442 | Očištění vybouraných obrubníků a krajníků chodníkových | m | 5 |  | 0 |  |  | základní |  | 0 | 0 | 0 | 0 | 0 | 4 | K | 2 |  |  |  | ROZPOCET | 0 | 0 | 0 | 0 | 0 | 1 | 0 | 4 | 392338814
| P |  | Poznámka k položce: Očištění vybouraných prvků komunikací od spojovacího materiálu s odklizením a uložením očištěných hmot a spojovacího materiálu na skládku na vzdálenost do 10 m obrubníků a krajníků, vybouraných z jakéhokoliv lože a s jakoukoliv výplní spár chodníkových. VOLBA 1. Přemístění vybouraných obrubníků, krajníků, desek nebo dílců na vzdálenost přes 10 m se oceňuje cenami souboru cen 997 22-1 Vodorovná doprava vybouraných hmot. UŽITÍ 2. Ceny 05-4441 a 05-4442 jsou určeny jen pro očištění vybouraných dlaždic, desek nebo tvarovek uložených do lože ze sypkého materiálu bez pojiva. | [14 empty] | P | 2
65 | K | 979024443 | Očištění vybouraných obrubníků a krajníků silničních | m | 40 |  | 0 |  |  | základní |  | 0 | 0 | 0 | 0 | 0 | 4 | K | 2 |  |  |  | ROZPOCET | 0 | 0 | 0 | 0 | 0 | 1 | 0 | 4 | -9755020
| P |  | Poznámka k položce: Očištění vybouraných prvků komunikací od spojovacího materiálu s odklizením a uložením očištěných hmot a spojovacího materiálu na skládku na vzdálenost do 10 m obrubníků a krajníků, vybouraných z jakéhokoliv lože a s jakoukoliv výplní spár silničních. VOLBA, UŽITÍ - viz. položka 979024442. | [14 empty] | P | 2
66 | K | 979054451 | Očištění vybouraných zámkových dlaždic s původním spárováním z kameniva těženého | m2 | 59.4 |  | 0 |  |  | základní |  | 0 | 0 | 0 | 0 | 0 | 4 | K | 2 |  |  |  | ROZPOCET | 0 | 0 | 0 | 0 | 0 | 1 | 0 | 4 | -1449352471
| P |  | Poznámka k položce: Očištění vybouraných prvků komunikací od spojovacího materiálu s odklizením a uložením očištěných hmot a spojovacího materiálu na skládku na vzdálenost do 10 m zámkových dlaždic s vyplněním spár kamenivem. Položka použita pro "Šatovskou" dlažbu. VOLBA 1. Přemístění vybouraných dlažebních kostek na vzdálenost přes 3 m se oceňuje cenami souborů cen 997 22-1 Vodorovná doprava suti. UŽITÍ 2. Ceny jsou určeny jen pro očištění vybouraných kostek uložených do lože ze sypkého materiálu bez pojiva. | [14 empty] | P | 2
67 | K | 979071111 | Očištění dlažebních kostek velkých s původním spárováním kamenivem těženým | m2 | 49.5 |  | 0 |  |  | základní |  | 0 | 0 | 0 | 0 | 0 | 4 | K | 2 |  |  |  | ROZPOCET | 0 | 0 | 0 | 0 | 0 | 1 | 0 | 4 | 1279864031
| P |  | Poznámka k položce: Očištění vybouraných dlažebních kostek od spojovacího materiálu, s uložením očištěných kostek na skládku, s odklizením odpadových hmot na hromady a s odklizením vybouraných kostek na vzdálenost do 3 m velkých, s původním vyplněním spár kamenivem těženým. Položka použita pro kamennou dlažbu "kočičí hlavy". VOLBA, UŽITÍ - viz. položka 979054451. | [14 empty] | P | 2
68 | K | 979071121 | Očištění dlažebních kostek drobných s původním spárováním kamenivem těženým | m2 | 42.9 |  | 0 |  |  | základní |  | 0 | 0 | 0 | 0 | 0 | 4 | K | 2 |  |  |  | ROZPOCET | 0 | 0 | 0 | 0 | 0 | 1 | 0 | 4 | 1106847312
| P |  | Poznámka k položce: Očištění vybouraných dlažebních kostek od spojovacího materiálu, s uložením očištěných kostek na skládku, s odklizením odpadových hmot na hromady a s odklizením vybouraných kostek na vzdálenost do 3 m drobných, s původním vyplněním spár kamenivem těženým. Položka použita pro kamennou kostku drobnou. VOLBA, UŽITÍ - viz. položka 979054451. | [14 empty] | P | 2
69 | K | 979071131 | Očištění dlažebních kostek mozaikových kamenivem těženým nebo MV | m2 | 42.9 |  | 0 |  |  | základní |  | 0 | 0 | 0 | 0 | 0 | 4 | K | 2 |  |  |  | ROZPOCET | 0 | 0 | 0 | 0 | 0 | 1 | 0 | 4 | -853855445
| P |  | Poznámka k položce: Očištění vybouraných dlažebních kostek od spojovacího materiálu, s uložením očištěných kostek na skládku, s odklizením odpadových hmot na hromady a s odklizením vybouraných kostek na vzdálenost do 3 m mozaikových, s původním vyplněním spár kamenivem těženým nebo cementovou maltou Položka použita pro kamennou mozaiku z chodníku. VOLBA, UŽITÍ - viz. položka 979054451. | [14 empty] | P | 2
| D | 997 | Přesun sutě |  |  |  | 0 |  |  |  |  | 0 |  | 0 |  | 0 | 1 | D | 1 |  |  |  | ROZPOCET | [6 empty] | 0
70 | K | 997321511P-R | Doprava a likvidace nekontaminovaných odpadů - zeminy a kamení kód odpadu 17 05 04 | t | 1073.527 |  | 0 |  |  | základní |  | 0 | 0 | 0 | 0 | 0 | 4 | K | 2 |  |  |  | ROZPOCET | 0 | 0 | 0 | 0 | 0 | 1 | 0 | 4 | 738723115
| P |  | Poznámka k položce: OBSAH 1. veškeré poplatky provozovateli skládky, recyklační linky nebo jiného zařízení na zpracování nebo likvidaci odpadů související s převzetím, uložením, zpracováním nebo likvidaci odpadu. 2. náklady spojené s nakládáním, dopravou a vyložením odpadu z místa stavby na místo převzetí provozovatelem skládky, recyklační linky nebo jiného zařízení na zpracování nebo likvidaci odpadu. ZPŮSOB MĚŘENÍ 1.Tunou se rozumí hmotnost odpadu vytříděného v souladu se zákonem č. 541/2020 Sb. O odpadech v platném znění. 2. Hmotnost zeminy s kamením a štěrku je uvažovaná v hodnotě 1,8t/m3, ostatní hmotnosti suti jsou uváděny dle z údajů ve sloupci "suť - celkem" uvedených u jednotlvých položek konkrétních odpadových materiálů. | [14 empty] | P | 2
| VV |  | 121,00*1,10*0,35+21,00*1,10*0,42+39,00*1,10*0,54+51,00*1,10*0,60 |  | 113.113 | [12 empty] | VV | 2 | 2 | True | 0 | ROZPOCET
| VV |  | Mezisoučet-objem provizorních vrstev zpevněných ploch ve výkopu-štěrkopísek |  | 113.113 | [12 empty] | VV | 2 | 3 | True | 0 | ROZPOCET
| VV |  | (45,00+39,00+39,00+54,00+55,00)*1,10*0,40 |  | 102.08 | [12 empty] | VV | 2 | 2 | True | 0 | ROZPOCET
| VV |  | Mezisoučet-objem podkladních vrstev pod původními plochami |  | 102.08 | [12 empty] | VV | 2 | 3 | True | 0 | ROZPOCET
| VV |  | 256,00*1,10*0,46+4,50*1,10*0,50+260,50*1,10*0,10 |  | 160.666 | [12 empty] | VV | 2 | 2 | True | 0 | ROZPOCET
| VV |  | Mezisoučet-objem zeminy nahrazený konstrukcemi v zóně podkladních konstrukcí a obsypu potrubí |  | 160.666 | [12 empty] | VV | 2 | 3 | True | 0 | ROZPOCET
| VV |  | (260,50*1,10*2,10-160,666)*0,5 |  | 220.545 | [12 empty] | VV | 2 | 2 | True | 0 | ROZPOCET
| VV |  | Mezisoučet-objem zeminy nahrazený zásypem rýh kamenivem 16/32 (50%) |  | 220.545 | [12 empty] | VV | 2 | 3 | True | 0 | ROZPOCET
| VV |  | Součet |  | 596.404 | [12 empty] | VV | 2 | 4 | True | 1 | ROZPOCET
| VV |  | 596,404*1,8 'Přepočtené koeficientem množství |  | 1073.527 | [12 empty] | VV | 2 | 2 | False | 1 | ROZPOCET
71 | K | 997321511B-R | Doprava a likvidace nekontaminovaných odpadů - beton kód odpadu 17 01 01 | t | 15.428 |  | 0 |  |  | základní |  | 0 | 0 | 0 | 0 | 0 | 4 | K | 2 |  |  |  | ROZPOCET | 0 | 0 | 0 | 0 | 0 | 1 | 0 | 4 | -1963214191
| P |  | Poznámka k položce: OBSAH, ZPŮSOB MĚŘENÍ - viz. položka 997321511P-R. | [14 empty] | P | 2
| VV |  | "betonová dlažba" 15,428 |  | 15.428 | [12 empty] | VV | 2 | 2 | True | 1 | ROZPOCET
72 | K | 997321511 | Vodorovná doprava suti a vybouraných hmot po suchu do 1 km | t | 76.698 |  | 0 |  |  | základní |  | 0 | 0 | 0 | 0 | 0 | 4 | K | 2 |  |  |  | ROZPOCET | 0 | 0 | 0 | 0 | 0 | 1 | 0 | 4 | 5454600
| P |  | Poznámka k položce: Vodorovná doprava suti a vybouraných hmot bez naložení, s vyložením a hrubým urovnáním po suchu, na vzdálenost do 1 km. Přesun vybouraných dlažeb určených pro další použití na mezideponii na pozemku p.č. 2126/1 v k.ú. Třebíč, ulice Řípovská. UŽITÍ 1. Ceny jsou určeny: a) pro další manipulaci s vybouranými hmotami a sutí až na místo definitivního uložení na vzdálenost od těžiště nakládky do těžiště vykládky, pokud není dále stanoveno jinak, b) při dopravě po vodě na vodorovnou vzdálenost přemístění určenou od přilehlé průsečnice původního terénu (původní břehové plochy) s hladinou vody k těžišti hromady nebo dopravního prostředku po nejhospodárnější dopravní trase. c) i pro další manipulaci s ocelovými hradidly, porostem, bahnem, sutí a vybouranými hmotami, u nichž základní manipulace je započtena v cenách části C01 Opravy a údržba konstrukcí objektů. 2. Cenu 997 32-1611 nelze použít pro první naložení na dopravní prostředek; náklady na toto naložení jsou započteny v cenách 4679520 Odstranění podélného prahu ze dřeva, 960..12 Bourání konstrukcí vodních staveb a 9780271 Odstranění poškozených cementových omítek. OBSAH 3. V cenách jsou započteny i náklady a) při vodorovné dopravě po suchu na přepravu za ztížených provozních podmínek, b) při vodorovné dopravě po vodě na vyložení na hromady na suchu nebo na přeložení na dopravní prostředek na suchu do 15 m vodorovně a současně do 4 m svisle, c) při nakládání nebo překládání na dopravu do 15 m vodorovně a současně do 4 m svisle. 4. V cenách nejsou započteny náklady na uložení suti a vybouraných hmot do násypu nebo na skládku; tyto práce se oceňují cenami katalogu 800-1 Zemní práce. | [14 empty] | P | 2
| VV |  | "Šatovská dlažba" 17,523 |  | 17.523 | [12 empty] | VV | 2 | 2 | True | 0 | ROZPOCET
| VV |  | "velké kostky" 20,642 |  | 20.642 | [12 empty] | VV | 2 | 2 | True | 0 | ROZPOCET
| VV |  | "drobné kostky" 13,728 |  | 13.728 | [12 empty] | VV | 2 | 2 | True | 0 | ROZPOCET
| VV |  | "mozaika" 12,055 |  | 12.055 | [12 empty] | VV | 2 | 2 | True | 0 | ROZPOCET
| VV |  | "obruby" 1,150+11,600 |  | 12.75 | [12 empty] | VV | 2 | 2 | True | 0 | ROZPOCET
| VV |  | Součet |  | 76.698 | [12 empty] | VV | 2 | 4 | True | 1 | ROZPOCET
73 | K | 997321519 | Příplatek ZKD 1 km vodorovné dopravy suti a vybouraných hmot po suchu | t | 153.396 |  | 0 |  |  | základní |  | 0 | 0 | 0 | 0 | 0 | 4 | K | 2 |  |  |  | ROZPOCET | 0 | 0 | 0 | 0 | 0 | 1 | 0 | 4 | -668620447
| P |  | Poznámka k položce: Vodorovná doprava suti a vybouraných hmot bez naložení, s vyložením a hrubým urovnáním po suchu, na vzdálenost Příplatek k cenám za každý další i započatý 1 km přes 1 km. Přesun vybouraných dlažeb určených pro další použití na mezideponii na pozemku p.č. 2126/1 v k.ú. Třebíč, ulice Řípovská (příplatek 2 km). UŽITÍ, OBSAH - viz. položka 997321511. | [14 empty] | P | 2
| VV |  | 76,698 |  | 76.698 | [12 empty] | VV | 2 | 2 | True | 1 | ROZPOCET
| VV |  | 76,698*2 'Přepočtené koeficientem množství |  | 153.396 | [12 empty] | VV | 2 | 2 | False | 1 | ROZPOCET
74 | K | 997321611 | Nakládání nebo překládání suti a vybouraných hmot | t | 76.698 |  | 0 |  |  | základní |  | 0 | 0 | 0 | 0 | 0 | 4 | K | 2 |  |  |  | ROZPOCET | 0 | 0 | 0 | 0 | 0 | 1 | 0 | 4 | -1480353018
| P |  | Poznámka k položce: Vodorovná doprava suti a vybouraných hmot bez naložení, s vyložením a hrubým urovnáním nakládání nebo překládání na dopravní prostředek při vodorovné dopravě suti a vybouraných hmot. Přesun vybouraných dlažeb určených pro další použití na mezideponii na pozemku p.č. 2126/1 v k.ú. Třebíč, ulice Řípovská. UŽITÍ, OBSAH - viz. položka 997321511. | [14 empty] | P | 2
| D | 998 | Přesun hmot |  |  |  | 0 |  |  |  |  | 0 |  | 0 |  | 0 | 1 | D | 1 |  |  |  | ROZPOCET | [6 empty] | 0
75 | K | 998276101 | Přesun hmot pro trubní vedení z trub z plastických hmot otevřený výkop | t | 760.02 |  | 0 |  |  | základní |  | 0 | 0 | 0 | 0 | 0 | 4 | K | 2 |  |  |  | ROZPOCET | 0 | 0 | 0 | 0 | 0 | 1 | 0 | 4 | -1442772058

## SO 300a - Vodovod Martins...
{4b60f3e1-e315-4e6e-9f4b-29a0cdc315ae}
2
| KRYCÍ LIST SOUPISU PRACÍ | [7 empty] | v --- níže se nacházejí doplnkové a pomocné údaje k sestavám --- v | [8 empty] | False
Stavba:
REVITALIZACE LOKALITY MARTINSKÉ NÁMĚSTÍ TŘEBÍČ
Objekt:
SO 300a - Vodovod Martinské náměstí-řad
| KSO: |  |  |  |  | CC-CZ:
| Místo: |  | Třebíč |  |  | Datum: | 1. 11. 2022
| Zadavatel: |  |  |  |  | IČ: | 00290629
|  | Město Třebíč |  |  |  | DIČ: | CZ00290629
| Uchazeč: |  |  |  |  | IČ: | Vyplň údaj
|  | Vyplň údaj |  |  |  | DIČ: | Vyplň údaj
| Projektant: |  |  |  |  | IČ: | 18198228
|  | PROfi Jihlava, spol. s r.o. |  |  |  | DIČ: | CZ18198228
| Zpracovatel: |  |  |  |  | IČ:
DIČ:
Poznámka:
| Cena bez DPH | [5 empty] | 0
|  |  | Základ daně |  |  | Sazba daně | Výše daně
| DPH | základní | 0 |  |  | 21% | 0
|  | snížená | 0 |  |  | 15% | 0
|  | zákl. přenesená | 0 |  |  | 21% | 0
|  | sníž. přenesená | 0 |  |  | 15% | 0
|  | nulová | 0 |  |  | 0% | 0
| Cena s DPH |  |  | v | CZK |  | 0
| Projektant |  |  | Zpracovatel
| Datum a podpis: |  | Razítko | Datum a podpis: |  |  | Razítko
| Objednavatel |  |  | Uchazeč
| Datum a podpis: |  | Razítko | Datum a podpis: |  |  | Razítko
REKAPITULACE ČLENĚNÍ SOUPISU PRACÍ
Stavba:
REVITALIZACE LOKALITY MARTINSKÉ NÁMĚSTÍ TŘEBÍČ
Objekt:
SO 300a - Vodovod Martinské náměstí-řad
Místo: |  |  | Třebíč |  |  | Datum: | 1. 11. 2022
Zadavatel: |  |  | Město Třebíč |  |  | Projektant: | PROfi Jihlava, spol. s r.o.
Uchazeč: |  |  | Vyplň údaj |  |  | Zpracovatel:
Kód dílu - Popis | [6 empty] | Cena celkem [CZK]
Náklady ze soupisu prací | [6 empty] | 0 | [11 empty] | -1
| HSV - Práce a dodávky HSV | [5 empty] | 0
| 1 - Zemní práce | [5 empty] | 0
| 4 - Vodorovné konstrukce | [5 empty] | 0
| 5 - Komunikace pozemní | [5 empty] | 0
| 8 - Trubní vedení | [5 empty] | 0
| 9 - Ostatní konstrukce a práce, bourání | [5 empty] | 0
| 997 - Přesun sutě | [5 empty] | 0
| 998 - Přesun hmot | [5 empty] | 0
SOUPIS PRACÍ
Stavba:
REVITALIZACE LOKALITY MARTINSKÉ NÁMĚSTÍ TŘEBÍČ
Objekt:
SO 300a - Vodovod Martinské náměstí-řad
Místo: |  |  | Třebíč |  |  | Datum: | 1. 11. 2022
Zadavatel: |  |  | Město Třebíč |  |  | Projektant: | PROfi Jihlava, spol. s r.o.
Uchazeč: |  |  | Vyplň údaj |  |  | Zpracovatel:
PČ | Typ | Kód | Popis | MJ | Množství | J.cena [CZK] | Cena celkem [CZK] | Cenová soustava |  | DPH | J. Nh [h] | Nh celkem [h] | J. hmotnost [t] | Hmotnost celkem [t] | J. suť [t] | Suť Celkem [t]
Náklady soupisu celkem | [6 empty] | 0 |  |  |  |  | 0 |  | 190.3522 |  | 240.6329 |  | D | -1 | [10 empty] | 0
| D | HSV | Práce a dodávky HSV |  |  |  | 0 |  |  |  |  | 0 |  | 190.3522 |  | 240.6329 | 1 | D | 0 |  |  |  | ROZPOCET | [6 empty] | 0
| D | 1 | Zemní práce |  |  |  | 0 |  |  |  |  | 0 |  | 156.8925 |  | 237.5039 | 1 | D | 1 |  |  |  | ROZPOCET | [6 empty] | 0
1 | K | 113106171 | Rozebrání dlažeb vozovek ze zámkové dlažby s ložem z kameniva ručně | m2 | 133.805 |  | 0 |  |  | základní |  | 0 | 0 | 0 | 0.295 | 39.4725 | 4 | K | 2 |  |  |  | ROZPOCET | 0 | 0 | 0 | 0 | 0 | 1 | 0 | 4 | -2145121537
| P |  | Poznámka k položce: Rozebrání dlažeb vozovek a ploch s přemístěním hmot na skládku na vzdálenost do 3 m nebo s naložením na dopravní prostředek, s jakoukoliv výplní spár ručně ze zámkové dlažby s ložem z kameniva. Položka použita pro "Šatovskou" dlažbu. Rozebírání bude prováděno šetrným způsobem tak, aby bylo zachováno maximální možné množství dlažby pro další použití. VOLBA 1. Přemístění vybourané dlažby včetně materiálu z lože a spár na vzdálenost přes 3 m se oceňuje cenami souborů cen 997 22-1 Vodorovná doprava suti a vybouraných hmot. UŽITÍ 2. Ceny jsou určeny pro rozebrání dlažeb včetně odstranění lože. 3. Ceny nelze použít pro rozebrání dlažeb uložených do betonového lože nebo do cementové malty, které se oceňují cenami pro odstranění podkladů nebo krytů z betonu prostého souboru cen 113107. Odstranění podkladů nebo krytů. Pro volbu těchto cen je rozhodující tloušťka bourané dlažby včetně lože nebo podkladu. OBSAH 4. V cenách nejsou započteny náklady na popř. nutné očištění: a) dlažebních kostek, které se oceňuje cenami souboru cen 9790711 Očištění vybouraných dlažebních kostek, část C01 Opravy a údržba konstrukcí objektů, katalog 822-1 Komunikace pozemní a letiště, b) betonových, kameninových nebo kamenných desek nebo dlaždic, které se oceňuje cenami souboru cen 9790.44 Očištění vybouraných prvků komunikací, část C01 Opravy a údržba konstrukcí objektů, katalog 822-1 Komunikace pozemní a letiště. | [14 empty] | P | 2
| VV |  | "rýha" 118,00*1,09 |  | 128.62 | [12 empty] | VV | 2 | 2 | True | 0 | ROZPOCET
| VV |  | "rozšíření rýhy" 1,70*(1,70-1,09)*5 |  | 5.185 | [12 empty] | VV | 2 | 2 | True | 0 | ROZPOCET
| VV |  | Součet |  | 133.805 | [12 empty] | VV | 2 | 4 | True | 1 | ROZPOCET
2 | K | 113107152 | Odstranění podkladu z kameniva těženého tl přes 100 do 200 mm strojně pl přes 50 do 200 m2 | m2 | 326.364 |  | 0 |  |  | základní |  | 0 | 0 | 0 | 0.3 | 97.9092 | 4 | K | 2 |  |  |  | ROZPOCET | 0 | 0 | 0 | 0 | 0 | 1 | 0 | 4 | 1905967051
| P |  | Poznámka k položce: Odstranění podkladů nebo krytů strojně plochy jednotlivě přes 50 m2 do 200 m2 s přemístěním hmot na skládku na vzdálenost do 20 m nebo s naložením na dopravní prostředek z kameniva těženého, o tl. vrstvy přes 100 do 200 mm. Provizorní vrstvy ve výkopu v plochách kamenné kostky drobné (3x). VOLBA 1. Pro volbu cen z hlediska množství se uvažuje každá souvisle odstraňovaná plocha krytu nebo podkladu stejného druhu samostatně. Odstraňuje-li se několik vrstev vozovky najednou, jednotlivé vrstvy se oceňují každá samostatně. 2. Přemístění vybouraného materiálu větší vzdálenost, než je uvedeno, se oceňuje cenami souborů cen 997 22-1 Vodorovná doprava suti. UŽITÍ 3. Ceny a) -7111 až -7113, -7151 až -7153, -7211 až -7213 a -7311 až -7313 lze použít i pro odstranění podkladů nebo krytů ze štěrkopísku, škváry, strusky nebo z mechanicky zpevněných zemin, b) -7121 až 7125, -7161 až -7165, -7221 až -7225 a -7321 až -7325 lze použít i pro odstranění podkladů nebo krytů ze zemin stabilizovaných vápnem, c) -7130 až -7134, -7170 až -7174, -7230 až -7234 a -7330 až -7334 lze použít i pro odstranění dlažeb uložených do betonového lože a dlažeb z mozaiky uložených do cementové malty nebo podkladu ze zemin stabilizovaných cementem. 4. Ceny lze použít i pro odstranění podkladů nebo krytů opatřených živičnými postřiky nebo nátěry. 5. Ceny odlišené podle tloušťky (např. do 100 mm, do 200 mm) jsou určeny vždy pro celou tloušťku jednotlivých konstrukcí. 6. Ceny -714 . , -718 . , –724 . a -734 . nelze použít pro odstranění podkladu nebo krytu frézováním. OBSAH 7. V cenách nejsou započteny náklady na zarovnání styčných ploch betonových nebo živičných podkladů nebo krytů, které se oceňuje cenami souboru cen 9197311 Zarovnání styčné plochy podkladu nebo krytu podél vybourané části komunikace nebo zpevněné plochy, část C01 Opravy a údržba konstrukcí objektů, katalog 822-1 Komunikace pozemní a letiště. Množství suti získané ze zarovnání styčných ploch podkladů nebo krytů se zvlášť nevykazuje. | [14 empty] | P | 2
| VV |  | "rýha + rozšíření rýhy" 96,00*1,09+1,70*(1,70-1,09)*4 |  | 108.788 | [12 empty] | VV | 2 | 2 | True | 1 | ROZPOCET
| VV |  | 108,788*3 'Přepočtené koeficientem množství |  | 326.364 | [12 empty] | VV | 2 | 2 | False | 1 | ROZPOCET
3 | K | 113107164 | Odstranění podkladu z kameniva drceného tl přes 300 do 400 mm strojně pl přes 50 do 200 m2 | m2 | 133.805 |  | 0 |  |  | základní |  | 0 | 0 | 0 | 0.58 | 77.6069 | 4 | K | 2 |  |  |  | ROZPOCET | 0 | 0 | 0 | 0 | 0 | 1 | 0 | 4 | -1076874543
| P |  | Poznámka k položce: Odstranění podkladů nebo krytů strojně plochy jednotlivě přes 50 m2 do 200 m2 s přemístěním hmot na skládku na vzdálenost do 20 m nebo s naložením na dopravní prostředek z kameniva hrubého drceného, o tl. vrstvy přes 300 do 400 mm. Vrstvy pod původními dlažbami VOLBA, UŽITÍ, OBSAH - viz. položka 113107152 | [14 empty] | P | 2
| VV |  | "rýha" 118,00*1,09 |  | 128.62 | [12 empty] | VV | 2 | 2 | True | 0 | ROZPOCET
| VV |  | "rozšíření rýhy" 1,70*(1,70-1,09)*5 |  | 5.185 | [12 empty] | VV | 2 | 2 | True | 0 | ROZPOCET
| VV |  | Součet |  | 133.805 | [12 empty] | VV | 2 | 4 | True | 1 | ROZPOCET
4 | K | 113107312 | Odstranění podkladu z kameniva těženého tl přes 100 do 200 mm strojně pl do 50 m2 | m2 | 75.051 |  | 0 |  |  | základní |  | 0 | 0 | 0 | 0.3 | 22.5153 | 4 | K | 2 |  |  |  | ROZPOCET | 0 | 0 | 0 | 0 | 0 | 1 | 0 | 4 | 576634789
| P |  | Poznámka k položce: Odstranění podkladů nebo krytů strojně plochy jednotlivě do 50 m2 s přemístěním hmot na skládku na vzdálenost do 3 m nebo s naložením na dopravní prostředek z kameniva těženého, o tl. vrstvy přes 100 do 200 mm. Provizorní vrstvy ve výkopu v plochách "Šatovské" dlažby (3x) a kamenné dlažby "kočičí hlavy" (3x) VOLBA, UŽITÍ, OBSAH - viz. položka 113107152 | [14 empty] | P | 2
| VV |  | "rýha + rozšíření rýhy" 9,50*1,09+1,70*(1,70-1,09)*1 |  | 11.392 | [12 empty] | VV | 2 | 2 | True | 0 | ROZPOCET
| VV |  | "rýha" 12,50*1,09 |  | 13.625 | [12 empty] | VV | 2 | 2 | True | 0 | ROZPOCET
| VV |  | Součet |  | 25.017 | [12 empty] | VV | 2 | 4 | True | 1 | ROZPOCET
| VV |  | 25,017*3 'Přepočtené koeficientem množství |  | 75.051 | [12 empty] | VV | 2 | 2 | False | 1 | ROZPOCET
5 | K | 119001401 | Dočasné zajištění potrubí ocelového nebo litinového DN do 200 mm | m | 184 |  | 0 |  |  | základní |  | 0 | 0.00868 | 1.5971 | 0 | 0 | 4 | K | 2 |  |  |  | ROZPOCET | 0 | 0 | 0 | 0 | 0 | 1 | 0 | 4 | -745943708
| P |  | Poznámka k položce: Dočasné zajištění podzemního potrubí nebo vedení ve výkopišti ve stavu i poloze, ve kterých byla na začátku zemních prací a to s podepřením, vzepřením nebo vyvěšením, případně s ochranným bedněním, se zřízením a odstraněním zajišťovací konstrukce, s opotřebením hmot potrubí ocelového nebo litinového, jmenovité světlosti DN do 200 mm. VOLBA 1. Ztížení vykopávky v blízkosti vedení, potrubí a stok ve výkopišti nebo podél jeho stěn se oceňuje cenami souboru cen 1390011 Příplatek k cenám hloubených vykopávek za ztížení vykopávky, část A03 Hloubené vykopávky, katalog 800-1 Zemní práce. UŽITÍ 2. Ceny nelze použít pro dočasné zajištění potrubí v provozu pod tlakem přes 1 MPa a potrubí nebo jiných vedení v provozu u nichž investor zakazuje použít při vykopávce kovové nástroje nebo nářadí. | [14 empty] | P | 2
| VV |  | "stávající vodovod" 175,00 |  | 175 | [12 empty] | VV | 2 | 2 | True | 0 | ROZPOCET
| VV |  | "sítě TTS" 9,00 |  | 9 | [12 empty] | VV | 2 | 2 | True | 0 | ROZPOCET
| VV |  | Součet |  | 184 | [12 empty] | VV | 2 | 4 | True | 1 | ROZPOCET
6 | K | 119001421 | Dočasné zajištění kabelů a kabelových tratí ze 3 volně ložených kabelů | m | 15 |  | 0 |  |  | základní |  | 0 | 0.0369 | 0.5535 | 0 | 0 | 4 | K | 2 |  |  |  | ROZPOCET | 0 | 0 | 0 | 0 | 0 | 1 | 0 | 4 | 1927539867
| P |  | Poznámka k položce: Dočasné zajištění podzemního potrubí nebo vedení ve výkopišti ve stavu i poloze, ve kterých byla na začátku zemních prací a to s podepřením, vzepřením nebo vyvěšením, případně s ochranným bedněním, se zřízením a odstraněním zajišťovací konstrukce, s opotřebením hmot kabelů a kabelových tratí z volně ložených kabelů a to do 3 kabelů. VOLBA, UŽITÍ - viz. položka 119001401 | [14 empty] | P | 2
| VV |  | "sítě silové a sdělovací různých správců" 15,00 |  | 15 | [12 empty] | VV | 2 | 2 | True | 1 | ROZPOCET
7 | K | 129001101 | Příplatek za ztížení odkopávky nebo prokopávky v blízkosti inženýrských sítí | m3 | 54.5 |  | 0 |  |  | základní |  | 0 | 0 | 0 | 0 | 0 | 4 | K | 2 |  |  |  | ROZPOCET | 0 | 0 | 0 | 0 | 0 | 1 | 0 | 4 | -1469963756
| P |  | Poznámka k položce: Příplatek k cenám vykopávek za ztížení vykopávky v blízkosti podzemního vedení nebo výbušnin v horninách jakékoliv třídy. VOLBA 1. Je-li vedení položeno ve výkopišti tak, že se vykopávka v celém výše popsaném objemu nevykopává, např. blízko stěn nebo dna výkopu, oceňuje se ztížení vykopávky jen pro tu část objemu, v níž se vykopávka provádí. 2. Dočasné zajištění různých podzemních vedení ve výkopišti se oceňuje cenami souboru cen 1190014 Dočasné zajištění podzemního potrubí nebo vedení ve výkopišti, část A01 Přípravné a přidružené práce, katalog 800-1 Zemní práce. UŽITÍ 3. Cena je určena pro podzemní vedení procházející odkopávkou nebo prokopávkou, korytem vodoteče, melioračním kanálem nebo uložené ve stěně výkopu při jakékoliv hloubce vedení pod původním terénem nebo jeho výšce nade dnem výkopu a jakémkoliv jeho směru ke stranám výkopu. 4. Cenu lze použít i tehdy, narazí-li se na vedení nebo výbušninu až při vykopávce, a to pro objem výkopu, který je projektantem nebo investorem označen, v němž by toto nebo jiné nepředvídané vedení nebo výbušnina mohlo být uloženo. 5. Cenu nelze použít pro ztížení vykopávky v blízkosti podzemních vedení nebo výbušnin, u nichž je projektem zakázáno použít při vykopávce kovové nástroje nebo nářadí. Tyto práce se ocení individuálně. ZPŮSOB MĚŘENÍ 6. Množství ztížení vykopávky v blízkosti podzemního vedení, jehož půdorysná a výšková plocha: a) je v projektu uvedena, určí se jako objem myšleného hranolu, jehož průřezem je obdélník, jehož horní vodorovná a obě svislé strany jsou ve vzdálenosti 0,5 m a dolní vodorovná strana je ve vzdálenosti 1 m od přilehlého vnějšího líce vedení, případně jeho obalu a délka se rovná osové délce vedení ve výkopišti nebo délce vedení ve stěně výkopu. Vymezí-li projekt, v němž je nutno při vykopávce postupovat opatrně, větší prostor, platí cena pro celý objem výkopku v tomto prostoru, b) není v projektu uvedena, avšak která podle projektu nebo podle sdělení investora jsou pravděpodobně ve výkopišti uložena, se rovná objemu výkopu, která je projektem nebo investorem takto označen. 7. Jsou-li ve výkopišti dvě vedení položena tak blízko sebe, že se výše uvedené objemy pro obě vedení pronikají, určí se množství ztížení vykopávky tak, aby se pronik započetl jen jednou. 8. Objem ztížení vykopávky se od celkového objemu výkopu neodečítá. | [14 empty] | P | 2
| VV |  | 70,00*1,09*0,50 + 20,00*1,09*0,75 |  | 54.5 | [12 empty] | VV | 2 | 2 | True | 1 | ROZPOCET
8 | K | 132254204 | Hloubení zapažených rýh š do 2000 mm v hornině třídy těžitelnosti I skupiny 3 objem do 500 m3 | m3 | 83.628 |  | 0 |  |  | základní |  | 0 | 0 | 0 | 0 | 0 | 4 | K | 2 |  |  |  | ROZPOCET | 0 | 0 | 0 | 0 | 0 | 1 | 0 | 4 | 1962050598
| P |  | Poznámka k položce: Hloubení zapažených rýh šířky přes 800 do 2 000 mm strojně s urovnáním dna do předepsaného profilu a spádu v hornině třídy těžitelnosti I skupiny 3 přes 100 do 500 m3 (50%). Hloubka rýhy po odstranění krytů a podlakdních vrstev komunikací a chodníků. OBSAH 1. V cenách jsou započteny i náklady na případné nutné přemístění výkopku ve výkopišti na vzdálenost do 3 m a na přehození výkopku na přilehlém terénu na vzdálenost do 3 m od osy rýhy nebo naložení na dopravní prostředek. | [14 empty] | P | 2
| VV |  | "rýha" 118,00*1,09*1,25 |  | 160.775 | [12 empty] | VV | 2 | 2 | True | 0 | ROZPOCET
| VV |  | "rozšíření rýhy" (1,70*(1,70-1,09)*1,25)*5 |  | 6.481 | [12 empty] | VV | 2 | 2 | True | 0 | ROZPOCET
| VV |  | Součet |  | 167.256 | [12 empty] | VV | 2 | 4 | True | 1 | ROZPOCET
| VV |  | 167,256*0,5 'Přepočtené koeficientem množství |  | 83.628 | [12 empty] | VV | 2 | 2 | False | 1 | ROZPOCET
9 | K | 132354204 | Hloubení zapažených rýh š do 2000 mm v hornině třídy těžitelnosti II skupiny 4 objem do 500 m3 | m3 | 25.088 |  | 0 |  |  | základní |  | 0 | 0 | 0 | 0 | 0 | 4 | K | 2 |  |  |  | ROZPOCET | 0 | 0 | 0 | 0 | 0 | 1 | 0 | 4 | 1515161027
| P |  | Poznámka k položce: Hloubení zapažených rýh šířky přes 800 do 2 000 mm strojně s urovnáním dna do předepsaného profilu a spádu v hornině třídy těžitelnosti II skupiny 4 přes 100 do 500 m3 (15%). Hloubka rýhy po odstranění krytů a podlakdních vrstev komunikací a chodníků. OBSAH - viz. poožka 132254204. | [14 empty] | P | 2
| VV |  | 167,256 |  | 167.256 | [12 empty] | VV | 2 | 2 | True | 1 | ROZPOCET
| VV |  | 167,256*0,15 'Přepočtené koeficientem množství |  | 25.088 | [12 empty] | VV | 2 | 2 | False | 1 | ROZPOCET
10 | K | 132454204 | Hloubení zapažených rýh š do 2000 mm v hornině třídy těžitelnosti II skupiny 5 objem do 500 m3 | m3 | 25.088 |  | 0 |  |  | základní |  | 0 | 0 | 0 | 0 | 0 | 4 | K | 2 |  |  |  | ROZPOCET | 0 | 0 | 0 | 0 | 0 | 1 | 0 | 4 | -582680933
| P |  | Poznámka k položce: Hloubení zapažených rýh šířky přes 800 do 2 000 mm strojně s urovnáním dna do předepsaného profilu a spádu v hornině třídy těžitelnosti II skupiny 5 přes 100 do 500 m3 (15%). Hloubka rýhy po odstranění krytů a podlakdních vrstev komunikací a chodníků. OBSAH - viz. poožka 132254204. | [14 empty] | P | 2
| VV |  | 167,256 |  | 167.256 | [12 empty] | VV | 2 | 2 | True | 1 | ROZPOCET
| VV |  | 167,256*0,15 'Přepočtené koeficientem množství |  | 25.088 | [12 empty] | VV | 2 | 2 | False | 1 | ROZPOCET
11 | K | 132554204 | Hloubení zapažených rýh š do 2000 mm v hornině třídy těžitelnosti III skupiny 6 objem do 500 m3 | m3 | 33.451 |  | 0 |  |  | základní |  | 0 | 0 | 0 | 0 | 0 | 4 | K | 2 |  |  |  | ROZPOCET | 0 | 0 | 0 | 0 | 0 | 1 | 0 | 4 | -803688406
| P |  | Poznámka k položce: Hloubení zapažených rýh šířky přes 800 do 2 000 mm strojně s urovnáním dna do předepsaného profilu a spádu v hornině třídy těžitelnosti III skupiny 6 přes 100 do 500 m3 (20%). Hloubka rýhy po odstranění krytů a podlakdních vrstev komunikací a chodníků. OBSAH - viz. poožka 132254204. | [14 empty] | P | 2
| VV |  | 167,256 |  | 167.256 | [12 empty] | VV | 2 | 2 | True | 1 | ROZPOCET
| VV |  | 167,256*0,2 'Přepočtené koeficientem množství |  | 33.451 | [12 empty] | VV | 2 | 2 | False | 1 | ROZPOCET
12 | K | 151101101 | Zřízení příložného pažení a rozepření stěn rýh hl do 2 m | m2 | 413 |  | 0 |  |  | základní |  | 0 | 0.00084 | 0.34692 | 0 | 0 | 4 | K | 2 |  |  |  | ROZPOCET | 0 | 0 | 0 | 0 | 0 | 1 | 0 | 4 | -843822404
| P |  | Poznámka k položce: Zřízení pažení a rozepření stěn rýh pro podzemní vedení příložné pro jakoukoliv mezerovitost, hloubky do 2 m. VOLBA 1. Předepisuje-li projekt: a) ponechat pažení ve výkopu, oceňuje se toto pažení cenami souboru cen 151.01. Zřízení pažení stěn výkopu bez rozepření nebo vzepření, b) vzepření stěn, oceňuje se toto pažení cenami souboru cen 151.014 Zřízení vzepření zapažených stěn výkopů, c) kotvení stěn, toto se oceňuje příslušnými cenami katalogu 800-2 Zvláštní zakládání objektů. UŽITÍ 2. Ceny jsou určeny pro roubení a rozepření stěn i jiných výkopů se svislými stěnami, pokud jsou tyto výkopy pro podzemní vedení rozměru do 1250 mm. ZPŮSOB MĚŘENÍ 3. Plocha mezer mezi pažinami příložného pažení se od plochy příložného pažení neodečítá; nezapažené plochy u pažení zátažného nebo hnaného se od plochy pažení odečítají. | [14 empty] | P | 2
| VV |  | 118,00*1,75*2 |  | 413 | [12 empty] | VV | 2 | 2 | True | 1 | ROZPOCET
13 | K | 151101111 | Odstranění příložného pažení a rozepření stěn rýh hl do 2 m | m2 | 413 |  | 0 |  |  | základní |  | 0 | 0 | 0 | 0 | 0 | 4 | K | 2 |  |  |  | ROZPOCET | 0 | 0 | 0 | 0 | 0 | 1 | 0 | 4 | -1761706436
14 | K | 174151101 | Zásyp jam, šachet rýh nebo kolem objektů sypaninou se zhutněním | m3 | 100.631 |  | 0 |  |  | základní |  | 0 | 0 | 0 | 0 | 0 | 4 | K | 2 |  |  |  | ROZPOCET | 0 | 0 | 0 | 0 | 0 | 1 | 0 | 4 | -1304457801
| P |  | Poznámka k položce: Zásyp sypaninou z jakékoliv horniny strojně s uložením výkopku ve vrstvách se zhutněním jam, šachet, rýh nebo kolem objektů v těchto vykopávkách. VOLBA 1. Odklizení zbylého výkopku po provedení zásypu zářezů se šikmými stěnami pro podzemní vedení nebo zásypu jam a rýh pro podzemní vedení se oceňuje cenami souboru cen 167 Nakládání výkopku nebo sypaniny a 162 Vodorovné přemístění výkopku. 2. Rozprostření zbylého výkopku podél výkopu a nad výkopem po provedení zásypů zářezů se šikmými stěnami pro podzemní vedení nebo zásypu jam a rýh pro podzemní vedení se oceňuje cenami souborů cen 171 Uložení sypaniny do násypů. 3. V cenách nejsou zahrnuty náklady na prohození sypaniny, tyto náklady se oceňují cenou 17411-1109 Příplatek za prohození sypaniny. UŽITÍ 4. Ceny nelze použít pro zásyp rýh pro drenážní trativody pro lesnicko-technické meliorace a zemědělské. Zásyp těchto rýh se oceňuje cenami souboru cen 174 Zásyp rýh pro drény. OBSAH 5. V cenách je započteno přemístění sypaniny ze vzdálenosti 10 m od kraje výkopu nebo zasypávaného prostoru, měřeno k těžišti skládky. ZPŮSOB MĚŘENÍ 6. Objem zásypu je rozdíl objemu výkopu a objemu do něho vestavěných konstrukcí nebo uložených vedení i s jejich obklady a podklady. Objem potrubí do DN 180, případně i s obalem, se od objemu zásypu neodečítá. Pro stanovení objemu zásypu se od objemu výkopu odečítá i objem obsypu potrubí oceňovaný cenami souboru cen 175 Obsyp potrubí, přichází-li v úvahu. | [14 empty] | P | 2
| VV |  | "rýha" 118,00*1,09*1,25 |  | 160.775 | [12 empty] | VV | 2 | 2 | True | 0 | ROZPOCET
| VV |  | "rozšíření rýhy" (1,70*(1,70-1,09)*1,25)*5 |  | 6.481 | [12 empty] | VV | 2 | 2 | True | 0 | ROZPOCET
| VV |  | Mezisoučet - objem výkopu |  | 167.256 | [12 empty] | VV | 2 | 3 | True | 0 | ROZPOCET
| VV |  | "-objem obsypu s konstrukcemi" -118,00*1,09*0,518 |  | -66.625 | [12 empty] | VV | 2 | 2 | True | 0 | ROZPOCET
| VV |  | Součet |  | 100.631 | [12 empty] | VV | 2 | 4 | True | 1 | ROZPOCET
15 | K | 174111109 | Příplatek k zásypu za ruční prohození sypaniny sítem | m3 | 50.316 |  | 0 |  |  | základní |  | 0 | 0 | 0 | 0 | 0 | 4 | K | 2 |  |  |  | ROZPOCET | 0 | 0 | 0 | 0 | 0 | 1 | 0 | 4 | 1075867383
| P |  | Poznámka k položce: Zásyp sypaninou z jakékoliv horniny. Příplatek k ceně za prohození sypaniny sítem. Hutnitelná hornina z výkopu použítá pro zásyp rýh v objemu 50%. VOLBA 1. Odklizení zbylého výkopku po provedení zásypu zářezů se šikmými stěnami pro podzemní vedení nebo zásypu jam a rýh pro podzemní vedení se oceňuje cenami souboru cen 167 Nakládání výkopku nebo sypaniny a 162 Vodorovné přemístění výkopku. 2. Rozprostření zbylého výkopku podél výkopu a nad výkopem po provedení zásypů zářezů se šikmými stěnami pro podzemní vedení nebo zásypu jam a rýh pro podzemní vedení se oceňuje cenami souborů cen 171 Uložení sypaniny do násypů. UŽITÍ 3. Ceny nelze použít pro zásyp rýh pro drenážní trativody pro lesnicko-technické meliorace a zemědělské. Zásyp těchto rýh se oceňuje cenami souboru cen 174 Zásyp rýh pro drény. OBSAH 4. V cenách je započteno přemístění sypaniny ze vzdálenosti 10 m od kraje výkopu nebo zasypávaného prostoru, měřeno k těžišti skládky. ZPŮSOB MĚŘENÍ 5. Objem zásypu je rozdíl objemu výkopu a objemu do něho vestavěných konstrukcí nebo uložených vedení i s jejich obklady a podklady. Objem potrubí do DN 180, případně i s obalem, se od objemu zásypu neodečítá. Pro stanovení objemu zásypu se od objemu výkopu odečítá i objem obsypu potrubí oceňovaný cenami souboru cen 175 Obsyp potrubí, přichází-li v úvahu. | [14 empty] | P | 2
| VV |  | 100,631 |  | 100.631 | [12 empty] | VV | 2 | 2 | True | 1 | ROZPOCET
| VV |  | 100,631*0,5 'Přepočtené koeficientem množství |  | 50.316 | [12 empty] | VV | 2 | 2 | False | 1 | ROZPOCET
16 | M | 58343930 | kamenivo drcené hrubé frakce 16/32 | t | 100.632 |  | 0 |  |  | základní |  | 0 | 1 | 100.632 | 0 | 0 | 8 | M | 2 |  |  |  | ROZPOCET | 0 | 0 | 0 | 0 | 0 | 1 | 0 | 4 | -1442753023
| P |  | Poznámka k položce: 1 m3 = cca 2,0 t | [14 empty] | P | 2
| VV |  | 50,316 |  | 50.316 | [12 empty] | VV | 2 | 2 | True | 1 | ROZPOCET
| VV |  | 50,316*2 'Přepočtené koeficientem množství |  | 100.632 | [12 empty] | VV | 2 | 2 | False | 1 | ROZPOCET
17 | K | 175151101 | Obsypání potrubí strojně sypaninou bez prohození, uloženou do 3 m | m3 | 53.763 |  | 0 |  |  | základní |  | 0 | 0 | 0 | 0 | 0 | 4 | K | 2 |  |  |  | ROZPOCET | 0 | 0 | 0 | 0 | 0 | 1 | 0 | 4 | 956725047
| P |  | Poznámka k položce: Obsypání potrubí strojně sypaninou z vhodných třídy těžitelnosti I a II, skupiny 1 až 4 nebo materiálem připraveným podél výkopu ve vzdálenosti do 3 m od jeho kraje, pro jakoukoliv hloubku výkopu a míru zhutnění bez prohození sypaniny. VOLBA 1. V cenách nejsou zahrnuty náklady na prohození sypaniny, tyto náklady se oceňují položkou 17511-1109 Příplatek za prohození sypaniny. SPECIFIKACE 2. V cenách nejsou zahrnuty náklady na nakupovanou sypaninu. Tato se oceňuje ve specifikaci. ZPŮSOB MĚŘENÍ 3. Objem obsypu na 1 m délky potrubí se rovná šířce dna výkopu násobené součtem vnějšího průměru potrubí případně i s obalem a projektované tloušťky obsypu nad, případně i pod potrubím. Pro odečítání objemu potrubí se započítávají všechny vestavěné konstrukce nebo uložené vedení i s jejich obklady a podklady (tento objem se nazývá objemem horniny vytlačené konstrukcí). Objem potrubí do DN 180, případně i s obalem, se od objemu obsypu neodečítá. | [14 empty] | P | 2
| VV |  | "rýha" 118,00*1,09*0,418 |  | 53.763 | [12 empty] | VV | 2 | 2 | True | 1 | ROZPOCET
18 | M | 58337302 | štěrkopísek frakce 0/16 | t | 53.763 |  | 0 |  |  | základní |  | 0 | 1 | 53.763 | 0 | 0 | 8 | M | 2 |  |  |  | ROZPOCET | 0 | 0 | 0 | 0 | 0 | 1 | 0 | 4 | 1819370509
| P |  | Poznámka k položce: Štěrkopísek frakce 0-16 mm s podílem frakce 8-16 mm max. 10%. 1 m3 = cca 2,0 t | [14 empty] | P | 2
| D | 4 | Vodorovné konstrukce |  |  |  | 0 |  |  |  |  | 0 |  | 0.020448 |  | 0 | 1 | D | 1 |  |  |  | ROZPOCET | [6 empty] | 0
19 | K | 451573111 | Lože pod potrubí otevřený výkop ze štěrkopísku | m3 | 12.862 |  | 0 |  |  | základní |  | 0 | 0 | 0 | 0 | 0 | 4 | K | 2 |  |  |  | ROZPOCET | 0 | 0 | 0 | 0 | 0 | 1 | 0 | 4 | -1477386323
| P |  | Poznámka k položce: Lože pod potrubí, stoky a drobné objekty v otevřeném výkopu z písku a štěrkopísku do 63 mm. Štěrkopísek frakce 0-16 mm s podílem frakce 8-16 mm max. 10%. UŽITÍ 1. Ceny -1111 a -1192 lze použít i pro zřízení sběrných vrstev nad drenážními trubkami. OBSAH 2. V cenách -5111 a -1192 jsou započteny i náklady na prohození výkopku získaného při zemních pracích. | [14 empty] | P | 2
| VV |  | "rýha" 118,00*1,09*0,10 |  | 12.862 | [12 empty] | VV | 2 | 2 | True | 1 | ROZPOCET
20 | K | 452313131 | Podkladní bloky z betonu prostého tř. C 12/15 otevřený výkop | m3 | 0.32 |  | 0 |  |  | základní |  | 0 | 0 | 0 | 0 | 0 | 4 | K | 2 |  |  |  | ROZPOCET | 0 | 0 | 0 | 0 | 0 | 1 | 0 | 4 | 454968265
| VV |  | 0,40*0,40*0,40*5 |  | 0.32 | [12 empty] | VV | 2 | 2 | True | 1 | ROZPOCET
21 | K | 452353101 | Bednění podkladních bloků otevřený výkop | m2 | 3.2 |  | 0 |  |  | základní |  | 0 | 0.00639 | 0.020448 | 0 | 0 | 4 | K | 2 |  |  |  | ROZPOCET | 0 | 0 | 0 | 0 | 0 | 1 | 0 | 4 | 2073562830
| VV |  | 0,40*0,40*4*5 |  | 3.2 | [12 empty] | VV | 2 | 2 | True | 1 | ROZPOCET
| D | 5 | Komunikace pozemní |  |  |  | 0 |  |  |  |  | 0 |  | 28.5891 |  | 0 | 1 | D | 1 |  |  |  | ROZPOCET | [6 empty] | 0
22 | K | 564241011 | Podklad nebo podsyp ze štěrkopísku ŠP plochy do 100 m2 tl 120 mm | m2 | 11.392 |  | 0 |  |  | základní |  | 0 | 0 | 0 | 0 | 0 | 4 | K | 2 |  |  |  | ROZPOCET | 0 | 0 | 0 | 0 | 0 | 1 | 0 | 4 | -1320215193
| P |  | Poznámka k položce: Podklad nebo podsyp ze štěrkopísku ŠP s rozprostřením, vlhčením a zhutněním plochy jednotlivě do 100 m2, po zhutnění tl. 120 mm. Provizorní vrstva ve výkopu v plochách "Šatovské" dlažby. | [14 empty] | P | 2
| VV |  | "rýha + rozšíření rýhy" 9,50*1,09 + 1,70*(1,70-1,09)*1 |  | 11.392 | [12 empty] | VV | 2 | 2 | True | 1 | ROZPOCET
23 | K | 564241113 | Podklad nebo podsyp ze štěrkopísku ŠP plochy přes 100 m2 tl 140 mm | m2 | 108.788 |  | 0 |  |  | základní |  | 0 | 0 | 0 | 0 | 0 | 4 | K | 2 |  |  |  | ROZPOCET | 0 | 0 | 0 | 0 | 0 | 1 | 0 | 4 | -1732007150
| P |  | Poznámka k položce: Podklad nebo podsyp ze štěrkopísku ŠP s rozprostřením, vlhčením a zhutněním plochy přes 100 m2, po zhutnění tl. 140 mm. Provizorní vrstva ve výkopu v plochách kamenné kostky drobné. | [14 empty] | P | 2
| VV |  | "rýha + rozšíření rýhy" 96,00*1,09+1,70*(1,70-1,09)*4 |  | 108.788 | [12 empty] | VV | 2 | 2 | True | 1 | ROZPOCET
24 | K | 564251011 | Podklad nebo podsyp ze štěrkopísku ŠP plochy do 100 m2 tl 150 mm | m2 | 22.784 |  | 0 |  |  | základní |  | 0 | 0 | 0 | 0 | 0 | 4 | K | 2 |  |  |  | ROZPOCET | 0 | 0 | 0 | 0 | 0 | 1 | 0 | 4 | -908115173
| P |  | Poznámka k položce: Podklad nebo podsyp ze štěrkopísku ŠP s rozprostřením, vlhčením a zhutněním plochy jednotlivě do 100 m2, po zhutnění tl. 150 mm. Provizorní vrstva ve výkopu v plochách "Šatovské" dlažby (2x). | [14 empty] | P | 2
| VV |  | "rýha + rozšíření rýhy" 9,50*1,09 + 1,70*(1,70-1,09)*1 |  | 11.392 | [12 empty] | VV | 2 | 2 | True | 1 | ROZPOCET
| VV |  | 11,392*2 'Přepočtené koeficientem množství |  | 22.784 | [12 empty] | VV | 2 | 2 | False | 1 | ROZPOCET
25 | K | 564261011 | Podklad nebo podsyp ze štěrkopísku ŠP plochy do 100 m2 tl 200 mm | m2 | 40.875 |  | 0 |  |  | základní |  | 0 | 0 | 0 | 0 | 0 | 4 | K | 2 |  |  |  | ROZPOCET | 0 | 0 | 0 | 0 | 0 | 1 | 0 | 4 | 759378676
| P |  | Poznámka k položce: Podklad nebo podsyp ze štěrkopísku ŠP s rozprostřením, vlhčením a zhutněním plochy jednotlivě do 100 m2, po zhutnění tl. 200 mm. Provizorní vrstva ve výkopu v plochách kamenné dlažby "kočičí hlavy" (3x). | [14 empty] | P | 2
| VV |  | "rýha" 12,50*1,09 |  | 13.625 | [12 empty] | VV | 2 | 2 | True | 1 | ROZPOCET
| VV |  | 13,625*3 'Přepočtené koeficientem množství |  | 40.875 | [12 empty] | VV | 2 | 2 | False | 1 | ROZPOCET
26 | K | 564261111 | Podklad nebo podsyp ze štěrkopísku ŠP plochy přes 100 m2 tl 200 mm | m2 | 217.576 |  | 0 |  |  | základní |  | 0 | 0 | 0 | 0 | 0 | 4 | K | 2 |  |  |  | ROZPOCET | 0 | 0 | 0 | 0 | 0 | 1 | 0 | 4 | 428427639
| P |  | Poznámka k položce: Podklad nebo podsyp ze štěrkopísku ŠP s rozprostřením, vlhčením a zhutněním plochy přes 100 m2, po zhutnění tl. 200 mm. Provizorní vrstva ve výkopu v plochách kamenné kostky drobné (2x). | [14 empty] | P | 2
| VV |  | "rýha + rozšíření rýhy" 96,00*1,09+1,70*(1,70-1,09)*4 |  | 108.788 | [12 empty] | VV | 2 | 2 | True | 1 | ROZPOCET
| VV |  | 108,788*2 'Přepočtené koeficientem množství |  | 217.576 | [12 empty] | VV | 2 | 2 | False | 1 | ROZPOCET
27 | K | 564851011 | Podklad ze štěrkodrtě ŠD plochy do 100 m2 tl 150 mm | m2 | 11.392 |  | 0 |  |  | základní |  | 0 | 0 | 0 | 0 | 0 | 4 | K | 2 |  |  |  | ROZPOCET | 0 | 0 | 0 | 0 | 0 | 1 | 0 | 4 | 1617722742
| P |  | Poznámka k položce: Podklad ze štěrkodrti ŠD 0/32 s rozprostřením a zhutněním plochy jednotlivě do 100 m2, po zhutnění tl. 150 mm. Podkladní vrstva ve výkopu v plochách pod "Šatovskou" dlažbou. | [14 empty] | P | 2
| VV |  | "rýha + rozšíření rýhy" 9,50*1,09 + 1,70*(1,70-1,09)*1 |  | 11.392 | [12 empty] | VV | 2 | 2 | True | 1 | ROZPOCET
28 | K | 564861011 | Podklad ze štěrkodrtě ŠD plochy do 100 m2 tl 200 mm | m2 | 13.625 |  | 0 |  |  | základní |  | 0 | 0 | 0 | 0 | 0 | 4 | K | 2 |  |  |  | ROZPOCET | 0 | 0 | 0 | 0 | 0 | 1 | 0 | 4 | -110901866
| P |  | Poznámka k položce: Podklad ze štěrkodrti ŠD 0/32 s rozprostřením a zhutněním plochy jednotlivě do 100 m2, po zhutnění tl. 200 mm. Podkladní vrstva ve výkopu v plochách pod kamennou dlažbou "kočičí hlavy". | [14 empty] | P | 2
| VV |  | "rýha" 12,50*1,09 |  | 13.625 | [12 empty] | VV | 2 | 2 | True | 1 | ROZPOCET
29 | K | 564861111 | Podklad ze štěrkodrtě ŠD plochy přes 100 m2 tl 200 mm | m2 | 108.788 |  | 0 |  |  | základní |  | 0 | 0 | 0 | 0 | 0 | 4 | K | 2 |  |  |  | ROZPOCET | 0 | 0 | 0 | 0 | 0 | 1 | 0 | 4 | 792321117
| P |  | Poznámka k položce: Podklad ze štěrkodrti ŠD 0/32 s rozprostřením a zhutněním plochy přes 100 m2, po zhutnění tl. 200 mm. Podkladní vrstva ve výkopu v plochách pod kamennou kostku drobnou. | [14 empty] | P | 2
| VV |  | "rýha + rozšíření rýhy" 96,00*1,09+1,70*(1,70-1,09)*4 |  | 108.788 | [12 empty] | VV | 2 | 2 | True | 1 | ROZPOCET
30 | K | 567122114 | Podklad ze směsi stmelené cementem SC C 8/10 (KSC I) tl 150 mm | m2 | 11.392 |  | 0 |  |  | základní |  | 0 | 0 | 0 | 0 | 0 | 4 | K | 2 |  |  |  | ROZPOCET | 0 | 0 | 0 | 0 | 0 | 1 | 0 | 4 | 548920268
| P |  | Poznámka k položce: Podklad ze směsi stmelené cementem SC bez dilatačních spár, s rozprostřením a zhutněním SC 0/32 C 8/10 (KSC I), po zhutnění tl. 150 mm Podkladní vrstva ve výkopu v plochách pod "Šatovskou" dlažbou. OBSAH 1. V cenách jsou započteny i náklady na ošetření povrchu podkladu vodou. 2. V cenách 567 1.-4 jsou započteny i náklady postřik proti odpařování vody. 3. V cenách nejsou započteny náklady na: a) příp. postřik, který se oceňuje cenou 919 74-8111 Postřik popř. zdrsnění povrchu cementobetonového krytu nebo podkladu ochrannou emulzí, b) zřízení dilatačních spár a jejich vyplnění; tyto práce se oceňují cenami souborů cen 919111. Řezání dilatačních spár v čerstvém cementobetonovém krytu, 919121. Utěsnění dilatačních spár zálivkou za studena, 9191221 Utěsnění dilatačních spár zálivkou za tepla, 9191231 Utěsnění dilatačních spár profily nebo pásy a 919131. Vyztužení dilatačních spár v cementobetonovém krytu. | [14 empty] | P | 2
| VV |  | "rýha + rozšíření rýhy" 9,50*1,09 + 1,70*(1,70-1,09)*1 |  | 11.392 | [12 empty] | VV | 2 | 2 | True | 1 | ROZPOCET
31 | K | 567132115 | Podklad ze směsi stmelené cementem SC C 8/10 (KSC I) tl 200 mm | m2 | 120.233 |  | 0 |  |  | základní |  | 0 | 0 | 0 | 0 | 0 | 4 | K | 2 |  |  |  | ROZPOCET | 0 | 0 | 0 | 0 | 0 | 1 | 0 | 4 | 1281784180
| P |  | Poznámka k položce: Podklad ze směsi stmelené cementem SC bez dilatačních spár, s rozprostřením a zhutněním SC 0/32 8/10 (KSC I), po zhutnění tl. 200 mm. Podkladní vrstva ve výkopu v plochách pod kamennou dlažbou "kočičí hlavy" a pod kamennou kostkou drobnou. VOLBA - viz. položka 567122111 | [14 empty] | P | 2
| VV |  | "rýha" 12,50*1,09 |  | 13.625 | [12 empty] | VV | 2 | 2 | True | 0 | ROZPOCET
| VV |  | "rýha + rozšíření rýhy" 94,00*1,09+1,70*(1,70-1,09)*4 |  | 106.608 | [12 empty] | VV | 2 | 2 | True | 0 | ROZPOCET
| VV |  | Součet |  | 120.233 | [12 empty] | VV | 2 | 4 | True | 1 | ROZPOCET
32 | K | 591111111 | Kladení dlažby z kostek velkých z kamene do lože z kameniva těženého tl 50 mm | m2 | 13.625 |  | 0 |  |  | základní |  | 0 | 0.1837 | 2.5029 | 0 | 0 | 4 | K | 2 |  |  |  | ROZPOCET | 0 | 0 | 0 | 0 | 0 | 1 | 0 | 4 | -2104348836
| P |  | Poznámka k položce: Kladení dlažby z kostek s provedením lože do tl. 50 mm, s vyplněním spár, s dvojím beraněním a se smetením přebytečného materiálu na krajnici velkých z kamene, do lože z kameniva těženého. Materiál z původní kamenné dlažby "kočičí hlavy" VOLBA 1. Dlažba vějířová z kostek drobných se oceňuje cenami 591 41-2111 a 591 44-2111 Kladení dlažby z mozaiky dvoubarevné a vícebarevné komunikací pro pěší. 2. Část lože přesahující tloušťku 50 mm se oceňuje cenami souboru cen 451.... Podklad nebo lože pod dlažbu (přídlažbu) Příplatek za každých dalších 10 mm tloušťky podkladu nebo lože. UŽITÍ 3. Ceny 591 1.- pro dlažbu z kostek velkých jsou určeny pro dlažbu úhlopříčnou a řádkovou. 4. Ceny 591 2.- pro dlažbu z kostek drobných jsou určeny pro dlažbu úhlopříčnou, řádkovou a kroužkovou. OBSAH 5. V cenách jsou započteny i náklady na dodání hmot pro lože a na dodání téhož materiálu na výplň spár. 6. V cenách nejsou započteny náklady na: a) dodání dlažebních kostek, které se oceňuje ve specifikaci; ztratné lze dohodnout - u velkých kostek ve výši 1 %, - u drobných kostek ve výši 2 %, b) vyplnění spár dlažby živičnou zálivkou, které se oceňuje cenami souboru cen 5991.11 Zálivka živičná spár dlažby. | [14 empty] | P | 2
| VV |  | "rýha" 12,50*1,09 |  | 13.625 | [12 empty] | VV | 2 | 2 | True | 1 | ROZPOCET
33 | K | 591211111 | Kladení dlažby z kostek drobných z kamene do lože z kameniva těženého tl 50 mm | m2 | 108.788 |  | 0 |  |  | základní |  | 0 | 0.1837 | 19.9844 | 0 | 0 | 4 | K | 2 |  |  |  | ROZPOCET | 0 | 0 | 0 | 0 | 0 | 1 | 0 | 4 | -1233463307
| P |  | Poznámka k položce: Kladení dlažby z kostek s provedením lože do tl. 50 mm, s vyplněním spár, s dvojím beraněním a se smetením přebytečného materiálu na krajnici drobných z kamene, do lože z kameniva těženého. Materiál původní, z rozebraných ploch. VOLBA, UŽITÍ, OBSAH - viz. položka 591111111 | [14 empty] | P | 2
| VV |  | "rýha + rozšíření rýhy" 96,00*1,09+1,70*(1,70-1,09)*4 |  | 108.788 | [12 empty] | VV | 2 | 2 | True | 1 | ROZPOCET
34 | M | 58381007 | kostka štípaná dlažební žula drobná 8/10 | m2 | 21.758 |  | 0 |  |  | základní |  | 0 | 0.222 | 4.8303 | 0 | 0 | 8 | M | 2 |  |  |  | ROZPOCET | 0 | 0 | 0 | 0 | 0 | 1 | 0 | 4 | -82816981
| P |  | Poznámka k položce: Doplnění 20% k původní dlažbě. | [14 empty] | P | 2
| VV |  | 108,788 |  | 108.788 | [12 empty] | VV | 2 | 2 | True | 1 | ROZPOCET
| VV |  | 108,788*0,2 'Přepočtené koeficientem množství |  | 21.758 | [12 empty] | VV | 2 | 2 | False | 1 | ROZPOCET
35 | K | 596212211 | Kladení zámkové dlažby pozemních komunikací ručně tl 80 mm skupiny A pl přes 50 do 100 m2 | m2 | 11.392 |  | 0 |  |  | základní |  | 0 | 0.11162 | 1.2716 | 0 | 0 | 4 | K | 2 |  |  |  | ROZPOCET | 0 | 0 | 0 | 0 | 0 | 1 | 0 | 4 | 1828254656
| P |  | Poznámka k položce: Kladení dlažby z betonových zámkových dlaždic pozemních komunikací ručně s ložem z kameniva těženého nebo drceného tl. do 50 mm, s vyplněním spár, s dvojitým hutněním vibrováním a se smetením přebytečného materiálu na krajnici tl. 80 mm skupiny A, pro plochy přes 50 do 100 m2. Materiál "Šatovská" dlažba původní, z rozebraných ploch. VOLBA 1. Pro volbu cen dlažeb platí toto rozdělení: - Skupina A: dlažby z prvků stejného tvaru, - Skupina B: dlažby z prvků dvou a více tvarů, nebo z obrazců o ploše jednotlivě do 100 m2, - Skupina C: dlažby obloukovitých tvarů (oblouky, kruhy, apod.). 2. Část lože přesahující tloušťku 50 mm se oceňuje cenami souboru cen 451.... Podklad nebo lože pod dlažbu (přídlažbu) Příplatek za každých dalších 10 mm tloušťky podkladu nebo lože. UŽITÍ 3. Ceny lze použít i pro betonovou nezámkovou dlažbu obdobných rozměrů. OBSAH 4. V cenách jsou započteny i náklady na dodání hmot pro lože a na dodání materiálu na výplň spár. 5. V cenách nejsou započteny náklady na dodání zámkové dlažby, které se oceňuje ve specifikaci; | [14 empty] | P | 2
| VV |  | "rýha + rozšíření rýhy" 9,50*1,09 + 1,70*(1,70-1,09)*1 |  | 11.392 | [12 empty] | VV | 2 | 2 | True | 1 | ROZPOCET
| D | 8 | Trubní vedení |  |  |  | 0 |  |  |  |  | 0 |  | 4.8501 |  | 3.129 | 1 | D | 1 |  |  |  | ROZPOCET | [6 empty] | 0
36 | K | 850311811 | Bourání stávajícího potrubí z trub litinových DN 150 | m | 70 |  | 0 |  |  | základní |  | 0 | 0 | 0 | 0.044 | 3.08 | 4 | K | 2 |  |  |  | ROZPOCET | 0 | 0 | 0 | 0 | 0 | 1 | 0 | 4 | 1963094273
| P |  | Poznámka k položce: Bourání stávajícího potrubí z trub litinových hrdlových nebo přírubových v otevřeném výkopu DN do 150. UŽITÍ 1. Ceny jsou určeny pro bourání vodovodního a kanalizačního potrubí. OBSAH 2. V cenách jsou započteny náklady na bourání potrubí včetně tvarovek. | [14 empty] | P | 2
37 | K | 871211811 | Bourání stávajícího potrubí z polyetylenu D do 50 mm | m | 70 |  | 0 |  |  | základní |  | 0 | 0 | 0 | 0.0007 | 0.049 | 4 | K | 2 |  |  |  | ROZPOCET | 0 | 0 | 0 | 0 | 0 | 1 | 0 | 4 | -398735748
| P |  | Poznámka k položce: Bourání stávajícího potrubí z polyetylenu v otevřeném výkopu D do 50 mm. Bourání přípojek vodovodu. UŽITÍ, OBSAH - viz. položka 850311800 | [14 empty] | P | 2
38 | K | 850265121 | Výřez nebo výsek na potrubí z trub litinových tlakových nebo plastických hmot DN 100 | kus | 2 |  | 0 |  |  | základní |  | 0 | 0 | 0 | 0 | 0 | 4 | K | 2 |  |  |  | ROZPOCET | 0 | 0 | 0 | 0 | 0 | 1 | 0 | 4 | -1131121714
| P |  | Poznámka k položce: Výřez nebo výsek na potrubí z trub litinových tlakových nebo plastických hmot DN 100. Položka použita pro ocenění propojení nového potrubí na stávající. UŽITÍ 1. Ceny výřezu nebo výseku na potrubí z trub litinových tlakových nebo plastických hmot jsou určeny pro dva řezy nebo seky prováděné na potrubí dodatečně. OBSAH 2. V cenách jsou započteny náklady na: a) ohlášení uzavíraní vody, b) uzavření a otevření šoupat, c) vypuštění a napuštění vody, d) odvzdušnění potrubí, e) strojní nebo ruční výřez potrubí, f) nutné úpravy výkopu v prostoru provádění. | [14 empty] | P | 2
39 | K | 851261131 | Montáž potrubí z trub litinových hrdlových s integrovaným těsněním otevřený výkop DN 100 | m | 118 |  | 0 |  |  | základní |  | 0 | 0 | 0 | 0 | 0 | 4 | K | 2 |  |  |  | ROZPOCET | 0 | 0 | 0 | 0 | 0 | 1 | 0 | 4 | 1569661799
| P |  | Poznámka k položce: Montáž potrubí z trub litinových tlakových hrdlových v otevřeném výkopu s integrovaným těsněním DN 100. OBSAH 1. V cenách souboru cen nejsou započteny náklady na: a) dodání potrubí; toto se oceňuje ve specifikaci (ztratné v hodnotě 1%), b) montáž tvarovek, c) podkladní konstrukci ze štěrkopísku - podkladní vrstva ze štěrkopísku se oceňuje cenou 4515..1 Lože pod potrubí, stoky a drobné objekty, d) zásyp potrubí, který se oceňuje cenami souboru 174.111 Zásyp sypaninou z jakékoliv horniny ručně, část A07 Násypy, skládky a zásypy, katalog 800-1 Zemní práce nebo 174.511 Zásyp sypaninou z jakékoliv horniny strojně, část A07 Násypy, skládky a zásypy, katalog 800-1 Zemní práce. 2. Ceny montáže potrubí -1131 jsou určeny pro systémy těsněné elastickými kroužky a -1211 těsnícími kroužky a zámkovým spojem. Tyto se také oceňují ve specifikaci, nejsou-li zahrnuty již v ceně dodávky trub. | [14 empty] | P | 2
40 | K | 851261211 | Montáž potrubí z trub litinových hrdlových s těsnícím spojem otevřený výkop DN 100/OD 110 | m | 118 |  | 0 |  |  | základní |  | 0 | 0 | 0 | 0 | 0 | 4 | K | 2 |  |  |  | ROZPOCET | 0 | 0 | 0 | 0 | 0 | 1 | 0 | 4 | -1426626605
| P |  | Poznámka k položce: Montáž potrubí z trub litinových tlakových hrdlových v otevřeném výkopu s těsnícím nebo zámkovým spojem vnějšího průměru DN 100/OD 110. Příplatek k ceně za montáž zámkového spoje. | [14 empty] | P | 2
41 | M | 55253001 | trouba vodovodní litinová hrdlová Pz dl 6m DN 100 | m | 119.18 |  | 0 |  |  | základní |  | 0 | 0.0177 | 2.1095 | 0 | 0 | 8 | M | 2 |  |  |  | ROZPOCET | 0 | 0 | 0 | 0 | 0 | 1 | 0 | 4 | 512119208
| P |  | Poznámka k položce: Trouba hrdlová z tvárné litiny dle ČSN EN 545:2011. Vnější povrchová ochrana provedená žárovým pokovením slitinou zinku a hliníku s minimální hmotností 400 g/m2 + krycí modrá epoxidová vrstva v tloušťce min. 70µm. Délka trub 6 m. Provedení musí odpovídat technickým listům standardů VAS a.s. (V1). | [14 empty] | P | 2
| VV |  | 118*1,01 'Přepočtené koeficientem množství |  | 119.18 | [12 empty] | VV | 2 | 2 | False | 1 | ROZPOCET
42 | K | 857261131 | Montáž litinových tvarovek jednoosých hrdlových otevřený výkop s integrovaným těsněním DN 100 | kus | 4 |  | 0 |  |  | základní |  | 0 | 0 | 0 | 0 | 0 | 4 | K | 2 |  |  |  | ROZPOCET | 0 | 0 | 0 | 0 | 0 | 1 | 0 | 4 | -1193666879
| P |  | Poznámka k položce: Montáž litinových tvarovek na potrubí litinovém tlakovém jednoosých na potrubí z trub hrdlových v otevřeném výkopu, kanálu nebo v šachtě s integrovaným těsněním DN 100. OBSAH 1. V cenách souboru cen nejsou započteny náklady na: a) dodání tvarovek; tyto se oceňují ve specifikaci, b) podkladní konstrukci ze štěrkopísku - podkladní vrstva ze štěrkopísku se oceňuje cenou 564 28-1111 Podklad ze štěrkopísku. 2. V cenách 857 ..-1141, -1151, -3141 a -3151 nejsou započteny náklady na dodání těsnících nebo zámkových kroužků; tyto se oceňují ve specifikaci. | [14 empty] | P | 2
43 | M | 55253929D-R | koleno hrdlové z tvárné litiny,práškový epoxid tl 250µm MK-kus DN 100-11° | kus | 1 |  | 0 |  |  | základní |  | 0 | 0.0111 | 0.0111 | 0 | 0 | 8 | M | 2 |  |  |  | ROZPOCET | 0 | 0 | 0 | 0 | 0 | 1 | 0 | 4 | -1578871013
| P |  | Poznámka k položce: Tvarovka hrdlová z tvárné litiny dle ČSN EN 545:2011. Vnější a vnitřní těžká protikorozní ochrana s práškovým epoxidem tl. 250µm. Včetně těsnících gumových krožků pro nejištěný spoj. Provedení musí odpovídat technickým listům standardů VAS a.s. (V1). | [14 empty] | P | 2
44 | M | 55253930D-R | koleno hrdlové z tvárné litiny,práškový epoxid tl 250µm MK-kus DN 100-30° | kus | 3 |  | 0 |  |  | základní |  | 0 | 0.0119 | 0.0357 | 0 | 0 | 8 | M | 2 |  |  |  | ROZPOCET | 0 | 0 | 0 | 0 | 0 | 1 | 0 | 4 | 1001165050
| P |  | Poznámka k položce: Tvarovka hrdlová z tvárné litiny dle ČSN EN 545:2011. Vnější a vnitřní těžká protikorozní ochrana s práškovým epoxidem tl. 250µm. Včetně těsnících gumových krožků pro nejištěný spoj. Provedení musí odpovídat technickým listům standardů VAS a.s. (V1). | [14 empty] | P | 2
45 | K | 857261151 | Montáž litinových tvarovek jednoosých hrdlo/příruba otevřený výkop s těsnícím spojem DN 100/OD 110 | kus | 10 |  | 0 |  |  | základní |  | 0 | 0.0001 | 0.001 | 0 | 0 | 4 | K | 2 |  |  |  | ROZPOCET | 0 | 0 | 0 | 0 | 0 | 1 | 0 | 4 | -1732086324
| P |  | Poznámka k položce: Montáž litinových tvarovek na potrubí litinovém tlakovém jednoosých na potrubí z trub hrdlových v otevřeném výkopu, kanálu nebo v šachtě s přírubovým koncem vnějšího průměru DN 100/OD 110. OBSAH - viz. položka 857261131 | [14 empty] | P | 2
46 | M | 55253893D-R | tvarovka přírubová s hrdlem z tvárné litiny,práškový epoxid tl 250µm EU-kus dl 130mm DN 100 | kus | 8 |  | 0 |  |  | základní |  | 0 | 0.0088 | 0.0704 | 0 | 0 | 8 | M | 2 |  |  |  | ROZPOCET | 0 | 0 | 0 | 0 | 0 | 1 | 0 | 4 | 1763650053
| P |  | Poznámka k položce: Tvarovka hrdlová z tvárné litiny dle ČSN EN 545:2011. Vnější a vnitřní těžká protikorozní ochrana s práškovým epoxidem tl. 250µm. Včetně těsnících gumových krožků pro nejištěný spoj. Provedení musí odpovídat technickým listům standardů VAS a.s. (V1). | [14 empty] | P | 2
47 | M | 55251452H-R | hrdlová spojka s přírubou, univerzální s jištěním proti posunu, DN 100 (104-132), pro všechny druhy potrubí | kus | 2 |  | 0 |  |  | základní |  | 0 | 0.0108 | 0.0216 | 0 | 0 | 8 | M | 2 |  |  |  | ROZPOCET | 0 | 0 | 0 | 0 | 0 | 1 | 0 | 4 | -638701960
| P |  | Poznámka k položce: s jištěním proti posunu pro litinové, ocelové, AC, PE a PVC potrubí. Materiál z tvárné litiny, jistící a spojovací prvky z nerezové oceli, těsnění z elestoměru (vhodné pro pitnou vodu). Provedení musí odpovídat technickým listům standardů VAS a.s. (V1). | [14 empty] | P | 2
48 | K | 857261141 | Montáž litinových tvarovek jednoosých hrdlových otevřený výkop s těsnícím spojem DN 100/OD 110 | kus | 12 |  | 0 |  |  | základní |  | 0 | 0.00021 | 0.00252 | 0 | 0 | 4 | K | 2 |  |  |  | ROZPOCET | 0 | 0 | 0 | 0 | 0 | 1 | 0 | 4 | 1475412185
| P |  | Poznámka k položce: Montáž litinových tvarovek na potrubí litinovém tlakovém jednoosých na potrubí z trub hrdlových v otevřeném výkopu, kanálu nebo v šachtě s těsnícím nebo zámkovým spojem vnějšího průměru DN/OD 110. Příplatek k ceně za montáž zámkového spoje. | [14 empty] | P | 2
49 | M | 55251127 | kroužek těsnící se zámky DN 110 | kus | 32 |  | 0 |  |  | základní |  | 0 | 0.0001 | 0.0032 | 0 | 0 | 8 | M | 2 |  |  |  | ROZPOCET | 0 | 0 | 0 | 0 | 0 | 1 | 0 | 4 | -227623414
| P |  | Poznámka k položce: jištění proti posunu. Počet kusů 118/6 = zaokr. 20 | [14 empty] | P | 2
| VV |  | 20+12 |  | 32 | [12 empty] | VV | 2 | 2 | True | 1 | ROZPOCET
50 | M | 55251277R | manžeta ochranná vodovodního litinového potrubí DN 110 | kus | 32 |  | 0 |  |  | základní |  | 0 | 0.0001 | 0.0032 | 0 | 0 | 8 | M | 2 |  |  |  | ROZPOCET | 0 | 0 | 0 | 0 | 0 | 1 | 0 | 4 | -2040427652
| P |  | Poznámka k položce: pro jištěný spoj. Počet kusů 118/6 = zaokr. 20 | [14 empty] | P | 2
| VV |  | 20+12 |  | 32 | [12 empty] | VV | 2 | 2 | True | 1 | ROZPOCET
51 | K | 857242122 | Montáž litinových tvarovek jednoosých přírubových otevřený výkop DN 80 | kus | 6 |  | 0 |  |  | základní |  | 0 | 0.00167 | 0.01002 | 0 | 0 | 4 | K | 2 |  |  |  | ROZPOCET | 0 | 0 | 0 | 0 | 0 | 1 | 0 | 4 | -2063065131
| P |  | Poznámka k položce: Montáž litinových tvarovek na potrubí litinovém tlakovém jednoosých na potrubí z trub přírubových v otevřeném výkopu, kanálu nebo v šachtě DN 80. OBSAH 1. V cenách souboru cen jsou započteny náklady na: a) spojovací materiál (nerez). 2. V cenách souboru cen nejsou započteny náklady na: a) dodání tvarovek; tyto se oceňují ve specifikaci, b) podkladní konstrukci ze štěrkopísku - podkladní vrstva ze štěrkopísku se oceňuje cenou 564 28-1111 Podklad ze štěrkopísku. 2. V cenách 857 ..-1141, -1151, -3141 a -3151 nejsou započteny náklady na dodání těsnících nebo zámkových kroužků; tyto se oceňují ve specifikaci. | [14 empty] | P | 2
52 | M | 55254047D-R | koleno 90° s patkou přírubové litinové vodovodní N-kus PN10/40 DN 80 | kus | 2 |  | 0 |  |  | základní |  | 0 | 0.0122 | 0.0244 | 0 | 0 | 8 | M | 2 |  |  |  | ROZPOCET | 0 | 0 | 0 | 0 | 0 | 1 | 0 | 4 | 2048722204
| P |  | Poznámka k položce: Tvarovka přírubová z tvárné litiny dle ČSN EN 545:2011; PN10/40; N-kus 90° DN 80. Vnější a vnitřní těžká protikorozní ochrana s práškovým epoxidem tl. 250µm. Provedení musí odpovídat technickým listům standardů VAS a.s. (V1). | [14 empty] | P | 2
53 | M | 55253235D-R | trouba přírubová litinová vodovodní PN10/16 DN 80 dl 200mm | kus | 2 |  | 0 |  |  | základní |  | 0 | 0.0096 | 0.0192 | 0 | 0 | 8 | M | 2 |  |  |  | ROZPOCET | 0 | 0 | 0 | 0 | 0 | 1 | 0 | 4 | 1607075411
| P |  | Poznámka k položce: Tvarovka přírubová z tvárné litiny dle ČSN EN 545:2011; PN10/16; FF-kus DN 80 dl 200mm.. Vnější a vnitřní těžká protikorozní ochrana s práškovým epoxidem tl. 250µm. Provedení musí odpovídat technickým listům standardů VAS a.s. | [14 empty] | P | 2
54 | K | 857264122 | Montáž litinových tvarovek odbočných přírubových otevřený výkop DN 100 | kus | 3 |  | 0 |  |  | základní |  | 0 | 0.00171 | 0.00513 | 0 | 0 | 4 | K | 2 |  |  |  | ROZPOCET | 0 | 0 | 0 | 0 | 0 | 1 | 0 | 4 | 647382219
| P |  | Poznámka k položce: Montáž litinových tvarovek na potrubí litinovém tlakovém odbočných na potrubí z trub přírubových v otevřeném výkopu, kanálu nebo v šachtě DN 100. OBSAH - viz. položka 857242122 | [14 empty] | P | 2
55 | M | 55253515 | tvarovka přírubová litinová s přírubovou odbočkou, práškový epoxid tl 250µm T-kus DN 100/80 | kus | 2 |  | 0 |  |  | základní |  | 0 | 0.0178 | 0.0356 | 0 | 0 | 8 | M | 2 |  |  |  | ROZPOCET | 0 | 0 | 0 | 0 | 0 | 1 | 0 | 4 | -790141884
| P |  | Poznámka k položce: Tvarovka přírubová z tvárné litiny dle ČSN EN 545:2011; PN10/16; T-kus DN 100/80. Vnější a vnitřní těžká protikorozní ochrana s práškovým epoxidem tl. 250µm. Provedení musí odpovídat technickým listům standardů VAS a.s. (V1). | [14 empty] | P | 2
56 | M | 55253516 | tvarovka přírubová litinová s přírubovou odbočkou, práškový epoxid tl 250µm T-kus DN 100/100 | kus | 1 |  | 0 |  |  | základní |  | 0 | 0.0197 | 0.0197 | 0 | 0 | 8 | M | 2 |  |  |  | ROZPOCET | 0 | 0 | 0 | 0 | 0 | 1 | 0 | 4 | -1370498417
| P |  | Poznámka k položce: Tvarovka přírubová z tvárné litiny dle ČSN EN 545:2011; PN10/16; T-kus DN 100/100. Vnější a vnitřní těžká protikorozní ochrana s práškovým epoxidem tl. 250µm. Provedení musí odpovídat technickým listům standardů VAS a.s. (V1). | [14 empty] | P | 2
57 | K | 891241112 | Montáž vodovodních šoupátek otevřený výkop DN 80 | kus | 2 |  | 0 |  |  | základní |  | 0 | 0.00162 | 0.00324 | 0 | 0 | 4 | K | 2 |  |  |  | ROZPOCET | 0 | 0 | 0 | 0 | 0 | 1 | 0 | 4 | -171640288
| P |  | Poznámka k položce: Montáž vodovodních armatur na potrubí šoupátek nebo klapek uzavíracích v otevřeném výkopu nebo v šachtách s osazením zemní soupravy (bez poklopů) DN 80. OBSAH 1. V cenách jsou započteny i náklady: a) u šoupátek ceny -1112 na vytvoření otvorů ve stropech šachet pro prostup zemních souprav šoupátek, b) u navrtávacích pasů ceny -9111 na výkop montážních jamek, opravu izolace ocelových trubek a na osazení zemních souprav. c) spojovací materiál (nerez). 2. V cenách nejsou započteny náklady na: a) dodání vodoměrů, šoupátek, uzavíracích klapek, ventilů, montážních vložek, kompenzátorů, koncových nebo zpětných klapek, hydrantů, zemních souprav, šoupátkových koleček, šoupátkových a hydrantových klíčů, navrtávacích pasů, tvarovek a kompenzačních nástavců; tyto armatury se oceňují ve specifikaci, b) podkladní bloky pod armatury; bloky se oceňují příslušnými cenami souborů cen 4522..1 Podkladní a zajišťovací konstrukce zděné na maltu cementovou MC 10, 4523..1 Podkladní a zajišťovací konstrukce z betonu, 45235.1 Bednění podkladních a zajišťovacích konstrukcí, c) obsyp odvodňovacího zařízení hydrantů ze štěrku nebo štěrkopísku; obsyp se oceňuje příslušnými cenami souboru cen 4515..1 Lože pod potrubí, stoky a drobné objekty, d) osazení hydrantových, šoupátkových a ventilových poklopů; osazení poklopů se oceňuje příslušnými cenami souboru cen 8994011 Osazení poklopů litinových. | [14 empty] | P | 2
58 | M | 42221116 | šoupátko s přírubami voda DN 80 PN16 | kus | 2 |  | 0 |  |  | základní |  | 0 | 0.01847 | 0.03694 | 0 | 0 | 8 | M | 2 |  |  |  | ROZPOCET | 0 | 0 | 0 | 0 | 0 | 1 | 0 | 4 | 708313043
| P |  | Poznámka k položce: materiál z tvárné litiny, podrobná specifikace - viz. technická zpráva projektové dokumentace. Provedení musí odpovídat technickým listům standardů VAS a.s. | [14 empty] | P | 2
59 | K | 891261112 | Montáž vodovodních šoupátek otevřený výkop DN 100 | kus | 4 |  | 0 |  |  | základní |  | 0 | 0.00165 | 0.0066 | 0 | 0 | 4 | K | 2 |  |  |  | ROZPOCET | 0 | 0 | 0 | 0 | 0 | 1 | 0 | 4 | -957087298
| P |  | Poznámka k položce: Montáž vodovodních armatur na potrubí šoupátek nebo klapek uzavíracích v otevřeném výkopu nebo v šachtách s osazením zemní soupravy (bez poklopů) DN 100. OBSAH - viz. položka 891241112 | [14 empty] | P | 2
60 | M | 42221117 | šoupátko s přírubami voda DN 100 PN16 | kus | 4 |  | 0 |  |  | základní |  | 0 | 0.0245 | 0.098 | 0 | 0 | 8 | M | 2 |  |  |  | ROZPOCET | 0 | 0 | 0 | 0 | 0 | 1 | 0 | 4 | 1981064189
| P |  | Poznámka k položce: materiál z tvárné litiny, podrobná specifikace - viz. technická zpráva projektové dokumentace. Provedení musí odpovídat technickým listům standardů VAS a.s. | [14 empty] | P | 2
61 | M | 42291062H-R | souprava zemní teleskopická pro šoupátka DN 80-100, RD 1,30-1,80 m | kus | 6 |  | 0 |  |  | základní |  | 0 | 0.0066 | 0.0396 | 0 | 0 | 8 | M | 2 |  |  |  | ROZPOCET | 0 | 0 | 0 | 0 | 0 | 1 | 0 | 4 | -685056897
| P |  | Poznámka k položce: podrobná specifikace - viz. technická zpráva projektové dokumentace. Provedení musí odpovídat technickým listům standardů VAS a.s. | [14 empty] | P | 2
62 | K | 891247112 | Montáž hydrantů podzemních DN 80 | kus | 2 |  | 0 |  |  | základní |  | 0 | 0.00136 | 0.00272 | 0 | 0 | 4 | K | 2 |  |  |  | ROZPOCET | 0 | 0 | 0 | 0 | 0 | 1 | 0 | 4 | 128667742
| P |  | Poznámka k položce: Montáž vodovodních armatur na potrubí hydrantů podzemních (bez osazení poklopů) DN 80. OBSAH - viz. položka 891241112 | [14 empty] | P | 2
63 | M | 42273593 | hydrant podzemní DN 80 PN 16 dvojitý uzávěr s koulí krycí v 1250mm | kus | 2 |  | 0 |  |  | základní |  | 0 | 0.043 | 0.086 | 0 | 0 | 8 | M | 2 |  |  |  | ROZPOCET | 0 | 0 | 0 | 0 | 0 | 1 | 0 | 4 | 1161524013
| P |  | Poznámka k položce: materiál z tvárné litiny, podrobná specifikace - viz. technická zpráva projektové dokumentace. Provedení musí odpovídat technickým listům standardů VAS a.s. | [14 empty] | P | 2
64 | K | 892271111 | Tlaková zkouška vodou potrubí DN 100 nebo 125 | m | 118 |  | 0 |  |  | základní |  | 0 | 0 | 0 | 0 | 0 | 4 | K | 2 |  |  |  | ROZPOCET | 0 | 0 | 0 | 0 | 0 | 1 | 0 | 4 | -1690805255
| P |  | Poznámka k položce: UŽITÍ 1. Ceny -2111 jsou určeny pro zabezpečení jednoho konce zkoušeného úseku jakéhokoliv druhu potrubí. OBSAH 2. V cenách jsou započteny náklady: a) u cen -1111 - na přísun, montáž, demontáž a odsun zkoušecího čerpadla, napuštění tlakovou vodou a dodání vody pro tlakovou zkoušku, b) u cen -2111 - na montáž a demontáž výrobků nebo dílců pro zabezpečení konce zkoušeného úseku potrubí, na montáž a demontáž koncových tvarovek, na montáž zaslepovací příruby, na zaslepení odboček pro hydranty, vzdušníky a jiné armatury a odbočky pro odbočující řady, | [14 empty] | P | 2
65 | K | 892273122 | Proplach a dezinfekce vodovodního potrubí DN od 80 do 125 | m | 118 |  | 0 |  |  | základní |  | 0 | 0 | 0 | 0 | 0 | 4 | K | 2 |  |  |  | ROZPOCET | 0 | 0 | 0 | 0 | 0 | 1 | 0 | 4 | -484280190
| P |  | Poznámka k položce: OBSAH 1. V cenách jsou započteny náklady na napuštění a vypuštění vody, dodání vody a dezinfekčního prostředku. | [14 empty] | P | 2
66 | K | 892372111 | Zabezpečení konců potrubí DN do 300 při tlakových zkouškách vodou | kus | 1 |  | 0 |  |  | základní |  | 0 | 0.45937 | 0.45937 | 0 | 0 | 4 | K | 2 |  |  |  | ROZPOCET | 0 | 0 | 0 | 0 | 0 | 1 | 0 | 4 | 1977101006
| P |  | Poznámka k položce: UŽITÍ 1. Ceny -2111 jsou určeny pro zabezpečení jednoho konce zkoušeného úseku jakéhokoliv druhu potrubí. OBSAH 2. V cenách jsou započteny náklady: a) u cen -1111 - na přísun, montáž, demontáž a odsun zkoušecího čerpadla, napuštění tlakovou vodou a dodání vody pro tlakovou zkoušku, b) u cen -2111 - na montáž a demontáž výrobků nebo dílců pro zabezpečení konce zkoušeného úseku potrubí, na montáž a demontáž koncových tvarovek, na montáž zaslepovací příruby, na zaslepení odboček pro hydranty, vzdušníky a jiné armatury a odbočky pro odbočující řady, | [14 empty] | P | 2
67 | K | 899401112 | Osazení poklopů litinových šoupátkových | kus | 6 |  | 0 |  |  | základní |  | 0 | 0.12303 | 0.73818 | 0 | 0 | 4 | K | 2 |  |  |  | ROZPOCET | 0 | 0 | 0 | 0 | 0 | 1 | 0 | 4 | -1278000438
| P |  | Poznámka k položce: OBSAH 1. V cenách osazení poklopů jsou započteny i náklady na jejich podezdění. 2. V cenách nejsou započteny náklady na dodání poklopů; tyto se oceňují ve specifikaci. Ztratné se nestanoví. | [14 empty] | P | 2
68 | M | 42291352 | poklop litinový šoupátkový pro zemní soupravy osazení do terénu a do vozovky | kus | 6 |  | 0 |  |  | základní |  | 0 | 0.0133 | 0.0798 | 0 | 0 | 8 | M | 2 |  |  |  | ROZPOCET | 0 | 0 | 0 | 0 | 0 | 1 | 0 | 4 | -253907899
| P |  | Poznámka k položce: provedení teleskopické, "těžké" zatížení. | [14 empty] | P | 2
69 | M | 42210050 | deska podkladová uličního poklopu litinového šoupátkového | kus | 6 |  | 0 |  |  | základní |  | 0 | 0.0003 | 0.0018 | 0 | 0 | 8 | M | 2 |  |  |  | ROZPOCET | 0 | 0 | 0 | 0 | 0 | 1 | 0 | 4 | -1648114810
70 | K | 899401113 | Osazení poklopů litinových hydrantových | kus | 2 |  | 0 |  |  | základní |  | 0 | 0.32906 | 0.65812 | 0 | 0 | 4 | K | 2 |  |  |  | ROZPOCET | 0 | 0 | 0 | 0 | 0 | 1 | 0 | 4 | -949488180
| P |  | Poznámka k položce: OBSAH - viz. položka 899401112 | [14 empty] | P | 2
71 | M | 42291452 | poklop litinový hydrantový DN 80 | kus | 2 |  | 0 |  |  | základní |  | 0 | 0.0295 | 0.059 | 0 | 0 | 8 | M | 2 |  |  |  | ROZPOCET | 0 | 0 | 0 | 0 | 0 | 1 | 0 | 4 | -455026132
| P |  | Poznámka k položce: provedení teleskopické, "těžké" zatížení. | [14 empty] | P | 2
72 | M | 42210052 | deska podkladová uličního poklopu litinového hydrantového | kus | 2 |  | 0 |  |  | základní |  | 0 | 0.0025 | 0.005 | 0 | 0 | 8 | M | 2 |  |  |  | ROZPOCET | 0 | 0 | 0 | 0 | 0 | 1 | 0 | 4 | -2054806106
73 | K | 899712111 | Orientační tabulky na zdivu | kus | 3 |  | 0 |  |  | základní |  | 0 | 0.00031 | 0.00093 | 0 | 0 | 4 | K | 2 |  |  |  | ROZPOCET | 0 | 0 | 0 | 0 | 0 | 1 | 0 | 4 | -1253588434
| P |  | Poznámka k položce: Orientační tabulky na vodovodních a kanalizačních řadech na zdivu. OBSAH 1. V cenách jsou započteny náklady na dodání a připevnění tabulky. | [14 empty] | P | 2
74 | K | 899721111 | Signalizační vodič DN do 150 mm na potrubí | m | 237 |  | 0 |  |  | základní |  | 0 | 0.00019 | 0.04503 | 0 | 0 | 4 | K | 2 |  |  |  | ROZPOCET | 0 | 0 | 0 | 0 | 0 | 1 | 0 | 4 | 120854307
| VV |  | "řad" 118,00+2,00*10 |  | 138 | [12 empty] | VV | 2 | 2 | True | 0 | ROZPOCET
| VV |  | "přípojky" 67,00+2,00*16 |  | 99 | [12 empty] | VV | 2 | 2 | True | 0 | ROZPOCET
| VV |  | Součet |  | 237 | [12 empty] | VV | 2 | 4 | True | 1 | ROZPOCET
75 | K | 899722113 | Krytí potrubí z plastů výstražnou fólií z PVC 34cm | m | 169 |  | 0 |  |  | základní |  | 0 | 9e-05 | 0.01521 | 0 | 0 | 4 | K | 2 |  |  |  | ROZPOCET | 0 | 0 | 0 | 0 | 0 | 1 | 0 | 4 | 1289120350
| VV |  | "řad" 118,00 |  | 118 | [12 empty] | VV | 2 | 2 | True | 0 | ROZPOCET
| VV |  | "přípojky" 51,00 |  | 51 | [12 empty] | VV | 2 | 2 | True | 0 | ROZPOCET
| VV |  | Součet |  | 169 | [12 empty] | VV | 2 | 4 | True | 1 | ROZPOCET
76 | K | 879171111 | Montáž vodovodní přípojky na potrubí DN 32 | kus | 0 |  | 0 |  |  | základní |  | 0 | 0.00038 | 0 | 0 | 0 | 4 | K | 2 |  |  |  | ROZPOCET | 0 | 0 | 0 | 0 | 0 | 1 | 0 | 4 | 1519714002
| P |  | Poznámka k položce: Montáž napojení vodovodní přípojky v otevřeném výkopu DN 32. Ocenění je uvedeno v rozpočtu SO 300b. UŽITÍ 1. Ceny jsou určeny pro polyetylenové a PVC potrubí. 2. Ceny jsou určeny pro jedno napojení vnitřní instalace objektu na vodovodní přípojku. | [14 empty] | P | 2
77 | K | 879181111 | Montáž vodovodní přípojky na potrubí DN 40 | kus | 0 |  | 0 |  |  | základní |  | 0 | 0.00067 | 0 | 0 | 0 | 4 | K | 2 |  |  |  | ROZPOCET | 0 | 0 | 0 | 0 | 0 | 1 | 0 | 4 | 1734055314
| P |  | Poznámka k položce: Montáž napojení vodovodní přípojky v otevřeném výkopu DN 40. Ocenění je uvedeno v rozpočtu SO 300b. UŽITÍ - viz. položka 87917111. | [14 empty] | P | 2
78 | K | 879221111 | Montáž vodovodní přípojky na potrubí DN 63 | kus | 0 |  | 0 |  |  | základní |  | 0 | 0.00163 | 0 | 0 | 0 | 4 | K | 2 |  |  |  | ROZPOCET | 0 | 0 | 0 | 0 | 0 | 1 | 0 | 4 | 2057217900
| P |  | Poznámka k položce: Montáž napojení vodovodní přípojky v otevřeném výkopu DN 63. Ocenění je uvedeno v rozpočtu SO 300b. UŽITÍ - viz. položka 87917111. | [14 empty] | P | 2
79 | K | 871161211 | Montáž potrubí z PE100 SDR 11 otevřený výkop svařovaných elektrotvarovkou D 32 x 3,0 mm | m | 0 |  | 0 |  |  | základní |  | 0 | 0 | 0 | 0 | 0 | 4 | K | 2 |  |  |  | ROZPOCET | 0 | 0 | 0 | 0 | 0 | 1 | 0 | 4 | 1170302162
| P |  | Poznámka k položce: Montáž vodovodního potrubí z plastů v otevřeném výkopu z polyetylenu PE 100 svařovaných elektrotvarovkou SDR 11/PN16 D 32 x 3,0 mm. K délce potrubí ve výkopu jsou pro každou přípojku připočteny 2,0 m potrubí pro připojení vodoměrné sestavy uvnitř objektu, případně ve vodoměrné šachtě. Ocenění je uvedeno v rozpočtu SO 300b. OBSAH 1. V cenách potrubí nejsou započteny náklady na: a) dodání potrubí; potrubí se oceňuje ve specifikaci; ztratné lze dohodnout u trub polyetylénových ve výši 1,5 %; u trub z tvrdého PVC ve výši 3 %, | [14 empty] | P | 2
80 | M | 28613170 | trubka vodovodní PE100 SDR11 se signalizační vrstvou 32x3,0mm | m | 51.765 |  | 0 |  |  | základní |  | 0 | 0.00028 | 0.014494 | 0 | 0 | 8 | M | 2 |  |  |  | ROZPOCET | 0 | 0 | 0 | 0 | 0 | 1 | 0 | 4 | 1775533522
| P |  | Poznámka k položce: trubka vodovodní d 32x3,0mm; PE100RC; SDR11. Provedení musí odpovídat technickým listům standardů VAS a.s. | [14 empty] | P | 2
| VV |  | 51,00 |  | 51 | [12 empty] | VV | 2 | 2 | True | 1 | ROZPOCET
| VV |  | 51*1,015 'Přepočtené koeficientem množství |  | 51.765 | [12 empty] | VV | 2 | 2 | False | 1 | ROZPOCET
81 | K | 871171211 | Montáž potrubí z PE100 SDR 11 otevřený výkop svařovaných elektrotvarovkou D 40 x 3,7 mm | m | 0 |  | 0 |  |  | základní |  | 0 | 0 | 0 | 0 | 0 | 4 | K | 2 |  |  |  | ROZPOCET | 0 | 0 | 0 | 0 | 0 | 1 | 0 | 4 | 781896614
| P |  | Poznámka k položce: Montáž vodovodního potrubí z plastů v otevřeném výkopu z polyetylenu PE 100 svařovaných elektrotvarovkou SDR 11/PN16 D 40 x 3,7 mm. K délce potrubí ve výkopu jsou pro každou přípojku připočteny 2,0 m potrubí pro připojení vodoměrné sestavy uvnitř objektu, případsně ve vodoměrné šachtě. Ocenění je uvedeno v rozpočtu SO 300b. OBSAH - viz. položka 871161211 | [14 empty] | P | 2
82 | M | 28613171 | trubka vodovodní PE100 SDR11 se signalizační vrstvou 40x3,7mm | m | 12.18 |  | 0 |  |  | základní |  | 0 | 0.00043 | 0.0052374 | 0 | 0 | 8 | M | 2 |  |  |  | ROZPOCET | 0 | 0 | 0 | 0 | 0 | 1 | 0 | 4 | -418722994
| P |  | Poznámka k položce: trubka vodovodní d 40x3,7mm; PE100RC; SDR11. Provedení musí odpovídat technickým listům standardů VAS a.s. | [14 empty] | P | 2
| VV |  | 12*1,015 'Přepočtené koeficientem množství |  | 12.18 | [12 empty] | VV | 2 | 2 | False | 1 | ROZPOCET
83 | K | 871211211 | Montáž potrubí z PE100 SDR 11 otevřený výkop svařovaných elektrotvarovkou D 63 x 5,8 mm | m | 0 |  | 0 |  |  | základní |  | 0 | 0 | 0 | 0 | 0 | 4 | K | 2 |  |  |  | ROZPOCET | 0 | 0 | 0 | 0 | 0 | 1 | 0 | 4 | -622587741
| P |  | Poznámka k položce: Montáž vodovodního potrubí z plastů v otevřeném výkopu z polyetylenu PE 100 svařovaných elektrotvarovkou SDR 11/PN16 D 63 x 5,8 mm. K délce potrubí ve výkopu jsou pro každou přípojku připočteny 2,0 m potrubí pro připojení vodoměrné sestavy uvnitř objektu, případsně ve vodoměrné šachtě. Ocenění je uvedeno v rozpočtu SO 300b. OBSAH - viz. položka 871161211 | [14 empty] | P | 2
84 | M | 28613173 | trubka vodovodní PE100 SDR11 se signalizační vrstvou 63x5,8mm | m | 4.06 |  | 0 |  |  | základní |  | 0 | 0.00106 | 0.0043036 | 0 | 0 | 8 | M | 2 |  |  |  | ROZPOCET | 0 | 0 | 0 | 0 | 0 | 1 | 0 | 4 | -538088739
| P |  | Poznámka k položce: trubka vodovodní d 63x5,8mm; PE100RC; SDR11. Provedení musí odpovídat technickým listům standardů VAS a.s. | [14 empty] | P | 2
| VV |  | 4*1,015 'Přepočtené koeficientem množství |  | 4.06 | [12 empty] | VV | 2 | 2 | False | 1 | ROZPOCET
85 | K | 877161101 | Montáž elektrospojek na vodovodním potrubí z PE trub d 32 | kus | 0 |  | 0 |  |  | základní |  | 0 | 0 | 0 | 0 | 0 | 4 | K | 2 |  |  |  | ROZPOCET | 0 | 0 | 0 | 0 | 0 | 1 | 0 | 4 | 926342585
| P |  | Poznámka k položce: Montáž tvarovek na vodovodním plastovém potrubí z polyetylenu PE 100 elektrotvarovek SDR 11/PN16 spojek, oblouků nebo redukcí d 32. Ocenění je uvedeno v rozpočtu SO 300b. OBSAH 1. V cenách montáže tvarovek nejsou započteny náklady na dodání tvarovek. Tyto náklady se oceňují ve specifikaci. | [14 empty] | P | 2
86 | M | 28615969 | elektrospojka SDR11 PE 100 PN16 D 32mm | kus | 12 |  | 0 |  |  | základní |  | 0 | 5e-05 | 0.0006 | 0 | 0 | 8 | M | 2 |  |  |  | ROZPOCET | 0 | 0 | 0 | 0 | 0 | 1 | 0 | 4 | 254072312
87 | K | 877171101 | Montáž elektrospojek na vodovodním potrubí z PE trub d 40 | kus | 0 |  | 0 |  |  | základní |  | 0 | 0 | 0 | 0 | 0 | 4 | K | 2 |  |  |  | ROZPOCET | 0 | 0 | 0 | 0 | 0 | 1 | 0 | 4 | -787244443
| P |  | Poznámka k položce: Montáž tvarovek na vodovodním plastovém potrubí z polyetylenu PE 100 elektrotvarovek SDR 11/PN16 spojek, oblouků nebo redukcí d 40. Ocenění je uvedeno v rozpočtu SO 300b. OBSAH - viz. položka 877161101. | [14 empty] | P | 2
88 | M | 28615970 | elektrospojka SDR11 PE 100 PN16 D 40mm | kus | 2 |  | 0 |  |  | základní |  | 0 | 0.0001 | 0.0002 | 0 | 0 | 8 | M | 2 |  |  |  | ROZPOCET | 0 | 0 | 0 | 0 | 0 | 1 | 0 | 4 | -10506842
89 | K | 877211101 | Montáž elektrospojek na vodovodním potrubí z PE trub d 63 | kus | 0 |  | 0 |  |  | základní |  | 0 | 0 | 0 | 0 | 0 | 4 | K | 2 |  |  |  | ROZPOCET | 0 | 0 | 0 | 0 | 0 | 1 | 0 | 4 | -961952089
| P |  | Poznámka k položce: Montáž tvarovek na vodovodním plastovém potrubí z polyetylenu PE 100 elektrotvarovek SDR 11/PN16 spojek, oblouků nebo redukcí d 63. Ocenění je uvedeno v rozpočtu SO 300b. OBSAH - viz. položka 877161101. | [14 empty] | P | 2
90 | M | 28615972 | elektrospojka SDR11 PE 100 PN16 D 63mm | kus | 2 |  | 0 |  |  | základní |  | 0 | 0.00022 | 0.00044 | 0 | 0 | 8 | M | 2 |  |  |  | ROZPOCET | 0 | 0 | 0 | 0 | 0 | 1 | 0 | 4 | -1411150307
91 | K | 891269111 | Montáž navrtávacích pasů na potrubí z jakýchkoli trub DN 100 | kus | 0 |  | 0 |  |  | základní |  | 0 | 0 | 0 | 0 | 0 | 4 | K | 2 |  |  |  | ROZPOCET | 0 | 0 | 0 | 0 | 0 | 1 | 0 | 4 | -1843495072
| P |  | Poznámka k položce: Montáž vodovodních armatur na potrubí navrtávacích pasů s ventilem Jt 1 MPa, na potrubí z trub litinových, ocelových nebo plastických hmot DN 100. Ocenění je uvedeno v rozpočtu SO 300b. OBSAH - viz. položka 891241112. | [14 empty] | P | 2
92 | M | 42271414 | pás navrtávací z tvárné litiny DN 100, pro litinové a ocelové potrubí, se závitovým výstupem 1",5/4",6/4",2" | kus | 8 |  | 0 |  |  | základní |  | 0 | 0.0019 | 0.0152 | 0 | 0 | 8 | M | 2 |  |  |  | ROZPOCET | 0 | 0 | 0 | 0 | 0 | 1 | 0 | 4 | 214744119
| P |  | Poznámka k položce: pás navrtávací z tvárné litiny DN 100, pro litinové a ocelové potrubí, se závitovým výstupem 2". Podrobná specifikace - viz. technická zpráva projektové dokumentace. Provedení musí odpovídat technickým listům standardů VAS a.s. | [14 empty] | P | 2
93 | K | 891161321 | Montáž vodovodních šoupátek domovní přípojky se závitovými konci PN16 otevřený výkop G 1" | kus | 0 |  | 0 |  |  | základní |  | 0 | 0.00016 | 0 | 0 | 0 | 4 | K | 2 |  |  |  | ROZPOCET | 0 | 0 | 0 | 0 | 0 | 1 | 0 | 4 | 241324159
| P |  | Poznámka k položce: Montáž vodovodních armatur na potrubí šoupátek pro domovní přípojky se závitovými konci PN16 G 1". Ocenění je uvedeno v rozpočtu SO 300b. OBSAH - viz. položka 891241112. | [14 empty] | P | 2
94 | M | 42221561H-R | šoupátko domovní přípojky plastové ISO DN 1" | kus | 8 |  | 0 |  |  | základní |  | 0 | 0.00085 | 0.0068 | 0 | 0 | 8 | M | 2 |  |  |  | ROZPOCET | 0 | 0 | 0 | 0 | 0 | 1 | 0 | 4 | 738037014
| P |  | Poznámka k položce: materiál POM. Připojení: vstup vnější závit G 2" pro našroubování do navrtávacího pasu, výstup G 1 1/2" pro napojení ISO tvarovky. Provedení musí odpovídat technickým listům standardů VAS a.s. | [14 empty] | P | 2
95 | M | 42223016-32H-R | napojovací trubní fitinka ISO 1 1/2" - 32 | kus | 6 |  | 0 |  |  | základní |  | 0 | 0.00013 | 0.00078 | 0 | 0 | 8 | M | 2 |  |  |  | ROZPOCET | 0 | 0 | 0 | 0 | 0 | 1 | 0 | 4 | 280717398
| P |  | Poznámka k položce: Materiál POM, ploché těsnění | [14 empty] | P | 2
96 | M | 42223016-40H-R | napojovací trubní fitinka ISO 1 1/2" - 40 | kus | 1 |  | 0 |  |  | základní |  | 0 | 0.00022 | 0.00022 | 0 | 0 | 8 | M | 2 |  |  |  | ROZPOCET | 0 | 0 | 0 | 0 | 0 | 1 | 0 | 4 | 1503775368
| P |  | Poznámka k položce: Materiál POM, ploché těsnění | [14 empty] | P | 2
97 | M | 42223016-630H-R | napojovací trubní fitinka ISO 1 1/2" - 63 | kus | 1 |  | 0 |  |  | základní |  | 0 | 0.00041 | 0.00041 | 0 | 0 | 8 | M | 2 |  |  |  | ROZPOCET | 0 | 0 | 0 | 0 | 0 | 1 | 0 | 4 | 1651966386
| P |  | Poznámka k položce: Materiál POM, ploché těsnění | [14 empty] | P | 2
98 | M | 42291066H-R | souprava zemní teleskopická pro armatury domovní přípojky DN 3/4" - 2", RD 1,30-1,80 m | kus | 8 |  | 0 |  |  | základní |  | 0 | 0.0035 | 0.028 | 0 | 0 | 8 | M | 2 |  |  |  | ROZPOCET | 0 | 0 | 0 | 0 | 0 | 1 | 0 | 4 | 402128814
| P |  | Poznámka k položce: Podrobná specifikace - viz. technická zpráva projektové dokumentace. | [14 empty] | P | 2
99 | K | 899401111 | Osazení poklopů litinových ventilových | kus | 0 |  | 0 |  |  | základní |  | 0 | 0.06383 | 0 | 0 | 0 | 4 | K | 2 |  |  |  | ROZPOCET | 0 | 0 | 0 | 0 | 0 | 1 | 0 | 4 | -525903952
| P |  | Poznámka k položce: Osazení poklopů domovních šoupátek. Ocenění je uvedeno v rozpočtu SO 300b. OBSAH 1. V cenách osazení poklopů jsou započteny i náklady na jejich podezdění. 2. V cenách nejsou započteny náklady na dodání poklopů; tyto se oceňují ve specifikaci. Ztratné se nestanoví. | [14 empty] | P | 2
100 | M | 42291353 | poklop litinový šoupátkový pro zemní soupravy přípojkových šoupátek osazení do terénu a do vozovky | kus | 8 |  | 0 |  |  | základní |  | 0 | 0.0079 | 0.0632 | 0 | 0 | 8 | M | 2 |  |  |  | ROZPOCET | 0 | 0 | 0 | 0 | 0 | 1 | 0 | 4 | -1989414653
| P |  | Poznámka k položce: provedení teleskopické, "těžké" zatížení. | [14 empty] | P | 2
101 | M | 42210051 | deska podkladová uličního poklopu litinového šoupátkového | kus | 8 |  | 0 |  |  | základní |  | 0 | 0.0003 | 0.0024 | 0 | 0 | 8 | M | 2 |  |  |  | ROZPOCET | 0 | 0 | 0 | 0 | 0 | 1 | 0 | 4 | 1214960329
102 | K | 892233122 | Proplach a dezinfekce vodovodního potrubí DN od 40 do 70 | m | 0 |  | 0 |  |  | základní |  | 0 | 0 | 0 | 0 | 0 | 4 | K | 2 |  |  |  | ROZPOCET | 0 | 0 | 0 | 0 | 0 | 1 | 0 | 4 | -208730623
| P |  | Poznámka k položce: Proplach a desinfekce přípojek vodovodu d 32 - 63. Ocenění je uvedeno v rozpočtu SO 300b. OBSAH 1. V cenách jsou započteny náklady na napuštění a vypuštění vody, dodání vody a dezinfekčního prostředku. | [14 empty] | P | 2
103 | K | 892241111 | Tlaková zkouška vodou potrubí DN do 80 | m | 0 |  | 0 |  |  | základní |  | 0 | 0 | 0 | 0 | 0 | 4 | K | 2 |  |  |  | ROZPOCET | 0 | 0 | 0 | 0 | 0 | 1 | 0 | 4 | 1126857544
| P |  | Poznámka k položce: Tlakové zkoušky přípojek vodovodu d 32 - 63. Ocenění je uvedeno v rozpočtu SO 300b. UŽITÍ 1. Ceny -2111 jsou určeny pro zabezpečení jednoho konce zkoušeného úseku jakéhokoliv druhu potrubí. OBSAH 2. V cenách jsou započteny náklady: a) u cen -1111 - na přísun, montáž, demontáž a odsun zkoušecího čerpadla, napuštění tlakovou vodou a dodání vody pro tlakovou zkoušku, b) u cen -2111 - na montáž a demontáž výrobků nebo dílců pro zabezpečení konce zkoušeného úseku potrubí, na montáž a demontáž koncových tvarovek, na montáž zaslepovací příruby, na zaslepení odboček pro hydranty, vzdušníky a jiné armatury a odbočky pro odbočující řady, | [14 empty] | P | 2
| D | 9 | Ostatní konstrukce a práce, bourání |  |  |  | 0 |  |  |  |  | 0 |  | 0 |  | 0 | 1 | D | 1 |  |  |  | ROZPOCET | [6 empty] | 0
104 | K | 979054451 | Očištění vybouraných zámkových dlaždic s původním spárováním z kameniva těženého | m2 | 133.805 |  | 0 |  |  | základní |  | 0 | 0 | 0 | 0 | 0 | 4 | K | 2 |  |  |  | ROZPOCET | 0 | 0 | 0 | 0 | 0 | 1 | 0 | 4 | -290547709
| P |  | Poznámka k položce: Očištění vybouraných prvků komunikací od spojovacího materiálu s odklizením a uložením očištěných hmot a spojovacího materiálu na skládku na vzdálenost do 10 m zámkových dlaždic s vyplněním spár kamenivem. Položka použita pro "Šatovskou" dlažbu. VOLBA 1. Přemístění vybouraných obrubníků, krajníků, desek nebo dílců na vzdálenost přes 10 m se oceňuje cenami souboru cen 997 22-1 Vodorovná doprava vybouraných hmot. UŽITÍ 2. Ceny 05-4441 a 05-4442 jsou určeny jen pro očištění vybouraných dlaždic, desek nebo tvarovek uložených do lože ze sypkého materiálu bez pojiva. | [14 empty] | P | 2
| VV |  | 133,805 |  | 133.805 | [12 empty] | VV | 2 | 2 | True | 1 | ROZPOCET
| D | 997 | Přesun sutě |  |  |  | 0 |  |  |  |  | 0 |  | 0 |  | 0 | 1 | D | 1 |  |  |  | ROZPOCET | [6 empty] | 0
105 | K | 997321511P-R | Doprava a likvidace nekontaminovaných odpadů - zeminy a kamení kód odpadu 17 05 04 | t | 435.902 |  | 0 |  |  | základní |  | 0 | 0 | 0 | 0 | 0 | 4 | K | 2 |  |  |  | ROZPOCET | 0 | 0 | 0 | 0 | 0 | 1 | 0 | 4 | -984168006
| P |  | Poznámka k položce: OBSAH 1. veškeré poplatky provozovateli skládky, recyklační linky nebo jiného zařízení na zpracování nebo likvidaci odpadů související s převzetím, uložením, zpracováním nebo likvidaci odpadu. 2. náklady spojené s nakládáním, dopravou a vyložením odpadu z místa stavby na místo převzetí provozovatelem skládky, recyklační linky nebo jiného zařízení na zpracování nebo likvidaci odpadu. ZPŮSOB MĚŘENÍ 1.Tunou se rozumí hmotnost odpadu vytříděného v souladu se zákonem č. 541/2020 Sb. O odpadech v platném znění. 2. Hmotnost zeminy s kamením a štěrku je uvažovaná v hodnotě 1,8t/m3, ostatní hmotnosti suti jsou uváděny dle z údajů ve sloupci "suť - celkem" uvedených u jednotlvých položek konkrétních odpadových materiálů. | [14 empty] | P | 2
| VV |  | (9,50*1,09+1,70*(1,70-1,09)*1)*0,42 |  | 4.785 | [12 empty] | VV | 2 | 2 | True | 0 | ROZPOCET
| VV |  | (96,00*1,09+1,70*(1,70-1,09)*4)*0,54 |  | 58.746 | [12 empty] | VV | 2 | 2 | True | 0 | ROZPOCET
| VV |  | 12,50*1,09*0,60 |  | 8.175 | [12 empty] | VV | 2 | 2 | True | 0 | ROZPOCET
| VV |  | Mezisoučet - objem provizorní vrstvy zpevněných poch ve výkopu - štěrkopísek |  | 71.706 | [12 empty] | VV | 2 | 3 | True | 0 | ROZPOCET
| VV |  | (118,00*1,09+1,70*(1,70-1,09)*5)*0,40 |  | 53.522 | [12 empty] | VV | 2 | 2 | True | 0 | ROZPOCET
| VV |  | Mezisoučet - objem podkladní vrstvy pod původními plochami |  | 53.522 | [12 empty] | VV | 2 | 3 | True | 0 | ROZPOCET
| VV |  | 118,00*1,09*0,518 |  | 66.625 | [12 empty] | VV | 2 | 2 | True | 0 | ROZPOCET
| VV |  | Mezisoučet-objem zeminy nahrazený konsttrukcemi v zóně podkladních konstrukcí a obsypu potrubí |  | 66.625 | [12 empty] | VV | 2 | 3 | True | 0 | ROZPOCET
| VV |  | ((118,00*1,09*1,25+1,70*(1,70-1,09)*1,25*5)-66,627)*0,5 |  | 50.315 | [12 empty] | VV | 2 | 2 | True | 0 | ROZPOCET
| VV |  | Mezisoučet - objem zeminy nahrazený zásypem rýh kamenivem 16/32 (50%) |  | 50.315 | [12 empty] | VV | 2 | 3 | True | 0 | ROZPOCET
| VV |  | Součet |  | 242.168 | [12 empty] | VV | 2 | 4 | True | 1 | ROZPOCET
| VV |  | 242,168*1,8 'Přepočtené koeficientem množství |  | 435.902 | [12 empty] | VV | 2 | 2 | False | 1 | ROZPOCET
106 | K | 997321511Z-R | Doprava a likvidace nekontaminovaných odpadů - potrubí kód odpadu 17 02 03, 17 04 05, 17 04 07 | t | 3.129 |  | 0 |  |  | základní |  | 0 | 0 | 0 | 0 | 0 | 4 | K | 2 |  |  |  | ROZPOCET | 0 | 0 | 0 | 0 | 0 | 1 | 0 | 4 | -114351972
| P |  | Poznámka k položce: 17 02 03 - Plast, 17 04 05 - Železo, 17 04 07 Směsné kovy OBSAH, ZPŮSOB MĚŘENÍ - viz. položka 997321511P-R | [14 empty] | P | 2
| VV |  | "litinové potrubí" 3,080 |  | 3.08 | [12 empty] | VV | 2 | 2 | True | 0 | ROZPOCET
| VV |  | "plastové potrubí" 0,049 |  | 0.049 | [12 empty] | VV | 2 | 2 | True | 0 | ROZPOCET
| VV |  | Součet |  | 3.129 | [12 empty] | VV | 2 | 4 | True | 1 | ROZPOCET
107 | K | 997321511 | Vodorovná doprava suti a vybouraných hmot po suchu do 1 km | t | 39.472 |  | 0 |  |  | základní |  | 0 | 0 | 0 | 0 | 0 | 4 | K | 2 |  |  |  | ROZPOCET | 0 | 0 | 0 | 0 | 0 | 1 | 0 | 4 | -1722609847
| P |  | Poznámka k položce: Vodorovná doprava suti a vybouraných hmot bez naložení, s vyložením a hrubým urovnáním po suchu, na vzdálenost do 1 km. Přesun vybouraných dlažeb určených pro další použití na mezideponii na pozemku p.č. 2126/1 v k.ú. Třebíč, ulice Řípovská. UŽITÍ 1. Ceny jsou určeny: a) pro další manipulaci s vybouranými hmotami a sutí až na místo definitivního uložení na vzdálenost od těžiště nakládky do těžiště vykládky, pokud není dále stanoveno jinak, b) při dopravě po vodě na vodorovnou vzdálenost přemístění určenou od přilehlé průsečnice původního terénu (původní břehové plochy) s hladinou vody k těžišti hromady nebo dopravního prostředku po nejhospodárnější dopravní trase. c) i pro další manipulaci s ocelovými hradidly, porostem, bahnem, sutí a vybouranými hmotami, u nichž základní manipulace je započtena v cenách části C01 Opravy a údržba konstrukcí objektů. 2. Cenu 997 32-1611 nelze použít pro první naložení na dopravní prostředek; náklady na toto naložení jsou započteny v cenách 4679520 Odstranění podélného prahu ze dřeva, 960..12 Bourání konstrukcí vodních staveb a 9780271 Odstranění poškozených cementových omítek. OBSAH 3. V cenách jsou započteny i náklady a) při vodorovné dopravě po suchu na přepravu za ztížených provozních podmínek, b) při vodorovné dopravě po vodě na vyložení na hromady na suchu nebo na přeložení na dopravní prostředek na suchu do 15 m vodorovně a současně do 4 m svisle, c) při nakládání nebo překládání na dopravu do 15 m vodorovně a současně do 4 m svisle. 4. V cenách nejsou započteny náklady na uložení suti a vybouraných hmot do násypu nebo na skládku; tyto práce se oceňují cenami katalogu 800-1 Zemní práce. | [14 empty] | P | 2
| VV |  | "Šatovská dlažba" 39,472 |  | 39.472 | [12 empty] | VV | 2 | 2 | True | 1 | ROZPOCET
108 | K | 997321519 | Příplatek ZKD 1 km vodorovné dopravy suti a vybouraných hmot po suchu | t | 78.944 |  | 0 |  |  | základní |  | 0 | 0 | 0 | 0 | 0 | 4 | K | 2 |  |  |  | ROZPOCET | 0 | 0 | 0 | 0 | 0 | 1 | 0 | 4 | -1259435752
| P |  | Poznámka k položce: Vodorovná doprava suti a vybouraných hmot bez naložení, s vyložením a hrubým urovnáním po suchu, na vzdálenost Příplatek k cenám za každý další i započatý 1 km přes 1 km. Přesun vybouraných dlažeb určených pro další použití na mezideponii na pozemku p.č. 2126/1 v k.ú. Třebíč, ulice Řípovská (příplatek 2 km). UŽITÍ, OBSAH - viz. položka 997321511. | [14 empty] | P | 2
| VV |  | 39,472 |  | 39.472 | [12 empty] | VV | 2 | 2 | True | 1 | ROZPOCET
| VV |  | 39,472*2 'Přepočtené koeficientem množství |  | 78.944 | [12 empty] | VV | 2 | 2 | False | 1 | ROZPOCET
109 | K | 997321611 | Nakládání nebo překládání suti a vybouraných hmot | t | 39.472 |  | 0 |  |  | základní |  | 0 | 0 | 0 | 0 | 0 | 4 | K | 2 |  |  |  | ROZPOCET | 0 | 0 | 0 | 0 | 0 | 1 | 0 | 4 | 2023854728
| P |  | Poznámka k položce: Vodorovná doprava suti a vybouraných hmot bez naložení, s vyložením a hrubým urovnáním nakládání nebo překládání na dopravní prostředek při vodorovné dopravě suti a vybouraných hmot. Přesun vybouraných dlažeb určených pro další použití na mezideponii na pozemku p.č. 2126/1 v k.ú. Třebíč, ulice Řípovská. UŽITÍ, OBSAH - viz. položka 997321511. | [14 empty] | P | 2
| D | 998 | Přesun hmot |  |  |  | 0 |  |  |  |  | 0 |  | 0 |  | 0 | 1 | D | 1 |  |  |  | ROZPOCET | [6 empty] | 0
110 | K | 998273102 | Přesun hmot pro trubní vedení z trub litinových otevřený výkop | t | 190.352 |  | 0 |  |  | základní |  | 0 | 0 | 0 | 0 | 0 | 4 | K | 2 |  |  |  | ROZPOCET | 0 | 0 | 0 | 0 | 0 | 1 | 0 | 4 | -1501132800

## SO 300b - Vodovod Martins...
{e68b90fa-9e8f-4d5f-b10b-07632acc6ee9}
2
| KRYCÍ LIST SOUPISU PRACÍ | [7 empty] | v --- níže se nacházejí doplnkové a pomocné údaje k sestavám --- v | [8 empty] | False
Stavba:
REVITALIZACE LOKALITY MARTINSKÉ NÁMĚSTÍ TŘEBÍČ
Objekt:
SO 300b - Vodovod Martinské náměstí-přípojky
| KSO: |  |  |  |  | CC-CZ:
| Místo: |  | Třebíč |  |  | Datum: | 1. 11. 2022
| Zadavatel: |  |  |  |  | IČ: | 00290629
|  | Město Třebíč |  |  |  | DIČ: | CZ00290629
| Uchazeč: |  |  |  |  | IČ: | Vyplň údaj
|  | Vyplň údaj |  |  |  | DIČ: | Vyplň údaj
| Projektant: |  |  |  |  | IČ: | 18198228
|  | PROfi Jihlava, spol. s r.o. |  |  |  | DIČ: | CZ18198228
| Zpracovatel: |  |  |  |  | IČ:
DIČ:
Poznámka:
| Cena bez DPH | [5 empty] | 0
|  |  | Základ daně |  |  | Sazba daně | Výše daně
| DPH | základní | 0 |  |  | 21% | 0
|  | snížená | 0 |  |  | 15% | 0
|  | zákl. přenesená | 0 |  |  | 21% | 0
|  | sníž. přenesená | 0 |  |  | 15% | 0
|  | nulová | 0 |  |  | 0% | 0
| Cena s DPH |  |  | v | CZK |  | 0
| Projektant |  |  | Zpracovatel
| Datum a podpis: |  | Razítko | Datum a podpis: |  |  | Razítko
| Objednavatel |  |  | Uchazeč
| Datum a podpis: |  | Razítko | Datum a podpis: |  |  | Razítko
REKAPITULACE ČLENĚNÍ SOUPISU PRACÍ
Stavba:
REVITALIZACE LOKALITY MARTINSKÉ NÁMĚSTÍ TŘEBÍČ
Objekt:
SO 300b - Vodovod Martinské náměstí-přípojky
Místo: |  |  | Třebíč |  |  | Datum: | 1. 11. 2022
Zadavatel: |  |  | Město Třebíč |  |  | Projektant: | PROfi Jihlava, spol. s r.o.
Uchazeč: |  |  | Vyplň údaj |  |  | Zpracovatel:
Kód dílu - Popis | [6 empty] | Cena celkem [CZK]
Náklady ze soupisu prací | [6 empty] | 0 | [11 empty] | -1
| HSV - Práce a dodávky HSV | [5 empty] | 0
| 1 - Zemní práce | [5 empty] | 0
| 4 - Vodorovné konstrukce | [5 empty] | 0
| 5 - Komunikace pozemní | [5 empty] | 0
| 8 - Trubní vedení | [5 empty] | 0
| 9 - Ostatní konstrukce a práce, bourání | [5 empty] | 0
| 997 - Přesun sutě | [5 empty] | 0
| 998 - Přesun hmot | [5 empty] | 0
SOUPIS PRACÍ
Stavba:
REVITALIZACE LOKALITY MARTINSKÉ NÁMĚSTÍ TŘEBÍČ
Objekt:
SO 300b - Vodovod Martinské náměstí-přípojky
Místo: |  |  | Třebíč |  |  | Datum: | 1. 11. 2022
Zadavatel: |  |  | Město Třebíč |  |  | Projektant: | PROfi Jihlava, spol. s r.o.
Uchazeč: |  |  | Vyplň údaj |  |  | Zpracovatel:
PČ | Typ | Kód | Popis | MJ | Množství | J.cena [CZK] | Cena celkem [CZK] | Cenová soustava |  | DPH | J. Nh [h] | Nh celkem [h] | J. hmotnost [t] | Hmotnost celkem [t] | J. suť [t] | Suť Celkem [t]
Náklady soupisu celkem | [6 empty] | 0 |  |  |  |  | 0 |  | 86.6479 |  | 74.1 |  | D | -1 | [10 empty] | 0
| D | HSV | Práce a dodávky HSV |  |  |  | 0 |  |  |  |  | 0 |  | 86.6479 |  | 74.1 | 1 | D | 0 |  |  |  | ROZPOCET | [6 empty] | 0
| D | 1 | Zemní práce |  |  |  | 0 |  |  |  |  | 0 |  | 76.8251 |  | 74.1 | 1 | D | 1 |  |  |  | ROZPOCET | [6 empty] | 0
1 | K | 113106131 | Rozebrání dlažeb z mozaiky komunikací pro pěší strojně pl do 50 m2 | m2 | 5 |  | 0 |  |  | základní |  | 0 | 0 | 0 | 0.281 | 1.405 | 4 | K | 2 |  |  |  | ROZPOCET | 0 | 0 | 0 | 0 | 0 | 1 | 0 | 4 | -587696628
| P |  | Poznámka k položce: Rozebrání dlažeb komunikací pro pěší s přemístěním hmot na skládku na vzdálenost do 3 m nebo s naložením na dopravní prostředek s ložem z kameniva nebo živice a s jakoukoliv výplní spár strojně plochy jednotlivě do 50 m2 z mozaiky. Položka použita pro chodník z kamenné mozaiky. VOLBA 1. Přemístění vybourané dlažby včetně materiálu z lože a spár na vzdálenost přes 3 m se oceňuje cenami souborů cen 997 22-1 Vodorovná doprava suti a vybouraných hmot. UŽITÍ 2. Ceny jsou určeny pro rozebrání dlažeb včetně odstranění lože. 3. Ceny nelze použít pro rozebrání dlažeb uložených do betonového lože nebo do cementové malty, které se oceňují cenami pro odstranění podkladů nebo krytů z betonu prostého souboru cen 113107. Odstranění podkladů nebo krytů. Pro volbu těchto cen je rozhodující tloušťka bourané dlažby včetně lože nebo podkladu. OBSAH 4. V cenách nejsou započteny náklady na popř. nutné očištění: a) dlažebních nebo mozaikových kostek, které se oceňuje cenami souboru cen 9790711 Očištění vybouraných dlažebních kostek, část C01 Opravy a údržba konstrukcí objektů, katalog 822-1 Komunikace pozemní a letiště, b) betonových, kameninových nebo kamenných desek nebo dlaždic, které se oceňuje cenami souboru cen 9790.44 Očištění vybouraných prvků komunikací, část C01 Opravy a údržba konstrukcí objektů, katalog 822-1 Komunikace pozemní a letiště. | [14 empty] | P | 2
| VV |  | "rýha" 5,00*1,00 |  | 5 | [12 empty] | VV | 2 | 2 | True | 1 | ROZPOCET
2 | K | 113106132 | Rozebrání dlažeb z betonových nebo kamenných dlaždic komunikací pro pěší strojně pl do 50 m2 | m2 | 9 |  | 0 |  |  | základní |  | 0 | 0 | 0 | 0.255 | 2.295 | 4 | K | 2 |  |  |  | ROZPOCET | 0 | 0 | 0 | 0 | 0 | 1 | 0 | 4 | -1888739100
| P |  | Poznámka k položce: Rozebrání dlažeb komunikací pro pěší s přemístěním hmot na skládku na vzdálenost do 3 m nebo s naložením na dopravní prostředek s ložem z kameniva nebo živice a s jakoukoliv výplní spár strojně plochy jednotlivě do 50 m2 z betonových, kameninových nebo dlaždic, desek nebo tvarovek. Položka použita pro chodník z betonové dlažby. VOLBA, UŽITÍ, OBSAH - viz. položka 113106131. | [14 empty] | P | 2
| VV |  | "rýha" 9,00*1,00 |  | 9 | [12 empty] | VV | 2 | 2 | True | 1 | ROZPOCET
3 | K | 113106171 | Rozebrání dlažeb vozovek ze zámkové dlažby s ložem z kameniva ručně | m2 | 16 |  | 0 |  |  | základní |  | 0 | 0 | 0 | 0.295 | 4.72 | 4 | K | 2 |  |  |  | ROZPOCET | 0 | 0 | 0 | 0 | 0 | 1 | 0 | 4 | -907617065
| P |  | Poznámka k položce: Rozebrání dlažeb vozovek a ploch s přemístěním hmot na skládku na vzdálenost do 3 m nebo s naložením na dopravní prostředek, s jakoukoliv výplní spár ručně ze zámkové dlažby s ložem z kameniva. Položka použita pro "Šatovskou" dlažbu. Rozebírání bude prováděno šetrným způsobem tak, aby bylo zachováno maximální možné množství dlažby pro další použití. VOLBA, UŽITÍ, OBSAH - viz. položka 113106131. | [14 empty] | P | 2
| VV |  | "rýha" 16,00*1,00 |  | 16 | [12 empty] | VV | 2 | 2 | True | 1 | ROZPOCET
4 | K | 113107342 | Odstranění podkladu živičného tl přes 50 do 100 mm strojně pl do 50 m2 | m2 | 8 |  | 0 |  |  | základní |  | 0 | 0 | 0 | 0.22 | 1.76 | 4 | K | 2 |  |  |  | ROZPOCET | 0 | 0 | 0 | 0 | 0 | 1 | 0 | 4 | -439274080
| P |  | Poznámka k položce: Odstranění podkladů nebo krytů strojně plochy jednotlivě do 50 m2 s přemístěním hmot na skládku na vzdálenost do 3 m nebo s naložením na dopravní prostředek živičných, o tl. vrstvy přes 50 do 100 mm. položka použita pro stávající živičný kryt. VOLBA 1. Pro volbu cen z hlediska množství se uvažuje každá souvisle odstraňovaná plocha krytu nebo podkladu stejného druhu samostatně. Odstraňuje-li se několik vrstev vozovky najednou, jednotlivé vrstvy se oceňují každá samostatně. 2. Přemístění vybouraného materiálu větší vzdálenost, než je uvedeno, se oceňuje cenami souborů cen 997 22-1 Vodorovná doprava suti. UŽITÍ 3. Ceny a) -7111 až -7113, -7151 až -7153, -7211 až -7213 a -7311 až -7313 lze použít i pro odstranění podkladů nebo krytů ze štěrkopísku, škváry, strusky nebo z mechanicky zpevněných zemin, b) -7121 až 7125, -7161 až -7165, -7221 až -7225 a -7321 až -7325 lze použít i pro odstranění podkladů nebo krytů ze zemin stabilizovaných vápnem, c) -7130 až -7134, -7170 až -7174, -7230 až -7234 a -7330 až -7334 lze použít i pro odstranění dlažeb uložených do betonového lože a dlažeb z mozaiky uložených do cementové malty nebo podkladu ze zemin stabilizovaných cementem. 4. Ceny lze použít i pro odstranění podkladů nebo krytů opatřených živičnými postřiky nebo nátěry. 5. Ceny odlišené podle tloušťky (např. do 100 mm, do 200 mm) jsou určeny vždy pro celou tloušťku jednotlivých konstrukcí. 6. Ceny -714 . , -718 . , –724 . a -734 . nelze použít pro odstranění podkladu nebo krytu frézováním. OBSAH 7. V cenách nejsou započteny náklady na zarovnání styčných ploch betonových nebo živičných podkladů nebo krytů, které se oceňuje cenami souboru cen 9197311 Zarovnání styčné plochy podkladu nebo krytu podél vybourané části komunikace nebo zpevněné plochy, část C01 Opravy a údržba konstrukcí objektů, katalog 822-1 Komunikace pozemní a letiště. Množství suti získané ze zarovnání styčných ploch podkladů nebo krytů se zvlášť nevykazuje. | [14 empty] | P | 2
| VV |  | "rýha" 8,00*1,00 |  | 8 | [12 empty] | VV | 2 | 2 | True | 1 | ROZPOCET
5 | K | 113107312 | Odstranění podkladu z kameniva těženého tl přes 100 do 200 mm strojně pl do 50 m2 | m2 | 135 |  | 0 |  |  | základní |  | 0 | 0 | 0 | 0.3 | 40.5 | 4 | K | 2 |  |  |  | ROZPOCET | 0 | 0 | 0 | 0 | 0 | 1 | 0 | 4 | 274630207
| P |  | Poznámka k položce: Odstranění podkladů nebo krytů strojně plochy jednotlivě do 50 m2 s přemístěním hmot na skládku na vzdálenost do 3 m nebo s naložením na dopravní prostředek z kameniva těženého, o tl. vrstvy přes 100 do 200 mm. Provizorní vrstvy ve výkopu v plochách chodníku z kamenné mozaiky (3x), kamenné kostky drobné (3x) a kamenné dlažby "kočičí hlavy" (3x). VOLBA, UŽITÍ, OBSAH - viz. položka 113107342. | [14 empty] | P | 2
| VV |  | "rýha" 22,00*1,00*3+20,00*1,00*3+3,00*1,00*3 |  | 135 | [12 empty] | VV | 2 | 2 | True | 1 | ROZPOCET
6 | K | 113107324 | Odstranění podkladu z kameniva drceného tl přes 300 do 400 mm strojně pl do 50 m2 | m2 | 38 |  | 0 |  |  | základní |  | 0 | 0 | 0 | 0.58 | 22.04 | 4 | K | 2 |  |  |  | ROZPOCET | 0 | 0 | 0 | 0 | 0 | 1 | 0 | 4 | -103338968
| P |  | Poznámka k položce: Odstranění podkladů nebo krytů strojně plochy jednotlivě do 50 m2 s přemístěním hmot na skládku na vzdálenost do 3 m nebo s naložením na dopravní prostředek z kameniva hrubého drceného, o tl. vrstvy přes 300 do 400 mm. Vrstvy pod původními zpevněnými povrchy VOLBA, UŽITÍ, OBSAH - viz. položka 113107342. | [14 empty] | P | 2
| VV |  | "rýha" (5,00+9,00+16,00+8,00)*1,00 |  | 38 | [12 empty] | VV | 2 | 2 | True | 1 | ROZPOCET
7 | K | 113201111 | Vytrhání obrub chodníkových ležatých | m | 6 |  | 0 |  |  | základní |  | 0 | 0 | 0 | 0.23 | 1.38 | 4 | K | 2 |  |  |  | ROZPOCET | 0 | 0 | 0 | 0 | 0 | 1 | 0 | 4 | -1414220147
| P |  | Poznámka k položce: Vytrhání obrub s vybouráním lože, s přemístěním hmot na skládku na vzdálenost do 3 m nebo s naložením na dopravní prostředek chodníkových ležatých. VOLBA 1. Přemístění vybouraných obrub, krajníků nebo dlažebních kostek včetně materiálu z lože a spár na vzdálenost přes 3 m se oceňuje cenami souborů cen 997 22-1 Vodorovná doprava suti a vybouraných hmot. UŽITÍ 2. Ceny jsou určeny: a) pro vytrhání obrub, obrubníků nebo krajníků jakéhokoliv druhu a velikosti uložených v jakémkoliv loži popř. i s opěrami a vyspárovaných jakýmkoliv materiálem, b) pro obruby z dlažebních kostek uložených v jedné řadě. 3. Vytrhání obrub ze dvou řad kostek se oceňuje jako dvojnásobné množství vytrhání obrub z jedné řady kostek. OBSAH 4. V cenách nejsou započteny náklady na popř. nutné očištění: a) vytrhaných obrubníků nebo krajníků, které se oceňuje cenami souboru cen 9790.44 Očištění vybouraných prvků komunikací, část C01 Opravy a údržba konstrukcí objektů, katalog 822-1 Komunikace pozemní a letiště, b) vytrhaných dlažebních kostek, které se oceňují cenami souboru cen 9790711 Očištění vybouraných dlažebních kostek, část C01 Opravy a údržba konstrukcí objektů, katalog 822-1 Komunikace pozemní a letiště. | [14 empty] | P | 2
8 | K | 119001401 | Dočasné zajištění potrubí ocelového nebo litinového DN do 200 mm | m | 4 |  | 0 |  |  | základní |  | 0 | 0.00868 | 0.03472 | 0 | 0 | 4 | K | 2 |  |  |  | ROZPOCET | 0 | 0 | 0 | 0 | 0 | 1 | 0 | 4 | 734183766
| P |  | Poznámka k položce: Dočasné zajištění podzemního potrubí nebo vedení ve výkopišti ve stavu i poloze, ve kterých byla na začátku zemních prací a to s podepřením, vzepřením nebo vyvěšením, případně s ochranným bedněním, se zřízením a odstraněním zajišťovací konstrukce, s opotřebením hmot potrubí ocelového nebo litinového, jmenovité světlosti DN do 200 mm. VOLBA 1. Ztížení vykopávky v blízkosti vedení, potrubí a stok ve výkopišti nebo podél jeho stěn se oceňuje cenami souboru cen 1390011 Příplatek k cenám hloubených vykopávek za ztížení vykopávky, část A03 Hloubené vykopávky, katalog 800-1 Zemní práce. UŽITÍ 2. Ceny nelze použít pro dočasné zajištění potrubí v provozu pod tlakem přes 1 MPa a potrubí nebo jiných vedení v provozu u nichž investor zakazuje použít při vykopávce kovové nástroje nebo nářadí. | [14 empty] | P | 2
| VV |  | "plynovod NTL" 3,00 |  | 3 | [12 empty] | VV | 2 | 2 | True | 0 | ROZPOCET
| VV |  | "sítě TTS" 1,00 |  | 1 | [12 empty] | VV | 2 | 2 | True | 0 | ROZPOCET
| VV |  | Součet |  | 4 | [12 empty] | VV | 2 | 4 | True | 1 | ROZPOCET
9 | K | 119001421 | Dočasné zajištění kabelů a kabelových tratí ze 3 volně ložených kabelů | m | 5 |  | 0 |  |  | základní |  | 0 | 0.0369 | 0.1845 | 0 | 0 | 4 | K | 2 |  |  |  | ROZPOCET | 0 | 0 | 0 | 0 | 0 | 1 | 0 | 4 | -119404823
| P |  | Poznámka k položce: Dočasné zajištění podzemního potrubí nebo vedení ve výkopišti ve stavu i poloze, ve kterých byla na začátku zemních prací a to s podepřením, vzepřením nebo vyvěšením, případně s ochranným bedněním, se zřízením a odstraněním zajišťovací konstrukce, s opotřebením hmot kabelů a kabelových tratí z volně ložených kabelů a to do 3 kabelů. VOLBA, UŽITÍ - viz. položka 119001401. | [14 empty] | P | 2
| VV |  | "sítě silové a sdělovací různých správců" 5,00 |  | 5 | [12 empty] | VV | 2 | 2 | True | 1 | ROZPOCET
10 | K | 119001422 | Dočasné zajištění kabelů a kabelových tratí z 6 volně ložených kabelů | m | 15 |  | 0 |  |  | základní |  | 0 | 0.06053 | 0.90795 | 0 | 0 | 4 | K | 2 |  |  |  | ROZPOCET | 0 | 0 | 0 | 0 | 0 | 1 | 0 | 4 | 994282537
| P |  | Poznámka k položce: Dočasné zajištění podzemního potrubí nebo vedení ve výkopišti ve stavu i poloze, ve kterých byla na začátku zemních prací a to s podepřením, vzepřením nebo vyvěšením, případně s ochranným bedněním, se zřízením a odstraněním zajišťovací konstrukce, s opotřebením hmot kabelů a kabelových tratí z volně ložených kabelů a to přes 3 do 6 kabelů. VOLBA, UŽITÍ - viz. položka 119001401. | [14 empty] | P | 2
| VV |  | "sítě silové a sdělovací různých správců" 15,00 |  | 15 | [12 empty] | VV | 2 | 2 | True | 1 | ROZPOCET
11 | K | 129001101 | Příplatek za ztížení odkopávky nebo prokopávky v blízkosti inženýrských sítí | m3 | 31.25 |  | 0 |  |  | základní |  | 0 | 0 | 0 | 0 | 0 | 4 | K | 2 |  |  |  | ROZPOCET | 0 | 0 | 0 | 0 | 0 | 1 | 0 | 4 | -1446118667
| P |  | Poznámka k položce: Příplatek k cenám vykopávek za ztížení vykopávky v blízkosti podzemního vedení nebo výbušnin v horninách jakékoliv třídy použitím ručního nářadí. VOLBA 1. Je-li vedení položeno ve výkopišti tak, že se vykopávka v celém výše popsaném objemu nevykopává, např. blízko stěn nebo dna výkopu, oceňuje se ztížení vykopávky jen pro tu část objemu, v níž se vykopávka provádí. 2. Dočasné zajištění různých podzemních vedení ve výkopišti se oceňuje cenami souboru cen 1190014 Dočasné zajištění podzemního potrubí nebo vedení ve výkopišti, část A01 Přípravné a přidružené práce, katalog 800-1 Zemní práce. UŽITÍ 3. Cena je určena pro podzemní vedení procházející odkopávkou nebo prokopávkou, korytem vodoteče, melioračním kanálem nebo uložené ve stěně výkopu při jakékoliv hloubce vedení pod původním terénem nebo jeho výšce nade dnem výkopu a jakémkoliv jeho směru ke stranám výkopu. 4. Cenu lze použít i tehdy, narazí-li se na vedení nebo výbušninu až při vykopávce, a to pro objem výkopu, který je projektantem nebo investorem označen, v němž by toto nebo jiné nepředvídané vedení nebo výbušnina mohlo být uloženo. 5. Cenu nelze použít pro ztížení vykopávky v blízkosti podzemních vedení nebo výbušnin, u nichž je projektem zakázáno použít při vykopávce kovové nástroje nebo nářadí. Tyto práce se ocení individuálně. ZPŮSOB MĚŘENÍ 6. Množství ztížení vykopávky v blízkosti podzemního vedení, jehož půdorysná a výšková plocha: a) je v projektu uvedena, určí se jako objem myšleného hranolu, jehož průřezem je obdélník, jehož horní vodorovná a obě svislé strany jsou ve vzdálenosti 0,5 m a dolní vodorovná strana je ve vzdálenosti 1 m od přilehlého vnějšího líce vedení, případně jeho obalu a délka se rovná osové délce vedení ve výkopišti nebo délce vedení ve stěně výkopu. Vymezí-li projekt, v němž je nutno při vykopávce postupovat opatrně, větší prostor, platí cena pro celý objem výkopku v tomto prostoru, b) není v projektu uvedena, avšak která podle projektu nebo podle sdělení investora jsou pravděpodobně ve výkopišti uložena, se rovná objemu výkopu, která je projektem nebo investorem takto označen. 7. Jsou-li ve výkopišti dvě vedení položena tak blízko sebe, že se výše uvedené objemy pro obě vedení pronikají, určí se množství ztížení vykopávky tak, aby se pronik započetl jen jednou. 8. Objem ztížení vykopávky se od celkového objemu výkopu neodečítá. | [14 empty] | P | 2
| VV |  | 25,00*1,00*1,25 |  | 31.25 | [12 empty] | VV | 2 | 2 | True | 1 | ROZPOCET
12 | K | 132254204 | Hloubení zapažených rýh š do 2000 mm v hornině třídy těžitelnosti I skupiny 3 objem do 500 m3 | m3 | 31.875 |  | 0 |  |  | základní |  | 0 | 0 | 0 | 0 | 0 | 4 | K | 2 |  |  |  | ROZPOCET | 0 | 0 | 0 | 0 | 0 | 1 | 0 | 4 | -1762527419
| P |  | Poznámka k položce: Hloubení zapažených rýh šířky přes 800 do 2 000 mm strojně s urovnáním dna do předepsaného profilu a spádu v hornině třídy těžitelnosti I skupiny 3 přes 100 do 500 m3 (50%). Hloubka rýhy po odstranění krytů a podkladních vrstev komunikací a chodníků. OBSAH 1. V cenách jsou započteny i náklady na případné nutné přemístění výkopku ve výkopišti na vzdálenost do 3 m a na přehození výkopku na přilehlém terénu na vzdálenost do 3 m od osy rýhy nebo naložení na dopravní prostředek. | [14 empty] | P | 2
| VV |  | "rýha" 51,00*1,00*1,25 |  | 63.75 | [12 empty] | VV | 2 | 2 | True | 1 | ROZPOCET
| VV |  | 63,75*0,5 'Přepočtené koeficientem množství |  | 31.875 | [12 empty] | VV | 2 | 2 | False | 1 | ROZPOCET
13 | K | 132354204 | Hloubení zapažených rýh š do 2000 mm v hornině třídy těžitelnosti II skupiny 4 objem do 500 m3 | m3 | 9.563 |  | 0 |  |  | základní |  | 0 | 0 | 0 | 0 | 0 | 4 | K | 2 |  |  |  | ROZPOCET | 0 | 0 | 0 | 0 | 0 | 1 | 0 | 4 | 1821018521
| P |  | Poznámka k položce: Hloubení zapažených rýh šířky přes 800 do 2 000 mm strojně s urovnáním dna do předepsaného profilu a spádu v hornině třídy těžitelnosti II skupiny 4 přes 100 do 500 m3 (15%). Hloubka rýhy po odstranění krytů a podkladních vrstev komunikací a chodníků. OBSAH - viz. položka 132254204. | [14 empty] | P | 2
| VV |  | 63,750 |  | 63.75 | [12 empty] | VV | 2 | 2 | True | 1 | ROZPOCET
| VV |  | 63,75*0,15 'Přepočtené koeficientem množství |  | 9.563 | [12 empty] | VV | 2 | 2 | False | 1 | ROZPOCET
14 | K | 132454204 | Hloubení zapažených rýh š do 2000 mm v hornině třídy těžitelnosti II skupiny 5 objem do 500 m3 | m3 | 9.563 |  | 0 |  |  | základní |  | 0 | 0 | 0 | 0 | 0 | 4 | K | 2 |  |  |  | ROZPOCET | 0 | 0 | 0 | 0 | 0 | 1 | 0 | 4 | -1053183624
| P |  | Poznámka k položce: Hloubení zapažených rýh šířky přes 800 do 2 000 mm strojně s urovnáním dna do předepsaného profilu a spádu v hornině třídy těžitelnosti II skupiny 5 přes 100 do 500 m3 (15%). Hloubka rýhy po odstranění krytů a podkladních vrstev komunikací a chodníků. OBSAH - viz. položka 132254204. | [14 empty] | P | 2
| VV |  | 63,750 |  | 63.75 | [12 empty] | VV | 2 | 2 | True | 1 | ROZPOCET
| VV |  | 63,75*0,15 'Přepočtené koeficientem množství |  | 9.563 | [12 empty] | VV | 2 | 2 | False | 1 | ROZPOCET
15 | K | 132554204 | Hloubení zapažených rýh š do 2000 mm v hornině třídy těžitelnosti III skupiny 6 objem do 500 m3 | m3 | 12.75 |  | 0 |  |  | základní |  | 0 | 0 | 0 | 0 | 0 | 4 | K | 2 |  |  |  | ROZPOCET | 0 | 0 | 0 | 0 | 0 | 1 | 0 | 4 | 2125495489
| P |  | Poznámka k položce: Hloubení zapažených rýh šířky přes 800 do 2 000 mm strojně s urovnáním dna do předepsaného profilu a spádu v hornině třídy těžitelnosti III skupiny 6 přes 100 do 500 m3 (20%). Hloubka rýhy po odstranění krytů a podkladních vrstev komunikací a chodníků. OBSAH - viz. položka 132254204. | [14 empty] | P | 2
| VV |  | 63,750 |  | 63.75 | [12 empty] | VV | 2 | 2 | True | 1 | ROZPOCET
| VV |  | 63,75*0,2 'Přepočtené koeficientem množství |  | 12.75 | [12 empty] | VV | 2 | 2 | False | 1 | ROZPOCET
16 | K | 151101101 | Zřízení příložného pažení a rozepření stěn rýh hl do 2 m | m2 | 178.5 |  | 0 |  |  | základní |  | 0 | 0.00084 | 0.14994 | 0 | 0 | 4 | K | 2 |  |  |  | ROZPOCET | 0 | 0 | 0 | 0 | 0 | 1 | 0 | 4 | 1641309566
| VV |  | 51,00*1,75*2 |  | 178.5 | [12 empty] | VV | 2 | 2 | True | 1 | ROZPOCET
17 | K | 151101111 | Odstranění příložného pažení a rozepření stěn rýh hl do 2 m | m2 | 178.5 |  | 0 |  |  | základní |  | 0 | 0 | 0 | 0 | 0 | 4 | K | 2 |  |  |  | ROZPOCET | 0 | 0 | 0 | 0 | 0 | 1 | 0 | 4 | -1292515653
18 | K | 174151101 | Zásyp jam, šachet rýh nebo kolem objektů sypaninou se zhutněním | m3 | 41.399 |  | 0 |  |  | základní |  | 0 | 0 | 0 | 0 | 0 | 4 | K | 2 |  |  |  | ROZPOCET | 0 | 0 | 0 | 0 | 0 | 1 | 0 | 4 | -362279281
| P |  | Poznámka k položce: Zásyp sypaninou z jakékoliv horniny strojně s uložením výkopku ve vrstvách se zhutněním jam, šachet, rýh nebo kolem objektů v těchto vykopávkách. VOLBA 1. Odklizení zbylého výkopku po provedení zásypu zářezů se šikmými stěnami pro podzemní vedení nebo zásypu jam a rýh pro podzemní vedení se oceňuje cenami souboru cen 167 Nakládání výkopku nebo sypaniny a 162 Vodorovné přemístění výkopku. 2. Rozprostření zbylého výkopku podél výkopu a nad výkopem po provedení zásypů zářezů se šikmými stěnami pro podzemní vedení nebo zásypu jam a rýh pro podzemní vedení se oceňuje cenami souborů cen 171 Uložení sypaniny do násypů. 3. V cenách nejsou zahrnuty náklady na prohození sypaniny, tyto náklady se oceňují cenou 17411-1109 Příplatek za prohození sypaniny. UŽITÍ 4. Ceny nelze použít pro zásyp rýh pro drenážní trativody pro lesnicko-technické meliorace a zemědělské. Zásyp těchto rýh se oceňuje cenami souboru cen 174 Zásyp rýh pro drény. OBSAH 5. V cenách je započteno přemístění sypaniny ze vzdálenosti 10 m od kraje výkopu nebo zasypávaného prostoru, měřeno k těžišti skládky. ZPŮSOB MĚŘENÍ 6. Objem zásypu je rozdíl objemu výkopu a objemu do něho vestavěných konstrukcí nebo uložených vedení i s jejich obklady a podklady. Pro stanovení objemu zásypu se od objemu výkopu odečítá i objem obsypu potrubí oceňovaný cenami souboru cen 175 Obsyp potrubí, přichází-li v úvahu. | [14 empty] | P | 2
| VV |  | "rýha" 51,00*1,00*1,25 |  | 63.75 | [12 empty] | VV | 2 | 2 | True | 0 | ROZPOCET
| VV |  | Mezisoučet - objem výkopu |  | 63.75 | [12 empty] | VV | 2 | 3 | True | 0 | ROZPOCET
| VV |  | "-objem obsypu s konstrukcemi"-(39,00*1,00*0,332+10,00*1,00*0,34+2,00*1,00*0,363) |  | -17.074 | [12 empty] | VV | 2 | 2 | True | 0 | ROZPOCET
| VV |  | "-objem lože pod potrubí"-(39,00*1,00*0,1032+10,00*1,00*0,104+2,00*1,00*0,1063) |  | -5.277 | [12 empty] | VV | 2 | 2 | True | 0 | ROZPOCET
| VV |  | Součet |  | 41.399 | [12 empty] | VV | 2 | 4 | True | 1 | ROZPOCET
19 | K | 174111109 | Příplatek k zásypu za ruční prohození sypaniny sítem | m3 | 20.7 |  | 0 |  |  | základní |  | 0 | 0 | 0 | 0 | 0 | 4 | K | 2 |  |  |  | ROZPOCET | 0 | 0 | 0 | 0 | 0 | 1 | 0 | 4 | 192682595
| P |  | Poznámka k položce: Zásyp sypaninou z jakékoliv horniny. Příplatek k ceně za prohození sypaniny sítem. Hutnitelná hornina z výkopu použítá pro zásyp rýh v objemu 50%. VOLBA 1. Odklizení zbylého výkopku po provedení zásypu zářezů se šikmými stěnami pro podzemní vedení nebo zásypu jam a rýh pro podzemní vedení se oceňuje cenami souboru cen 167 Nakládání výkopku nebo sypaniny a 162 Vodorovné přemístění výkopku. 2. Rozprostření zbylého výkopku podél výkopu a nad výkopem po provedení zásypů zářezů se šikmými stěnami pro podzemní vedení nebo zásypu jam a rýh pro podzemní vedení se oceňuje cenami souborů cen 171 Uložení sypaniny do násypů. UŽITÍ 3. Ceny nelze použít pro zásyp rýh pro drenážní trativody pro lesnicko-technické meliorace a zemědělské. Zásyp těchto rýh se oceňuje cenami souboru cen 174 Zásyp rýh pro drény. OBSAH 4. V cenách je započteno přemístění sypaniny ze vzdálenosti 10 m od kraje výkopu nebo zasypávaného prostoru, měřeno k těžišti skládky. ZPŮSOB MĚŘENÍ 5. Objem zásypu je rozdíl objemu výkopu a objemu do něho vestavěných konstrukcí nebo uložených vedení i s jejich obklady a podklady. Objem potrubí do DN 180, případně i s obalem, se od objemu zásypu neodečítá. Pro stanovení objemu zásypu se od objemu výkopu odečítá i objem obsypu potrubí oceňovaný cenami souboru cen 175 Obsyp potrubí, přichází-li v úvahu. | [14 empty] | P | 2
| VV |  | 41,399 |  | 41.399 | [12 empty] | VV | 2 | 2 | True | 1 | ROZPOCET
| VV |  | 41,399*0,5 'Přepočtené koeficientem množství |  | 20.7 | [12 empty] | VV | 2 | 2 | False | 1 | ROZPOCET
20 | M | 58343930 | kamenivo drcené hrubé frakce 16/32 | t | 41.4 |  | 0 |  |  | základní |  | 0 | 1 | 41.4 | 0 | 0 | 8 | M | 2 |  |  |  | ROZPOCET | 0 | 0 | 0 | 0 | 0 | 1 | 0 | 4 | 1069104921
| P |  | Poznámka k položce: kamenivo drcené hrubé frakce 16/32 použíté pro zásyp rýh v objemu 50%. 1 m3 = cca 2,0 t | [14 empty] | P | 2
| VV |  | 20,70 |  | 20.7 | [12 empty] | VV | 2 | 2 | True | 1 | ROZPOCET
| VV |  | 20,7*2 'Přepočtené koeficientem množství |  | 41.4 | [12 empty] | VV | 2 | 2 | False | 1 | ROZPOCET
21 | K | 175151101 | Obsypání potrubí strojně sypaninou bez prohození, uloženou do 3 m | m3 | 17.074 |  | 0 |  |  | základní |  | 0 | 0 | 0 | 0 | 0 | 4 | K | 2 |  |  |  | ROZPOCET | 0 | 0 | 0 | 0 | 0 | 1 | 0 | 4 | -1208932617
| P |  | Poznámka k položce: Obsypání potrubí strojně sypaninou z vhodných třídy těžitelnosti I a II, skupiny 1 až 4 nebo materiálem připraveným podél výkopu ve vzdálenosti do 3 m od jeho kraje, pro jakoukoliv hloubku výkopu a míru zhutnění bez prohození sypaniny. VOLBA 1. V cenách nejsou zahrnuty náklady na prohození sypaniny, tyto náklady se oceňují položkou 17511-1109 Příplatek za prohození sypaniny. SPECIFIKACE 2. V cenách nejsou zahrnuty náklady na nakupovanou sypaninu. Tato se oceňuje ve specifikaci. ZPŮSOB MĚŘENÍ 3. Objem obsypu na 1 m délky potrubí se rovná šířce dna výkopu násobené součtem vnějšího průměru potrubí případně i s obalem a projektované tloušťky obsypu nad, případně i pod potrubím. Pro odečítání objemu potrubí se započítávají všechny vestavěné konstrukce nebo uložené vedení i s jejich obklady a podklady (tento objem se nazývá objemem horniny vytlačené konstrukcí).Objem potrubí do DN 200, případně i s objemem šachty, není od objemu obsypu odečten. | [14 empty] | P | 2
| VV |  | "rýha" 39,00*1,00*0,332+10,00*1,00*0,34+2,00*1,00*0,363 |  | 17.074 | [12 empty] | VV | 2 | 2 | True | 1 | ROZPOCET
22 | M | 58337302 | štěrkopísek frakce 0/16 | t | 34.148 |  | 0 |  |  | základní |  | 0 | 1 | 34.148 | 0 | 0 | 8 | M | 2 |  |  |  | ROZPOCET | 0 | 0 | 0 | 0 | 0 | 1 | 0 | 4 | 1265533781
| P |  | Poznámka k položce: 1 m3 = cca 2,0 t | [14 empty] | P | 2
| VV |  | 17,074 |  | 17.074 | [12 empty] | VV | 2 | 2 | True | 1 | ROZPOCET
| VV |  | 17,074*2 'Přepočtené koeficientem množství |  | 34.148 | [12 empty] | VV | 2 | 2 | False | 1 | ROZPOCET
| D | 4 | Vodorovné konstrukce |  |  |  | 0 |  |  |  |  | 0 |  | 0 |  | 0 | 1 | D | 1 |  |  |  | ROZPOCET | [6 empty] | 0
23 | K | 451573111 | Lože pod potrubí otevřený výkop ze štěrkopísku | m3 | 5.277 |  | 0 |  |  | základní |  | 0 | 0 | 0 | 0 | 0 | 4 | K | 2 |  |  |  | ROZPOCET | 0 | 0 | 0 | 0 | 0 | 1 | 0 | 4 | 628406728
| P |  | Poznámka k položce: Lože pod potrubí, stoky a drobné objekty v otevřeném výkopu z písku a štěrkopísku frakce 0/16 mm s podílem frakce 8/16 mm maximálně 10%. | [14 empty] | P | 2
| VV |  | "rýha" 39,00*1,00*0,1032+10,00*1,00*0,104+2,00*1,00*0,1063 |  | 5.277 | [12 empty] | VV | 2 | 2 | True | 1 | ROZPOCET
| D | 5 | Komunikace pozemní |  |  |  | 0 |  |  |  |  | 0 |  | 9.3063 |  | 0 | 1 | D | 1 |  |  |  | ROZPOCET | [6 empty] | 0
24 | K | 564231011 | Podklad nebo podsyp ze štěrkopísku ŠP plochy do 100 m2 tl 100 mm | m2 | 44 |  | 0 |  |  | základní |  | 0 | 0 | 0 | 0 | 0 | 4 | K | 2 |  |  |  | ROZPOCET | 0 | 0 | 0 | 0 | 0 | 1 | 0 | 4 | -1437558962
| P |  | Poznámka k položce: Podklad nebo podsyp ze štěrkopísku ŠP s rozprostřením, vlhčením a zhutněním plochy jednotlivě do 100 m2, po zhutnění tl. 100 mm. Provizorní vrstva ve výkopu v plochách chodníku z kamenné mozaiky (2x). | [14 empty] | P | 2
| VV |  | "rýha" 22,00*1,00*2 |  | 44 | [12 empty] | VV | 2 | 2 | True | 1 | ROZPOCET
25 | K | 564241013 | Podklad nebo podsyp ze štěrkopísku ŠP plochy do 100 m2 tl 140 mm | m2 | 20 |  | 0 |  |  | základní |  | 0 | 0 | 0 | 0 | 0 | 4 | K | 2 |  |  |  | ROZPOCET | 0 | 0 | 0 | 0 | 0 | 1 | 0 | 4 | 1114293175
| P |  | Poznámka k položce: Podklad nebo podsyp ze štěrkopísku ŠP s rozprostřením, vlhčením a zhutněním plochy jednotlivě do 100 m2, po zhutnění tl. 140 mm. Provizorní vrstva ve výkopu v plochách kamenné kostky drobné (1x). | [14 empty] | P | 2
| VV |  | "rýha" 20,00*1,00*1 |  | 20 | [12 empty] | VV | 2 | 2 | True | 1 | ROZPOCET
26 | K | 564251011 | Podklad nebo podsyp ze štěrkopísku ŠP plochy do 100 m2 tl 150 mm | m2 | 22 |  | 0 |  |  | základní |  | 0 | 0 | 0 | 0 | 0 | 4 | K | 2 |  |  |  | ROZPOCET | 0 | 0 | 0 | 0 | 0 | 1 | 0 | 4 | -1849513308
| P |  | Poznámka k položce: Podklad nebo podsyp ze štěrkopísku ŠP s rozprostřením, vlhčením a zhutněním plochy jednotlivě do 100 m2, po zhutnění tl. 150 mm. Provizorní vrstva ve výkopu v plochách v plochách chodníku z kamenné mozaiky (1x). | [14 empty] | P | 2
| VV |  | "rýha" 22,00*1,00*1 |  | 22 | [12 empty] | VV | 2 | 2 | True | 1 | ROZPOCET
27 | K | 564261011 | Podklad nebo podsyp ze štěrkopísku ŠP plochy do 100 m2 tl 200 mm | m2 | 49 |  | 0 |  |  | základní |  | 0 | 0 | 0 | 0 | 0 | 4 | K | 2 |  |  |  | ROZPOCET | 0 | 0 | 0 | 0 | 0 | 1 | 0 | 4 | 1729811536
| P |  | Poznámka k položce: Podklad nebo podsyp ze štěrkopísku ŠP s rozprostřením, vlhčením a zhutněním plochy jednotlivě do 100 m2, po zhutnění tl. 200 mm. Provizorní vrstva ve výkopu v plochách kamenné kostky drobné (2x) a kamenné dlažby "kočičí hlavy" (3x). | [14 empty] | P | 2
| VV |  | "rýha" 20,00*1,00*2+3,00*1,00*3 |  | 49 | [12 empty] | VV | 2 | 2 | True | 1 | ROZPOCET
28 | K | 564851011 | Podklad ze štěrkodrtě ŠD plochy do 100 m2 tl 150 mm | m2 | 22 |  | 0 |  |  | základní |  | 0 | 0 | 0 | 0 | 0 | 4 | K | 2 |  |  |  | ROZPOCET | 0 | 0 | 0 | 0 | 0 | 1 | 0 | 4 | 599737606
| P |  | Poznámka k položce: Podklad ze štěrkodrti ŠD s rozprostřením a zhutněním plochy jednotlivě do 100 m2, po zhutnění tl. 150 mm. Podkladní vrstva ve výkopu v plochách pod chodníkem z kamenné mozaiky. | [14 empty] | P | 2
| VV |  | "rýha" 22,00*1,00 |  | 22 | [12 empty] | VV | 2 | 2 | True | 1 | ROZPOCET
29 | K | 564861011 | Podklad ze štěrkodrtě ŠD plochy do 100 m2 tl 200 mm | m2 | 23 |  | 0 |  |  | základní |  | 0 | 0 | 0 | 0 | 0 | 4 | K | 2 |  |  |  | ROZPOCET | 0 | 0 | 0 | 0 | 0 | 1 | 0 | 4 | 276038832
| P |  | Poznámka k položce: Podklad ze štěrkodrti ŠD s rozprostřením a zhutněním plochy jednotlivě do 100 m2, po zhutnění tl. 200 mm. Podkladní vrstva ve výkopu v plochách pod pod kamennou kostku drobnou a kamennou dlažbou "kočičí hlavy". | [14 empty] | P | 2
| VV |  | "rýha" 20,00*1,00+3,00*1,00 |  | 23 | [12 empty] | VV | 2 | 2 | True | 1 | ROZPOCET
30 | K | 567122111 | Podklad ze směsi stmelené cementem SC C 8/10 (KSC I) tl 120 mm | m2 | 22 |  | 0 |  |  | základní |  | 0 | 0 | 0 | 0 | 0 | 4 | K | 2 |  |  |  | ROZPOCET | 0 | 0 | 0 | 0 | 0 | 1 | 0 | 4 | -307383039
| P |  | Poznámka k položce: Podklad ze směsi stmelené cementem SC bez dilatačních spár, s rozprostřením a zhutněním SC C 8/10 (KSC I), po zhutnění do tl. 120 mm. Podkladní vrstva ve výkopu v plochách pod chodníkem kamenné mozaiky (tl.100 mm) OBSAH 1. V cenách jsou započteny i náklady na ošetření povrchu podkladu vodou. 2. V cenách 567 1.-4 jsou započteny i náklady postřik proti odpařování vody. 3. V cenách nejsou započteny náklady na: a) příp. postřik, který se oceňuje cenou 919 74-8111 Postřik popř. zdrsnění povrchu cementobetonového krytu nebo podkladu ochrannou emulzí, b) zřízení dilatačních spár a jejich vyplnění; tyto práce se oceňují cenami souborů cen 919111. Řezání dilatačních spár v čerstvém cementobetonovém krytu, 919121. Utěsnění dilatačních spár zálivkou za studena, 9191221 Utěsnění dilatačních spár zálivkou za tepla, 9191231 Utěsnění dilatačních spár profily nebo pásy a 919131. Vyztužení dilatačních spár v cementobetonovém krytu. | [14 empty] | P | 2
| VV |  | "rýha" 22,00*1,00 |  | 22 | [12 empty] | VV | 2 | 2 | True | 1 | ROZPOCET
31 | K | 567132115 | Podklad ze směsi stmelené cementem SC C 8/10 (KSC I) tl 200 mm | m2 | 23 |  | 0 |  |  | základní |  | 0 | 0 | 0 | 0 | 0 | 4 | K | 2 |  |  |  | ROZPOCET | 0 | 0 | 0 | 0 | 0 | 1 | 0 | 4 | 1773828204
| P |  | Poznámka k položce: Podklad ze směsi stmelené cementem SC bez dilatačních spár, s rozprostřením a zhutněním SC 0/32 8/10 (KSC I), po zhutnění tl. 200 mm. Podkladní vrstva ve výkopu v plochách pod pod kamennou kostkou drobnou a kamennou dlažbou "kočičí hlavy". VOLBA - viz. položka 567122111. | [14 empty] | P | 2
| VV |  | "rýha" 20,00*1,00+3,00*1,00 |  | 23 | [12 empty] | VV | 2 | 2 | True | 1 | ROZPOCET
32 | K | 591111111 | Kladení dlažby z kostek velkých z kamene do lože z kameniva těženého tl 50 mm | m2 | 3 |  | 0 |  |  | základní |  | 0 | 0.1837 | 0.5511 | 0 | 0 | 4 | K | 2 |  |  |  | ROZPOCET | 0 | 0 | 0 | 0 | 0 | 1 | 0 | 4 | 2013438459
| P |  | Poznámka k položce: Kladení dlažby z kostek s provedením lože do tl. 50 mm, s vyplněním spár, s dvojím beraněním a se smetením přebytečného materiálu na krajnici velkých z kamene, do lože z kameniva těženého. Materiál z původní z rozebraných ploch kamenné dlažby "kočičí hlavy" VOLBA 1. Dlažba vějířová z kostek drobných se oceňuje cenami 591 41-2111 a 591 44-2111 Kladení dlažby z mozaiky dvoubarevné a vícebarevné komunikací pro pěší. 2. Část lože přesahující tloušťku 50 mm se oceňuje cenami souboru cen 451.... Podklad nebo lože pod dlažbu (přídlažbu) Příplatek za každých dalších 10 mm tloušťky podkladu nebo lože. UŽITÍ 3. Ceny 591 1.- pro dlažbu z kostek velkých jsou určeny pro dlažbu úhlopříčnou a řádkovou. 4. Ceny 591 2.- pro dlažbu z kostek drobných jsou určeny pro dlažbu úhlopříčnou, řádkovou a kroužkovou. OBSAH 5. V cenách jsou započteny i náklady na dodání hmot pro lože a na dodání téhož materiálu na výplň spár. 6. V cenách nejsou započteny náklady na: a) dodání dlažebních kostek, které se oceňuje ve specifikaci; ztratné lze dohodnout - u velkých kostek ve výši 1 %, - u drobných kostek ve výši 2 %, b) vyplnění spár dlažby živičnou zálivkou, které se oceňuje cenami souboru cen 5991.11 Zálivka živičná spár dlažby. | [14 empty] | P | 2
| VV |  | "rýha" 3,00*1,00 |  | 3 | [12 empty] | VV | 2 | 2 | True | 1 | ROZPOCET
33 | K | 591211111 | Kladení dlažby z kostek drobných z kamene do lože z kameniva těženého tl 50 mm | m2 | 20 |  | 0 |  |  | základní |  | 0 | 0.1837 | 3.674 | 0 | 0 | 4 | K | 2 |  |  |  | ROZPOCET | 0 | 0 | 0 | 0 | 0 | 1 | 0 | 4 | 1713907445
| P |  | Poznámka k položce: Kladení dlažby z kostek s provedením lože do tl. 50 mm, s vyplněním spár, s dvojím beraněním a se smetením přebytečného materiálu na krajnici drobných z kamene, do lože z kameniva těženého. Materiál původní, z rozebraných ploch kamenné kostky drobné. VOLBA, UŽITÍ, OBSAH - viz. položka 591111111. | [14 empty] | P | 2
| VV |  | "rýha" 20,00*1,00 |  | 20 | [12 empty] | VV | 2 | 2 | True | 1 | ROZPOCET
34 | M | 58381007 | kostka štípaná dlažební žula drobná 8/10 | m2 | 4 |  | 0 |  |  | základní |  | 0 | 0.222 | 0.888 | 0 | 0 | 8 | M | 2 |  |  |  | ROZPOCET | 0 | 0 | 0 | 0 | 0 | 1 | 0 | 4 | 1445845337
| P |  | Poznámka k položce: Doplnění 20% k původní dlažbě. | [14 empty] | P | 2
| VV |  | 20,000 |  | 20 | [12 empty] | VV | 2 | 2 | True | 1 | ROZPOCET
| VV |  | 20*0,2 'Přepočtené koeficientem množství |  | 4 | [12 empty] | VV | 2 | 2 | False | 1 | ROZPOCET
35 | K | 591411111 | Kladení dlažby z mozaiky jednobarevné komunikací pro pěší lože z kameniva | m2 | 22 |  | 0 |  |  | základní |  | 0 | 0.167 | 3.674 | 0 | 0 | 4 | K | 2 |  |  |  | ROZPOCET | 0 | 0 | 0 | 0 | 0 | 1 | 0 | 4 | -2143035355
| P |  | Poznámka k položce: Kladení dlažby z mozaiky komunikací pro pěší s vyplněním spár, s dvojím beraněním a se smetením přebytečného materiálu na vzdálenost do 3 m jednobarevné, s ložem tl. do 40 mm z kameniva Materiál původní, z rozebraných ploch chodníku z kamenné mozaiky. VOLBA, UŽITÍ, OBSAH - viz. položka 591111111. | [14 empty] | P | 2
| VV |  | "rýha" 22,00*1,00 |  | 22 | [12 empty] | VV | 2 | 2 | True | 1 | ROZPOCET
36 | M | 58381005 | kostka štípaná dlažební mozaika žula 4/6 šedá | m2 | 4.4 |  | 0 |  |  | základní |  | 0 | 0.118 | 0.5192 | 0 | 0 | 8 | M | 2 |  |  |  | ROZPOCET | 0 | 0 | 0 | 0 | 0 | 1 | 0 | 4 | -436222071
| P |  | Poznámka k položce: Doplnění 20% k původní dlažbě. | [14 empty] | P | 2
| VV |  | 22,000 |  | 22 | [12 empty] | VV | 2 | 2 | True | 1 | ROZPOCET
| VV |  | 22*0,2 'Přepočtené koeficientem množství |  | 4.4 | [12 empty] | VV | 2 | 2 | False | 1 | ROZPOCET
| D | 8 | Trubní vedení |  |  |  | 0 |  |  |  |  | 0 |  | 0.5165 |  | 0 | 1 | D | 1 |  |  |  | ROZPOCET | [6 empty] | 0
37 | K | 879171111 | Montáž vodovodní přípojky na potrubí DN 32 | kus | 6 |  | 0 |  |  | základní |  | 0 | 0.00038 | 0.00228 | 0 | 0 | 4 | K | 2 |  |  |  | ROZPOCET | 0 | 0 | 0 | 0 | 0 | 1 | 0 | 4 | -18541454
| P |  | Poznámka k položce: Montáž napojení vodovodní přípojky v otevřeném výkopu DN 32. UŽITÍ 1. Ceny jsou určeny pro polyetylenové a PVC potrubí. 2. Ceny jsou určeny pro jedno napojení vnitřní instalace objektu na vodovodní přípojku. | [14 empty] | P | 2
38 | K | 879181111 | Montáž vodovodní přípojky na potrubí DN 40 | kus | 1 |  | 0 |  |  | základní |  | 0 | 0.00067 | 0.00067 | 0 | 0 | 4 | K | 2 |  |  |  | ROZPOCET | 0 | 0 | 0 | 0 | 0 | 1 | 0 | 4 | 1004680611
| P |  | Poznámka k položce: Montáž napojení vodovodní přípojky v otevřeném výkopu DN 40. UŽITÍ - viz. položka 87917111 | [14 empty] | P | 2
39 | K | 879221111 | Montáž vodovodní přípojky na potrubí DN 63 | kus | 1 |  | 0 |  |  | základní |  | 0 | 0.00163 | 0.00163 | 0 | 0 | 4 | K | 2 |  |  |  | ROZPOCET | 0 | 0 | 0 | 0 | 0 | 1 | 0 | 4 | 1737288771
| P |  | Poznámka k položce: Montáž napojení vodovodní přípojky v otevřeném výkopu DN 63. UŽITÍ - viz. položka 87917111 | [14 empty] | P | 2
40 | K | 871161211 | Montáž potrubí z PE100 SDR 11 otevřený výkop svařovaných elektrotvarovkou D 32 x 3,0 mm | m | 51 |  | 0 |  |  | základní |  | 0 | 0 | 0 | 0 | 0 | 4 | K | 2 |  |  |  | ROZPOCET | 0 | 0 | 0 | 0 | 0 | 1 | 0 | 4 | 751365822
| P |  | Poznámka k položce: Montáž vodovodního potrubí z plastů v otevřeném výkopu z polyetylenu PE 100 svařovaných elektrotvarovkou SDR 11/PN16 D 32 x 3,0 mm. K délce potrubí ve výkopu jsou pro každou přípojku připočteny 2,0 m potrubí pro připojení vodoměrné sestavy uvnitř objektu, případně ve vodoměrné šachtě. OBSAH 1. V cenách potrubí nejsou započteny náklady na: a) dodání potrubí; potrubí se oceňuje ve specifikaci; ztratné lze dohodnout u trub polyetylénových ve výši 1,5 %; u trub z tvrdého PVC ve výši 3 %, | [14 empty] | P | 2
| VV |  | 39,00+2,00*6 |  | 51 | [12 empty] | VV | 2 | 2 | True | 1 | ROZPOCET
41 | M | 28613170 | trubka vodovodní PE100 SDR11 se signalizační vrstvou 32x3,0mm | m | 0 |  | 0 |  |  | základní |  | 0 | 0.00028 | 0 | 0 | 0 | 8 | M | 2 |  |  |  | ROZPOCET | 0 | 0 | 0 | 0 | 0 | 1 | 0 | 4 | 114064207
| P |  | Poznámka k položce: Trubka vodovodní d 32x3,0mm; PE100RC; SDR11. Ocenění materiálu je uvedeno v rozpočtu SO 300a. | [14 empty] | P | 2
| VV |  | 0*1,015 'Přepočtené koeficientem množství |  | 0 | [12 empty] | VV | 2 | 2 | False | 1 | ROZPOCET
42 | K | 871171211 | Montáž potrubí z PE100 SDR 11 otevřený výkop svařovaných elektrotvarovkou D 40 x 3,7 mm | m | 12 |  | 0 |  |  | základní |  | 0 | 0 | 0 | 0 | 0 | 4 | K | 2 |  |  |  | ROZPOCET | 0 | 0 | 0 | 0 | 0 | 1 | 0 | 4 | 1237348091
| P |  | Poznámka k položce: Montáž vodovodního potrubí z plastů v otevřeném výkopu z polyetylenu PE 100 svařovaných elektrotvarovkou SDR 11/PN16 D 40 x 3,7 mm. K délce potrubí ve výkopu jsou pro každou přípojku připočteny 2,0 m potrubí pro připojení vodoměrné sestavy uvnitř objektu, případsně ve vodoměrné šachtě. OBSAH - viz. položka 871161211 | [14 empty] | P | 2
| VV |  | 10,00+2,00 |  | 12 | [12 empty] | VV | 2 | 2 | True | 1 | ROZPOCET
43 | M | 28613171 | trubka vodovodní PE100 SDR11 se signalizační vrstvou 40x3,7mm | m | 0 |  | 0 |  |  | základní |  | 0 | 0.00043 | 0 | 0 | 0 | 8 | M | 2 |  |  |  | ROZPOCET | 0 | 0 | 0 | 0 | 0 | 1 | 0 | 4 | 708267676
| P |  | Poznámka k položce: Trubka vodovodní d 40x3,7mm; PE100RC; SDR11. Ocenění materiálu je uvedeno v rozpočtu SO 300a. | [14 empty] | P | 2
| VV |  | 0*1,015 'Přepočtené koeficientem množství |  | 0 | [12 empty] | VV | 2 | 2 | False | 1 | ROZPOCET
44 | K | 871211211 | Montáž potrubí z PE100 SDR 11 otevřený výkop svařovaných elektrotvarovkou D 63 x 5,8 mm | m | 4 |  | 0 |  |  | základní |  | 0 | 0 | 0 | 0 | 0 | 4 | K | 2 |  |  |  | ROZPOCET | 0 | 0 | 0 | 0 | 0 | 1 | 0 | 4 | -321250266
| P |  | Poznámka k položce: Montáž vodovodního potrubí z plastů v otevřeném výkopu z polyetylenu PE 100 svařovaných elektrotvarovkou SDR 11/PN16 D 63 x 5,8 mm. K délce potrubí ve výkopu jsou pro každou přípojku připočteny 2,0 m potrubí pro připojení vodoměrné sestavy uvnitř objektu, případsně ve vodoměrné šachtě. OBSAH - viz. položka 871161211 | [14 empty] | P | 2
| VV |  | 2,00+2,00 |  | 4 | [12 empty] | VV | 2 | 2 | True | 1 | ROZPOCET
45 | M | 28613173 | trubka vodovodní PE100 SDR11 se signalizační vrstvou 63x5,8mm | m | 0 |  | 0 |  |  | základní |  | 0 | 0.00106 | 0 | 0 | 0 | 8 | M | 2 |  |  |  | ROZPOCET | 0 | 0 | 0 | 0 | 0 | 1 | 0 | 4 | 159589992
| P |  | Poznámka k položce: Trubka vodovodní d 63x5,8mm; PE100RC; SDR11. Ocenění materiálu je uvedeno v rozpočtu SO 300a. | [14 empty] | P | 2
| VV |  | 0*1,015 'Přepočtené koeficientem množství |  | 0 | [12 empty] | VV | 2 | 2 | False | 1 | ROZPOCET
46 | K | 877161101 | Montáž elektrospojek na vodovodním potrubí z PE trub d 32 | kus | 12 |  | 0 |  |  | základní |  | 0 | 0 | 0 | 0 | 0 | 4 | K | 2 |  |  |  | ROZPOCET | 0 | 0 | 0 | 0 | 0 | 1 | 0 | 4 | -360857003
| P |  | Poznámka k položce: Montáž tvarovek na vodovodním plastovém potrubí z polyetylenu PE 100 elektrotvarovek SDR 11/PN16 spojek, oblouků nebo redukcí d 32. OBSAH 1. V cenách montáže tvarovek nejsou započteny náklady na dodání tvarovek. Tyto náklady se oceňují ve specifikaci. | [14 empty] | P | 2
| VV |  | 6*2 |  | 12 | [12 empty] | VV | 2 | 2 | True | 1 | ROZPOCET
47 | M | 28615969 | elektrospojka SDR11 PE 100 PN16 D 32mm | kus | 0 |  | 0 |  |  | základní |  | 0 | 5e-05 | 0 | 0 | 0 | 8 | M | 2 |  |  |  | ROZPOCET | 0 | 0 | 0 | 0 | 0 | 1 | 0 | 4 | -230161475
| P |  | Poznámka k položce: Ocenění materiálu je uvedeno v rozpočtu SO 300a. | [14 empty] | P | 2
48 | K | 877171101 | Montáž elektrospojek na vodovodním potrubí z PE trub d 40 | kus | 2 |  | 0 |  |  | základní |  | 0 | 0 | 0 | 0 | 0 | 4 | K | 2 |  |  |  | ROZPOCET | 0 | 0 | 0 | 0 | 0 | 1 | 0 | 4 | -1655895384
| P |  | Poznámka k položce: Montáž tvarovek na vodovodním plastovém potrubí z polyetylenu PE 100 elektrotvarovek SDR 11/PN16 spojek, oblouků nebo redukcí d 40. OBSAH - viz. položka 877161101. | [14 empty] | P | 2
| VV |  | 1*2 |  | 2 | [12 empty] | VV | 2 | 2 | True | 1 | ROZPOCET
49 | M | 28615970 | elektrospojka SDR11 PE 100 PN16 D 40mm | kus | 0 |  | 0 |  |  | základní |  | 0 | 0.0001 | 0 | 0 | 0 | 8 | M | 2 |  |  |  | ROZPOCET | 0 | 0 | 0 | 0 | 0 | 1 | 0 | 4 | 1309900450
| P |  | Poznámka k položce: Ocenění materiálu je uvedeno v rozpočtu SO 300a. | [14 empty] | P | 2
50 | K | 877211101 | Montáž elektrospojek na vodovodním potrubí z PE trub d 63 | kus | 2 |  | 0 |  |  | základní |  | 0 | 0 | 0 | 0 | 0 | 4 | K | 2 |  |  |  | ROZPOCET | 0 | 0 | 0 | 0 | 0 | 1 | 0 | 4 | 800564042
| P |  | Poznámka k položce: Montáž tvarovek na vodovodním plastovém potrubí z polyetylenu PE 100 elektrotvarovek SDR 11/PN16 spojek, oblouků nebo redukcí d 63. OBSAH - viz. položka 877161101. | [14 empty] | P | 2
| VV |  | 1*2 |  | 2 | [12 empty] | VV | 2 | 2 | True | 1 | ROZPOCET
51 | M | 28615972 | elektrospojka SDR11 PE 100 PN16 D 63mm | kus | 0 |  | 0 |  |  | základní |  | 0 | 0.00022 | 0 | 0 | 0 | 8 | M | 2 |  |  |  | ROZPOCET | 0 | 0 | 0 | 0 | 0 | 1 | 0 | 4 | -917986329
| P |  | Poznámka k položce: Ocenění materiálu je uvedeno v rozpočtu SO 300a. | [14 empty] | P | 2
52 | K | 891269111 | Montáž navrtávacích pasů na potrubí z jakýchkoli trub DN 100 | kus | 8 |  | 0 |  |  | základní |  | 0 | 0 | 0 | 0 | 0 | 4 | K | 2 |  |  |  | ROZPOCET | 0 | 0 | 0 | 0 | 0 | 1 | 0 | 4 | 158736203
| P |  | Poznámka k položce: Montáž vodovodních armatur na potrubí navrtávacích pasů s ventilem Jt 1 MPa, na potrubí z trub litinových, ocelových nebo plastických hmot DN 100. OBSAH 1. V cenách jsou započteny i náklady: a) u šoupátek ceny -1112 na vytvoření otvorů ve stropech šachet pro prostup zemních souprav šoupátek, b) u navrtávacích pasů ceny -9111 na výkop montážních jamek, opravu izolace ocelových trubek a na osazení zemních souprav. 2. V cenách nejsou započteny náklady na: a) dodání vodoměrů, šoupátek, uzavíracích klapek, ventilů, montážních vložek, kompenzátorů, koncových nebo zpětných klapek, hydrantů, zemních souprav, šoupátkových koleček, šoupátkových a hydrantových klíčů, navrtávacích pasů, tvarovek a kompenzačních nástavců; tyto armatury se oceňují ve specifikaci, b) podkladní bloky pod armatury; bloky se oceňují příslušnými cenami souborů cen 4522..1 Podkladní a zajišťovací konstrukce zděné na maltu cementovou MC 10, 4523..1 Podkladní a zajišťovací konstrukce z betonu, 45235.1 Bednění podkladních a zajišťovacích konstrukcí, c) obsyp odvodňovacího zařízení hydrantů ze štěrku nebo štěrkopísku; obsyp se oceňuje příslušnými cenami souboru cen 4515..1 Lože pod potrubí, stoky a drobné objekty, d) osazení hydrantových, šoupátkových a ventilových poklopů; osazení poklopů se oceňuje příslušnými cenami souboru cen 8994011 Osazení poklopů litinových. | [14 empty] | P | 2
53 | M | 42271414 | pás navrtávací z tvárné litiny DN 100, pro litinové a ocelové potrubí, se závitovým výstupem 1",5/4",6/4",2" | kus | 0 |  | 0 |  |  | základní |  | 0 | 0.0019 | 0 | 0 | 0 | 8 | M | 2 |  |  |  | ROZPOCET | 0 | 0 | 0 | 0 | 0 | 1 | 0 | 4 | 1668851339
| P |  | Poznámka k položce: pás navrtávací z tvárné litiny DN 100, pro litinové a ocelové potrubí, se závitovým výstupem 2". Podrobná specifikace - viz. technická zpráva projektové dokumentace. Ocenění materiálu je uvedeno v rozpočtu SO 300a. | [14 empty] | P | 2
54 | K | 891161321 | Montáž vodovodních šoupátek domovní přípojky se závitovými konci PN16 otevřený výkop G 1" | kus | 8 |  | 0 |  |  | základní |  | 0 | 0.00016 | 0.00128 | 0 | 0 | 4 | K | 2 |  |  |  | ROZPOCET | 0 | 0 | 0 | 0 | 0 | 1 | 0 | 4 | 575882785
| P |  | Poznámka k položce: Montáž vodovodních armatur na potrubí šoupátek pro domovní přípojky se závitovými konci PN16 G 1". OBSAH - viz. položka 89126911. OBSAH 1. V cenách jsou započteny i náklady: a) u šoupátek ceny -1112 na vytvoření otvorů ve stropech šachet pro prostup zemních souprav šoupátek, b) u navrtávacích pasů ceny -9111 na výkop montážních jamek, opravu izolace ocelových trubek a na osazení zemních souprav. 2. V cenách nejsou započteny náklady na: a) dodání vodoměrů, šoupátek, uzavíracích klapek, ventilů, montážních vložek, kompenzátorů, koncových nebo zpětných klapek, hydrantů, zemních souprav, šoupátkových koleček, šoupátkových a hydrantových klíčů, navrtávacích pasů, tvarovek a kompenzačních nástavců; tyto armatury se oceňují ve specifikaci, b) podkladní bloky pod armatury; bloky se oceňují příslušnými cenami souborů cen 4522..1 Podkladní a zajišťovací konstrukce zděné na maltu cementovou MC 10, 4523..1 Podkladní a zajišťovací konstrukce z betonu, 45235.1 Bednění podkladních a zajišťovacích konstrukcí, c) obsyp odvodňovacího zařízení hydrantů ze štěrku nebo štěrkopísku; obsyp se oceňuje příslušnými cenami souboru cen 4515..1 Lože pod potrubí, stoky a drobné objekty, d) osazení hydrantových, šoupátkových a ventilových poklopů; osazení poklopů se oceňuje příslušnými cenami souboru cen 8994011 Osazení poklopů litinových. | [14 empty] | P | 2
55 | M | 42221561H-R | šoupátko domovní přípojky plastové ISO DN 1" | kus | 0 |  | 0 |  |  | základní |  | 0 | 0.00085 | 0 | 0 | 0 | 8 | M | 2 |  |  |  | ROZPOCET | 0 | 0 | 0 | 0 | 0 | 1 | 0 | 4 | -370832273
| P |  | Poznámka k položce: materiál POM. Připojení: vstup vnější závit G 2" pro našroubování do navrtávacího pasu, výstup G 1 1/2" pro napojení ISO tvarovky. Ocenění materiálu je uvedeno v rozpočtu SO 300a. | [14 empty] | P | 2
56 | M | 42223016-32H-R | napojovací trubní fitinka ISO 1 1/2" - 32 | kus | 0 |  | 0 |  |  | základní |  | 0 | 0.00013 | 0 | 0 | 0 | 8 | M | 2 |  |  |  | ROZPOCET | 0 | 0 | 0 | 0 | 0 | 1 | 0 | 4 | -1908692693
| P |  | Poznámka k položce: Materiál POM, ploché těsnění. Ocenění materiálu je uvedeno v rozpočtu SO 300a. | [14 empty] | P | 2
57 | M | 42223016-40H-R | napojovací trubní fitinka ISO 1 1/2" - 40 | kus | 0 |  | 0 |  |  | základní |  | 0 | 0.00022 | 0 | 0 | 0 | 8 | M | 2 |  |  |  | ROZPOCET | 0 | 0 | 0 | 0 | 0 | 1 | 0 | 4 | -1397900374
| P |  | Poznámka k položce: Materiál POM, ploché těsnění. Ocenění materiálu je uvedeno v rozpočtu SO 300a. | [14 empty] | P | 2
58 | M | 42223016-630H-R | napojovací trubní fitinka ISO 1 1/2" - 63 | kus | 0 |  | 0 |  |  | základní |  | 0 | 0.00041 | 0 | 0 | 0 | 8 | M | 2 |  |  |  | ROZPOCET | 0 | 0 | 0 | 0 | 0 | 1 | 0 | 4 | -293489194
| P |  | Poznámka k položce: Materiál POM, ploché těsnění. Ocenění materiálu je uvedeno v rozpočtu SO 300a. | [14 empty] | P | 2
59 | M | 42291066H-R | souprava zemní teleskopická pro armatury domovní přípojky DN 3/4" - 2", RD 1,30-1,80 m | kus | 0 |  | 0 |  |  | základní |  | 0 | 0.0035 | 0 | 0 | 0 | 8 | M | 2 |  |  |  | ROZPOCET | 0 | 0 | 0 | 0 | 0 | 1 | 0 | 4 | -2043607574
| P |  | Poznámka k položce: Podrobná specifikace - viz. technická zpráva projektové dokumentace. Ocenění materiálu je uvedeno v rozpočtu SO 300a. | [14 empty] | P | 2
60 | K | 899401111 | Osazení poklopů litinových ventilových | kus | 8 |  | 0 |  |  | základní |  | 0 | 0.06383 | 0.51064 | 0 | 0 | 4 | K | 2 |  |  |  | ROZPOCET | 0 | 0 | 0 | 0 | 0 | 1 | 0 | 4 | -1132749260
| P |  | Poznámka k položce: Osazení poklopů domovních šoupátek. OBSAH 1. V cenách osazení poklopů jsou započteny i náklady na jejich podezdění. 2. V cenách nejsou započteny náklady na dodání poklopů; tyto se oceňují ve specifikaci. Ztratné se nestanoví. | [14 empty] | P | 2
61 | M | 42291353 | poklop litinový šoupátkový pro zemní soupravy přípojkových šoupátek osazení do terénu a do vozovky | kus | 0 |  | 0 |  |  | základní |  | 0 | 0.0079 | 0 | 0 | 0 | 8 | M | 2 |  |  |  | ROZPOCET | 0 | 0 | 0 | 0 | 0 | 1 | 0 | 4 | 1515096061
| P |  | Poznámka k položce: provedení teleskopické, "těžké" zatížení. Ocenění materiálu je uvedeno v rozpočtu SO 300a. | [14 empty] | P | 2
62 | M | 42210051 | deska podkladová uličního poklopu litinového šoupátkového | kus | 0 |  | 0 |  |  | základní |  | 0 | 0.0003 | 0 | 0 | 0 | 8 | M | 2 |  |  |  | ROZPOCET | 0 | 0 | 0 | 0 | 0 | 1 | 0 | 4 | -695849199
| P |  | Poznámka k položce: Ocenění materiálu je uvedeno v rozpočtu SO 300a. | [14 empty] | P | 2
63 | K | 892233122 | Proplach a dezinfekce vodovodního potrubí DN od 40 do 70 | m | 67 |  | 0 |  |  | základní |  | 0 | 0 | 0 | 0 | 0 | 4 | K | 2 |  |  |  | ROZPOCET | 0 | 0 | 0 | 0 | 0 | 1 | 0 | 4 | 1448051406
| P |  | Poznámka k položce: Proplach a desinfekce přípojek vodovodu d 32 - 63. OBSAH 1. V cenách jsou započteny náklady na napuštění a vypuštění vody, dodání vody a dezinfekčního prostředku. | [14 empty] | P | 2
| VV |  | 51,00+12,00+4,00 |  | 67 | [12 empty] | VV | 2 | 2 | True | 1 | ROZPOCET
64 | K | 892241111 | Tlaková zkouška vodou potrubí DN do 80 | m | 67 |  | 0 |  |  | základní |  | 0 | 0 | 0 | 0 | 0 | 4 | K | 2 |  |  |  | ROZPOCET | 0 | 0 | 0 | 0 | 0 | 1 | 0 | 4 | -557343066
| P |  | Poznámka k položce: Tlakové zkoušky přípojek vodovodu d 32 - 63. UŽITÍ 1. Ceny -2111 jsou určeny pro zabezpečení jednoho konce zkoušeného úseku jakéhokoliv druhu potrubí. OBSAH 2. V cenách jsou započteny náklady: a) u cen -1111 - na přísun, montáž, demontáž a odsun zkoušecího čerpadla, napuštění tlakovou vodou a dodání vody pro tlakovou zkoušku, b) u cen -2111 - na montáž a demontáž výrobků nebo dílců pro zabezpečení konce zkoušeného úseku potrubí, na montáž a demontáž koncových tvarovek, na montáž zaslepovací příruby, na zaslepení odboček pro hydranty, vzdušníky a jiné armatury a odbočky pro odbočující řady, | [14 empty] | P | 2
| VV |  | 51,00+12,00+4,00 |  | 67 | [12 empty] | VV | 2 | 2 | True | 1 | ROZPOCET
| D | 9 | Ostatní konstrukce a práce, bourání |  |  |  | 0 |  |  |  |  | 0 |  | 0 |  | 0 | 1 | D | 1 |  |  |  | ROZPOCET | [6 empty] | 0
65 | K | 979024442 | Očištění vybouraných obrubníků a krajníků chodníkových | m | 6 |  | 0 |  |  | základní |  | 0 | 0 | 0 | 0 | 0 | 4 | K | 2 |  |  |  | ROZPOCET | 0 | 0 | 0 | 0 | 0 | 1 | 0 | 4 | 1206580858
| P |  | Poznámka k položce: Očištění vybouraných prvků komunikací od spojovacího materiálu s odklizením a uložením očištěných hmot a spojovacího materiálu na skládku na vzdálenost do 10 m obrubníků a krajníků, vybouraných z jakéhokoliv lože a s jakoukoliv výplní spár chodníkových. VOLBA 1. Přemístění vybouraných obrubníků, krajníků, desek nebo dílců na vzdálenost přes 10 m se oceňuje cenami souboru cen 997 22-1 Vodorovná doprava vybouraných hmot. UŽITÍ 2. Ceny 05-4441 a 05-4442 jsou určeny jen pro očištění vybouraných dlaždic, desek nebo tvarovek uložených do lože ze sypkého materiálu bez pojiva. | [14 empty] | P | 2
66 | K | 979054451 | Očištění vybouraných zámkových dlaždic s původním spárováním z kameniva těženého | m2 | 16 |  | 0 |  |  | základní |  | 0 | 0 | 0 | 0 | 0 | 4 | K | 2 |  |  |  | ROZPOCET | 0 | 0 | 0 | 0 | 0 | 1 | 0 | 4 | -1136840351
| P |  | Poznámka k položce: Očištění vybouraných prvků komunikací od spojovacího materiálu s odklizením a uložením očištěných hmot a spojovacího materiálu na skládku na vzdálenost do 10 m zámkových dlaždic s vyplněním spár kamenivem. Položka použita pro "Šatovskou" dlažbu. VOLBA 1. Přemístění vybouraných dlažebních kostek na vzdálenost přes 3 m se oceňuje cenami souborů cen 997 22-1 Vodorovná doprava suti. UŽITÍ 2. Ceny jsou určeny jen pro očištění vybouraných kostek uložených do lože ze sypkého materiálu bez pojiva. | [14 empty] | P | 2
| VV |  | 16,00*1,00 |  | 16 | [12 empty] | VV | 2 | 2 | True | 1 | ROZPOCET
67 | K | 979071131 | Očištění dlažebních kostek mozaikových kamenivem těženým nebo MV | m2 | 5 |  | 0 |  |  | základní |  | 0 | 0 | 0 | 0 | 0 | 4 | K | 2 |  |  |  | ROZPOCET | 0 | 0 | 0 | 0 | 0 | 1 | 0 | 4 | -866092350
| P |  | Poznámka k položce: Očištění vybouraných dlažebních kostek od spojovacího materiálu, s uložením očištěných kostek na skládku, s odklizením odpadových hmot na hromady a s odklizením vybouraných kostek na vzdálenost do 3 m mozaikových, s původním vyplněním spár kamenivem těženým nebo cementovou maltou Položka použita pro kamennou mozaiku chodníku. VOLBA, UŽITÍ - viz. položka 979054451. | [14 empty] | P | 2
| VV |  | 5,00*1,00 |  | 5 | [12 empty] | VV | 2 | 2 | True | 1 | ROZPOCET
| D | 997 | Přesun sutě |  |  |  | 0 |  |  |  |  | 0 |  | 0 |  | 0 | 1 | D | 1 |  |  |  | ROZPOCET | [6 empty] | 0
68 | K | 997321511P-R | Doprava a likvidace nekontaminovaných odpadů - zeminy a kamení kód odpadu 17 05 04 | t | 178.65 |  | 0 |  |  | základní |  | 0 | 0 | 0 | 0 | 0 | 4 | K | 2 |  |  |  | ROZPOCET | 0 | 0 | 0 | 0 | 0 | 1 | 0 | 4 | -878678564
| P |  | Poznámka k položce: OBSAH 1. veškeré poplatky provozovateli skládky, recyklační linky nebo jiného zařízení na zpracování nebo likvidaci odpadů související s převzetím, uložením, zpracováním nebo likvidaci odpadu. 2. náklady spojené s nakládáním, dopravou a vyložením odpadu z místa stavby na místo převzetí provozovatelem skládky, recyklační linky nebo jiného zařízení na zpracování nebo likvidaci odpadu. ZPŮSOB MĚŘENÍ 1.Tunou se rozumí hmotnost odpadu vytříděného v souladu se zákonem č. 541/2020 Sb. O odpadech v platném znění. 2. Hmotnost zeminy s kamením a štěrku je uvažovaná v hodnotě 1,8t/m3, ostatní hmotnosti suti jsou uváděny dle z údajů ve sloupci "suť - celkem" uvedených u jednotlvých položek konkrétních odpadových materiálů. | [14 empty] | P | 2
| VV |  | 22,00*1,00*0,35+20,00*1,00*0,54+3,00*1,00*0,60 |  | 20.3 | [12 empty] | VV | 2 | 2 | True | 0 | ROZPOCET
| VV |  | Mezisoučet - objem provizorní vrstvy zpevněných poch ve výkopu - štěrkopísek |  | 20.3 | [12 empty] | VV | 2 | 3 | True | 0 | ROZPOCET
| VV |  | (5,00+9,00+16,00+8,00)*1,00*0,40 |  | 15.2 | [12 empty] | VV | 2 | 2 | True | 0 | ROZPOCET
| VV |  | Mezisoučet - objem podkladní vrstvy pod původními plochami |  | 15.2 | [12 empty] | VV | 2 | 3 | True | 0 | ROZPOCET
| VV |  | 39,00*1,00*0,332+10,00*1,00*0,34+2,00*1,00*0,363 |  | 17.074 | [12 empty] | VV | 2 | 2 | True | 0 | ROZPOCET
| VV |  | 39,00*1,00*0,1032+10,00*1,00*0,104+2,00*1,00*0,1063 |  | 5.277 | [12 empty] | VV | 2 | 2 | True | 0 | ROZPOCET
| VV |  | Mezisoučet-objem zeminy nahrazený konstrukcemi v zóně podkladních konstrukcí a obsypu potrubí |  | 22.351 | [12 empty] | VV | 2 | 3 | True | 0 | ROZPOCET
| VV |  | 51,00*1,00*1,25-22,351 |  | 41.399 | [12 empty] | VV | 2 | 2 | True | 0 | ROZPOCET
| VV |  | Mezisoučet - objem zeminy nahrazený zásypem rýh kamenivem 16/32 (50%) |  | 41.399 | [12 empty] | VV | 2 | 3 | True | 0 | ROZPOCET
| VV |  | Součet |  | 99.25 | [12 empty] | VV | 2 | 4 | True | 1 | ROZPOCET
| VV |  | 99,25*1,8 'Přepočtené koeficientem množství |  | 178.65 | [12 empty] | VV | 2 | 2 | False | 1 | ROZPOCET
69 | K | 997321511B-R | Doprava a likvidace nekontaminovaných odpadů - beton kód odpadu 17 01 01 | t | 2.295 |  | 0 |  |  | základní |  | 0 | 0 | 0 | 0 | 0 | 4 | K | 2 |  |  |  | ROZPOCET | 0 | 0 | 0 | 0 | 0 | 1 | 0 | 4 | -1660571050
| P |  | Poznámka k položce: OBSAH, ZPŮSOB MĚŘENÍ - viz. položka 997321511P-R. | [14 empty] | P | 2
| VV |  | "betonová dlažba" 2,295 |  | 2.295 | [12 empty] | VV | 2 | 2 | True | 1 | ROZPOCET
70 | K | 997321511A-R | Doprava a likvidace nekontaminovaných odpadů - asfaltové směsy bez obsahu dehtu kód odpadu 17 03 02 | t | 1.76 |  | 0 |  |  | základní |  | 0 | 0 | 0 | 0 | 0 | 4 | K | 2 |  |  |  | ROZPOCET | 0 | 0 | 0 | 0 | 0 | 1 | 0 | 4 | -593522533
| P |  | Poznámka k položce: OBSAH, ZPŮSOB MĚŘENÍ - viz. položka 997321511P-R. | [14 empty] | P | 2
| VV |  | "asfaltové směsy" 1,76 |  | 1.76 | [12 empty] | VV | 2 | 2 | True | 1 | ROZPOCET
71 | K | 997321511 | Vodorovná doprava suti a vybouraných hmot po suchu do 1 km | t | 7.505 |  | 0 |  |  | základní |  | 0 | 0 | 0 | 0 | 0 | 4 | K | 2 |  |  |  | ROZPOCET | 0 | 0 | 0 | 0 | 0 | 1 | 0 | 4 | 1720869305
| P |  | Poznámka k položce: Vodorovná doprava suti a vybouraných hmot bez naložení, s vyložením a hrubým urovnáním po suchu, na vzdálenost do 1 km. Přesun vybouraných dlažeb určených pro další použití na mezideponii na pozemku p.č. 2126/1 v k.ú. Třebíč, ulice Řípovská. UŽITÍ 1. Ceny jsou určeny: a) pro další manipulaci s vybouranými hmotami a sutí až na místo definitivního uložení na vzdálenost od těžiště nakládky do těžiště vykládky, pokud není dále stanoveno jinak, b) při dopravě po vodě na vodorovnou vzdálenost přemístění určenou od přilehlé průsečnice původního terénu (původní břehové plochy) s hladinou vody k těžišti hromady nebo dopravního prostředku po nejhospodárnější dopravní trase. c) i pro další manipulaci s ocelovými hradidly, porostem, bahnem, sutí a vybouranými hmotami, u nichž základní manipulace je započtena v cenách části C01 Opravy a údržba konstrukcí objektů. 2. Cenu 997 32-1611 nelze použít pro první naložení na dopravní prostředek; náklady na toto naložení jsou započteny v cenách 4679520 Odstranění podélného prahu ze dřeva, 960..12 Bourání konstrukcí vodních staveb a 9780271 Odstranění poškozených cementových omítek. OBSAH 3. V cenách jsou započteny i náklady a) při vodorovné dopravě po suchu na přepravu za ztížených provozních podmínek, b) při vodorovné dopravě po vodě na vyložení na hromady na suchu nebo na přeložení na dopravní prostředek na suchu do 15 m vodorovně a současně do 4 m svisle, c) při nakládání nebo překládání na dopravu do 15 m vodorovně a současně do 4 m svisle. 4. V cenách nejsou započteny náklady na uložení suti a vybouraných hmot do násypu nebo na skládku; tyto práce se oceňují cenami katalogu 800-1 Zemní práce. | [14 empty] | P | 2
| VV |  | "Šatovská dlažba" 4,720 |  | 4.72 | [12 empty] | VV | 2 | 2 | True | 0 | ROZPOCET
| VV |  | "mozaika" 1,405 |  | 1.405 | [12 empty] | VV | 2 | 2 | True | 0 | ROZPOCET
| VV |  | "obruby" 1,380 |  | 1.38 | [12 empty] | VV | 2 | 2 | True | 0 | ROZPOCET
| VV |  | Součet |  | 7.505 | [12 empty] | VV | 2 | 4 | True | 1 | ROZPOCET
72 | K | 997321519 | Příplatek ZKD 1 km vodorovné dopravy suti a vybouraných hmot po suchu | t | 15.01 |  | 0 |  |  | základní |  | 0 | 0 | 0 | 0 | 0 | 4 | K | 2 |  |  |  | ROZPOCET | 0 | 0 | 0 | 0 | 0 | 1 | 0 | 4 | 2093025921
| P |  | Poznámka k položce: Vodorovná doprava suti a vybouraných hmot bez naložení, s vyložením a hrubým urovnáním po suchu, na vzdálenost Příplatek k cenám za každý další i započatý 1 km přes 1 km. Přesun vybouraných dlažeb určených pro další použití na mezideponii na pozemku p.č. 2126/1 v k.ú. Třebíč, ulice Řípovská (příplatek 2 km). UŽITÍ, OBSAH - viz. položka 997321511. | [14 empty] | P | 2
| VV |  | 7,505 |  | 7.505 | [12 empty] | VV | 2 | 2 | True | 1 | ROZPOCET
| VV |  | 7,505*2 'Přepočtené koeficientem množství |  | 15.01 | [12 empty] | VV | 2 | 2 | False | 1 | ROZPOCET
73 | K | 997321611 | Nakládání nebo překládání suti a vybouraných hmot | t | 7.505 |  | 0 |  |  | základní |  | 0 | 0 | 0 | 0 | 0 | 4 | K | 2 |  |  |  | ROZPOCET | 0 | 0 | 0 | 0 | 0 | 1 | 0 | 4 | -1135968978
| P |  | Poznámka k položce: Vodorovná doprava suti a vybouraných hmot bez naložení, s vyložením a hrubým urovnáním nakládání nebo překládání na dopravní prostředek při vodorovné dopravě suti a vybouraných hmot. Přesun vybouraných dlažeb určených pro další použití na mezideponii na pozemku p.č. 2126/1 v k.ú. Třebíč, ulice Řípovská. UŽITÍ, OBSAH - viz. položka 997321511. | [14 empty] | P | 2
| D | 998 | Přesun hmot |  |  |  | 0 |  |  |  |  | 0 |  | 0 |  | 0 | 1 | D | 1 |  |  |  | ROZPOCET | [6 empty] | 0
74 | K | 998276101 | Přesun hmot pro trubní vedení z trub z plastických hmot otevřený výkop | t | 86.648 |  | 0 |  |  | základní |  | 0 | 0 | 0 | 0 | 0 | 4 | K | 2 |  |  |  | ROZPOCET | 0 | 0 | 0 | 0 | 0 | 1 | 0 | 4 | 1722740208

## SO 301a - Vodovod Kotlářs...
{437b9563-6da3-4b06-b9c5-327886883e71}
2
| KRYCÍ LIST SOUPISU PRACÍ | [7 empty] | v --- níže se nacházejí doplnkové a pomocné údaje k sestavám --- v | [8 empty] | False
Stavba:
REVITALIZACE LOKALITY MARTINSKÉ NÁMĚSTÍ TŘEBÍČ
Objekt:
SO 301a - Vodovod Kotlářská-řad
| KSO: |  |  |  |  | CC-CZ:
| Místo: |  | Třebíč |  |  | Datum: | 1. 11. 2022
| Zadavatel: |  |  |  |  | IČ: | 00290629
|  | Město Třebíč |  |  |  | DIČ: | CZ00290629
| Uchazeč: |  |  |  |  | IČ: | Vyplň údaj
|  | Vyplň údaj |  |  |  | DIČ: | Vyplň údaj
| Projektant: |  |  |  |  | IČ: | 18198228
|  | PROfi Jihlava, spol. s r.o. |  |  |  | DIČ: | CZ18198228
| Zpracovatel: |  |  |  |  | IČ:
DIČ:
Poznámka:
| Cena bez DPH | [5 empty] | 0
|  |  | Základ daně |  |  | Sazba daně | Výše daně
| DPH | základní | 0 |  |  | 21% | 0
|  | snížená | 0 |  |  | 15% | 0
|  | zákl. přenesená | 0 |  |  | 21% | 0
|  | sníž. přenesená | 0 |  |  | 15% | 0
|  | nulová | 0 |  |  | 0% | 0
| Cena s DPH |  |  | v | CZK |  | 0
| Projektant |  |  | Zpracovatel
| Datum a podpis: |  | Razítko | Datum a podpis: |  |  | Razítko
| Objednavatel |  |  | Uchazeč
| Datum a podpis: |  | Razítko | Datum a podpis: |  |  | Razítko
REKAPITULACE ČLENĚNÍ SOUPISU PRACÍ
Stavba:
REVITALIZACE LOKALITY MARTINSKÉ NÁMĚSTÍ TŘEBÍČ
Objekt:
SO 301a - Vodovod Kotlářská-řad
Místo: |  |  | Třebíč |  |  | Datum: | 1. 11. 2022
Zadavatel: |  |  | Město Třebíč |  |  | Projektant: | PROfi Jihlava, spol. s r.o.
Uchazeč: |  |  | Vyplň údaj |  |  | Zpracovatel:
Kód dílu - Popis | [6 empty] | Cena celkem [CZK]
Náklady ze soupisu prací | [6 empty] | 0 | [11 empty] | -1
| HSV - Práce a dodávky HSV | [5 empty] | 0
| 1 - Zemní práce | [5 empty] | 0
| 4 - Vodorovné konstrukce | [5 empty] | 0
| 5 - Komunikace pozemní | [5 empty] | 0
| 8 - Trubní vedení | [5 empty] | 0
| 9 - Ostatní konstrukce a práce, bourání | [5 empty] | 0
| 997 - Přesun sutě | [5 empty] | 0
| 998 - Přesun hmot | [5 empty] | 0
SOUPIS PRACÍ
Stavba:
REVITALIZACE LOKALITY MARTINSKÉ NÁMĚSTÍ TŘEBÍČ
Objekt:
SO 301a - Vodovod Kotlářská-řad
Místo: |  |  | Třebíč |  |  | Datum: | 1. 11. 2022
Zadavatel: |  |  | Město Třebíč |  |  | Projektant: | PROfi Jihlava, spol. s r.o.
Uchazeč: |  |  | Vyplň údaj |  |  | Zpracovatel:
PČ | Typ | Kód | Popis | MJ | Množství | J.cena [CZK] | Cena celkem [CZK] | Cenová soustava |  | DPH | J. Nh [h] | Nh celkem [h] | J. hmotnost [t] | Hmotnost celkem [t] | J. suť [t] | Suť Celkem [t]
Náklady soupisu celkem | [6 empty] | 0 |  |  |  |  | 0 |  | 142.6554 |  | 154.4861 |  | D | -1 | [10 empty] | 0
| D | HSV | Práce a dodávky HSV |  |  |  | 0 |  |  |  |  | 0 |  | 142.6554 |  | 154.4861 | 1 | D | 0 |  |  |  | ROZPOCET | [6 empty] | 0
| D | 1 | Zemní práce |  |  |  | 0 |  |  |  |  | 0 |  | 123.6221 |  | 152.7728 | 1 | D | 1 |  |  |  | ROZPOCET | [6 empty] | 0
1 | K | 113107164 | Odstranění podkladu z kameniva drceného tl přes 300 do 400 mm strojně pl přes 50 do 200 m2 | m2 | 85.063 |  | 0 |  |  | základní |  | 0 | 0 | 0 | 0.58 | 49.3365 | 4 | K | 2 |  |  |  | ROZPOCET | 0 | 0 | 0 | 0 | 0 | 1 | 0 | 4 | -1234371495
| P |  | Poznámka k položce: Odstranění podkladů nebo krytů strojně plochy jednotlivě přes 50 m2 do 200 m2 s přemístěním hmot na skládku na vzdálenost do 20 m nebo s naložením na dopravní prostředek z kameniva hrubého drceného, o tl. vrstvy přes 300 do 400 mm. Vrstvy pod původním povrchem. VOLBA 1. Pro volbu cen z hlediska množství se uvažuje každá souvisle odstraňovaná plocha krytu nebo podkladu stejného druhu samostatně. Odstraňuje-li se několik vrstev vozovky najednou, jednotlivé vrstvy se oceňují každá samostatně. 2. Přemístění vybouraného materiálu větší vzdálenost, než je uvedeno, se oceňuje cenami souborů cen 997 22-1 Vodorovná doprava suti. UŽITÍ 3. Ceny a) -7111 až -7113, -7151 až -7153, -7211 až -7213 a -7311 až -7313 lze použít i pro odstranění podkladů nebo krytů ze štěrkopísku, škváry, strusky nebo z mechanicky zpevněných zemin, b) -7121 až 7125, -7161 až -7165, -7221 až -7225 a -7321 až -7325 lze použít i pro odstranění podkladů nebo krytů ze zemin stabilizovaných vápnem, c) -7130 až -7134, -7170 až -7174, -7230 až -7234 a -7330 až -7334 lze použít i pro odstranění dlažeb uložených do betonového lože a dlažeb z mozaiky uložených do cementové malty nebo podkladu ze zemin stabilizovaných cementem. 4. Ceny lze použít i pro odstranění podkladů nebo krytů opatřených živičnými postřiky nebo nátěry. 5. Ceny odlišené podle tloušťky (např. do 100 mm, do 200 mm) jsou určeny vždy pro celou tloušťku jednotlivých konstrukcí. 6. Ceny -714 . , -718 . , –724 . a -734 . nelze použít pro odstranění podkladu nebo krytu frézováním. OBSAH 7. V cenách nejsou započteny náklady na zarovnání styčných ploch betonových nebo živičných podkladů nebo krytů, které se oceňuje cenami souboru cen 9197311 Zarovnání styčné plochy podkladu nebo krytu podél vybourané části komunikace nebo zpevněné plochy, část C01 Opravy a údržba konstrukcí objektů, katalog 822-1 Komunikace pozemní a letiště. Množství suti získané ze zarovnání styčných ploch podkladů nebo krytů se zvlášť nevykazuje. | [14 empty] | P | 2
| VV |  | "rýha" 37,70*1,00+38,78*1,06 |  | 78.807 | [12 empty] | VV | 2 | 2 | True | 0 | ROZPOCET
| VV |  | "rozšíření rýhy" 1,70*(1,70-1,00)*1+1,70*(1,70-1,06)*2 |  | 3.366 | [12 empty] | VV | 2 | 2 | True | 0 | ROZPOCET
| VV |  | "jáma" 1,70*1,70 |  | 2.89 | [12 empty] | VV | 2 | 2 | True | 0 | ROZPOCET
| VV |  | Součet |  | 85.063 | [12 empty] | VV | 2 | 4 | True | 1 | ROZPOCET
2 | K | 113107183 | Odstranění podkladu živičného tl přes 100 do 150 mm strojně pl přes 50 do 200 m2 | m2 | 85.063 |  | 0 |  |  | základní |  | 0 | 0 | 0 | 0.316 | 26.8799 | 4 | K | 2 |  |  |  | ROZPOCET | 0 | 0 | 0 | 0 | 0 | 1 | 0 | 4 | -1354454945
| P |  | Poznámka k položce: Odstranění podkladů nebo krytů strojně plochy jednotlivě přes 50 m2 do 200 m2 s přemístěním hmot na skládku na vzdálenost do 20 m nebo s naložením na dopravní prostředek živičných, o tl. vrstvy přes 100 do 150 mm. Stávající živičný kryt. VOLBA, UŽITÍ, OBSAH - viz. položka 113107164 | [14 empty] | P | 2
| VV |  | "rýha" 37,70*1,00+38,78*1,06 |  | 78.807 | [12 empty] | VV | 2 | 2 | True | 0 | ROZPOCET
| VV |  | "rozšíření rýhy" 1,70*(1,70-1,00)*1+1,70*(1,70-1,06)*2 |  | 3.366 | [12 empty] | VV | 2 | 2 | True | 0 | ROZPOCET
| VV |  | "jáma" 1,70*1,70 |  | 2.89 | [12 empty] | VV | 2 | 2 | True | 0 | ROZPOCET
| VV |  | Součet |  | 85.063 | [12 empty] | VV | 2 | 4 | True | 1 | ROZPOCET
3 | K | 113107312 | Odstranění podkladu z kameniva těženého tl přes 100 do 200 mm strojně pl do 50 m2 | m2 | 255.188 |  | 0 |  |  | základní |  | 0 | 0 | 0 | 0.3 | 76.5564 | 4 | K | 2 |  |  |  | ROZPOCET | 0 | 0 | 0 | 0 | 0 | 1 | 0 | 4 | -1465724178
| P |  | Poznámka k položce: Odstranění podkladů nebo krytů strojně plochy jednotlivě do 50 m2 s přemístěním hmot na skládku na vzdálenost do 3 m nebo s naložením na dopravní prostředek z kameniva těženého, o tl. vrstvy přes 100 do 200 mm. Provizorní vrstvy ve výkopu 3x. VOLBA, UŽITÍ, OBSAH - viz. položka 113107164 | [14 empty] | P | 2
| VV |  | "rýha + rozšíření rýhy" (37,70*1,00+1,70*(1,70-1,00)*1)*3+(7,30*1,06+1,70*(1,70-1,06)*1)*3 |  | 143.148 | [12 empty] | VV | 2 | 2 | True | 0 | ROZPOCET
| VV |  | "rýha" 29,00*1,06*3 |  | 92.22 | [12 empty] | VV | 2 | 2 | True | 0 | ROZPOCET
| VV |  | "rýha + rozšíření rýhy" (2,48*1,06+1,70*(1,70-1,06)*1)*3 |  | 11.15 | [12 empty] | VV | 2 | 2 | True | 0 | ROZPOCET
| VV |  | "jáma" 1,70*1,70*3 |  | 8.67 | [12 empty] | VV | 2 | 2 | True | 0 | ROZPOCET
| VV |  | Součet |  | 255.188 | [12 empty] | VV | 2 | 4 | True | 1 | ROZPOCET
4 | K | 119001401 | Dočasné zajištění potrubí ocelového nebo litinového DN do 200 mm | m | 78 |  | 0 |  |  | základní |  | 0 | 0.00868 | 0.67704 | 0 | 0 | 4 | K | 2 |  |  |  | ROZPOCET | 0 | 0 | 0 | 0 | 0 | 1 | 0 | 4 | 1286973884
| P |  | Poznámka k položce: Dočasné zajištění podzemního potrubí nebo vedení ve výkopišti ve stavu i poloze, ve kterých byla na začátku zemních prací a to s podepřením, vzepřením nebo vyvěšením, případně s ochranným bedněním, se zřízením a odstraněním zajišťovací konstrukce, s opotřebením hmot potrubí ocelového nebo litinového, jmenovité světlosti DN do 200 mm. VOLBA 1. Ztížení vykopávky v blízkosti vedení, potrubí a stok ve výkopišti nebo podél jeho stěn se oceňuje cenami souboru cen 1390011 Příplatek k cenám hloubených vykopávek za ztížení vykopávky, část A03 Hloubené vykopávky, katalog 800-1 Zemní práce. UŽITÍ 2. Ceny nelze použít pro dočasné zajištění potrubí v provozu pod tlakem přes 1 MPa a potrubí nebo jiných vedení v provozu u nichž investor zakazuje použít při vykopávce kovové nástroje nebo nářadí. | [14 empty] | P | 2
| VV |  | "stávající vodovod" 38,00 |  | 38 | [12 empty] | VV | 2 | 2 | True | 0 | ROZPOCET
| VV |  | "stávající plynovod NTL" 38,00 |  | 38 | [12 empty] | VV | 2 | 2 | True | 0 | ROZPOCET
| VV |  | "stávající teplovod TTS" 2,00 |  | 2 | [12 empty] | VV | 2 | 2 | True | 0 | ROZPOCET
| VV |  | Součet |  | 78 | [12 empty] | VV | 2 | 4 | True | 1 | ROZPOCET
5 | K | 119001412 | Dočasné zajištění potrubí betonového, ŽB nebo kameninového DN přes 200 do 500 mm | m | 40 |  | 0 |  |  | základní |  | 0 | 0.01269 | 0.5076 | 0 | 0 | 4 | K | 2 |  |  |  | ROZPOCET | 0 | 0 | 0 | 0 | 0 | 1 | 0 | 4 | 984938454
| P |  | Poznámka k položce: Dočasné zajištění podzemního potrubí nebo vedení ve výkopišti ve stavu i poloze, ve kterých byla na začátku zemních prací a to s podepřením, vzepřením nebo vyvěšením, případně s ochranným bedněním, se zřízením a odstraněním zajišťovací konstrukce, s opotřebením hmot potrubí betonového, kameninového nebo železobetonového, světlosti DN přes 200 do 500 mm VOLBA, UŽITÍ - viz. položka 119001401 | [14 empty] | P | 2
| VV |  | "kanalizace" 40,00 |  | 40 | [12 empty] | VV | 2 | 2 | True | 1 | ROZPOCET
6 | K | 119001421 | Dočasné zajištění kabelů a kabelových tratí ze 3 volně ložených kabelů | m | 54 |  | 0 |  |  | základní |  | 0 | 0.0369 | 1.9926 | 0 | 0 | 4 | K | 2 |  |  |  | ROZPOCET | 0 | 0 | 0 | 0 | 0 | 1 | 0 | 4 | -116468097
| P |  | Poznámka k položce: Dočasné zajištění podzemního potrubí nebo vedení ve výkopišti ve stavu i poloze, ve kterých byla na začátku zemních prací a to s podepřením, vzepřením nebo vyvěšením, případně s ochranným bedněním, se zřízením a odstraněním zajišťovací konstrukce, s opotřebením hmot kabelů a kabelových tratí z volně ložených kabelů a to do 3 kabelů. VOLBA, UŽITÍ - viz. položka 119001401 | [14 empty] | P | 2
| VV |  | "sítě silové a sdělovací různých správců" 34,00+10,00*2 |  | 54 | [12 empty] | VV | 2 | 2 | True | 1 | ROZPOCET
7 | K | 129001101 | Příplatek za ztížení odkopávky nebo prokopávky v blízkosti inženýrských sítí | m3 | 106.33 |  | 0 |  |  | základní |  | 0 | 0 | 0 | 0 | 0 | 4 | K | 2 |  |  |  | ROZPOCET | 0 | 0 | 0 | 0 | 0 | 1 | 0 | 4 | 216252206
| P |  | Poznámka k položce: Příplatek k cenám vykopávek za ztížení vykopávky v blízkosti podzemního vedení nebo výbušnin v horninách jakékoliv třídy. VOLBA 1. Je-li vedení položeno ve výkopišti tak, že se vykopávka v celém výše popsaném objemu nevykopává, např. blízko stěn nebo dna výkopu, oceňuje se ztížení vykopávky jen pro tu část objemu, v níž se vykopávka provádí. 2. Dočasné zajištění různých podzemních vedení ve výkopišti se oceňuje cenami souboru cen 1190014 Dočasné zajištění podzemního potrubí nebo vedení ve výkopišti, část A01 Přípravné a přidružené práce, katalog 800-1 Zemní práce. UŽITÍ 3. Cena je určena pro podzemní vedení procházející odkopávkou nebo prokopávkou, korytem vodoteče, melioračním kanálem nebo uložené ve stěně výkopu při jakékoliv hloubce vedení pod původním terénem nebo jeho výšce nade dnem výkopu a jakémkoliv jeho směru ke stranám výkopu. 4. Cenu lze použít i tehdy, narazí-li se na vedení nebo výbušninu až při vykopávce, a to pro objem výkopu, který je projektantem nebo investorem označen, v němž by toto nebo jiné nepředvídané vedení nebo výbušnina mohlo být uloženo. 5. Cenu nelze použít pro ztížení vykopávky v blízkosti podzemních vedení nebo výbušnin, u nichž je projektem zakázáno použít při vykopávce kovové nástroje nebo nářadí. Tyto práce se ocení individuálně. ZPŮSOB MĚŘENÍ 6. Množství ztížení vykopávky v blízkosti podzemního vedení, jehož půdorysná a výšková plocha: a) je v projektu uvedena, určí se jako objem myšleného hranolu, jehož průřezem je obdélník, jehož horní vodorovná a obě svislé strany jsou ve vzdálenosti 0,5 m a dolní vodorovná strana je ve vzdálenosti 1 m od přilehlého vnějšího líce vedení, případně jeho obalu a délka se rovná osové délce vedení ve výkopišti nebo délce vedení ve stěně výkopu. Vymezí-li projekt, v němž je nutno při vykopávce postupovat opatrně, větší prostor, platí cena pro celý objem výkopku v tomto prostoru, b) není v projektu uvedena, avšak která podle projektu nebo podle sdělení investora jsou pravděpodobně ve výkopišti uložena, se rovná objemu výkopu, která je projektem nebo investorem takto označen. 7. Jsou-li ve výkopišti dvě vedení položena tak blízko sebe, že se výše uvedené objemy pro obě vedení pronikají, určí se množství ztížení vykopávky tak, aby se pronik započetl jen jednou. 8. Objem ztížení vykopávky se od celkového objemu výkopu neodečítá. | [14 empty] | P | 2
| VV |  | 37,70*1,00*1,25+1,70*(1,70-1,00)*1,25*1 |  | 48.613 | [12 empty] | VV | 2 | 2 | True | 0 | ROZPOCET
| VV |  | 38,78*1,06*1,25+1,70*(1,70-1,06)*1,25*2 |  | 54.104 | [12 empty] | VV | 2 | 2 | True | 0 | ROZPOCET
| VV |  | 1,70*1,70*1,25 |  | 3.613 | [12 empty] | VV | 2 | 2 | True | 0 | ROZPOCET
| VV |  | Součet |  | 106.33 | [12 empty] | VV | 2 | 4 | True | 1 | ROZPOCET
8 | K | 131251201 | Hloubení jam zapažených v hornině třídy těžitelnosti I skupiny 3 objem do 20 m3 strojně | m3 | 1.807 |  | 0 |  |  | základní |  | 0 | 0 | 0 | 0 | 0 | 4 | K | 2 |  |  |  | ROZPOCET | 0 | 0 | 0 | 0 | 0 | 1 | 0 | 4 | -800539126
| P |  | Poznámka k položce: Hloubení zapažených jam a zářezů strojně s urovnáním dna do předepsaného profilu a spádu v hornině třídy těžitelnosti I skupiny 3 do 20 m3 (50%). Hloubka rýhy po odstranění krytů a podkladních vrstev komunikací a chodníků. VOLBA 1. Hloubení zapažených jam hloubky přes 16 m se oceňuje individuálně. OBSAH 2. V cenách jsou započteny i náklady na případné nutné přemístění výkopku ve výkopišti a na přehození výkopku na přilehlém terénu na vzdálenost do 3 m od okraje jámy nebo naložení na dopravní prostředek. | [14 empty] | P | 2
| VV |  | "jáma" 1,70*1,70*1,25 |  | 3.613 | [12 empty] | VV | 2 | 2 | True | 1 | ROZPOCET
| VV |  | 3,613*0,5 'Přepočtené koeficientem množství |  | 1.807 | [12 empty] | VV | 2 | 2 | False | 1 | ROZPOCET
9 | K | 131351201 | Hloubení jam zapažených v hornině třídy těžitelnosti II skupiny 4 objem do 20 m3 strojně | m3 | 0.542 |  | 0 |  |  | základní |  | 0 | 0 | 0 | 0 | 0 | 4 | K | 2 |  |  |  | ROZPOCET | 0 | 0 | 0 | 0 | 0 | 1 | 0 | 4 | -1011230861
| P |  | Poznámka k položce: Hloubení zapažených jam a zářezů strojně s urovnáním dna do předepsaného profilu a spádu v hornině třídy těžitelnosti II skupiny 4 do 20 m3 (15%). Hloubka rýhy po odstranění krytů a podkladních vrstev komunikací a chodníků. VOLBA, OBSAH - viz. položka 131251201. | [14 empty] | P | 2
| VV |  | 3,613 |  | 3.613 | [12 empty] | VV | 2 | 2 | True | 1 | ROZPOCET
| VV |  | 3,613*0,15 'Přepočtené koeficientem množství |  | 0.542 | [12 empty] | VV | 2 | 2 | False | 1 | ROZPOCET
10 | K | 131451201 | Hloubení jam zapažených v hornině třídy těžitelnosti II skupiny 5 objem do 20 m3 strojně | m3 | 0.542 |  | 0 |  |  | základní |  | 0 | 0 | 0 | 0 | 0 | 4 | K | 2 |  |  |  | ROZPOCET | 0 | 0 | 0 | 0 | 0 | 1 | 0 | 4 | 422096481
| P |  | Poznámka k položce: Hloubení zapažených jam a zářezů strojně s urovnáním dna do předepsaného profilu a spádu v hornině třídy těžitelnosti II skupiny 5 do 20 m3 (15%). Hloubka jámxy po odstranění krytů a podkladních vrstev komunikací a chodníků. VOLBA, OBSAH - viz. položka 131251201. | [14 empty] | P | 2
| VV |  | 3,613 |  | 3.613 | [12 empty] | VV | 2 | 2 | True | 1 | ROZPOCET
| VV |  | 3,613*0,15 'Přepočtené koeficientem množství |  | 0.542 | [12 empty] | VV | 2 | 2 | False | 1 | ROZPOCET
11 | K | 131551201 | Hloubení jam zapažených v hornině třídy těžitelnosti III skupiny 6 objem do 20 m3 strojně | m3 | 0.723 |  | 0 |  |  | základní |  | 0 | 0 | 0 | 0 | 0 | 4 | K | 2 |  |  |  | ROZPOCET | 0 | 0 | 0 | 0 | 0 | 1 | 0 | 4 | 1879060258
| P |  | Poznámka k položce: Hloubení zapažených jam a zářezů strojně s urovnáním dna do předepsaného profilu a spádu v hornině třídy těžitelnosti III skupiny 6 do 20 m3 (20%). Hloubka rýhy po odstranění krytů a podkladních vrstev komunikací a chodníků. VOLBA, OBSAH - viz. položka 131251201. | [14 empty] | P | 2
| VV |  | 3,613 |  | 3.613 | [12 empty] | VV | 2 | 2 | True | 1 | ROZPOCET
| VV |  | 3,613*0,2 'Přepočtené koeficientem množství |  | 0.723 | [12 empty] | VV | 2 | 2 | False | 1 | ROZPOCET
12 | K | 132154204 | Hloubení zapažených rýh š do 2000 mm v hornině třídy těžitelnosti I skupiny 1 a 2 objem do 500 m3 | m3 | 54.104 |  | 0 |  |  | základní |  | 0 | 0 | 0 | 0 | 0 | 4 | K | 2 |  |  |  | ROZPOCET | 0 | 0 | 0 | 0 | 0 | 1 | 0 | 4 | -482080012
| P |  | Poznámka k položce: Hloubení zapažených rýh šířky přes 800 do 2 000 mm strojně s urovnáním dna do předepsaného profilu a spádu v hornině třídy těžitelnosti I skupiny 1 a 2 přes 100 do 500 m3 (50%). Hloubka rýhy po odstranění krytů a podkladních vrstev komunikací a chodníků. OBSAH 1. V cenách jsou započteny i náklady na případné nutné přemístění výkopku ve výkopišti na vzdálenost do 3 m a na přehození výkopku na přilehlém terénu na vzdálenost do 3 m od osy rýhy nebo naložení na dopravní prostředek. | [14 empty] | P | 2
| VV |  | "rýha" 38,78*1,06*1,25 |  | 51.384 | [12 empty] | VV | 2 | 2 | True | 0 | ROZPOCET
| VV |  | "rozšíření rýhy" 1,70*(1,70-1,06)*2*1,25 |  | 2.72 | [12 empty] | VV | 2 | 2 | True | 0 | ROZPOCET
| VV |  | Součet |  | 54.104 | [12 empty] | VV | 2 | 4 | True | 1 | ROZPOCET
13 | K | 132254204 | Hloubení zapažených rýh š do 2000 mm v hornině třídy těžitelnosti I skupiny 3 objem do 500 m3 | m3 | 27.052 |  | 0 |  |  | základní |  | 0 | 0 | 0 | 0 | 0 | 4 | K | 2 |  |  |  | ROZPOCET | 0 | 0 | 0 | 0 | 0 | 1 | 0 | 4 | -2033196708
| P |  | Poznámka k položce: Hloubení zapažených rýh šířky přes 800 do 2 000 mm strojně s urovnáním dna do předepsaného profilu a spádu v hornině třídy těžitelnosti I skupiny 3 přes 100 do 500 m3 (50%). Hloubka rýhy po odstranění krytů a podkladních vrstev komunikací a chodníků. OBSAH 1. V cenách jsou započteny i náklady na případné nutné přemístění výkopku ve výkopišti na vzdálenost do 3 m a na přehození výkopku na přilehlém terénu na vzdálenost do 3 m od osy rýhy nebo naložení na dopravní prostředek. | [14 empty] | P | 2
| VV |  | "rýha" 38,78*1,06*1,25 |  | 51.384 | [12 empty] | VV | 2 | 2 | True | 0 | ROZPOCET
| VV |  | "rozšíření rýhy" 1,70*(1,70-1,06)*2*1,25 |  | 2.72 | [12 empty] | VV | 2 | 2 | True | 0 | ROZPOCET
| VV |  | Součet |  | 54.104 | [12 empty] | VV | 2 | 4 | True | 1 | ROZPOCET
| VV |  | 54,104*0,5 'Přepočtené koeficientem množství |  | 27.052 | [12 empty] | VV | 2 | 2 | False | 1 | ROZPOCET
14 | K | 132354204 | Hloubení zapažených rýh š do 2000 mm v hornině třídy těžitelnosti II skupiny 4 objem do 500 m3 | m3 | 8.116 |  | 0 |  |  | základní |  | 0 | 0 | 0 | 0 | 0 | 4 | K | 2 |  |  |  | ROZPOCET | 0 | 0 | 0 | 0 | 0 | 1 | 0 | 4 | -1786661055
| P |  | Poznámka k položce: Hloubení zapažených rýh šířky přes 800 do 2 000 mm strojně s urovnáním dna do předepsaného profilu a spádu v hornině třídy těžitelnosti II skupiny 4 přes 100 do 500 m3 (15%). Hloubka rýhy po odstranění krytů a podkladních vrstev komunikací a chodníků. OBSAH - viz. položka 132254204. | [14 empty] | P | 2
| VV |  | 54,104 |  | 54.104 | [12 empty] | VV | 2 | 2 | True | 1 | ROZPOCET
| VV |  | 54,104*0,15 'Přepočtené koeficientem množství |  | 8.116 | [12 empty] | VV | 2 | 2 | False | 1 | ROZPOCET
15 | K | 132454204 | Hloubení zapažených rýh š do 2000 mm v hornině třídy těžitelnosti II skupiny 5 objem do 500 m3 | m3 | 8.116 |  | 0 |  |  | základní |  | 0 | 0 | 0 | 0 | 0 | 4 | K | 2 |  |  |  | ROZPOCET | 0 | 0 | 0 | 0 | 0 | 1 | 0 | 4 | -1514220434
| P |  | Poznámka k položce: Hloubení zapažených rýh šířky přes 800 do 2 000 mm strojně s urovnáním dna do předepsaného profilu a spádu v hornině třídy těžitelnosti II skupiny 5 přes 100 do 500 m3 (15%). Hloubka rýhy po odstranění krytů a podkladních vrstev komunikací a chodníků. OBSAH - viz. položka 132254204. | [14 empty] | P | 2
| VV |  | 54,104 |  | 54.104 | [12 empty] | VV | 2 | 2 | True | 1 | ROZPOCET
| VV |  | 54,104*0,15 'Přepočtené koeficientem množství |  | 8.116 | [12 empty] | VV | 2 | 2 | False | 1 | ROZPOCET
16 | K | 132554204 | Hloubení zapažených rýh š do 2000 mm v hornině třídy těžitelnosti III skupiny 6 objem do 500 m3 | m3 | 10.821 |  | 0 |  |  | základní |  | 0 | 0 | 0 | 0 | 0 | 4 | K | 2 |  |  |  | ROZPOCET | 0 | 0 | 0 | 0 | 0 | 1 | 0 | 4 | -1254782075
| P |  | Poznámka k položce: Hloubení zapažených rýh šířky přes 800 do 2 000 mm strojně s urovnáním dna do předepsaného profilu a spádu v hornině třídy těžitelnosti III skupiny 6 přes 100 do 500 m3 (20%). Hloubka rýhy po odstranění krytů a podkladních vrstev komunikací a chodníků. OBSAH - viz. položka 132254204. | [14 empty] | P | 2
| VV |  | 54,104 |  | 54.104 | [12 empty] | VV | 2 | 2 | True | 1 | ROZPOCET
| VV |  | 54,104*0,2 'Přepočtené koeficientem množství |  | 10.821 | [12 empty] | VV | 2 | 2 | False | 1 | ROZPOCET
17 | K | 132255204 | Hloubení zapažených rýh š do 2000 mm v hornině třídy těžitelnosti I skupiny 3 objem přes 100 m3 v omezeném prostoru | m3 | 24.307 |  | 0 |  |  | základní |  | 0 | 0 | 0 | 0 | 0 | 4 | K | 2 |  |  |  | ROZPOCET | 0 | 0 | 0 | 0 | 0 | 1 | 0 | 4 | 1042909351
| P |  | Poznámka k položce: Hloubení zapažených rýh šířky přes 800 do 2 000 mm strojně s urovnáním dna do předepsaného profilu a spádu v omezeném prostoru v hornině třídy těžitelnosti I skupiny 3 přes 100 m3 (50%). Hloubka rýhy po odstranění krytů a podkladních vrstev komunikací a chodníků. Zúžená část Kotlářské ulice. | [14 empty] | P | 2
| VV |  | "rýha" 37,70*1,00*1,25 |  | 47.125 | [12 empty] | VV | 2 | 2 | True | 0 | ROZPOCET
| VV |  | "rozšíření rýhy" 1,70*(1,70-1,00)*1*1,25 |  | 1.488 | [12 empty] | VV | 2 | 2 | True | 0 | ROZPOCET
| VV |  | Součet |  | 48.613 | [12 empty] | VV | 2 | 4 | True | 1 | ROZPOCET
| VV |  | 48,613*0,5 'Přepočtené koeficientem množství |  | 24.307 | [12 empty] | VV | 2 | 2 | False | 1 | ROZPOCET
18 | K | 132355204 | Hloubení zapažených rýh š do 2000 mm v hornině třídy těžitelnosti II skupiny 4 objem přes 100 m3 v omezeném prostoru | m3 | 7.292 |  | 0 |  |  | základní |  | 0 | 0 | 0 | 0 | 0 | 4 | K | 2 |  |  |  | ROZPOCET | 0 | 0 | 0 | 0 | 0 | 1 | 0 | 4 | -1166467280
| P |  | Poznámka k položce: Hloubení zapažených rýh šířky přes 800 do 2 000 mm strojně s urovnáním dna do předepsaného profilu a spádu v omezeném prostoru v hornině třídy těžitelnosti II skupiny 4 přes 100 m3 (15%). Hloubka rýhy po odstranění krytů a podkladních vrstev komunikací a chodníků. Zúžená část Kotlářské ulice. OBSAH - viz. položka 132255204. | [14 empty] | P | 2
| VV |  | 48,613 |  | 48.613 | [12 empty] | VV | 2 | 2 | True | 1 | ROZPOCET
| VV |  | 48,613*0,15 'Přepočtené koeficientem množství |  | 7.292 | [12 empty] | VV | 2 | 2 | False | 1 | ROZPOCET
19 | K | 132455204 | Hloubení zapažených rýh š do 2000 mm v hornině třídy těžitelnosti II skupiny 5 objem přes 100 m3 v omezeném prostoru | m3 | 7.292 |  | 0 |  |  | základní |  | 0 | 0 | 0 | 0 | 0 | 4 | K | 2 |  |  |  | ROZPOCET | 0 | 0 | 0 | 0 | 0 | 1 | 0 | 4 | -919034133
| P |  | Poznámka k položce: Hloubení zapažených rýh šířky přes 800 do 2 000 mm strojně s urovnáním dna do předepsaného profilu a spádu v omezeném prostoru v hornině třídy těžitelnosti II skupiny 5 přes 100 m3 (15%). Hloubka rýhy po odstranění krytů a podkladních vrstev komunikací a chodníků. Zúžená část Kotlářské ulice. OBSAH - viz. položka 132255204. | [14 empty] | P | 2
| VV |  | 48,613 |  | 48.613 | [12 empty] | VV | 2 | 2 | True | 1 | ROZPOCET
| VV |  | 48,613*0,15 'Přepočtené koeficientem množství |  | 7.292 | [12 empty] | VV | 2 | 2 | False | 1 | ROZPOCET
20 | K | 132555204 | Hloubení zapažených rýh š do 2000 mm v hornině třídy těžitelnosti III skupiny 6 objem přes 100 m3 v omezeném prostoru | m3 | 9.723 |  | 0 |  |  | základní |  | 0 | 0 | 0 | 0 | 0 | 4 | K | 2 |  |  |  | ROZPOCET | 0 | 0 | 0 | 0 | 0 | 1 | 0 | 4 | 573373992
| P |  | Poznámka k položce: Hloubení zapažených rýh šířky přes 800 do 2 000 mm strojně s urovnáním dna do předepsaného profilu a spádu v omezeném prostoru v hornině třídy těžitelnosti III skupiny 6 přes 100 m3 (20%). Hloubka rýhy po odstranění krytů a podkladních vrstev komunikací a chodníků. Zúžená část Kotlářské ulice. OBSAH - viz. položka 132255204. | [14 empty] | P | 2
| VV |  | 48,613 |  | 48.613 | [12 empty] | VV | 2 | 2 | True | 1 | ROZPOCET
| VV |  | 48,613*0,2 'Přepočtené koeficientem množství |  | 9.723 | [12 empty] | VV | 2 | 2 | False | 1 | ROZPOCET
21 | K | 151101101 | Zřízení příložného pažení a rozepření stěn rýh hl do 2 m | m2 | 279.58 |  | 0 |  |  | základní |  | 0 | 0.00084 | 0.23485 | 0 | 0 | 4 | K | 2 |  |  |  | ROZPOCET | 0 | 0 | 0 | 0 | 0 | 1 | 0 | 4 | -1665727945
| P |  | Poznámka k položce: Zřízení pažení a rozepření stěn rýh pro podzemní vedení příložné pro jakoukoliv mezerovitost, hloubky do 2 m. VOLBA 1. Předepisuje-li projekt: a) ponechat pažení ve výkopu, oceňuje se toto pažení cenami souboru cen 151.01. Zřízení pažení stěn výkopu bez rozepření nebo vzepření, b) vzepření stěn, oceňuje se toto pažení cenami souboru cen 151.014 Zřízení vzepření zapažených stěn výkopů, c) kotvení stěn, toto se oceňuje příslušnými cenami katalogu 800-2 Zvláštní zakládání objektů. UŽITÍ 2. Ceny jsou určeny pro roubení a rozepření stěn i jiných výkopů se svislými stěnami, pokud jsou tyto výkopy pro podzemní vedení rozměru do 1250 mm. ZPŮSOB MĚŘENÍ 3. Plocha mezer mezi pažinami příložného pažení se od plochy příložného pažení neodečítá; nezapažené plochy u pažení zátažného nebo hnaného se od plochy pažení odečítají. | [14 empty] | P | 2
| VV |  | 76,48*1,75*2 |  | 267.68 | [12 empty] | VV | 2 | 2 | True | 0 | ROZPOCET
| VV |  | 1,70*1,75*4 |  | 11.9 | [12 empty] | VV | 2 | 2 | True | 0 | ROZPOCET
| VV |  | Součet |  | 279.58 | [12 empty] | VV | 2 | 4 | True | 1 | ROZPOCET
22 | K | 151101111 | Odstranění příložného pažení a rozepření stěn rýh hl do 2 m | m2 | 279.58 |  | 0 |  |  | základní |  | 0 | 0 | 0 | 0 | 0 | 4 | K | 2 |  |  |  | ROZPOCET | 0 | 0 | 0 | 0 | 0 | 1 | 0 | 4 | -1721537373
23 | K | 174151101 | Zásyp jam, šachet rýh nebo kolem objektů sypaninou se zhutněním | m3 | 66.509 |  | 0 |  |  | základní |  | 0 | 0 | 0 | 0 | 0 | 4 | K | 2 |  |  |  | ROZPOCET | 0 | 0 | 0 | 0 | 0 | 1 | 0 | 4 | -833632481
| P |  | Poznámka k položce: Zásyp sypaninou z jakékoliv horniny strojně s uložením výkopku ve vrstvách se zhutněním jam, šachet, rýh nebo kolem objektů v těchto vykopávkách. VOLBA 1. Odklizení zbylého výkopku po provedení zásypu zářezů se šikmými stěnami pro podzemní vedení nebo zásypu jam a rýh pro podzemní vedení se oceňuje cenami souboru cen 167 Nakládání výkopku nebo sypaniny a 162 Vodorovné přemístění výkopku. 2. Rozprostření zbylého výkopku podél výkopu a nad výkopem po provedení zásypů zářezů se šikmými stěnami pro podzemní vedení nebo zásypu jam a rýh pro podzemní vedení se oceňuje cenami souborů cen 171 Uložení sypaniny do násypů. 3. V cenách nejsou zahrnuty náklady na prohození sypaniny, tyto náklady se oceňují cenou 17411-1109 Příplatek za prohození sypaniny. UŽITÍ 4. Ceny nelze použít pro zásyp rýh pro drenážní trativody pro lesnicko-technické meliorace a zemědělské. Zásyp těchto rýh se oceňuje cenami souboru cen 174 Zásyp rýh pro drény. OBSAH 5. V cenách je započteno přemístění sypaniny ze vzdálenosti 10 m od kraje výkopu nebo zasypávaného prostoru, měřeno k těžišti skládky. ZPŮSOB MĚŘENÍ 6. Objem zásypu je rozdíl objemu výkopu a objemu do něho vestavěných konstrukcí nebo uložených vedení i s jejich obklady a podklady. Objem potrubí do DN 180, případně i s obalem, se od objemu zásypu neodečítá. Pro stanovení objemu zásypu se od objemu výkopu odečítá i objem obsypu potrubí oceňovaný cenami souboru cen 175 Obsyp potrubí, přichází-li v úvahu. | [14 empty] | P | 2
| VV |  | "jáma" 1,70*1,70*1,25 |  | 3.613 | [12 empty] | VV | 2 | 2 | True | 0 | ROZPOCET
| VV |  | "rýha" 38,78*1,06*1,25 |  | 51.384 | [12 empty] | VV | 2 | 2 | True | 0 | ROZPOCET
| VV |  | "rozšíření rýhy" 1,70*(1,70-1,06)*2*1,25 |  | 2.72 | [12 empty] | VV | 2 | 2 | True | 0 | ROZPOCET
| VV |  | "rýha" 37,70*1,00*1,25 |  | 47.125 | [12 empty] | VV | 2 | 2 | True | 0 | ROZPOCET
| VV |  | "rozšíření rýhy" 1,70*(1,70-1,00)*1*1,25 |  | 1.488 | [12 empty] | VV | 2 | 2 | True | 0 | ROZPOCET
| VV |  | Mezisoučet - objem výkopu |  | 106.33 | [12 empty] | VV | 2 | 3 | True | 0 | ROZPOCET
| VV |  | "obsyp plastového potrubí" -37,70*1,00*0,363 |  | -13.685 | [12 empty] | VV | 2 | 2 | True | 0 | ROZPOCET
| VV |  | "obsyp litinového potrubí" -(38,80+1,50)*1,06*0,418 |  | -17.856 | [12 empty] | VV | 2 | 2 | True | 0 | ROZPOCET
| VV |  | Mezisoučet objem obsypu s konstrukcemi |  | -31.541 | [12 empty] | VV | 2 | 3 | True | 0 | ROZPOCET
| VV |  | "lože pod plastové potrubí" -37,70*1,00*0,1063 |  | -4.008 | [12 empty] | VV | 2 | 2 | True | 0 | ROZPOCET
| VV |  | "lože pod litinové potrubí" -(38,80+1,50)*1,06*0,1000 |  | -4.272 | [12 empty] | VV | 2 | 2 | True | 0 | ROZPOCET
| VV |  | Mezisoučet objem lože pod potrubí |  | -8.28 | [12 empty] | VV | 2 | 3 | True | 0 | ROZPOCET
| VV |  | Součet |  | 66.509 | [12 empty] | VV | 2 | 4 | True | 1 | ROZPOCET
24 | K | 174111109 | Příplatek k zásypu za ruční prohození sypaniny sítem | m3 | 37.945 |  | 0 |  |  | základní |  | 0 | 0 | 0 | 0 | 0 | 4 | K | 2 |  |  |  | ROZPOCET | 0 | 0 | 0 | 0 | 0 | 1 | 0 | 4 | 1666947167
| P |  | Poznámka k položce: Zásyp sypaninou z jakékoliv horniny. Příplatek k ceně za prohození sypaniny sítem. Hutnitelná hornina z výkopu použítá pro zásyp rýh pod chodníky. VOLBA 1. Odklizení zbylého výkopku po provedení zásypu zářezů se šikmými stěnami pro podzemní vedení nebo zásypu jam a rýh pro podzemní vedení se oceňuje cenami souboru cen 167 Nakládání výkopku nebo sypaniny a 162 Vodorovné přemístění výkopku. 2. Rozprostření zbylého výkopku podél výkopu a nad výkopem po provedení zásypů zářezů se šikmými stěnami pro podzemní vedení nebo zásypu jam a rýh pro podzemní vedení se oceňuje cenami souborů cen 171 Uložení sypaniny do násypů. UŽITÍ 3. Ceny nelze použít pro zásyp rýh pro drenážní trativody pro lesnicko-technické meliorace a zemědělské. Zásyp těchto rýh se oceňuje cenami souboru cen 174 Zásyp rýh pro drény. OBSAH 4. V cenách je započteno přemístění sypaniny ze vzdálenosti 10 m od kraje výkopu nebo zasypávaného prostoru, měřeno k těžišti skládky. ZPŮSOB MĚŘENÍ 5. Objem zásypu je rozdíl objemu výkopu a objemu do něho vestavěných konstrukcí nebo uložených vedení i s jejich obklady a podklady. Objem potrubí do DN 180, případně i s obalem, se od objemu zásypu neodečítá. Pro stanovení objemu zásypu se od objemu výkopu odečítá i objem obsypu potrubí oceňovaný cenami souboru cen 175 Obsyp potrubí, přichází-li v úvahu. | [14 empty] | P | 2
| VV |  | (37,70*1,00+1,70*(1,70-1,00)*1)*1,25 |  | 48.613 | [12 empty] | VV | 2 | 2 | True | 0 | ROZPOCET
| VV |  | (7,30*1,06+1,70*(1,70-1,06)*1)*1,25 |  | 11.033 | [12 empty] | VV | 2 | 2 | True | 0 | ROZPOCET
| VV |  | Mezisoučet - objem výkopu |  | 59.646 | [12 empty] | VV | 2 | 3 | True | 0 | ROZPOCET
| VV |  | "obsyp plastového potrubí" -37,70*1,00*0,363 |  | -13.685 | [12 empty] | VV | 2 | 2 | True | 0 | ROZPOCET
| VV |  | "obsyp litinového potrubí" -7,30*1,06*0,418 |  | -3.234 | [12 empty] | VV | 2 | 2 | True | 0 | ROZPOCET
| VV |  | Mezisoučet objem obsypu s konstrukcemi |  | -16.919 | [12 empty] | VV | 2 | 3 | True | 0 | ROZPOCET
| VV |  | "lože pod plastové potrubí" -37,70*1,00*0,1063 |  | -4.008 | [12 empty] | VV | 2 | 2 | True | 0 | ROZPOCET
| VV |  | "lože pod litinové potrubí" -7,30*1,06*0,1000 |  | -0.774 | [12 empty] | VV | 2 | 2 | True | 0 | ROZPOCET
| VV |  | Mezisoučet objem lože pod potrubí |  | -4.782 | [12 empty] | VV | 2 | 3 | True | 0 | ROZPOCET
| VV |  | Součet |  | 37.945 | [12 empty] | VV | 2 | 4 | True | 1 | ROZPOCET
25 | M | 58343930 | kamenivo drcené hrubé frakce 16/32 | t | 57.128 |  | 0 |  |  | základní |  | 0 | 1 | 57.128 | 0 | 0 | 8 | M | 2 |  |  |  | ROZPOCET | 0 | 0 | 0 | 0 | 0 | 1 | 0 | 4 | 1234644443
| P |  | Poznámka k položce: 1 m3 = cca 2,0 t | [14 empty] | P | 2
| VV |  | 66,509-37,945 |  | 28.564 | [12 empty] | VV | 2 | 2 | True | 1 | ROZPOCET
| VV |  | 28,564*2 'Přepočtené koeficientem množství |  | 57.128 | [12 empty] | VV | 2 | 2 | False | 1 | ROZPOCET
26 | K | 175151101 | Obsypání potrubí strojně sypaninou bez prohození, uloženou do 3 m | m3 | 31.541 |  | 0 |  |  | základní |  | 0 | 0 | 0 | 0 | 0 | 4 | K | 2 |  |  |  | ROZPOCET | 0 | 0 | 0 | 0 | 0 | 1 | 0 | 4 | -1051652262
| P |  | Poznámka k položce: Obsypání potrubí strojně sypaninou z vhodných třídy těžitelnosti I a II, skupiny 1 až 4 nebo materiálem připraveným podél výkopu ve vzdálenosti do 3 m od jeho kraje, pro jakoukoliv hloubku výkopu a míru zhutnění bez prohození sypaniny. VOLBA 1. V cenách nejsou zahrnuty náklady na prohození sypaniny, tyto náklady se oceňují položkou 17511-1109 Příplatek za prohození sypaniny. SPECIFIKACE 2. V cenách nejsou zahrnuty náklady na nakupovanou sypaninu. Tato se oceňuje ve specifikaci. ZPŮSOB MĚŘENÍ 3. Objem obsypu na 1 m délky potrubí se rovná šířce dna výkopu násobené součtem vnějšího průměru potrubí případně i s obalem a projektované tloušťky obsypu nad, případně i pod potrubím. Pro odečítání objemu potrubí se započítávají všechny vestavěné konstrukce nebo uložené vedení i s jejich obklady a podklady (tento objem se nazývá objemem horniny vytlačené konstrukcí). Objem potrubí do DN 180, případně i s obalem, se od objemu obsypu neodečítá. | [14 empty] | P | 2
| VV |  | "obsyp plastového potrubí" 37,70*1,00*0,363 |  | 13.685 | [12 empty] | VV | 2 | 2 | True | 0 | ROZPOCET
| VV |  | "obsyp litinového potrubí" (38,80+1,50)*1,06*0,418 |  | 17.856 | [12 empty] | VV | 2 | 2 | True | 0 | ROZPOCET
| VV |  | Součet |  | 31.541 | [12 empty] | VV | 2 | 4 | True | 1 | ROZPOCET
27 | M | 58337302 | štěrkopísek frakce 0/16 | t | 63.082 |  | 0 |  |  | základní |  | 0 | 1 | 63.082 | 0 | 0 | 8 | M | 2 |  |  |  | ROZPOCET | 0 | 0 | 0 | 0 | 0 | 1 | 0 | 4 | -1984021119
| P |  | Poznámka k položce: Štěrkopísek frakce 0-16 mm s podílem frakce 8-16 mm max. 10%. 1 m3 = cca 2,0 t | [14 empty] | P | 2
| VV |  | 31,541*2 'Přepočtené koeficientem množství |  | 63.082 | [12 empty] | VV | 2 | 2 | False | 1 | ROZPOCET
| D | 4 | Vodorovné konstrukce |  |  |  | 0 |  |  |  |  | 0 |  | 0.012269 |  | 0 | 1 | D | 1 |  |  |  | ROZPOCET | [6 empty] | 0
28 | K | 451573111 | Lože pod potrubí otevřený výkop ze štěrkopísku | m3 | 8.28 |  | 0 |  |  | základní |  | 0 | 0 | 0 | 0 | 0 | 4 | K | 2 |  |  |  | ROZPOCET | 0 | 0 | 0 | 0 | 0 | 1 | 0 | 4 | -53934304
| P |  | Poznámka k položce: Lože pod potrubí, stoky a drobné objekty v otevřeném výkopu z písku a štěrkopísku do 63 mm. Štěrkopísek frakce 0-16 mm s podílem frakce 8-16 mm max. 10%. UŽITÍ 1. Ceny -1111 a -1192 lze použít i pro zřízení sběrných vrstev nad drenážními trubkami. OBSAH 2. V cenách -5111 a -1192 jsou započteny i náklady na prohození výkopku získaného při zemních pracích. | [14 empty] | P | 2
| VV |  | "lože pod plastové potrubí" 37,70*1,00*0,1063 |  | 4.008 | [12 empty] | VV | 2 | 2 | True | 0 | ROZPOCET
| VV |  | "lože pod litinové potrubí" (38,80+1,50)*1,06*0,1000 |  | 4.272 | [12 empty] | VV | 2 | 2 | True | 0 | ROZPOCET
| VV |  | Součet |  | 8.28 | [12 empty] | VV | 2 | 4 | True | 1 | ROZPOCET
29 | K | 452313131 | Podkladní bloky z betonu prostého tř. C 12/15 otevřený výkop | m3 | 0.192 |  | 0 |  |  | základní |  | 0 | 0 | 0 | 0 | 0 | 4 | K | 2 |  |  |  | ROZPOCET | 0 | 0 | 0 | 0 | 0 | 1 | 0 | 4 | -1420306083
| VV |  | 0,40*0,40*0,40*3 |  | 0.192 | [12 empty] | VV | 2 | 2 | True | 1 | ROZPOCET
30 | K | 452353101 | Bednění podkladních bloků otevřený výkop | m2 | 1.92 |  | 0 |  |  | základní |  | 0 | 0.00639 | 0.012269 | 0 | 0 | 4 | K | 2 |  |  |  | ROZPOCET | 0 | 0 | 0 | 0 | 0 | 1 | 0 | 4 | 290951356
| VV |  | 0,40*0,40*4*3 |  | 1.92 | [12 empty] | VV | 2 | 2 | True | 1 | ROZPOCET
| D | 5 | Komunikace pozemní |  |  |  | 0 |  |  |  |  | 0 |  | 16.1064 |  | 0 | 1 | D | 1 |  |  |  | ROZPOCET | [6 empty] | 0
31 | K | 564231011 | Podklad nebo podsyp ze štěrkopísku ŠP plochy do 100 m2 tl 100 mm | m2 | 47.716 |  | 0 |  |  | základní |  | 0 | 0 | 0 | 0 | 0 | 4 | K | 2 |  |  |  | ROZPOCET | 0 | 0 | 0 | 0 | 0 | 1 | 0 | 4 | -130548093
| P |  | Poznámka k položce: Podklad nebo podsyp ze štěrkopísku ŠP s rozprostřením, vlhčením a zhutněním plochy jednotlivě do 100 m2, po zhutnění tl. 100 mm. Provizorní vrstva ve výkopu v plochách chodníku z kamenné mozaiky. | [14 empty] | P | 2
| VV |  | "rýha + rozšíření rýhy" 37,70*1,00+1,70*(1,70-1,00)*1 |  | 38.89 | [12 empty] | VV | 2 | 2 | True | 0 | ROZPOCET
| VV |  | "rýha + rozšíření rýhy" 7,30*1,06+1,70*(1,70-1,06)*1 |  | 8.826 | [12 empty] | VV | 2 | 2 | True | 0 | ROZPOCET
| VV |  | Součet |  | 47.716 | [12 empty] | VV | 2 | 4 | True | 1 | ROZPOCET
32 | K | 564241013 | Podklad nebo podsyp ze štěrkopísku ŠP plochy do 100 m2 tl 140 mm | m2 | 37.347 |  | 0 |  |  | základní |  | 0 | 0 | 0 | 0 | 0 | 4 | K | 2 |  |  |  | ROZPOCET | 0 | 0 | 0 | 0 | 0 | 1 | 0 | 4 | -441630754
| P |  | Poznámka k položce: Podklad nebo podsyp ze štěrkopísku ŠP s rozprostřením, vlhčením a zhutněním plochy jednotlivě do 100 m2, po zhutnění tl. 140 mm. Provizorní vrstva ve výkopu v plochách kamenné kostky drobné a živičných ploch. | [14 empty] | P | 2
| VV |  | "rýha" 29,00*1,06 |  | 30.74 | [12 empty] | VV | 2 | 2 | True | 0 | ROZPOCET
| VV |  | "rýha + rozšíření rýhy + jáma" 2,48*1,06+1,70*(1,70-1,06)*1+1,70*1,70 |  | 6.607 | [12 empty] | VV | 2 | 2 | True | 0 | ROZPOCET
| VV |  | Součet |  | 37.347 | [12 empty] | VV | 2 | 4 | True | 1 | ROZPOCET
33 | K | 564251011 | Podklad nebo podsyp ze štěrkopísku ŠP plochy do 100 m2 tl 150 mm | m2 | 47.716 |  | 0 |  |  | základní |  | 0 | 0 | 0 | 0 | 0 | 4 | K | 2 |  |  |  | ROZPOCET | 0 | 0 | 0 | 0 | 0 | 1 | 0 | 4 | 806809879
| P |  | Poznámka k položce: Podklad nebo podsyp ze štěrkopísku ŠP s rozprostřením, vlhčením a zhutněním plochy jednotlivě do 100 m2, po zhutnění tl. 150 mm. Provizorní vrstva ve výkopu v plochách chodníku z kamenné mozaiky. | [14 empty] | P | 2
| VV |  | "rýha + rozšíření rýhy" 37,70*1,00+1,70*(1,70-1,00)*1 |  | 38.89 | [12 empty] | VV | 2 | 2 | True | 0 | ROZPOCET
| VV |  | "rýha + rozšíření rýhy" 7,30*1,06+1,70*(1,70-1,06)*1 |  | 8.826 | [12 empty] | VV | 2 | 2 | True | 0 | ROZPOCET
| VV |  | Součet |  | 47.716 | [12 empty] | VV | 2 | 4 | True | 1 | ROZPOCET
34 | K | 564261011 | Podklad nebo podsyp ze štěrkopísku ŠP plochy do 100 m2 tl 200 mm | m2 | 122.41 |  | 0 |  |  | základní |  | 0 | 0 | 0 | 0 | 0 | 4 | K | 2 |  |  |  | ROZPOCET | 0 | 0 | 0 | 0 | 0 | 1 | 0 | 4 | 207585771
| P |  | Poznámka k položce: Podklad nebo podsyp ze štěrkopísku ŠP s rozprostřením, vlhčením a zhutněním plochy jednotlivě do 100 m2, po zhutnění tl. 200 mm. Provizorní vrstvy ve výkopu v plochách chodníku z kamenné mozaiky (1x) kamenné kostky drobné (2x) a živičných ploch (2x). | [14 empty] | P | 2
| VV |  | "rýha + rozšíření rýhy" (37,70*1,00+1,70*(1,70-1,00)*1)+(7,30*1,06+1,70*(1,70-1,06)*1) |  | 47.716 | [12 empty] | VV | 2 | 2 | True | 0 | ROZPOCET
| VV |  | "rýha" 29,00*1,06*2 |  | 61.48 | [12 empty] | VV | 2 | 2 | True | 0 | ROZPOCET
| VV |  | "rýha + rozšíření rýhy + jáma" (2,48*1,06+1,70*(1,70-1,06)*1)*2+1,70*1,70*2 |  | 13.214 | [12 empty] | VV | 2 | 2 | True | 0 | ROZPOCET
| VV |  | Součet |  | 122.41 | [12 empty] | VV | 2 | 4 | True | 1 | ROZPOCET
35 | K | 564851011 | Podklad ze štěrkodrtě ŠD plochy do 100 m2 tl 150 mm | m2 | 47.716 |  | 0 |  |  | základní |  | 0 | 0 | 0 | 0 | 0 | 4 | K | 2 |  |  |  | ROZPOCET | 0 | 0 | 0 | 0 | 0 | 1 | 0 | 4 | -2036324252
| P |  | Poznámka k položce: Podklad ze štěrkodrti ŠD 0/32 s rozprostřením a zhutněním plochy jednotlivě do 100 m2, po zhutnění tl. 150 mm. Podkladní vrstva ve výkopu v plochách pod chodníkem z kamenné mozaiky. | [14 empty] | P | 2
| VV |  | "rýha + rozšíření rýhy" 37,70*1,00+1,70*(1,70-1,00)*1 |  | 38.89 | [12 empty] | VV | 2 | 2 | True | 0 | ROZPOCET
| VV |  | "rýha + rozšíření rýhy" 7,30*1,06+1,70*(1,70-1,06)*1 |  | 8.826 | [12 empty] | VV | 2 | 2 | True | 0 | ROZPOCET
| VV |  | Součet |  | 47.716 | [12 empty] | VV | 2 | 4 | True | 1 | ROZPOCET
36 | K | 564861011 | Podklad ze štěrkodrtě ŠD plochy do 100 m2 tl 200 mm | m2 | 37.347 |  | 0 |  |  | základní |  | 0 | 0 | 0 | 0 | 0 | 4 | K | 2 |  |  |  | ROZPOCET | 0 | 0 | 0 | 0 | 0 | 1 | 0 | 4 | -190337159
| P |  | Poznámka k položce: Podklad ze štěrkodrti ŠD 0/32 s rozprostřením a zhutněním plochy jednotlivě do 100 m2, po zhutnění tl. 200 mm. Podkladní vrstva ve výkopu v plochách pod pod kamennou kostku drobnou a živičnými plochami. | [14 empty] | P | 2
| VV |  | "rýha" 29,00*1,06 |  | 30.74 | [12 empty] | VV | 2 | 2 | True | 0 | ROZPOCET
| VV |  | "rýha + rozšíření rýhy + jáma" 2,48*1,06+1,70*(1,70-1,06)*1+1,70*1,70 |  | 6.607 | [12 empty] | VV | 2 | 2 | True | 0 | ROZPOCET
| VV |  | Součet |  | 37.347 | [12 empty] | VV | 2 | 4 | True | 1 | ROZPOCET
37 | K | 567132115 | Podklad ze směsi stmelené cementem SC C 8/10 (KSC I) tl 200 mm | m2 | 85.063 |  | 0 |  |  | základní |  | 0 | 0 | 0 | 0 | 0 | 4 | K | 2 |  |  |  | ROZPOCET | 0 | 0 | 0 | 0 | 0 | 1 | 0 | 4 | 1928367864
| P |  | Poznámka k položce: Podklad ze směsi stmelené cementem SC bez dilatačních spár, s rozprostřením a zhutněním SC 0/32 8/10 (KSC I), po zhutnění tl. 200 mm. Podkladní vrstvy ve výkopu ve všech zpevněných plochách. OBSAH 1. V cenách jsou započteny i náklady na ošetření povrchu podkladu vodou. 2. V cenách 567 1.-4 jsou započteny i náklady postřik proti odpařování vody. 3. V cenách nejsou započteny náklady na: a) příp. postřik, který se oceňuje cenou 919 74-8111 Postřik popř. zdrsnění povrchu cementobetonového krytu nebo podkladu ochrannou emulzí, b) zřízení dilatačních spár a jejich vyplnění; tyto práce se oceňují cenami souborů cen 919111. Řezání dilatačních spár v čerstvém cementobetonovém krytu, 919121. Utěsnění dilatačních spár zálivkou za studena, 9191221 Utěsnění dilatačních spár zálivkou za tepla, 9191231 Utěsnění dilatačních spár profily nebo pásy a 919131. Vyztužení dilatačních spár v cementobetonovém krytu. | [14 empty] | P | 2
| VV |  | "rýha + rozšířrení rýhy" (37,70*1,00+1,70*(1,70-1,00)*1)+(7,30*1,06+1,70*(1,70-1,06)*1) |  | 47.716 | [12 empty] | VV | 2 | 2 | True | 0 | ROZPOCET
| VV |  | "rýha" 29,00*1,06 |  | 30.74 | [12 empty] | VV | 2 | 2 | True | 0 | ROZPOCET
| VV |  | "rýha + rozšíření rýhy + jáma" 2,48*1,06+1,70*(1,70-1,06)*1+1,70*1,70 |  | 6.607 | [12 empty] | VV | 2 | 2 | True | 0 | ROZPOCET
| VV |  | Součet |  | 85.063 | [12 empty] | VV | 2 | 4 | True | 1 | ROZPOCET
38 | K | 565166102 | Asfaltový beton vrstva podkladní ACP 22 (obalované kamenivo OKH) tl 90 mm š do 1,5 m | m2 | 6.607 |  | 0 |  |  | základní |  | 0 | 0 | 0 | 0 | 0 | 4 | K | 2 |  |  |  | ROZPOCET | 0 | 0 | 0 | 0 | 0 | 1 | 0 | 4 | 564161972
| P |  | Poznámka k položce: Asfaltový beton vrstva podkladní ACP 22 (obalované kamenivo hrubozrnné - OKH) s rozprostřením a zhutněním v pruhu šířky do 1,5 m, po zhutnění tl. 90 mm. UŽITÍ 1. Cenami 565 1.-610 lze oceňovat např. chodníky, úzké cesty a vjezdy v pruhu šířky do 1,5 m jakékoliv délky a jednotlivé plochy velikosti do 10 m2. INFORMACE 2. ČSN EN 13108-1 připouští pro ACP 22 pouze tl. 60 až 100 mm. | [14 empty] | P | 2
| VV |  | "rýha + rozšíření rýhy + jáma" 2,48*1,06+1,70*(1,70-1,06)*1+1,70*1,70 |  | 6.607 | [12 empty] | VV | 2 | 2 | True | 1 | ROZPOCET
39 | K | 573231107 | Postřik živičný spojovací ze silniční emulze v množství 0,40 kg/m2 | m2 | 13.214 |  | 0 |  |  | základní |  | 0 | 0 | 0 | 0 | 0 | 4 | K | 2 |  |  |  | ROZPOCET | 0 | 0 | 0 | 0 | 0 | 1 | 0 | 4 | -609111723
| P |  | Poznámka k položce: Postřik spojovací PS bez posypu kamenivem ze silniční emulze, v množství 0,20 - 0,40 kg/m2. Živičné plochy (2x) | [14 empty] | P | 2
| VV |  | "rýha + rozšíření rýhy + jáma" 2,48*1,06+1,70*(1,70-1,06)*1+1,70*1,70 |  | 6.607 | [12 empty] | VV | 2 | 2 | True | 1 | ROZPOCET
| VV |  | 6,607*2 'Přepočtené koeficientem množství |  | 13.214 | [12 empty] | VV | 2 | 2 | False | 1 | ROZPOCET
40 | K | 577144031 | Asfaltový beton vrstva obrusná ACO 11 (ABS) tř. I tl 50 mm š do 1,5 m z modifikovaného asfaltu | m2 | 6.607 |  | 0 |  |  | základní |  | 0 | 0 | 0 | 0 | 0 | 4 | K | 2 |  |  |  | ROZPOCET | 0 | 0 | 0 | 0 | 0 | 1 | 0 | 4 | -1038055458
| P |  | Poznámka k položce: Asfaltový beton vrstva obrusná ACO 11 (ABS) s rozprostřením a se zhutněním z modifikovaného asfaltu v pruhu šířky do 1,5 m, po zhutnění tl. 50 mm. UŽITÍ 1. Cenami 577 1.-40 lze oceňovat např. chodníky, úzké cesty a vjezdy v pruhu šířky do 1,5 m jakékoliv délky a jednotlivé plochy velikosti do 10 m2. INFORMACE 2. ČSN EN 13108-1 připouští pro ACO 11 pouze tl. 35 až 50 mm. | [14 empty] | P | 2
| VV |  | "rýha + rozšíření rýhy + jáma" 2,48*1,06+1,70*(1,70-1,06)*1+1,70*1,70 |  | 6.607 | [12 empty] | VV | 2 | 2 | True | 1 | ROZPOCET
41 | K | 591211111 | Kladení dlažby z kostek drobných z kamene do lože z kameniva těženého tl 50 mm | m2 | 30.74 |  | 0 |  |  | základní |  | 0 | 0.1837 | 5.6469 | 0 | 0 | 4 | K | 2 |  |  |  | ROZPOCET | 0 | 0 | 0 | 0 | 0 | 1 | 0 | 4 | -334213546
| P |  | Poznámka k položce: Kladení dlažby z kostek s provedením lože do tl. 50 mm, s vyplněním spár, s dvojím beraněním a se smetením přebytečného materiálu na krajnici drobných z kamene, do lože z kameniva těženého. Materiál původní, z rozebraných ploch. VOLBA 1. Dlažba vějířová z kostek drobných se oceňuje cenami 591 41-2111 a 591 44-2111 Kladení dlažby z mozaiky dvoubarevné a vícebarevné komunikací pro pěší. 2. Část lože přesahující tloušťku 50 mm se oceňuje cenami souboru cen 451.... Podklad nebo lože pod dlažbu (přídlažbu) Příplatek za každých dalších 10 mm tloušťky podkladu nebo lože. UŽITÍ 3. Ceny 591 1.- pro dlažbu z kostek velkých jsou určeny pro dlažbu úhlopříčnou a řádkovou. 4. Ceny 591 2.- pro dlažbu z kostek drobných jsou určeny pro dlažbu úhlopříčnou, řádkovou a kroužkovou. OBSAH 5. V cenách jsou započteny i náklady na dodání hmot pro lože a na dodání téhož materiálu na výplň spár. 6. V cenách nejsou započteny náklady na: a) dodání dlažebních kostek, které se oceňuje ve specifikaci; ztratné lze dohodnout - u velkých kostek ve výši 1 %, - u drobných kostek ve výši 2 %, b) vyplnění spár dlažby živičnou zálivkou, které se oceňuje cenami souboru cen 5991.11 Zálivka živičná spár dlažby. | [14 empty] | P | 2
| VV |  | "rýha" 29,00*1,06 |  | 30.74 | [12 empty] | VV | 2 | 2 | True | 1 | ROZPOCET
42 | M | 58381007 | kostka štípaná dlažební žula drobná 8/10 | m2 | 6.148 |  | 0 |  |  | základní |  | 0 | 0.222 | 1.3649 | 0 | 0 | 8 | M | 2 |  |  |  | ROZPOCET | 0 | 0 | 0 | 0 | 0 | 1 | 0 | 4 | -2051692000
| P |  | Poznámka k položce: Doplnění 20% k původní dlažbě. | [14 empty] | P | 2
| VV |  | 30,740 |  | 30.74 | [12 empty] | VV | 2 | 2 | True | 1 | ROZPOCET
| VV |  | 30,74*0,2 'Přepočtené koeficientem množství |  | 6.148 | [12 empty] | VV | 2 | 2 | False | 1 | ROZPOCET
43 | K | 591411111 | Kladení dlažby z mozaiky jednobarevné komunikací pro pěší lože z kameniva | m2 | 47.716 |  | 0 |  |  | základní |  | 0 | 0.167 | 7.9686 | 0 | 0 | 4 | K | 2 |  |  |  | ROZPOCET | 0 | 0 | 0 | 0 | 0 | 1 | 0 | 4 | -786094294
| P |  | Poznámka k položce: Kladení dlažby z mozaiky komunikací pro pěší s vyplněním spár, s dvojím beraněním a se smetením přebytečného materiálu na vzdálenost do 3 m jednobarevné, s ložem tl. do 40 mm z kameniva. Materiál původní, z rozebraných ploch. VOLBA 1. Část lože přesahující tloušťku 40 mm se oceňuje cenami souboru cen 451.... Podklad nebo lože pod dlažbu (přídlažbu) Příplatek za každých dalších 10 mm tloušťky podkladu nebo lože. OBSAH 2. V cenách jsou započteny i náklady na dodání hmot pro lože a na dodání téhož materiálu pro výplň spár a zhotovení šablon, popř. rámů. 3. V cenách nejsou započteny náklady na dodání mozaiky, které se oceňuje ve specifikaci; ztratné lze dohodnout ve výši 2 %. | [14 empty] | P | 2
| VV |  | "rýha + rozšíření rýhy" 37,70*1,00+1,70*(1,70-1,00)*1 |  | 38.89 | [12 empty] | VV | 2 | 2 | True | 0 | ROZPOCET
| VV |  | "rýha + rozšíření rýhy" 7,30*1,06+1,70*(1,70-1,06)*1 |  | 8.826 | [12 empty] | VV | 2 | 2 | True | 0 | ROZPOCET
| VV |  | Součet |  | 47.716 | [12 empty] | VV | 2 | 4 | True | 1 | ROZPOCET
44 | M | 58381005 | kostka štípaná dlažební mozaika žula 4/6 šedá | m2 | 9.543 |  | 0 |  |  | základní |  | 0 | 0.118 | 1.1261 | 0 | 0 | 8 | M | 2 |  |  |  | ROZPOCET | 0 | 0 | 0 | 0 | 0 | 1 | 0 | 4 | -608632822
| P |  | Poznámka k položce: Doplnění 20% k původní dlažbě. | [14 empty] | P | 2
| VV |  | 47,716 |  | 47.716 | [12 empty] | VV | 2 | 2 | True | 1 | ROZPOCET
| VV |  | 47,716*0,2 'Přepočtené koeficientem množství |  | 9.543 | [12 empty] | VV | 2 | 2 | False | 1 | ROZPOCET
| D | 8 | Trubní vedení |  |  |  | 0 |  |  |  |  | 0 |  | 2.9039 |  | 1.7133 | 1 | D | 1 |  |  |  | ROZPOCET | [6 empty] | 0
45 | K | 850311811 | Bourání stávajícího potrubí z trub litinových DN 150 | m | 38 |  | 0 |  |  | základní |  | 0 | 0 | 0 | 0.044 | 1.672 | 4 | K | 2 |  |  |  | ROZPOCET | 0 | 0 | 0 | 0 | 0 | 1 | 0 | 4 | -1242393094
| P |  | Poznámka k položce: Bourání stávajícího potrubí z trub litinových hrdlových nebo přírubových v otevřeném výkopu DN do 150. Položka použita pro bourání ocelového potrubí DN 50. UŽITÍ 1. Ceny jsou určeny pro bourání vodovodního a kanalizačního potrubí. OBSAH 2. V cenách jsou započteny náklady na bourání potrubí včetně tvarovek. | [14 empty] | P | 2
46 | K | 871211811 | Bourání stávajícího potrubí z polyetylenu D do 50 mm | m | 59 |  | 0 |  |  | základní |  | 0 | 0 | 0 | 0.0007 | 0.0413 | 4 | K | 2 |  |  |  | ROZPOCET | 0 | 0 | 0 | 0 | 0 | 1 | 0 | 4 | -978085482
| P |  | Poznámka k položce: Bourání stávajícího potrubí z polyetylenu v otevřeném výkopu D do 50 mm. Bourání přípojek vodovodu. UŽITÍ 1. Ceny jsou určeny pro bourání vodovodního a kanalizačního potrubí. OBSAH 2. V cenách jsou započteny náklady na bourání potrubí včetně tvarovek. | [14 empty] | P | 2
| VV |  | 22,00+25,00+2,00*6 |  | 59 | [12 empty] | VV | 2 | 2 | True | 1 | ROZPOCET
47 | K | 850245121 | Výřez nebo výsek na potrubí z trub litinových tlakových nebo plastických hmot DN 80 | kus | 1 |  | 0 |  |  | základní |  | 0 | 0 | 0 | 0 | 0 | 4 | K | 2 |  |  |  | ROZPOCET | 0 | 0 | 0 | 0 | 0 | 1 | 0 | 4 | 1155275188
| P |  | Poznámka k položce: Výřez nebo výsek na potrubí z trub litinových tlakových nebo plastických hmot DN 80. Položka použita pro ocenění propojení nového potrubí na stávající. UŽITÍ 1. Ceny výřezu nebo výseku na potrubí z trub litinových tlakových nebo plastických hmot jsou určeny pro dva řezy nebo seky prováděné na potrubí dodatečně. OBSAH 2. V cenách jsou započteny náklady na: a) ohlášení uzavíraní vody, b) uzavření a otevření šoupat, c) vypuštění a napuštění vody, d) odvzdušnění potrubí, e) strojní nebo ruční výřez potrubí, f) nutné úpravy výkopu v prostoru provádění. | [14 empty] | P | 2
48 | K | 850265121 | Výřez nebo výsek na potrubí z trub litinových tlakových nebo plastických hmot DN 100 | kus | 1 |  | 0 |  |  | základní |  | 0 | 0 | 0 | 0 | 0 | 4 | K | 2 |  |  |  | ROZPOCET | 0 | 0 | 0 | 0 | 0 | 1 | 0 | 4 | 1328928944
| P |  | Poznámka k položce: Výřez nebo výsek na potrubí z trub litinových tlakových nebo plastických hmot DN 100. Položka použita pro ocenění propojení nového potrubí na stávající. UŽITÍ, OBSAH - viz. položka 850245121 | [14 empty] | P | 2
49 | K | 871211211 | Montáž potrubí z PE100 SDR 11 otevřený výkop svařovaných elektrotvarovkou D 63 x 5,8 mm | m | 37.7 |  | 0 |  |  | základní |  | 0 | 0 | 0 | 0 | 0 | 4 | K | 2 |  |  |  | ROZPOCET | 0 | 0 | 0 | 0 | 0 | 1 | 0 | 4 | 1727662453
| P |  | Poznámka k položce: Montáž vodovodního potrubí řadu a přípojek z plastů v otevřeném výkopu z polyetylenu PE 100 svařovaných elektrotvarovkou SDR 11/PN16 D 63 x 5,8 mm. K délce potrubí ve výkopu jsou pro každou přípojku připočteny 2,0 m potrubí pro připojení vodoměrné sestavy uvnitř objektu, případně ve vodoměrné šachtě. Ocenění přípojky vodovodu je uvedeno v rozpočtu SO 301b. OBSAH 2. V cenách potrubí nejsou započteny náklady na: a) dodání potrubí; potrubí se oceňuje ve specifikaci; ztratné lze dohodnout u trub polyetylénových ve výši 1,5 %; u trub z tvrdého PVC ve výši 3 %, | [14 empty] | P | 2
| VV |  | "řad" 37,70 |  | 37.7 | [12 empty] | VV | 2 | 2 | True | 0 | ROZPOCET
| VV |  | "přípojka" 0 |  | 0 | [12 empty] | VV | 2 | 2 | True | 0 | ROZPOCET
| VV |  | Součet |  | 37.7 | [12 empty] | VV | 2 | 4 | True | 1 | ROZPOCET
50 | M | 28613173 | trubka vodovodní PE100 SDR11 se signalizační vrstvou 63x5,8mm | m | 62.626 |  | 0 |  |  | základní |  | 0 | 0.00106 | 0.066384 | 0 | 0 | 8 | M | 2 |  |  |  | ROZPOCET | 0 | 0 | 0 | 0 | 0 | 1 | 0 | 4 | -637598463
| P |  | Poznámka k položce: trubka vodovodní d 63x5,8mm; PE100RC; SDR11. Provedení musí odpovídat technickým listům standardů VAS a.s. | [14 empty] | P | 2
| VV |  | "řad" 37,70 |  | 37.7 | [12 empty] | VV | 2 | 2 | True | 0 | ROZPOCET
| VV |  | "přípojka" 22,00+2,00*1 |  | 24 | [12 empty] | VV | 2 | 2 | True | 0 | ROZPOCET
| VV |  | Součet |  | 61.7 | [12 empty] | VV | 2 | 4 | True | 1 | ROZPOCET
| VV |  | 61,7*1,015 'Přepočtené koeficientem množství |  | 62.626 | [12 empty] | VV | 2 | 2 | False | 1 | ROZPOCET
51 | M | 28653133 | nákružek lemový PE 100 SDR11 63mm | kus | 2 |  | 0 |  |  | základní |  | 0 | 0.00019 | 0.00038 | 0 | 0 | 8 | M | 2 |  |  |  | ROZPOCET | 0 | 0 | 0 | 0 | 0 | 1 | 0 | 4 | -1809313785
52 | M | 28654365 | příruba volná k lemovému nákružku z polypropylénu 63 | kus | 2 |  | 0 |  |  | základní |  | 0 | 0.0022 | 0.0044 | 0 | 0 | 8 | M | 2 |  |  |  | ROZPOCET | 0 | 0 | 0 | 0 | 0 | 1 | 0 | 4 | -1523360780
53 | K | 877211101 | Montáž elektrospojek na vodovodním potrubí z PE trub d 63 | kus | 2 |  | 0 |  |  | základní |  | 0 | 0 | 0 | 0 | 0 | 4 | K | 2 |  |  |  | ROZPOCET | 0 | 0 | 0 | 0 | 0 | 1 | 0 | 4 | -2035872156
| P |  | Poznámka k položce: Montáž tvarovek na vodovodním plastovém potrubí z polyetylenu PE 100 elektrotvarovek SDR 11/PN16 spojek, oblouků nebo redukcí d 63. Ocenění elektrotvarovek přípojky vodovodu je uvedeno v rozpočtu SO 301b. OBSAH 1. V cenách montáže tvarovek nejsou započteny náklady na dodání tvarovek. Tyto náklady se oceňují ve specifikaci. | [14 empty] | P | 2
| VV |  | "řad" 2 |  | 2 | [12 empty] | VV | 2 | 2 | True | 0 | ROZPOCET
| VV |  | "přípojka" 0 |  | 0 | [12 empty] | VV | 2 | 2 | True | 0 | ROZPOCET
| VV |  | Součet |  | 2 | [12 empty] | VV | 2 | 4 | True | 1 | ROZPOCET
54 | M | 28615972 | elektrospojka SDR11 PE 100 PN16 D 63mm | kus | 4 |  | 0 |  |  | základní |  | 0 | 0.00022 | 0.00088 | 0 | 0 | 8 | M | 2 |  |  |  | ROZPOCET | 0 | 0 | 0 | 0 | 0 | 1 | 0 | 4 | -1438169856
55 | K | 877211201 | Montáž oblouků svařovaných na tupo na vodovodním potrubí z PE trub d 63 | kus | 1 |  | 0 |  |  | základní |  | 0 | 0 | 0 | 0 | 0 | 4 | K | 2 |  |  |  | ROZPOCET | 0 | 0 | 0 | 0 | 0 | 1 | 0 | 4 | 1896536075
| P |  | Poznámka k položce: Montáž tvarovek na vodovodním plastovém potrubí z polyetylenu PE 100 svařovaných na tupo SDR 11/PN16 oblouků nebo redukcí d 63. OBSAH - viz položka 877211101 | [14 empty] | P | 2
56 | M | 28614895-30W-R | oblouk 30° SDR11 PE 100 PN16 D 63mm | kus | 1 |  | 0 |  |  | základní |  | 0 | 0.0004 | 0.0004 | 0 | 0 | 8 | M | 2 |  |  |  | ROZPOCET | 0 | 0 | 0 | 0 | 0 | 1 | 0 | 4 | 1366171224
57 | K | 851241131 | Montáž potrubí z trub litinových hrdlových s integrovaným těsněním otevřený výkop DN 80 | m | 38.8 |  | 0 |  |  | základní |  | 0 | 0 | 0 | 0 | 0 | 4 | K | 2 |  |  |  | ROZPOCET | 0 | 0 | 0 | 0 | 0 | 1 | 0 | 4 | -899261841
| P |  | Poznámka k položce: Montáž potrubí z trub litinových tlakových hrdlových v otevřeném výkopu s integrovaným těsněním DN 80. OBSAH 1. V cenách souboru cen nejsou započteny náklady na: a) dodání potrubí; toto se oceňuje ve specifikaci (ztratné v hodnotě 1%), b) montáž tvarovek, c) podkladní konstrukci ze štěrkopísku - podkladní vrstva ze štěrkopísku se oceňuje cenou 4515..1 Lože pod potrubí, stoky a drobné objekty, d) zásyp potrubí, který se oceňuje cenami souboru 174.111 Zásyp sypaninou z jakékoliv horniny ručně, část A07 Násypy, skládky a zásypy, katalog 800-1 Zemní práce nebo 174.511 Zásyp sypaninou z jakékoliv horniny strojně, část A07 Násypy, skládky a zásypy, katalog 800-1 Zemní práce. 2. Ceny montáže potrubí -1131 jsou určeny pro systémy těsněné elastickými kroužky a -1211 těsnícími kroužky a zámkovým spojem. Tyto se také oceňují ve specifikaci, nejsou-li zahrnuty již v ceně dodávky trub. | [14 empty] | P | 2
58 | K | 851251211 | Montáž potrubí z trub litinových hrdlových s těsnícím spojem otevřený výkop DN 80/OD 90 | m | 38.8 |  | 0 |  |  | základní |  | 0 | 0 | 0 | 0 | 0 | 4 | K | 2 |  |  |  | ROZPOCET | 0 | 0 | 0 | 0 | 0 | 1 | 0 | 4 | -76071895
| P |  | Poznámka k položce: Montáž potrubí z trub litinových tlakových hrdlových v otevřeném výkopu s těsnícím nebo zámkovým spojem vnějšího průměru DN 80/OD 90. Příplatek k ceně za montáž zámkového spoje potrubí. | [14 empty] | P | 2
59 | M | 55253000 | trouba vodovodní litinová hrdlová Pz dl 6m DN 80 | m | 39.188 |  | 0 |  |  | základní |  | 0 | 0.0145 | 0.56823 | 0 | 0 | 8 | M | 2 |  |  |  | ROZPOCET | 0 | 0 | 0 | 0 | 0 | 1 | 0 | 4 | 503124856
| P |  | Poznámka k položce: Trouba hrdlová z tvárné litiny dle ČSN EN 545:2011. Vnější povrchová ochrana provedená žárovým pokovením slitinou zinku a hliníku s minimální hmotností 400 g/m2 + krycí modrá epoxidová vrstva v tloušťce min. 70µm. Délka trub 6 m. Provedení musí odpovídat technickým listům standardů VAS a.s. (V1). | [14 empty] | P | 2
| VV |  | 38,8*1,01 'Přepočtené koeficientem množství |  | 39.188 | [12 empty] | VV | 2 | 2 | False | 1 | ROZPOCET
60 | K | 857241131 | Montáž litinových tvarovek jednoosých hrdlových otevřený výkop s integrovaným těsněním DN 80 | kus | 1 |  | 0 |  |  | základní |  | 0 | 0 | 0 | 0 | 0 | 4 | K | 2 |  |  |  | ROZPOCET | 0 | 0 | 0 | 0 | 0 | 1 | 0 | 4 | 762880472
| P |  | Poznámka k položce: Montáž litinových tvarovek na potrubí litinovém tlakovém jednoosých na potrubí z trub hrdlových v otevřeném výkopu, kanálu nebo v šachtě s integrovaným těsněním DN 80. OBSAH 1. V cenách souboru cen nejsou započteny náklady na: a) dodání tvarovek; tyto se oceňují ve specifikaci, b) podkladní konstrukci ze štěrkopísku - podkladní vrstva ze štěrkopísku se oceňuje cenou 564 28-1111 Podklad ze štěrkopísku. 2. V cenách 857 ..-1141, -1151, -3141 a -3151 nejsou započteny náklady na dodání těsnících nebo zámkových kroužků; tyto se oceňují ve specifikaci. | [14 empty] | P | 2
61 | K | 857251151 | Montáž litinových tvarovek jednoosých hrdlo/příruba otevřený výkop s těsnícím spojem DN 80/OD 90 | kus | 3 |  | 0 |  |  | základní |  | 0 | 0.0001 | 0.0003 | 0 | 0 | 4 | K | 2 |  |  |  | ROZPOCET | 0 | 0 | 0 | 0 | 0 | 1 | 0 | 4 | -517855362
| P |  | Poznámka k položce: Montáž litinových tvarovek na potrubí litinovém tlakovém jednoosých na potrubí z trub hrdlových v otevřeném výkopu, kanálu nebo v šachtě s přírubovým koncem vnějšího průměru DN 80/OD 90. OBSAH - viz. položka 857241131 | [14 empty] | P | 2
62 | K | 857251141 | Montáž litinových tvarovek jednoosých hrdlových otevřený výkop s těsnícím spojem DN 80 /OD 90 | kus | 3 |  | 0 |  |  | základní |  | 0 | 0.00021 | 0.00063 | 0 | 0 | 4 | K | 2 |  |  |  | ROZPOCET | 0 | 0 | 0 | 0 | 0 | 1 | 0 | 4 | 1057018578
| P |  | Poznámka k položce: Montáž litinových tvarovek na potrubí litinovém tlakovém jednoosých na potrubí z trub hrdlových v otevřeném výkopu, kanálu nebo v šachtě s těsnícím nebo zámkovým spojem vnějšího průměru DN 80/OD 90 Příplatek k ceně za montáž zámkového spoje potrubí. OBSAH - viz. položka 857241131 | [14 empty] | P | 2
63 | M | 55253928D-R | koleno hrdlové z tvárné litiny,práškový epoxid tl 250µm MK-kus DN 80-30° | kus | 1 |  | 0 |  |  | základní |  | 0 | 0.0089 | 0.0089 | 0 | 0 | 8 | M | 2 |  |  |  | ROZPOCET | 0 | 0 | 0 | 0 | 0 | 1 | 0 | 4 | 579771206
| P |  | Poznámka k položce: Tvarovka hrdlová z tvárné litiny dle ČSN EN 545:2011. Vnější a vnitřní těžká protikorozní ochrana s práškovým epoxidem tl. 250µm. včetně těsnících gumových kroužků pro nejištěný spoj. Provedení musí odpovídat technickým listům standardů VAS a.s. (V1). | [14 empty] | P | 2
64 | M | 55253892D-R | tvarovka přírubová s hrdlem z tvárné litiny,práškový epoxid tl 250µm EU-kus dl 130mm DN 80 | kus | 2 |  | 0 |  |  | základní |  | 0 | 0.0069 | 0.0138 | 0 | 0 | 8 | M | 2 |  |  |  | ROZPOCET | 0 | 0 | 0 | 0 | 0 | 1 | 0 | 4 | 180643898
| P |  | Poznámka k položce: Tvarovka hrdlová z tvárné litiny dle ČSN EN 545:2011. Vnější a vnitřní těžká protikorozní ochrana s práškovým epoxidem tl. 250µm. včetně těsnících gumových kroužků pro nejištěný spoj. Provedení musí odpovídat technickým listům standardů VAS a.s. (V1). | [14 empty] | P | 2
65 | M | 55251449H-R | hrdlová spojka s přírubou, univerzální s jištěním proti posunu, DN 80 (85-105), pro všechny druhy potrubí | kus | 1 |  | 0 |  |  | základní |  | 0 | 0.0001 | 0.0001 | 0 | 0 | 8 | M | 2 |  |  |  | ROZPOCET | 0 | 0 | 0 | 0 | 0 | 1 | 0 | 4 | 66624635
| P |  | Poznámka k položce: s jištěním proti posunu pro litinové, ocelové, AC, PE a PVC potrubí. Materiál z tvárné litiny, jistící a spojovací prvky z nerezové oceli, těsnění z elestoměru (vhodné pro pitnou vodu). Provedení musí odpovídat technickým listům standardů VAS a.s. (V1). | [14 empty] | P | 2
66 | M | 55251126 | kroužek těsnící se zámky DN 90 | kus | 10 |  | 0 |  |  | základní |  | 0 | 0.0001 | 0.001 | 0 | 0 | 8 | M | 2 |  |  |  | ROZPOCET | 0 | 0 | 0 | 0 | 0 | 1 | 0 | 4 | -1234140982
| P |  | Poznámka k položce: jištění proti posunu. Počet kusů 38,8/6 = zaokr. 7 | [14 empty] | P | 2
| VV |  | 7+3 |  | 10 | [12 empty] | VV | 2 | 2 | True | 1 | ROZPOCET
67 | M | 55251276R | manžeta ochranná vodovodního litinového potrubí DN 90 | kus | 10 |  | 0 |  |  | základní |  | 0 | 0.0001 | 0.001 | 0 | 0 | 8 | M | 2 |  |  |  | ROZPOCET | 0 | 0 | 0 | 0 | 0 | 1 | 0 | 4 | -2032557396
| P |  | Poznámka k položce: pro jištěný spoj. Počet kusů 38,8/6 = zaokr. 7 | [14 empty] | P | 2
| VV |  | 7+3 |  | 10 | [12 empty] | VV | 2 | 2 | True | 1 | ROZPOCET
68 | K | 857261151 | Montáž litinových tvarovek jednoosých hrdlo/příruba otevřený výkop s těsnícím spojem DN 100/OD 110 | kus | 2 |  | 0 |  |  | základní |  | 0 | 0.0001 | 0.0002 | 0 | 0 | 4 | K | 2 |  |  |  | ROZPOCET | 0 | 0 | 0 | 0 | 0 | 1 | 0 | 4 | 1896836785
| P |  | Poznámka k položce: Montáž litinových tvarovek na potrubí litinovém tlakovém jednoosých na potrubí z trub hrdlových v otevřeném výkopu, kanálu nebo v šachtě s přírubovým koncem vnějšího průměru DN 100/OD 110. OBSAH - viz. položka 857241131 | [14 empty] | P | 2
69 | M | 55251452H-R | hrdlová spojka s přírubou, univerzální s jištěním proti posunu, DN 100 (104-132), pro všechny druhy potrubí | kus | 2 |  | 0 |  |  | základní |  | 0 | 0.0108 | 0.0216 | 0 | 0 | 8 | M | 2 |  |  |  | ROZPOCET | 0 | 0 | 0 | 0 | 0 | 1 | 0 | 4 | 570245154
| P |  | Poznámka k položce: s jištěním proti posunu pro litinové, ocelové, AC, PE a PVC potrubí. Materiál z tvárné litiny, jistící a spojovací prvky z nerezové oceli, těsnění z elestoměru (vhodné pro pitnou vodu). Provedení musí odpovídat technickým listům standardů VAS a.s. (V1). | [14 empty] | P | 2
70 | K | 857242122 | Montáž litinových tvarovek jednoosých přírubových otevřený výkop DN 80 | kus | 5 |  | 0 |  |  | základní |  | 0 | 0.00167 | 0.00835 | 0 | 0 | 4 | K | 2 |  |  |  | ROZPOCET | 0 | 0 | 0 | 0 | 0 | 1 | 0 | 4 | -692238834
| P |  | Poznámka k položce: Montáž litinových tvarovek na potrubí litinovém tlakovém jednoosých na potrubí z trub přírubových v otevřeném výkopu, kanálu nebo v šachtě DN 80. OBSAH 1. V cenách souboru cen jsou započteny náklady na: a) spojovací materiál přírubového spoje (nerez). 2. V cenách souboru cen nejsou započteny náklady na: a) dodání tvarovek; tyto se oceňují ve specifikaci, b) podkladní konstrukci ze štěrkopísku - podkladní vrstva ze štěrkopísku se oceňuje cenou 564 28-1111 Podklad ze štěrkopísku. | [14 empty] | P | 2
71 | M | 55254047D-R | koleno 90° s patkou přírubové litinové vodovodní N-kus PN10/40 DN 80 | kus | 1 |  | 0 |  |  | základní |  | 0 | 0.0122 | 0.0122 | 0 | 0 | 8 | M | 2 |  |  |  | ROZPOCET | 0 | 0 | 0 | 0 | 0 | 1 | 0 | 4 | -571365712
| P |  | Poznámka k položce: Tvarovka přírubová z tvárné litiny dle ČSN EN 545:2011; PN10/40; N-kus 90° DN 80. Vnější a vnitřní těžká protikorozní ochrana s práškovým epoxidem tl. 250µm. Provedení musí odpovídat technickým listům standardů VAS a.s. (V1). | [14 empty] | P | 2
72 | M | 55253235D-R | trouba přírubová litinová vodovodní PN10/16 DN 80 dl 200mm | kus | 1 |  | 0 |  |  | základní |  | 0 | 0.0096 | 0.0096 | 0 | 0 | 8 | M | 2 |  |  |  | ROZPOCET | 0 | 0 | 0 | 0 | 0 | 1 | 0 | 4 | -1161497588
| P |  | Poznámka k položce: Tvarovka přírubová z tvárné litiny dle ČSN EN 545:2011; PN10/16; FF-kus DN 80 dl 200mm.. Vnější a vnitřní těžká protikorozní ochrana s práškovým epoxidem tl. 250µm. Provedení musí odpovídat technickým listům standardů VAS a.s. (V1). | [14 empty] | P | 2
73 | M | 55253601D-R | přechod přírubový,práškový epoxid tl 250µm FFR-kus litinový DN 80/50 | kus | 2 |  | 0 |  |  | základní |  | 0 | 0.008 | 0.016 | 0 | 0 | 8 | M | 2 |  |  |  | ROZPOCET | 0 | 0 | 0 | 0 | 0 | 1 | 0 | 4 | 23845284
| P |  | Poznámka k položce: přechod přírubový, FFR-kus litinový DN 150/80. Vnější a vnitřní těžká protikorozní ochrana s práškovým epoxidem tl. 250µm. Provedení musí odpovídat technickým listům standardů VAS a.s. (V1). | [14 empty] | P | 2
74 | M | 55251721W-R | příruba slepá tvárná litina s epoxidovou ochranou vrstvou DN 50 | kus | 1 |  | 0 |  |  | základní |  | 0 | 0.002 | 0.002 | 0 | 0 | 8 | M | 2 |  |  |  | ROZPOCET | 0 | 0 | 0 | 0 | 0 | 1 | 0 | 4 | -132450496
| P |  | Poznámka k položce: příruba slepá tvárná litina DN 50. Vnější a vnitřní těžká protikorozní ochrana s práškovým epoxidem tl. 250µm. Provedení musí odpovídat technickým listům standardů VAS a.s. (V1). | [14 empty] | P | 2
75 | K | 857244122 | Montáž litinových tvarovek odbočných přírubových otevřený výkop DN 80 | kus | 1 |  | 0 |  |  | základní |  | 0 | 0.00171 | 0.00171 | 0 | 0 | 4 | K | 2 |  |  |  | ROZPOCET | 0 | 0 | 0 | 0 | 0 | 1 | 0 | 4 | 1070337622
| P |  | Poznámka k položce: Montáž litinových tvarovek na potrubí litinovém tlakovém odbočných na potrubí z trub přírubových v otevřeném výkopu, kanálu nebo v šachtě DN 80. OBSAH - viz. položka 857242122 | [14 empty] | P | 2
76 | M | 55253510D-R | tvarovka přírubová litinová s přírubovou odbočkou, práškový epoxid tl 250µm T-kus DN 80/80 | kus | 1 |  | 0 |  |  | základní |  | 0 | 0.0149 | 0.0149 | 0 | 0 | 8 | M | 2 |  |  |  | ROZPOCET | 0 | 0 | 0 | 0 | 0 | 1 | 0 | 4 | -1355197642
| P |  | Poznámka k položce: Tvarovka přírubová z tvárné litiny dle ČSN EN 545:2011; PN10/16; T-kus DN 80/80. Vnější a vnitřní těžká protikorozní ochrana s práškovým epoxidem tl. 250µm. Provedení musí odpovídat technickým listům standardů VAS a.s. (V1). | [14 empty] | P | 2
77 | K | 857264122 | Montáž litinových tvarovek odbočných přírubových otevřený výkop DN 100 | kus | 1 |  | 0 |  |  | základní |  | 0 | 0.00171 | 0.00171 | 0 | 0 | 4 | K | 2 |  |  |  | ROZPOCET | 0 | 0 | 0 | 0 | 0 | 1 | 0 | 4 | -332053576
| P |  | Poznámka k položce: Montáž litinových tvarovek na potrubí litinovém tlakovém odbočných na potrubí z trub přírubových v otevřeném výkopu, kanálu nebo v šachtě DN 100. OBSAH - viz. položka 857242122 | [14 empty] | P | 2
78 | M | 55253515D-R | tvarovka přírubová litinová s přírubovou odbočkou, práškový epoxid tl 250µm T-kus DN 100/80 | kus | 1 |  | 0 |  |  | základní |  | 0 | 0.0178 | 0.0178 | 0 | 0 | 8 | M | 2 |  |  |  | ROZPOCET | 0 | 0 | 0 | 0 | 0 | 1 | 0 | 4 | 667084151
| P |  | Poznámka k položce: Tvarovka přírubová z tvárné litiny dle ČSN EN 545:2011; PN10/16; T-kus DN 100/80. Vnější a vnitřní těžká protikorozní ochrana s práškovým epoxidem tl. 250µm. Provedení musí odpovídat technickým listům standardů VAS a.s. (V1). | [14 empty] | P | 2
79 | K | 891241112 | Montáž vodovodních šoupátek otevřený výkop DN 80 | kus | 2 |  | 0 |  |  | základní |  | 0 | 0.00162 | 0.00324 | 0 | 0 | 4 | K | 2 |  |  |  | ROZPOCET | 0 | 0 | 0 | 0 | 0 | 1 | 0 | 4 | -906447988
| P |  | Poznámka k položce: Montáž vodovodních armatur na potrubí šoupátek nebo klapek uzavíracích v otevřeném výkopu nebo v šachtách s osazením zemní soupravy (bez poklopů) DN 80. OBSAH 1. V cenách jsou započteny i náklady: a) u šoupátek ceny -1112 na vytvoření otvorů ve stropech šachet pro prostup zemních souprav šoupátek, b) u navrtávacích pasů ceny -9111 na výkop montážních jamek, opravu izolace ocelových trubek a na osazení zemních souprav. c) spojovací materiál (nerez). 2. V cenách nejsou započteny náklady na: a) dodání vodoměrů, šoupátek, uzavíracích klapek, ventilů, montážních vložek, kompenzátorů, koncových nebo zpětných klapek, hydrantů, zemních souprav, šoupátkových koleček, šoupátkových a hydrantových klíčů, navrtávacích pasů, tvarovek a kompenzačních nástavců; tyto armatury se oceňují ve specifikaci, b) podkladní bloky pod armatury; bloky se oceňují příslušnými cenami souborů cen 4522..1 Podkladní a zajišťovací konstrukce zděné na maltu cementovou MC 10, 4523..1 Podkladní a zajišťovací konstrukce z betonu, 45235.1 Bednění podkladních a zajišťovacích konstrukcí, c) obsyp odvodňovacího zařízení hydrantů ze štěrku nebo štěrkopísku; obsyp se oceňuje příslušnými cenami souboru cen 4515..1 Lože pod potrubí, stoky a drobné objekty, d) osazení hydrantových, šoupátkových a ventilových poklopů; osazení poklopů se oceňuje příslušnými cenami souboru cen 8994011 Osazení poklopů litinových. | [14 empty] | P | 2
80 | M | 42221116 | šoupátko s přírubami voda DN 80 PN16 | kus | 2 |  | 0 |  |  | základní |  | 0 | 0.01847 | 0.03694 | 0 | 0 | 8 | M | 2 |  |  |  | ROZPOCET | 0 | 0 | 0 | 0 | 0 | 1 | 0 | 4 | -751389493
| P |  | Poznámka k položce: materiál z tvárné litiny, podrobná specifikace - viz. technická zpráva projektové dokumentace. Provedení musí odpovídat technickým listům standardů VAS a.s. | [14 empty] | P | 2
81 | K | 891261112 | Montáž vodovodních šoupátek otevřený výkop DN 100 | kus | 2 |  | 0 |  |  | základní |  | 0 | 0.00165 | 0.0033 | 0 | 0 | 4 | K | 2 |  |  |  | ROZPOCET | 0 | 0 | 0 | 0 | 0 | 1 | 0 | 4 | -290916963
| P |  | Poznámka k položce: Montáž vodovodních armatur na potrubí šoupátek nebo klapek uzavíracích v otevřeném výkopu nebo v šachtách s osazením zemní soupravy (bez poklopů) DN 100. OBSAH - viz. položka 891241112. | [14 empty] | P | 2
82 | M | 42221117 | šoupátko s přírubami voda DN 100 PN16 | kus | 2 |  | 0 |  |  | základní |  | 0 | 0.0245 | 0.049 | 0 | 0 | 8 | M | 2 |  |  |  | ROZPOCET | 0 | 0 | 0 | 0 | 0 | 1 | 0 | 4 | 239867386
| P |  | Poznámka k položce: materiál z tvárné litiny, podrobná specifikace - viz. technická zpráva projektové dokumentace. Provedení musí odpovídat technickým listům standardů VAS a.s. | [14 empty] | P | 2
83 | M | 42291062H-R | souprava zemní teleskopická pro šoupátka DN 80-100, RD 1,30-1,80 m | kus | 4 |  | 0 |  |  | základní |  | 0 | 0.0066 | 0.0264 | 0 | 0 | 8 | M | 2 |  |  |  | ROZPOCET | 0 | 0 | 0 | 0 | 0 | 1 | 0 | 4 | 815229291
| P |  | Poznámka k položce: podrobná specifikace - viz. technická zpráva projektové dokumentace. Provedení musí odpovídat technickým listům standardů VAS a.s. | [14 empty] | P | 2
84 | K | 891247112 | Montáž hydrantů podzemních DN 80 | kus | 1 |  | 0 |  |  | základní |  | 0 | 0.00136 | 0.00136 | 0 | 0 | 4 | K | 2 |  |  |  | ROZPOCET | 0 | 0 | 0 | 0 | 0 | 1 | 0 | 4 | 288539775
| P |  | Poznámka k položce: Montáž vodovodních armatur na potrubí hydrantů podzemních (bez osazení poklopů) DN 80. OBSAH - viz. položka 891241112. | [14 empty] | P | 2
85 | M | 42273593 | hydrant podzemní DN 80 PN 16 dvojitý uzávěr s koulí krycí v 1250mm | kus | 1 |  | 0 |  |  | základní |  | 0 | 0.043 | 0.043 | 0 | 0 | 8 | M | 2 |  |  |  | ROZPOCET | 0 | 0 | 0 | 0 | 0 | 1 | 0 | 4 | -1240881254
| P |  | Poznámka k položce: materiál z tvárné litiny, podrobná specifikace - viz. technická zpráva projektové dokumentace. Provedení musí odpovídat technickým listům standardů VAS a.s. | [14 empty] | P | 2
86 | K | 892241111 | Tlaková zkouška vodou potrubí DN do 80 | m | 76.5 |  | 0 |  |  | základní |  | 0 | 0 | 0 | 0 | 0 | 4 | K | 2 |  |  |  | ROZPOCET | 0 | 0 | 0 | 0 | 0 | 1 | 0 | 4 | -899708168
| P |  | Poznámka k položce: Tlakové zkoušky vodou na potrubí DN do 80. Tlakové zkoušky přípojek vodovodu d 32 - 63 jsou uvedeny v rozpočtu SO 301b.. UŽITÍ 1. Ceny -2111 jsou určeny pro zabezpečení jednoho konce zkoušeného úseku jakéhokoliv druhu potrubí. OBSAH 2. V cenách jsou započteny náklady: a) u cen -1111 - na přísun, montáž, demontáž a odsun zkoušecího čerpadla, napuštění tlakovou vodou a dodání vody pro tlakovou zkoušku, b) u cen -2111 - na montáž a demontáž výrobků nebo dílců pro zabezpečení konce zkoušeného úseku potrubí, na montáž a demontáž koncových tvarovek, na montáž zaslepovací příruby, na zaslepení odboček pro hydranty, vzdušníky a jiné armatury a odbočky pro odbočující řady, | [14 empty] | P | 2
| VV |  | "řad" 38,80+37,70 |  | 76.5 | [12 empty] | VV | 2 | 2 | True | 0 | ROZPOCET
| VV |  | "přípojky" 0 |  | 0 | [12 empty] | VV | 2 | 2 | True | 0 | ROZPOCET
| VV |  | Součet |  | 76.5 | [12 empty] | VV | 2 | 4 | True | 1 | ROZPOCET
87 | K | 892273122 | Proplach a dezinfekce vodovodního potrubí DN od 80 do 125 | m | 100.5 |  | 0 |  |  | základní |  | 0 | 0 | 0 | 0 | 0 | 4 | K | 2 |  |  |  | ROZPOCET | 0 | 0 | 0 | 0 | 0 | 1 | 0 | 4 | -589816772
| P |  | Poznámka k položce: OBSAH 1. V cenách jsou započteny náklady na napuštění a vypuštění vody, dodání vody a dezinfekčního prostředku. | [14 empty] | P | 2
| VV |  | 37,70+22,00+2,00 |  | 61.7 | [12 empty] | VV | 2 | 2 | True | 0 | ROZPOCET
| VV |  | 38,80 |  | 38.8 | [12 empty] | VV | 2 | 2 | True | 0 | ROZPOCET
| VV |  | Součet |  | 100.5 | [12 empty] | VV | 2 | 4 | True | 1 | ROZPOCET
88 | K | 892372111 | Zabezpečení konců potrubí DN do 300 při tlakových zkouškách vodou | kus | 2 |  | 0 |  |  | základní |  | 0 | 0.45937 | 0.91874 | 0 | 0 | 4 | K | 2 |  |  |  | ROZPOCET | 0 | 0 | 0 | 0 | 0 | 1 | 0 | 4 | -1783894840
| P |  | Poznámka k položce: UŽITÍ 1. Ceny -2111 jsou určeny pro zabezpečení jednoho konce zkoušeného úseku jakéhokoliv druhu potrubí. OBSAH 2. V cenách jsou započteny náklady: a) u cen -1111 - na přísun, montáž, demontáž a odsun zkoušecího čerpadla, napuštění tlakovou vodou a dodání vody pro tlakovou zkoušku, b) u cen -2111 - na montáž a demontáž výrobků nebo dílců pro zabezpečení konce zkoušeného úseku potrubí, na montáž a demontáž koncových tvarovek, na montáž zaslepovací příruby, na zaslepení odboček pro hydranty, vzdušníky a jiné armatury a odbočky pro odbočující řady, | [14 empty] | P | 2
89 | K | 899401112 | Osazení poklopů litinových šoupátkových | kus | 4 |  | 0 |  |  | základní |  | 0 | 0.12303 | 0.49212 | 0 | 0 | 4 | K | 2 |  |  |  | ROZPOCET | 0 | 0 | 0 | 0 | 0 | 1 | 0 | 4 | -163160962
| P |  | Poznámka k položce: OBSAH 1. V cenách osazení poklopů jsou započteny i náklady na jejich podezdění. 2. V cenách nejsou započteny náklady na dodání poklopů; tyto se oceňují ve specifikaci. Ztratné se nestanoví. | [14 empty] | P | 2
90 | M | 42291352 | poklop litinový šoupátkový pro zemní soupravy osazení do terénu a do vozovky | kus | 4 |  | 0 |  |  | základní |  | 0 | 0.0133 | 0.0532 | 0 | 0 | 8 | M | 2 |  |  |  | ROZPOCET | 0 | 0 | 0 | 0 | 0 | 1 | 0 | 4 | 350762243
| P |  | Poznámka k položce: provedení teleskopické, "těžké" zatížení. | [14 empty] | P | 2
91 | M | 42210050 | deska podkladová uličního poklopu litinového šoupátkového | kus | 4 |  | 0 |  |  | základní |  | 0 | 0.0003 | 0.0012 | 0 | 0 | 8 | M | 2 |  |  |  | ROZPOCET | 0 | 0 | 0 | 0 | 0 | 1 | 0 | 4 | 138975466
92 | K | 899401113 | Osazení poklopů litinových hydrantových | kus | 1 |  | 0 |  |  | základní |  | 0 | 0.32906 | 0.32906 | 0 | 0 | 4 | K | 2 |  |  |  | ROZPOCET | 0 | 0 | 0 | 0 | 0 | 1 | 0 | 4 | -1071359628
| P |  | Poznámka k položce: OBSAH - viz. položka 899401112 | [14 empty] | P | 2
93 | M | 42291452 | poklop litinový hydrantový DN 80 | kus | 1 |  | 0 |  |  | základní |  | 0 | 0.0295 | 0.0295 | 0 | 0 | 8 | M | 2 |  |  |  | ROZPOCET | 0 | 0 | 0 | 0 | 0 | 1 | 0 | 4 | 1532735107
| P |  | Poznámka k položce: provedení teleskopické, "těžké" zatížení. | [14 empty] | P | 2
94 | M | 42210052 | deska podkladová uličního poklopu litinového hydrantového | kus | 1 |  | 0 |  |  | základní |  | 0 | 0.0025 | 0.0025 | 0 | 0 | 8 | M | 2 |  |  |  | ROZPOCET | 0 | 0 | 0 | 0 | 0 | 1 | 0 | 4 | -1263868982
95 | K | 899712111 | Orientační tabulky na zdivu | kus | 2 |  | 0 |  |  | základní |  | 0 | 0.00031 | 0.00062 | 0 | 0 | 4 | K | 2 |  |  |  | ROZPOCET | 0 | 0 | 0 | 0 | 0 | 1 | 0 | 4 | 1454351879
| P |  | Poznámka k položce: Orientační tabulky na vodovodních a kanalizačních řadech na zdivu. OBSAH 1. V cenách jsou započteny náklady na dodání a připevnění tabulky. | [14 empty] | P | 2
96 | K | 899722113 | Krytí potrubí z plastů výstražnou fólií z PVC 34cm | m | 123.5 |  | 0 |  |  | základní |  | 0 | 9e-05 | 0.011115 | 0 | 0 | 4 | K | 2 |  |  |  | ROZPOCET | 0 | 0 | 0 | 0 | 0 | 1 | 0 | 4 | -1023035121
| VV |  | "řad" 38,80+37,70 |  | 76.5 | [12 empty] | VV | 2 | 2 | True | 0 | ROZPOCET
| VV |  | "přípojky" 25,00+22,00 |  | 47 | [12 empty] | VV | 2 | 2 | True | 0 | ROZPOCET
| VV |  | Součet |  | 123.5 | [12 empty] | VV | 2 | 4 | True | 1 | ROZPOCET
97 | K | 899721111 | Signalizační vodič DN do 150 mm na potrubí | m | 167.5 |  | 0 |  |  | základní |  | 0 | 0.00019 | 0.031825 | 0 | 0 | 4 | K | 2 |  |  |  | ROZPOCET | 0 | 0 | 0 | 0 | 0 | 1 | 0 | 4 | 336531062
| VV |  | "řad" 38,80+37,70+2,00*4 |  | 84.5 | [12 empty] | VV | 2 | 2 | True | 0 | ROZPOCET
| VV |  | "přípojky" 25,00+22,00+6,00*6 |  | 83 | [12 empty] | VV | 2 | 2 | True | 0 | ROZPOCET
| VV |  | Součet |  | 167.5 | [12 empty] | VV | 2 | 4 | True | 1 | ROZPOCET
98 | K | 879171111 | Montáž vodovodní přípojky na potrubí DN 32 | kus | 0 |  | 0 |  |  | základní |  | 0 | 0.00038 | 0 | 0 | 0 | 4 | K | 2 |  |  |  | ROZPOCET | 0 | 0 | 0 | 0 | 0 | 1 | 0 | 4 | -1912142949
| P |  | Poznámka k položce: Montáž napojení vodovodní přípojky v otevřeném výkopu DN 32. Ocenění je uvedeno v rozpočtu SO 301b. UŽITÍ 1. Ceny jsou určeny pro polyetylenové a PVC potrubí. 2. Ceny jsou určeny pro jedno napojení vnitřní instalace objektu na vodovodní přípojku. | [14 empty] | P | 2
99 | K | 879221111 | Montáž vodovodní přípojky na potrubí DN 63 | kus | 0 |  | 0 |  |  | základní |  | 0 | 0.00163 | 0 | 0 | 0 | 4 | K | 2 |  |  |  | ROZPOCET | 0 | 0 | 0 | 0 | 0 | 1 | 0 | 4 | 809615846
| P |  | Poznámka k položce: Montáž napojení vodovodní přípojky v otevřeném výkopu DN 63. Ocenění je uvedeno v rozpočtu SO 301b. UŽITÍ - viz. položka 87917111 | [14 empty] | P | 2
100 | K | 871161211 | Montáž potrubí z PE100 SDR 11 otevřený výkop svařovaných elektrotvarovkou D 32 x 3,0 mm | m | 0 |  | 0 |  |  | základní |  | 0 | 0 | 0 | 0 | 0 | 4 | K | 2 |  |  |  | ROZPOCET | 0 | 0 | 0 | 0 | 0 | 1 | 0 | 4 | 101141042
| P |  | Poznámka k položce: Montáž vodovodního potrubí z plastů v otevřeném výkopu z polyetylenu PE 100 svařovaných elektrotvarovkou SDR 11/PN16 D 32 x 3,0 mm. K délce potrubí ve výkopu jsou pro každou přípojku připočteny 2,0 m potrubí pro připojení vodoměrné sestavy uvnitř objektu, případsně ve vodoměrné šachtě. Ocenění je uvedeno v rozpočtu SO 301b. OBSAH 1. V cenách potrubí nejsou započteny náklady na: a) dodání potrubí; potrubí se oceňuje ve specifikaci; ztratné lze dohodnout u trub polyetylénových ve výši 1,5 %; u trub z tvrdého PVC ve výši 3 %, | [14 empty] | P | 2
101 | M | 28613170 | trubka vodovodní PE100 SDR11 se signalizační vrstvou 32x3,0mm | m | 35.525 |  | 0 |  |  | základní |  | 0 | 0.00028 | 0.009947 | 0 | 0 | 8 | M | 2 |  |  |  | ROZPOCET | 0 | 0 | 0 | 0 | 0 | 1 | 0 | 4 | -1979932794
| P |  | Poznámka k položce: trubka vodovodní d 32x3,0mm; PE100RC; SDR11. Provedení musí odpovídat technickým listům standardů VAS a.s. | [14 empty] | P | 2
| VV |  | 35*1,015 'Přepočtené koeficientem množství |  | 35.525 | [12 empty] | VV | 2 | 2 | False | 1 | ROZPOCET
102 | K | 891219111 | Montáž navrtávacích pasů na potrubí z jakýchkoli trub DN 50 | kus | 0 |  | 0 |  |  | základní |  | 0 | 0 | 0 | 0 | 0 | 4 | K | 2 |  |  |  | ROZPOCET | 0 | 0 | 0 | 0 | 0 | 1 | 0 | 4 | 965736131
| P |  | Poznámka k položce: Montáž vodovodních armatur na potrubí navrtávacích pasů s ventilem Jt 1 MPa, na potrubí z trub litinových, ocelových DN 50 nebo plastických hmot d 63 Ocenění je uvedeno v rozpočtu SO 301b. OBSAH - viz. položka 891241112 | [14 empty] | P | 2
103 | M | 42273538 | pás navrtávací se závitovým výstupem z tvárné litiny pro vodovodní PE a PVC potrubí 63-2” | kus | 3 |  | 0 |  |  | základní |  | 0 | 0.0021 | 0.0063 | 0 | 0 | 8 | M | 2 |  |  |  | ROZPOCET | 0 | 0 | 0 | 0 | 0 | 1 | 0 | 4 | 1339284796
| P |  | Poznámka k položce: pás navrtávací z tvárné litiny pro vodovodní PE a PVC potrubí 63 se závitovým výstupem 2”. Provedení musí odpovídat technickým listům standardů VAS a.s. | [14 empty] | P | 2
104 | K | 891249111 | Montáž navrtávacích pasů na potrubí z jakýchkoli trub DN 80 | kus | 0 |  | 0 |  |  | základní |  | 0 | 0 | 0 | 0 | 0 | 4 | K | 2 |  |  |  | ROZPOCET | 0 | 0 | 0 | 0 | 0 | 1 | 0 | 4 | -1092729976
| P |  | Poznámka k položce: Montáž vodovodních armatur na potrubí navrtávacích pasů s ventilem Jt 1 MPa, na potrubí z trub litinových, ocelových nebo plastických hmot DN 80. Ocenění je uvedeno v rozpočtu SO 301b. OBSAH - viz. položka 891241112. | [14 empty] | P | 2
105 | M | 42271412 | pás navrtávací z tvárné litiny DN 80, pro litinové a ocelové potrubí, se závitovým výstupem 1",5/4",6/4",2" | kus | 3 |  | 0 |  |  | základní |  | 0 | 0.0019 | 0.0057 | 0 | 0 | 8 | M | 2 |  |  |  | ROZPOCET | 0 | 0 | 0 | 0 | 0 | 1 | 0 | 4 | 1521554625
| P |  | Poznámka k položce: pás navrtávací z tvárné litiny DN 80, pro litinové a ocelové potrubí, se závitovým výstupem 2". Provedení musí odpovídat technickým listům standardů VAS a.s. | [14 empty] | P | 2
106 | K | 891161321 | Montáž vodovodních šoupátek domovní přípojky se závitovými konci PN16 otevřený výkop G 1" | kus | 0 |  | 0 |  |  | základní |  | 0 | 0.00016 | 0 | 0 | 0 | 4 | K | 2 |  |  |  | ROZPOCET | 0 | 0 | 0 | 0 | 0 | 1 | 0 | 4 | -240686550
| P |  | Poznámka k položce: Montáž vodovodních armatur na potrubí šoupátek pro domovní přípojky se závitovými konci PN16 G 1". Ocenění je uvedeno v rozpočtu SO 301b. OBSAH - viz. položka 891241112. | [14 empty] | P | 2
107 | M | 42221561H-R | šoupátko domovní přípojky plastové ISO DN 1" | kus | 6 |  | 0 |  |  | základní |  | 0 | 0.00085 | 0.0051 | 0 | 0 | 8 | M | 2 |  |  |  | ROZPOCET | 0 | 0 | 0 | 0 | 0 | 1 | 0 | 4 | -54300579
| P |  | Poznámka k položce: materiál POM. Připojení: vstup vnější závit G 2" pro našroubování do navrtávacího pasu, výstup G 1 1/2" pro napojení ISO tvarovky. Provedení musí odpovídat technickým listům standardů VAS a.s. | [14 empty] | P | 2
108 | M | 42223016-32H-R | napojovací trubní fitinka ISO 1 1/2" - 32 | kus | 5 |  | 0 |  |  | základní |  | 0 | 0.00013 | 0.00065 | 0 | 0 | 8 | M | 2 |  |  |  | ROZPOCET | 0 | 0 | 0 | 0 | 0 | 1 | 0 | 4 | 1242698330
| P |  | Poznámka k položce: Materiál POM, ploché těsnění | [14 empty] | P | 2
109 | M | 42223016-630H-R | napojovací trubní fitinka ISO 1 1/2" - 63 | kus | 1 |  | 0 |  |  | základní |  | 0 | 0.00041 | 0.00041 | 0 | 0 | 8 | M | 2 |  |  |  | ROZPOCET | 0 | 0 | 0 | 0 | 0 | 1 | 0 | 4 | 489876945
| P |  | Poznámka k položce: Materiál POM, ploché těsnění | [14 empty] | P | 2
110 | M | 42291066H-R | souprava zemní teleskopická pro armatury domovní přípojky DN 3/4" - 2", RD 1,30-1,80 m | kus | 6 |  | 0 |  |  | základní |  | 0 | 0.0035 | 0.021 | 0 | 0 | 8 | M | 2 |  |  |  | ROZPOCET | 0 | 0 | 0 | 0 | 0 | 1 | 0 | 4 | -1903859853
| P |  | Poznámka k položce: Podrobná specifikace - viz. technická zpráva projektové dokumentace. Provedení musí odpovídat technickým listům standardů VAS a.s. | [14 empty] | P | 2
111 | K | 899401111 | Osazení poklopů litinových ventilových | kus | 0 |  | 0 |  |  | základní |  | 0 | 0.06383 | 0 | 0 | 0 | 4 | K | 2 |  |  |  | ROZPOCET | 0 | 0 | 0 | 0 | 0 | 1 | 0 | 4 | -1017955047
| P |  | Poznámka k položce: Osazení poklopů domovních šoupátek Ocenění je uvedeno v rozpočtu SO 301b. OBSAH 1. V cenách osazení poklopů jsou započteny i náklady na jejich podezdění. 2. V cenách nejsou započteny náklady na dodání poklopů; tyto se oceňují ve specifikaci. Ztratné se nestanoví. | [14 empty] | P | 2
112 | M | 42291353 | poklop litinový šoupátkový pro zemní soupravy přípojkových šoupátek osazení do terénu a do vozovky | kus | 6 |  | 0 |  |  | základní |  | 0 | 0.0079 | 0.0474 | 0 | 0 | 8 | M | 2 |  |  |  | ROZPOCET | 0 | 0 | 0 | 0 | 0 | 1 | 0 | 4 | 343822129
| P |  | Poznámka k položce: provedení teleskopické, "těžké" zatížení. | [14 empty] | P | 2
113 | M | 42210051 | deska podkladová uličního poklopu litinového šoupátkového | kus | 6 |  | 0 |  |  | základní |  | 0 | 0.0003 | 0.0018 | 0 | 0 | 8 | M | 2 |  |  |  | ROZPOCET | 0 | 0 | 0 | 0 | 0 | 1 | 0 | 4 | -1780758481
114 | K | 892233122 | Proplach a dezinfekce vodovodního potrubí DN od 40 do 70 | m | 0 |  | 0 |  |  | základní |  | 0 | 0 | 0 | 0 | 0 | 4 | K | 2 |  |  |  | ROZPOCET | 0 | 0 | 0 | 0 | 0 | 1 | 0 | 4 | 817139311
| P |  | Poznámka k položce: Proplach a desinfekce přípojek vodovodu d 32 - 63. Ocenění je uvedeno v rozpočtu SO 301b. OBSAH 1. V cenách jsou započteny náklady na napuštění a vypuštění vody, dodání vody a dezinfekčního prostředku. | [14 empty] | P | 2
| D | 9 | Ostatní konstrukce a práce, bourání |  |  |  | 0 |  |  |  |  | 0 |  | 0.010675 |  | 0 | 1 | D | 1 |  |  |  | ROZPOCET | [6 empty] | 0
115 | K | 919112222 | Řezání spár pro vytvoření komůrky š 15 mm hl 25 mm pro těsnící zálivku v živičném krytu | m | 17.5 |  | 0 |  |  | základní |  | 0 | 0 | 0 | 0 | 0 | 4 | K | 2 |  |  |  | ROZPOCET | 0 | 0 | 0 | 0 | 0 | 1 | 0 | 4 | -1168520159
| P |  | Poznámka k položce: Řezání dilatačních spár v živičném krytu vytvoření komůrky pro těsnící zálivku šířky 15 mm, hloubky 25 mm. OBSAH 1. V cenách jsou započteny i náklady na vyčištění spár po řezání. | [14 empty] | P | 2
| VV |  | 2,48*2+1,70*3+(1,70-1,06) |  | 10.7 | [12 empty] | VV | 2 | 2 | True | 0 | ROZPOCET
| VV |  | 1,70*4 |  | 6.8 | [12 empty] | VV | 2 | 2 | True | 0 | ROZPOCET
| VV |  | Součet |  | 17.5 | [12 empty] | VV | 2 | 4 | True | 1 | ROZPOCET
116 | K | 919732211 | Styčná spára napojení nového živičného povrchu na stávající za tepla š 15 mm hl 25 mm s prořezáním | m | 17.5 |  | 0 |  |  | základní |  | 0 | 0.00061 | 0.010675 | 0 | 0 | 4 | K | 2 |  |  |  | ROZPOCET | 0 | 0 | 0 | 0 | 0 | 1 | 0 | 4 | 527257964
| P |  | Poznámka k položce: Styčná pracovní spára při napojení nového živičného povrchu na stávající se zalitím za tepla modifikovanou asfaltovou hmotou s posypem vápenným hydrátem šířky do 15 mm, hloubky do 25 mm včetně prořezání spáry. OBSAH 1. V cenách jsou započteny i náklady na vyčištění spár, na impregnaci a zalití spár včetně dodání hmot. | [14 empty] | P | 2
| VV |  | 2,48*2+1,70*3+(1,70-1,06) |  | 10.7 | [12 empty] | VV | 2 | 2 | True | 0 | ROZPOCET
| VV |  | 1,70*4 |  | 6.8 | [12 empty] | VV | 2 | 2 | True | 0 | ROZPOCET
| VV |  | Součet |  | 17.5 | [12 empty] | VV | 2 | 4 | True | 1 | ROZPOCET
117 | K | 919735113 | Řezání stávajícího živičného krytu hl přes 100 do 150 mm | m | 89.352 |  | 0 |  |  | základní |  | 0 | 0 | 0 | 0 | 0 | 4 | K | 2 |  |  |  | ROZPOCET | 0 | 0 | 0 | 0 | 0 | 1 | 0 | 4 | 341515965
| P |  | Poznámka k položce: Řezání stávajícího živičného krytu nebo podkladu hloubky přes 100 do 150 mm. OBSAH 1. V cenách jsou započteny i náklady na spotřebu vody. | [14 empty] | P | 2
| VV |  | "rýha" 37,70*2 |  | 75.4 | [12 empty] | VV | 2 | 2 | True | 0 | ROZPOCET
| VV |  | "rozšíření rýhy" (1,70-1,00)*4+1,70*(1,70-1,06)*4 |  | 7.152 | [12 empty] | VV | 2 | 2 | True | 0 | ROZPOCET
| VV |  | "jáma" 1,70*4 |  | 6.8 | [12 empty] | VV | 2 | 2 | True | 0 | ROZPOCET
| VV |  | Součet |  | 89.352 | [12 empty] | VV | 2 | 4 | True | 1 | ROZPOCET
| D | 997 | Přesun sutě |  |  |  | 0 |  |  |  |  | 0 |  | 0 |  | 0 | 1 | D | 1 |  |  |  | ROZPOCET | [6 empty] | 0
118 | K | 997321511P-R | Doprava a likvidace nekontaminovaných odpadů - zeminy a kamení kód odpadu 17 05 04 | t | 368.307 |  | 0 |  |  | základní |  | 0 | 0 | 0 | 0 | 0 | 4 | K | 2 |  |  |  | ROZPOCET | 0 | 0 | 0 | 0 | 0 | 1 | 0 | 4 | -1438573153
| P |  | Poznámka k položce: OBSAH 1. veškeré poplatky provozovateli skládky, recyklační linky nebo jiného zařízení na zpracování nebo likvidaci odpadů související s převzetím, uložením, zpracováním nebo likvidaci odpadu. 2. náklady spojené s nakládáním, dopravou a vyložením odpadu z místa stavby na místo převzetí provozovatelem skládky, recyklační linky nebo jiného zařízení na zpracování nebo likvidaci odpadu. ZPŮSOB MĚŘENÍ 1.Tunou se rozumí hmotnost odpadu vytříděného v souladu se zákonem č. 541/2020 Sb. O odpadech v platném znění. 2. Hmotnost zeminy s kamením a štěrku je uvažovaná v hodnotě 1,8t/m3, ostatní hmotnosti suti jsou uváděny dle z údajů ve sloupci "suť - celkem" uvedených u jednotlvých položek konkrétních odpadových materiálů. | [14 empty] | P | 2
| VV |  | (37,70*1,00+1,70*(1,70-1,00)*1)*0,45+(7,30*1,06+1,70*(1,70-1,06)*1)*0,45 |  | 21.472 | [12 empty] | VV | 2 | 2 | True | 0 | ROZPOCET
| VV |  | 29,00*1,06*0,54 |  | 16.6 | [12 empty] | VV | 2 | 2 | True | 0 | ROZPOCET
| VV |  | (2,48*1,06+1,70*(1,70-1,06)*1)*0,54+(1,70*1,70)*0,54 |  | 3.568 | [12 empty] | VV | 2 | 2 | True | 0 | ROZPOCET
| VV |  | Mezisoučet - objem provizorních vrstev zpevněných ploch ve výkopu - štěrkopísek |  | 41.64 | [12 empty] | VV | 2 | 3 | True | 0 | ROZPOCET
| VV |  | 37,70*1,00+38,78*1,06*0,40 |  | 54.143 | [12 empty] | VV | 2 | 2 | True | 0 | ROZPOCET
| VV |  | (1,70*(1,70-1,00)*1+1,70*(1,70-1,06)*2)*0,40 |  | 1.346 | [12 empty] | VV | 2 | 2 | True | 0 | ROZPOCET
| VV |  | 1,70*1,70*0,40 |  | 1.156 | [12 empty] | VV | 2 | 2 | True | 0 | ROZPOCET
| VV |  | Mezisoučet - objem podkladních vrstev pod původními plochami |  | 56.645 | [12 empty] | VV | 2 | 3 | True | 0 | ROZPOCET
| VV |  | 37,70*1,00*1,25+38,78*1,06*1,25 |  | 98.509 | [12 empty] | VV | 2 | 2 | True | 0 | ROZPOCET
| VV |  | 1,70*(1,70-1,00)*1,25*1+1,70*(1,70-1,06)*1,25*2 |  | 4.208 | [12 empty] | VV | 2 | 2 | True | 0 | ROZPOCET
| VV |  | 1,70*1,70*1,25 |  | 3.613 | [12 empty] | VV | 2 | 2 | True | 0 | ROZPOCET
| VV |  | Mezisoučet - objem odváženého výkopku |  | 106.33 | [12 empty] | VV | 2 | 3 | True | 0 | ROZPOCET
| VV |  | Součet |  | 204.615 | [12 empty] | VV | 2 | 4 | True | 1 | ROZPOCET
| VV |  | 204,615*1,8 'Přepočtené koeficientem množství |  | 368.307 | [12 empty] | VV | 2 | 2 | False | 1 | ROZPOCET
119 | K | 997321511A-R | Doprava a likvidace nekontaminovaných odpadů - asfaltové směsy bez obsahu dehtu kód odpadu 17 03 02 | t | 26.88 |  | 0 |  |  | základní |  | 0 | 0 | 0 | 0 | 0 | 4 | K | 2 |  |  |  | ROZPOCET | 0 | 0 | 0 | 0 | 0 | 1 | 0 | 4 | 1752473421
| P |  | Poznámka k položce: OBSAH, ZPŮSOB MĚŘENÍ - viz. položka 997321511P-R. | [14 empty] | P | 2
| VV |  | "asfaltové směsy" 26,880 |  | 26.88 | [12 empty] | VV | 2 | 2 | True | 1 | ROZPOCET
120 | K | 997321511Z-R | Doprava a likvidace nekontaminovaných odpadů - potrubí kód odpadu 17 02 03, 17 04 05, 17 04 07 | t | 1.713 |  | 0 |  |  | základní |  | 0 | 0 | 0 | 0 | 0 | 4 | K | 2 |  |  |  | ROZPOCET | 0 | 0 | 0 | 0 | 0 | 1 | 0 | 4 | -785756694
| P |  | Poznámka k položce: 17 02 03 - Plast, 17 04 05 - Železo, 17 04 07 Směsné kovy OBSAH, ZPŮSOB MĚŘENÍ - viz. položka 997321511P-R | [14 empty] | P | 2
| VV |  | "litinové potrubí" 1,672 |  | 1.672 | [12 empty] | VV | 2 | 2 | True | 0 | ROZPOCET
| VV |  | "plastové potrubí" 0,041 |  | 0.041 | [12 empty] | VV | 2 | 2 | True | 0 | ROZPOCET
| VV |  | Součet |  | 1.713 | [12 empty] | VV | 2 | 4 | True | 1 | ROZPOCET
| D | 998 | Přesun hmot |  |  |  | 0 |  |  |  |  | 0 |  | 0 |  | 0 | 1 | D | 1 |  |  |  | ROZPOCET | [6 empty] | 0
121 | K | 998273102 | Přesun hmot pro trubní vedení z trub litinových otevřený výkop | t | 142.655 |  | 0 |  |  | základní |  | 0 | 0 | 0 | 0 | 0 | 4 | K | 2 |  |  |  | ROZPOCET | 0 | 0 | 0 | 0 | 0 | 1 | 0 | 4 | 640636417
| P |  | Poznámka k položce: Přesun hmot pro trubní vedení hloubené z trub litinových pro vodovody nebo kanalizace v otevřeném výkopu dopravní vzdálenost do 15 m. | [14 empty] | P | 2

## SO 301b - Vodovod Kotlářs...
{34b986ef-1530-465d-a6a8-04533aac516d}
2
| KRYCÍ LIST SOUPISU PRACÍ | [7 empty] | v --- níže se nacházejí doplnkové a pomocné údaje k sestavám --- v | [8 empty] | False
Stavba:
REVITALIZACE LOKALITY MARTINSKÉ NÁMĚSTÍ TŘEBÍČ
Objekt:
SO 301b - Vodovod Kotlářská-přípojky
| KSO: |  |  |  |  | CC-CZ:
| Místo: |  | Třebíč |  |  | Datum: | 1. 11. 2022
| Zadavatel: |  |  |  |  | IČ: | 00290629
|  | Město Třebíč |  |  |  | DIČ: | CZ00290629
| Uchazeč: |  |  |  |  | IČ: | Vyplň údaj
|  | Vyplň údaj |  |  |  | DIČ: | Vyplň údaj
| Projektant: |  |  |  |  | IČ: | 18198228
|  | PROfi Jihlava, spol. s r.o. |  |  |  | DIČ: | CZ18198228
| Zpracovatel: |  |  |  |  | IČ:
DIČ:
Poznámka:
| Cena bez DPH | [5 empty] | 0
|  |  | Základ daně |  |  | Sazba daně | Výše daně
| DPH | základní | 0 |  |  | 21% | 0
|  | snížená | 0 |  |  | 15% | 0
|  | zákl. přenesená | 0 |  |  | 21% | 0
|  | sníž. přenesená | 0 |  |  | 15% | 0
|  | nulová | 0 |  |  | 0% | 0
| Cena s DPH |  |  | v | CZK |  | 0
| Projektant |  |  | Zpracovatel
| Datum a podpis: |  | Razítko | Datum a podpis: |  |  | Razítko
| Objednavatel |  |  | Uchazeč
| Datum a podpis: |  | Razítko | Datum a podpis: |  |  | Razítko
REKAPITULACE ČLENĚNÍ SOUPISU PRACÍ
Stavba:
REVITALIZACE LOKALITY MARTINSKÉ NÁMĚSTÍ TŘEBÍČ
Objekt:
SO 301b - Vodovod Kotlářská-přípojky
Místo: |  |  | Třebíč |  |  | Datum: | 1. 11. 2022
Zadavatel: |  |  | Město Třebíč |  |  | Projektant: | PROfi Jihlava, spol. s r.o.
Uchazeč: |  |  | Vyplň údaj |  |  | Zpracovatel:
Kód dílu - Popis | [6 empty] | Cena celkem [CZK]
Náklady ze soupisu prací | [6 empty] | 0 | [11 empty] | -1
| HSV - Práce a dodávky HSV | [5 empty] | 0
| 1 - Zemní práce | [5 empty] | 0
| 4 - Vodorovné konstrukce | [5 empty] | 0
| 5 - Komunikace pozemní | [5 empty] | 0
| 8 - Trubní vedení | [5 empty] | 0
| 9 - Ostatní konstrukce a práce, bourání | [5 empty] | 0
| 997 - Přesun sutě | [5 empty] | 0
| 998 - Přesun hmot | [5 empty] | 0
SOUPIS PRACÍ
Stavba:
REVITALIZACE LOKALITY MARTINSKÉ NÁMĚSTÍ TŘEBÍČ
Objekt:
SO 301b - Vodovod Kotlářská-přípojky
Místo: |  |  | Třebíč |  |  | Datum: | 1. 11. 2022
Zadavatel: |  |  | Město Třebíč |  |  | Projektant: | PROfi Jihlava, spol. s r.o.
Uchazeč: |  |  | Vyplň údaj |  |  | Zpracovatel:
PČ | Typ | Kód | Popis | MJ | Množství | J.cena [CZK] | Cena celkem [CZK] | Cenová soustava |  | DPH | J. Nh [h] | Nh celkem [h] | J. hmotnost [t] | Hmotnost celkem [t] | J. suť [t] | Suť Celkem [t]
Náklady soupisu celkem | [6 empty] | 0 |  |  |  |  | 0 |  | 86.6847 |  | 51.192 |  | D | -1 | [10 empty] | 0
| D | HSV | Práce a dodávky HSV |  |  |  | 0 |  |  |  |  | 0 |  | 86.6847 |  | 51.192 | 1 | D | 0 |  |  |  | ROZPOCET | [6 empty] | 0
| D | 1 | Zemní práce |  |  |  | 0 |  |  |  |  | 0 |  | 80.4667 |  | 51.192 | 1 | D | 1 |  |  |  | ROZPOCET | [6 empty] | 0
1 | K | 113107183 | Odstranění podkladu živičného tl přes 100 do 150 mm strojně pl přes 50 do 200 m2 | m2 | 27 |  | 0 |  |  | základní |  | 0 | 0 | 0 | 0.316 | 8.532 | 4 | K | 2 |  |  |  | ROZPOCET | 0 | 0 | 0 | 0 | 0 | 1 | 0 | 4 | 118565753
| P |  | Poznámka k položce: Odstranění podkladů nebo krytů strojně plochy jednotlivě přes 50 m2 do 200 m2 s přemístěním hmot na skládku na vzdálenost do 20 m nebo s naložením na dopravní prostředek živičných, o tl. vrstvy přes 100 do 150 mm. Stávající živičný kryt. VOLBA 1. Pro volbu cen z hlediska množství se uvažuje každá souvisle odstraňovaná plocha krytu nebo podkladu stejného druhu samostatně. Odstraňuje-li se několik vrstev vozovky najednou, jednotlivé vrstvy se oceňují každá samostatně. 2. Přemístění vybouraného materiálu větší vzdálenost, než je uvedeno, se oceňuje cenami souborů cen 997 22-1 Vodorovná doprava suti. UŽITÍ 3. Ceny a) -7111 až -7113, -7151 až -7153, -7211 až -7213 a -7311 až -7313 lze použít i pro odstranění podkladů nebo krytů ze štěrkopísku, škváry, strusky nebo z mechanicky zpevněných zemin, b) -7121 až 7125, -7161 až -7165, -7221 až -7225 a -7321 až -7325 lze použít i pro odstranění podkladů nebo krytů ze zemin stabilizovaných vápnem, c) -7130 až -7134, -7170 až -7174, -7230 až -7234 a -7330 až -7334 lze použít i pro odstranění dlažeb uložených do betonového lože a dlažeb z mozaiky uložených do cementové malty nebo podkladu ze zemin stabilizovaných cementem. 4. Ceny lze použít i pro odstranění podkladů nebo krytů opatřených živičnými postřiky nebo nátěry. 5. Ceny odlišené podle tloušťky (např. do 100 mm, do 200 mm) jsou určeny vždy pro celou tloušťku jednotlivých konstrukcí. 6. Ceny -714 . , -718 . , –724 . a -734 . nelze použít pro odstranění podkladu nebo krytu frézováním. OBSAH 7. V cenách nejsou započteny náklady na zarovnání styčných ploch betonových nebo živičných podkladů nebo krytů, které se oceňuje cenami souboru cen 9197311 Zarovnání styčné plochy podkladu nebo krytu podél vybourané části komunikace nebo zpevněné plochy, část C01 Opravy a údržba konstrukcí objektů, katalog 822-1 Komunikace pozemní a letiště. Množství suti získané ze zarovnání styčných ploch podkladů nebo krytů se zvlášť nevykazuje. | [14 empty] | P | 2
| VV |  | "rýha" 27,00*1,00 |  | 27 | [12 empty] | VV | 2 | 2 | True | 1 | ROZPOCET
2 | K | 113107312 | Odstranění podkladu z kameniva těženého tl přes 100 do 200 mm strojně pl do 50 m2 | m2 | 90 |  | 0 |  |  | základní |  | 0 | 0 | 0 | 0.3 | 27 | 4 | K | 2 |  |  |  | ROZPOCET | 0 | 0 | 0 | 0 | 0 | 1 | 0 | 4 | -206353876
| P |  | Poznámka k položce: Odstranění podkladů nebo krytů strojně plochy jednotlivě do 50 m2 s přemístěním hmot na skládku na vzdálenost do 3 m nebo s naložením na dopravní prostředek z kameniva těženého, o tl. vrstvy přes 100 do 200 mm. Provizorní vrstvy ve výkopu v plochách kamenné kostky drobné (3x) a chodníku z kamenné mozaiky (3x). VOLBA, UŽITÍ, OBSAH - viz. položka 113107183. | [14 empty] | P | 2
| VV |  | "rýha" 3,00*1,00*3+27,00*1,00*3 |  | 90 | [12 empty] | VV | 2 | 2 | True | 1 | ROZPOCET
3 | K | 113107324 | Odstranění podkladu z kameniva drceného tl přes 300 do 400 mm strojně pl do 50 m2 | m2 | 27 |  | 0 |  |  | základní |  | 0 | 0 | 0 | 0.58 | 15.66 | 4 | K | 2 |  |  |  | ROZPOCET | 0 | 0 | 0 | 0 | 0 | 1 | 0 | 4 | 2092927995
| P |  | Poznámka k položce: Odstranění podkladů nebo krytů strojně plochy jednotlivě do 50 m2 s přemístěním hmot na skládku na vzdálenost do 3 m nebo s naložením na dopravní prostředek z kameniva hrubého drceného, o tl. vrstvy přes 300 do 400 mm. Vrstvy pod původním zpevněným povrchem. VOLBA, UŽITÍ, OBSAH - viz. položka 113107183. | [14 empty] | P | 2
| VV |  | "rýha" 27,00*1,00 |  | 27 | [12 empty] | VV | 2 | 2 | True | 1 | ROZPOCET
4 | K | 119001401 | Dočasné zajištění potrubí ocelového nebo litinového DN do 200 mm | m | 3 |  | 0 |  |  | základní |  | 0 | 0.00868 | 0.02604 | 0 | 0 | 4 | K | 2 |  |  |  | ROZPOCET | 0 | 0 | 0 | 0 | 0 | 1 | 0 | 4 | -2099895834
| P |  | Poznámka k položce: Dočasné zajištění podzemního potrubí nebo vedení ve výkopišti ve stavu i poloze, ve kterých byla na začátku zemních prací a to s podepřením, vzepřením nebo vyvěšením, případně s ochranným bedněním, se zřízením a odstraněním zajišťovací konstrukce, s opotřebením hmot potrubí ocelového nebo litinového, jmenovité světlosti DN do 200 mm. VOLBA 1. Ztížení vykopávky v blízkosti vedení, potrubí a stok ve výkopišti nebo podél jeho stěn se oceňuje cenami souboru cen 1390011 Příplatek k cenám hloubených vykopávek za ztížení vykopávky, část A03 Hloubené vykopávky, katalog 800-1 Zemní práce. UŽITÍ 2. Ceny nelze použít pro dočasné zajištění potrubí v provozu pod tlakem přes 1 MPa a potrubí nebo jiných vedení v provozu u nichž investor zakazuje použít při vykopávce kovové nástroje nebo nářadí. | [14 empty] | P | 2
| VV |  | "NTL plynovod" 3,00 |  | 3 | [12 empty] | VV | 2 | 2 | True | 1 | ROZPOCET
5 | K | 119001421 | Dočasné zajištění kabelů a kabelových tratí ze 3 volně ložených kabelů | m | 5 |  | 0 |  |  | základní |  | 0 | 0.0369 | 0.1845 | 0 | 0 | 4 | K | 2 |  |  |  | ROZPOCET | 0 | 0 | 0 | 0 | 0 | 1 | 0 | 4 | 807113830
| P |  | Poznámka k položce: Dočasné zajištění podzemního potrubí nebo vedení ve výkopišti ve stavu i poloze, ve kterých byla na začátku zemních prací a to s podepřením, vzepřením nebo vyvěšením, případně s ochranným bedněním, se zřízením a odstraněním zajišťovací konstrukce, s opotřebením hmot kabelů a kabelových tratí z volně ložených kabelů a to do 3 kabelů. VOLBA, UŽITÍ - viz. položka 119001401. | [14 empty] | P | 2
| VV |  | "sítě silové a sdělovací různých správců" 5,00 |  | 5 | [12 empty] | VV | 2 | 2 | True | 1 | ROZPOCET
6 | K | 129001101 | Příplatek za ztížení odkopávky nebo prokopávky v blízkosti inženýrských sítí | m3 | 35 |  | 0 |  |  | základní |  | 0 | 0 | 0 | 0 | 0 | 4 | K | 2 |  |  |  | ROZPOCET | 0 | 0 | 0 | 0 | 0 | 1 | 0 | 4 | -1808537150
| P |  | Poznámka k položce: Příplatek k cenám vykopávek za ztížení vykopávky v blízkosti podzemního vedení nebo výbušnin v horninách jakékoliv třídy použitím ručního nářadí. VOLBA 1. Je-li vedení položeno ve výkopišti tak, že se vykopávka v celém výše popsaném objemu nevykopává, např. blízko stěn nebo dna výkopu, oceňuje se ztížení vykopávky jen pro tu část objemu, v níž se vykopávka provádí. 2. Dočasné zajištění různých podzemních vedení ve výkopišti se oceňuje cenami souboru cen 1190014 Dočasné zajištění podzemního potrubí nebo vedení ve výkopišti, část A01 Přípravné a přidružené práce, katalog 800-1 Zemní práce. UŽITÍ 3. Cena je určena pro podzemní vedení procházející odkopávkou nebo prokopávkou, korytem vodoteče, melioračním kanálem nebo uložené ve stěně výkopu při jakékoliv hloubce vedení pod původním terénem nebo jeho výšce nade dnem výkopu a jakémkoliv jeho směru ke stranám výkopu. 4. Cenu lze použít i tehdy, narazí-li se na vedení nebo výbušninu až při vykopávce, a to pro objem výkopu, který je projektantem nebo investorem označen, v němž by toto nebo jiné nepředvídané vedení nebo výbušnina mohlo být uloženo. 5. Cenu nelze použít pro ztížení vykopávky v blízkosti podzemních vedení nebo výbušnin, u nichž je projektem zakázáno použít při vykopávce kovové nástroje nebo nářadí. Tyto práce se ocení individuálně. ZPŮSOB MĚŘENÍ 6. Množství ztížení vykopávky v blízkosti podzemního vedení, jehož půdorysná a výšková plocha: a) je v projektu uvedena, určí se jako objem myšleného hranolu, jehož průřezem je obdélník, jehož horní vodorovná a obě svislé strany jsou ve vzdálenosti 0,5 m a dolní vodorovná strana je ve vzdálenosti 1 m od přilehlého vnějšího líce vedení, případně jeho obalu a délka se rovná osové délce vedení ve výkopišti nebo délce vedení ve stěně výkopu. Vymezí-li projekt, v němž je nutno při vykopávce postupovat opatrně, větší prostor, platí cena pro celý objem výkopku v tomto prostoru, b) není v projektu uvedena, avšak která podle projektu nebo podle sdělení investora jsou pravděpodobně ve výkopišti uložena, se rovná objemu výkopu, která je projektem nebo investorem takto označen. 7. Jsou-li ve výkopišti dvě vedení položena tak blízko sebe, že se výše uvedené objemy pro obě vedení pronikají, určí se množství ztížení vykopávky tak, aby se pronik započetl jen jednou. 8. Objem ztížení vykopávky se od celkového objemu výkopu neodečítá. | [14 empty] | P | 2
| VV |  | 28,00*1,00*1,25 |  | 35 | [12 empty] | VV | 2 | 2 | True | 1 | ROZPOCET
7 | K | 132254204 | Hloubení zapažených rýh š do 2000 mm v hornině třídy těžitelnosti I skupiny 3 objem do 500 m3 | m3 | 24.375 |  | 0 |  |  | základní |  | 0 | 0 | 0 | 0 | 0 | 4 | K | 2 |  |  |  | ROZPOCET | 0 | 0 | 0 | 0 | 0 | 1 | 0 | 4 | -1333671263
| P |  | Poznámka k položce: Hloubení zapažených rýh šířky přes 800 do 2 000 mm strojně s urovnáním dna do předepsaného profilu a spádu v hornině třídy těžitelnosti I skupiny 3 přes 100 do 500 m3 (50%). | [14 empty] | P | 2
| VV |  | "rýha" 11,00*1,00*1,25+20,00*1,00*1,75 |  | 48.75 | [12 empty] | VV | 2 | 2 | True | 1 | ROZPOCET
| VV |  | 48,75*0,5 'Přepočtené koeficientem množství |  | 24.375 | [12 empty] | VV | 2 | 2 | False | 1 | ROZPOCET
8 | K | 132354204 | Hloubení zapažených rýh š do 2000 mm v hornině třídy těžitelnosti II skupiny 4 objem do 500 m3 | m3 | 7.313 |  | 0 |  |  | základní |  | 0 | 0 | 0 | 0 | 0 | 4 | K | 2 |  |  |  | ROZPOCET | 0 | 0 | 0 | 0 | 0 | 1 | 0 | 4 | -160575398
| P |  | Poznámka k položce: Hloubení zapažených rýh šířky přes 800 do 2 000 mm strojně s urovnáním dna do předepsaného profilu a spádu v hornině třídy těžitelnosti II skupiny 4 přes 100 do 500 m3 (15%). Hloubka rýhy po odstranění krytů a podkladních vrstev komunikací a chodníků. OBSAH - viz. položka 132254202. | [14 empty] | P | 2
| VV |  | 48,750 |  | 48.75 | [12 empty] | VV | 2 | 2 | True | 1 | ROZPOCET
| VV |  | 48,75*0,15 'Přepočtené koeficientem množství |  | 7.313 | [12 empty] | VV | 2 | 2 | False | 1 | ROZPOCET
9 | K | 132454204 | Hloubení zapažených rýh š do 2000 mm v hornině třídy těžitelnosti II skupiny 5 objem do 500 m3 | m3 | 7.313 |  | 0 |  |  | základní |  | 0 | 0 | 0 | 0 | 0 | 4 | K | 2 |  |  |  | ROZPOCET | 0 | 0 | 0 | 0 | 0 | 1 | 0 | 4 | -1178191361
| P |  | Poznámka k položce: Hloubení zapažených rýh šířky přes 800 do 2 000 mm strojně s urovnáním dna do předepsaného profilu a spádu v hornině třídy těžitelnosti II skupiny 5 přes 100 do 500 m3 (15%). Hloubka rýhy po odstranění krytů a podkladních vrstev komunikací a chodníků. OBSAH - viz. položka 132254202. | [14 empty] | P | 2
| VV |  | 48,750 |  | 48.75 | [12 empty] | VV | 2 | 2 | True | 1 | ROZPOCET
| VV |  | 48,75*0,15 'Přepočtené koeficientem množství |  | 7.313 | [12 empty] | VV | 2 | 2 | False | 1 | ROZPOCET
10 | K | 132554204 | Hloubení zapažených rýh š do 2000 mm v hornině třídy těžitelnosti III skupiny 6 objem do 500 m3 | m3 | 9.75 |  | 0 |  |  | základní |  | 0 | 0 | 0 | 0 | 0 | 4 | K | 2 |  |  |  | ROZPOCET | 0 | 0 | 0 | 0 | 0 | 1 | 0 | 4 | 330074605
| P |  | Poznámka k položce: Hloubení zapažených rýh šířky přes 800 do 2 000 mm strojně s urovnáním dna do předepsaného profilu a spádu v hornině třídy těžitelnosti III skupiny 6 přes 100 do 500 m3 (20%). Hloubka rýhy po odstranění krytů a podkladních vrstev komunikací a chodníků. OBSAH - viz. položka 132254202. | [14 empty] | P | 2
| VV |  | 48,750 |  | 48.75 | [12 empty] | VV | 2 | 2 | True | 1 | ROZPOCET
| VV |  | 48,75*0,2 'Přepočtené koeficientem množství |  | 9.75 | [12 empty] | VV | 2 | 2 | False | 1 | ROZPOCET
11 | K | 132255204 | Hloubení zapažených rýh š do 2000 mm v hornině třídy těžitelnosti I skupiny 3 objem přes 100 m3 v omezeném prostoru | m3 | 10 |  | 0 |  |  | základní |  | 0 | 0 | 0 | 0 | 0 | 4 | K | 2 |  |  |  | ROZPOCET | 0 | 0 | 0 | 0 | 0 | 1 | 0 | 4 | 597307189
| P |  | Poznámka k položce: Hloubení zapažených rýh šířky přes 800 do 2 000 mm strojně s urovnáním dna do předepsaného profilu a spádu v omezeném prostoru v hornině třídy těžitelnosti I skupiny 3 přes 100 m3 (50%). Hloubka rýhy po odstranění krytů a podkladních vrstev komunikací a chodníků. Zúžená část Kotlářské ulice. OBSAH - viz. položka 132254202. | [14 empty] | P | 2
| VV |  | "rýha" 16,00*1,00*1,25 |  | 20 | [12 empty] | VV | 2 | 2 | True | 1 | ROZPOCET
| VV |  | 20*0,5 'Přepočtené koeficientem množství |  | 10 | [12 empty] | VV | 2 | 2 | False | 1 | ROZPOCET
12 | K | 132355204 | Hloubení zapažených rýh š do 2000 mm v hornině třídy těžitelnosti II skupiny 4 objem přes 100 m3 v omezeném prostoru | m3 | 3 |  | 0 |  |  | základní |  | 0 | 0 | 0 | 0 | 0 | 4 | K | 2 |  |  |  | ROZPOCET | 0 | 0 | 0 | 0 | 0 | 1 | 0 | 4 | 303581237
| P |  | Poznámka k položce: Hloubení zapažených rýh šířky přes 800 do 2 000 mm strojně s urovnáním dna do předepsaného profilu a spádu v omezeném prostoru v hornině třídy těžitelnosti I skupiny 4 přes 100 m3 (15%). Hloubka rýhy po odstranění krytů a podkladních vrstev komunikací a chodníků. Zúžená část Kotlářské ulice. OBSAH - viz. položka 132254202. | [14 empty] | P | 2
| VV |  | 20,000 |  | 20 | [12 empty] | VV | 2 | 2 | True | 1 | ROZPOCET
| VV |  | 20*0,15 'Přepočtené koeficientem množství |  | 3 | [12 empty] | VV | 2 | 2 | False | 1 | ROZPOCET
13 | K | 132455204 | Hloubení zapažených rýh š do 2000 mm v hornině třídy těžitelnosti II skupiny 5 objem přes 100 m3 v omezeném prostoru | m3 | 3 |  | 0 |  |  | základní |  | 0 | 0 | 0 | 0 | 0 | 4 | K | 2 |  |  |  | ROZPOCET | 0 | 0 | 0 | 0 | 0 | 1 | 0 | 4 | 1615067569
| P |  | Poznámka k položce: Hloubení zapažených rýh šířky přes 800 do 2 000 mm strojně s urovnáním dna do předepsaného profilu a spádu v omezeném prostoru v hornině třídy těžitelnosti II skupiny 5 přes 100 m3 (15%). Hloubka rýhy po odstranění krytů a podkladních vrstev komunikací a chodníků. Zúžená část Kotlářské ulice. OBSAH - viz. položka 132254202. | [14 empty] | P | 2
| VV |  | 20,000 |  | 20 | [12 empty] | VV | 2 | 2 | True | 1 | ROZPOCET
| VV |  | 20*0,15 'Přepočtené koeficientem množství |  | 3 | [12 empty] | VV | 2 | 2 | False | 1 | ROZPOCET
14 | K | 132555204 | Hloubení zapažených rýh š do 2000 mm v hornině třídy těžitelnosti III skupiny 6 objem přes 100 m3 v omezeném prostoru | m3 | 4 |  | 0 |  |  | základní |  | 0 | 0 | 0 | 0 | 0 | 4 | K | 2 |  |  |  | ROZPOCET | 0 | 0 | 0 | 0 | 0 | 1 | 0 | 4 | -1727778803
| P |  | Poznámka k položce: Hloubení zapažených rýh šířky přes 800 do 2 000 mm strojně s urovnáním dna do předepsaného profilu a spádu v omezeném prostoru v hornině třídy těžitelnosti III skupiny 6 přes 100 m3 (20%). Hloubka rýhy po odstranění krytů a podkladních vrstev komunikací a chodníků. Zúžená část Kotlářské ulice. OBSAH - viz. položka 132254202. | [14 empty] | P | 2
| VV |  | 20,000 |  | 20 | [12 empty] | VV | 2 | 2 | True | 1 | ROZPOCET
| VV |  | 20*0,2 'Přepočtené koeficientem množství |  | 4 | [12 empty] | VV | 2 | 2 | False | 1 | ROZPOCET
15 | K | 151101101 | Zřízení příložného pažení a rozepření stěn rýh hl do 2 m | m2 | 164.5 |  | 0 |  |  | základní |  | 0 | 0.00084 | 0.13818 | 0 | 0 | 4 | K | 2 |  |  |  | ROZPOCET | 0 | 0 | 0 | 0 | 0 | 1 | 0 | 4 | 1185439935
| P |  | Poznámka k položce: Zřízení pažení a rozepření stěn rýh pro podzemní vedení příložné pro jakoukoliv mezerovitost, hloubky do 2 m. VOLBA 1. Předepisuje-li projekt: a) ponechat pažení ve výkopu, oceňuje se toto pažení cenami souboru cen 151.01. Zřízení pažení stěn výkopu bez rozepření nebo vzepření, b) vzepření stěn, oceňuje se toto pažení cenami souboru cen 151.014 Zřízení vzepření zapažených stěn výkopů, c) kotvení stěn, toto se oceňuje příslušnými cenami katalogu 800-2 Zvláštní zakládání objektů. UŽITÍ 2. Ceny jsou určeny pro roubení a rozepření stěn i jiných výkopů se svislými stěnami, pokud jsou tyto výkopy pro podzemní vedení rozměru do 1250 mm. ZPŮSOB MĚŘENÍ 3. Plocha mezer mezi pažinami příložného pažení se od plochy příložného pažení neodečítá; nezapažené plochy u pažení zátažného nebo hnaného se od plochy pažení odečítají. | [14 empty] | P | 2
| VV |  | 47,00*1,75*2 |  | 164.5 | [12 empty] | VV | 2 | 2 | True | 1 | ROZPOCET
16 | K | 151101111 | Odstranění příložného pažení a rozepření stěn rýh hl do 2 m | m2 | 164.5 |  | 0 |  |  | základní |  | 0 | 0 | 0 | 0 | 0 | 4 | K | 2 |  |  |  | ROZPOCET | 0 | 0 | 0 | 0 | 0 | 1 | 0 | 4 | 625177224
17 | K | 174151101 | Zásyp jam, šachet rýh nebo kolem objektů sypaninou se zhutněním | m3 | 47.545 |  | 0 |  |  | základní |  | 0 | 0 | 0 | 0 | 0 | 4 | K | 2 |  |  |  | ROZPOCET | 0 | 0 | 0 | 0 | 0 | 1 | 0 | 4 | -1456812170
| P |  | Poznámka k položce: Zásyp sypaninou z jakékoliv horniny strojně s uložením výkopku ve vrstvách se zhutněním jam, šachet, rýh nebo kolem objektů v těchto vykopávkách. VOLBA 1. Odklizení zbylého výkopku po provedení zásypu zářezů se šikmými stěnami pro podzemní vedení nebo zásypu jam a rýh pro podzemní vedení se oceňuje cenami souboru cen 167 Nakládání výkopku nebo sypaniny a 162 Vodorovné přemístění výkopku. 2. Rozprostření zbylého výkopku podél výkopu a nad výkopem po provedení zásypů zářezů se šikmými stěnami pro podzemní vedení nebo zásypu jam a rýh pro podzemní vedení se oceňuje cenami souborů cen 171 Uložení sypaniny do násypů. 3. V cenách nejsou zahrnuty náklady na prohození sypaniny, tyto náklady se oceňují cenou 17411-1109 Příplatek za prohození sypaniny. UŽITÍ 4. Ceny nelze použít pro zásyp rýh pro drenážní trativody pro lesnicko-technické meliorace a zemědělské. Zásyp těchto rýh se oceňuje cenami souboru cen 174 Zásyp rýh pro drény. OBSAH 5. V cenách je započteno přemístění sypaniny ze vzdálenosti 10 m od kraje výkopu nebo zasypávaného prostoru, měřeno k těžišti skládky. ZPŮSOB MĚŘENÍ 6. Objem zásypu je rozdíl objemu výkopu a objemu do něho vestavěných konstrukcí nebo uložených vedení i s jejich obklady a podklady. Pro stanovení objemu zásypu se od objemu výkopu odečítá i objem obsypu potrubí oceňovaný cenami souboru cen 175 Obsyp potrubí, přichází-li v úvahu. | [14 empty] | P | 2
| VV |  | "rýha" 27,00*1,00*1,25+20,00*1,00*1,75 |  | 68.75 | [12 empty] | VV | 2 | 2 | True | 0 | ROZPOCET
| VV |  | Mezisoučet - objem výkopu |  | 68.75 | [12 empty] | VV | 2 | 3 | True | 0 | ROZPOCET
| VV |  | "-objem obsypu s konstrukcemi"-(25,00*1,00*0,332+22,00*1,00*0,363) |  | -16.286 | [12 empty] | VV | 2 | 2 | True | 0 | ROZPOCET
| VV |  | "-objem lože pod potrubí"-(25,00*1,00*0,1032+22,00*1,00*0,1063) |  | -4.919 | [12 empty] | VV | 2 | 2 | True | 0 | ROZPOCET
| VV |  | Součet |  | 47.545 | [12 empty] | VV | 2 | 4 | True | 1 | ROZPOCET
18 | K | 174111109 | Příplatek k zásypu za ruční prohození sypaniny sítem | m3 | 23.773 |  | 0 |  |  | základní |  | 0 | 0 | 0 | 0 | 0 | 4 | K | 2 |  |  |  | ROZPOCET | 0 | 0 | 0 | 0 | 0 | 1 | 0 | 4 | -220164439
| P |  | Poznámka k položce: Zásyp sypaninou z jakékoliv horniny. Příplatek k ceně za prohození sypaniny sítem. Hutnitelná hornina z výkopu použítá pro zásyp rýh v objemu 50%. VOLBA 1. Odklizení zbylého výkopku po provedení zásypu zářezů se šikmými stěnami pro podzemní vedení nebo zásypu jam a rýh pro podzemní vedení se oceňuje cenami souboru cen 167 Nakládání výkopku nebo sypaniny a 162 Vodorovné přemístění výkopku. 2. Rozprostření zbylého výkopku podél výkopu a nad výkopem po provedení zásypů zářezů se šikmými stěnami pro podzemní vedení nebo zásypu jam a rýh pro podzemní vedení se oceňuje cenami souborů cen 171 Uložení sypaniny do násypů. UŽITÍ 3. Ceny nelze použít pro zásyp rýh pro drenážní trativody pro lesnicko-technické meliorace a zemědělské. Zásyp těchto rýh se oceňuje cenami souboru cen 174 Zásyp rýh pro drény. OBSAH 4. V cenách je započteno přemístění sypaniny ze vzdálenosti 10 m od kraje výkopu nebo zasypávaného prostoru, měřeno k těžišti skládky. ZPŮSOB MĚŘENÍ 5. Objem zásypu je rozdíl objemu výkopu a objemu do něho vestavěných konstrukcí nebo uložených vedení i s jejich obklady a podklady. Objem potrubí do DN 180, případně i s obalem, se od objemu zásypu neodečítá. Pro stanovení objemu zásypu se od objemu výkopu odečítá i objem obsypu potrubí oceňovaný cenami souboru cen 175 Obsyp potrubí, přichází-li v úvahu. | [14 empty] | P | 2
| VV |  | 47,545 |  | 47.545 | [12 empty] | VV | 2 | 2 | True | 1 | ROZPOCET
| VV |  | 47,545*0,5 'Přepočtené koeficientem množství |  | 23.773 | [12 empty] | VV | 2 | 2 | False | 1 | ROZPOCET
19 | M | 58343930 | kamenivo drcené hrubé frakce 16/32 | t | 47.546 |  | 0 |  |  | základní |  | 0 | 1 | 47.546 | 0 | 0 | 8 | M | 2 |  |  |  | ROZPOCET | 0 | 0 | 0 | 0 | 0 | 1 | 0 | 4 | 893093882
| P |  | Poznámka k položce: kamenivo drcené hrubé frakce 16/32 použíté pro zásyp rýh v objemu 50%. 1 m3 = cca 2,0 t | [14 empty] | P | 2
| VV |  | 23,773 |  | 23.773 | [12 empty] | VV | 2 | 2 | True | 1 | ROZPOCET
| VV |  | 23,773*2 'Přepočtené koeficientem množství |  | 47.546 | [12 empty] | VV | 2 | 2 | False | 1 | ROZPOCET
20 | K | 175151101 | Obsypání potrubí strojně sypaninou bez prohození, uloženou do 3 m | m3 | 16.286 |  | 0 |  |  | základní |  | 0 | 0 | 0 | 0 | 0 | 4 | K | 2 |  |  |  | ROZPOCET | 0 | 0 | 0 | 0 | 0 | 1 | 0 | 4 | -1772335207
| P |  | Poznámka k položce: Obsypání potrubí strojně sypaninou z vhodných třídy těžitelnosti I a II, skupiny 1 až 4 nebo materiálem připraveným podél výkopu ve vzdálenosti do 3 m od jeho kraje, pro jakoukoliv hloubku výkopu a míru zhutnění bez prohození sypaniny. VOLBA 1. V cenách nejsou zahrnuty náklady na prohození sypaniny, tyto náklady se oceňují položkou 17511-1109 Příplatek za prohození sypaniny. SPECIFIKACE 2. V cenách nejsou zahrnuty náklady na nakupovanou sypaninu. Tato se oceňuje ve specifikaci. ZPŮSOB MĚŘENÍ 3. Objem obsypu na 1 m délky potrubí se rovná šířce dna výkopu násobené součtem vnějšího průměru potrubí případně i s obalem a projektované tloušťky obsypu nad, případně i pod potrubím. Pro odečítání objemu potrubí se započítávají všechny vestavěné konstrukce nebo uložené vedení i s jejich obklady a podklady (tento objem se nazývá objemem horniny vytlačené konstrukcí).Objem potrubí do DN 200, případně i s objemem šachty, není od objemu obsypu odečten. | [14 empty] | P | 2
| VV |  | "rýha" 25,00*1,00*0,332+22,00*1,00*0,363 |  | 16.286 | [12 empty] | VV | 2 | 2 | True | 1 | ROZPOCET
21 | M | 58337302 | štěrkopísek frakce 0/16 | t | 32.572 |  | 0 |  |  | základní |  | 0 | 1 | 32.572 | 0 | 0 | 8 | M | 2 |  |  |  | ROZPOCET | 0 | 0 | 0 | 0 | 0 | 1 | 0 | 4 | 66931171
| P |  | Poznámka k položce: 1 m3 = cca 2,0 t | [14 empty] | P | 2
| VV |  | 16,286 |  | 16.286 | [12 empty] | VV | 2 | 2 | True | 1 | ROZPOCET
| VV |  | 16,286*2 'Přepočtené koeficientem množství |  | 32.572 | [12 empty] | VV | 2 | 2 | False | 1 | ROZPOCET
| D | 4 | Vodorovné konstrukce |  |  |  | 0 |  |  |  |  | 0 |  | 0 |  | 0 | 1 | D | 1 |  |  |  | ROZPOCET | [6 empty] | 0
22 | K | 451573111 | Lože pod potrubí otevřený výkop ze štěrkopísku | m3 | 4.919 |  | 0 |  |  | základní |  | 0 | 0 | 0 | 0 | 0 | 4 | K | 2 |  |  |  | ROZPOCET | 0 | 0 | 0 | 0 | 0 | 1 | 0 | 4 | -2098653565
| P |  | Poznámka k položce: Lože pod potrubí, stoky a drobné objekty v otevřeném výkopu z písku a štěrkopísku frakce 0-16 mm s podílem frakce 8-16 mm maximálně 10%. | [14 empty] | P | 2
| VV |  | "rýha" 25,00*1,00*0,1032+22,00*1,00*0,1063 |  | 4.919 | [12 empty] | VV | 2 | 2 | True | 1 | ROZPOCET
| D | 5 | Komunikace pozemní |  |  |  | 0 |  |  |  |  | 0 |  | 5.8305 |  | 0 | 1 | D | 1 |  |  |  | ROZPOCET | [6 empty] | 0
23 | K | 564231011 | Podklad nebo podsyp ze štěrkopísku ŠP plochy do 100 m2 tl 100 mm | m2 | 54 |  | 0 |  |  | základní |  | 0 | 0 | 0 | 0 | 0 | 4 | K | 2 |  |  |  | ROZPOCET | 0 | 0 | 0 | 0 | 0 | 1 | 0 | 4 | -810007518
| P |  | Poznámka k položce: Podklad nebo podsyp ze štěrkopísku ŠP s rozprostřením, vlhčením a zhutněním plochy jednotlivě do 100 m2, po zhutnění tl. 100 mm. Provizorní vrstva ve výkopu v plochách chodníku z kamenné mozaiky (2x). | [14 empty] | P | 2
| VV |  | "rýha" 27,00*1,00*2 |  | 54 | [12 empty] | VV | 2 | 2 | True | 1 | ROZPOCET
24 | K | 564241013 | Podklad nebo podsyp ze štěrkopísku ŠP plochy do 100 m2 tl 140 mm | m2 | 3 |  | 0 |  |  | základní |  | 0 | 0 | 0 | 0 | 0 | 4 | K | 2 |  |  |  | ROZPOCET | 0 | 0 | 0 | 0 | 0 | 1 | 0 | 4 | 1299615731
| P |  | Poznámka k položce: Podklad nebo podsyp ze štěrkopísku ŠP s rozprostřením, vlhčením a zhutněním plochy jednotlivě do 100 m2, po zhutnění tl. 140 mm. Provizorní vrstva ve výkopu v plochách kamenné kostky drobné. | [14 empty] | P | 2
| VV |  | "rýha" 3,00*1,00*1 |  | 3 | [12 empty] | VV | 2 | 2 | True | 1 | ROZPOCET
25 | K | 564251011 | Podklad nebo podsyp ze štěrkopísku ŠP plochy do 100 m2 tl 150 mm | m2 | 27 |  | 0 |  |  | základní |  | 0 | 0 | 0 | 0 | 0 | 4 | K | 2 |  |  |  | ROZPOCET | 0 | 0 | 0 | 0 | 0 | 1 | 0 | 4 | 93590106
| P |  | Poznámka k položce: Podklad nebo podsyp ze štěrkopísku ŠP s rozprostřením, vlhčením a zhutněním plochy jednotlivě do 100 m2, po zhutnění tl. 150 mm. Provizorní vrstva ve výkopu v plochách chodníku z kamenné mozaiky (1x). | [14 empty] | P | 2
| VV |  | "rýha" 27,00*1,00*1 |  | 27 | [12 empty] | VV | 2 | 2 | True | 1 | ROZPOCET
26 | K | 564261011 | Podklad nebo podsyp ze štěrkopísku ŠP plochy do 100 m2 tl 200 mm | m2 | 6 |  | 0 |  |  | základní |  | 0 | 0 | 0 | 0 | 0 | 4 | K | 2 |  |  |  | ROZPOCET | 0 | 0 | 0 | 0 | 0 | 1 | 0 | 4 | -1508902055
| P |  | Poznámka k položce: Podklad nebo podsyp ze štěrkopísku ŠP s rozprostřením, vlhčením a zhutněním plochy jednotlivě do 100 m2, po zhutnění tl. 200 mm. Provizorní vrstva ve výkopu v plochách kamenné kostky drobné (2x) a kamenné dlažby "kočičí hlavy" (3x). | [14 empty] | P | 2
| VV |  | "rýha" 3,00*1,00*2 |  | 6 | [12 empty] | VV | 2 | 2 | True | 1 | ROZPOCET
27 | K | 564851011 | Podklad ze štěrkodrtě ŠD plochy do 100 m2 tl 150 mm | m2 | 27 |  | 0 |  |  | základní |  | 0 | 0 | 0 | 0 | 0 | 4 | K | 2 |  |  |  | ROZPOCET | 0 | 0 | 0 | 0 | 0 | 1 | 0 | 4 | 1669138416
| P |  | Poznámka k položce: Podklad ze štěrkodrti ŠD s rozprostřením a zhutněním plochy jednotlivě do 100 m2, po zhutnění tl. 150 mm. Podkladní vrstva ve výkopu v plochách pod chodníkem z kamenné mozaiky. | [14 empty] | P | 2
| VV |  | "rýha" 27,00*1,00 |  | 27 | [12 empty] | VV | 2 | 2 | True | 1 | ROZPOCET
28 | K | 564861011 | Podklad ze štěrkodrtě ŠD plochy do 100 m2 tl 200 mm | m2 | 3 |  | 0 |  |  | základní |  | 0 | 0 | 0 | 0 | 0 | 4 | K | 2 |  |  |  | ROZPOCET | 0 | 0 | 0 | 0 | 0 | 1 | 0 | 4 | -1483131328
| P |  | Poznámka k položce: Podklad ze štěrkodrti ŠD s rozprostřením a zhutněním plochy jednotlivě do 100 m2, po zhutnění tl. 200 mm. Podkladní vrstva ve výkopu v plochách pod pod kamennou kostku drobnou. | [14 empty] | P | 2
| VV |  | "rýha" 3,00*1,00 |  | 3 | [12 empty] | VV | 2 | 2 | True | 1 | ROZPOCET
29 | K | 567122111 | Podklad ze směsi stmelené cementem SC C 8/10 (KSC I) tl 120 mm | m2 | 27 |  | 0 |  |  | základní |  | 0 | 0 | 0 | 0 | 0 | 4 | K | 2 |  |  |  | ROZPOCET | 0 | 0 | 0 | 0 | 0 | 1 | 0 | 4 | -583781326
| P |  | Poznámka k položce: Podklad ze směsi stmelené cementem SC bez dilatačních spár, s rozprostřením a zhutněním SC C 8/10 (KSC I), po zhutnění do tl. 120 mm. Podkladní vrstva ve výkopu v plochách pod chodníkem kamenné mozaiky (tl.100 mm) OBSAH 1. V cenách jsou započteny i náklady na ošetření povrchu podkladu vodou. 2. V cenách 567 1.-4 jsou započteny i náklady postřik proti odpařování vody. 3. V cenách nejsou započteny náklady na: a) příp. postřik, který se oceňuje cenou 919 74-8111 Postřik popř. zdrsnění povrchu cementobetonového krytu nebo podkladu ochrannou emulzí, b) zřízení dilatačních spár a jejich vyplnění; tyto práce se oceňují cenami souborů cen 919111. Řezání dilatačních spár v čerstvém cementobetonovém krytu, 919121. Utěsnění dilatačních spár zálivkou za studena, 9191221 Utěsnění dilatačních spár zálivkou za tepla, 9191231 Utěsnění dilatačních spár profily nebo pásy a 919131. Vyztužení dilatačních spár v cementobetonovém krytu. | [14 empty] | P | 2
| VV |  | "rýha" 27,00*1,00 |  | 27 | [12 empty] | VV | 2 | 2 | True | 1 | ROZPOCET
30 | K | 567132115 | Podklad ze směsi stmelené cementem SC C 8/10 (KSC I) tl 200 mm | m2 | 3 |  | 0 |  |  | základní |  | 0 | 0 | 0 | 0 | 0 | 4 | K | 2 |  |  |  | ROZPOCET | 0 | 0 | 0 | 0 | 0 | 1 | 0 | 4 | -351706454
| P |  | Poznámka k položce: Podklad ze směsi stmelené cementem SC bez dilatačních spár, s rozprostřením a zhutněním SC 0/32 8/10 (KSC I), po zhutnění tl. 200 mm. Podkladní vrstva ve výkopu v plochách pod pod kamennou kostkou drobnou. VOLBA - viz. položka 567122111. | [14 empty] | P | 2
| VV |  | "rýha" 3,00*1,00 |  | 3 | [12 empty] | VV | 2 | 2 | True | 1 | ROZPOCET
31 | K | 591211111 | Kladení dlažby z kostek drobných z kamene do lože z kameniva těženého tl 50 mm | m2 | 3 |  | 0 |  |  | základní |  | 0 | 0.1837 | 0.5511 | 0 | 0 | 4 | K | 2 |  |  |  | ROZPOCET | 0 | 0 | 0 | 0 | 0 | 1 | 0 | 4 | -1678764280
| P |  | Poznámka k položce: Kladení dlažby z kostek s provedením lože do tl. 50 mm, s vyplněním spár, s dvojím beraněním a se smetením přebytečného materiálu na krajnici drobných z kamene, do lože z kameniva těženého. Materiál původní, z rozebraných ploch kamenné kostky drobné. VOLBA 1. Dlažba vějířová z kostek drobných se oceňuje cenami 591 41-2111 a 591 44-2111 Kladení dlažby z mozaiky dvoubarevné a vícebarevné komunikací pro pěší. 2. Část lože přesahující tloušťku 50 mm se oceňuje cenami souboru cen 451.... Podklad nebo lože pod dlažbu (přídlažbu) Příplatek za každých dalších 10 mm tloušťky podkladu nebo lože. UŽITÍ 3. Ceny 591 1.- pro dlažbu z kostek velkých jsou určeny pro dlažbu úhlopříčnou a řádkovou. 4. Ceny 591 2.- pro dlažbu z kostek drobných jsou určeny pro dlažbu úhlopříčnou, řádkovou a kroužkovou. OBSAH 5. V cenách jsou započteny i náklady na dodání hmot pro lože a na dodání téhož materiálu na výplň spár. 6. V cenách nejsou započteny náklady na: a) dodání dlažebních kostek, které se oceňuje ve specifikaci; ztratné lze dohodnout - u velkých kostek ve výši 1 %, - u drobných kostek ve výši 2 %, b) vyplnění spár dlažby živičnou zálivkou, které se oceňuje cenami souboru cen 5991.11 Zálivka živičná spár dlažby. | [14 empty] | P | 2
| VV |  | "rýha" 3,00*1,00 |  | 3 | [12 empty] | VV | 2 | 2 | True | 1 | ROZPOCET
32 | M | 58381007 | kostka štípaná dlažební žula drobná 8/10 | m2 | 0.6 |  | 0 |  |  | základní |  | 0 | 0.222 | 0.1332 | 0 | 0 | 8 | M | 2 |  |  |  | ROZPOCET | 0 | 0 | 0 | 0 | 0 | 1 | 0 | 4 | -1974689685
| P |  | Poznámka k položce: Doplnění 20% k původní dlažbě. | [14 empty] | P | 2
| VV |  | 3,000 |  | 3 | [12 empty] | VV | 2 | 2 | True | 1 | ROZPOCET
| VV |  | 3*0,2 'Přepočtené koeficientem množství |  | 0.6 | [12 empty] | VV | 2 | 2 | False | 1 | ROZPOCET
33 | K | 591411111 | Kladení dlažby z mozaiky jednobarevné komunikací pro pěší lože z kameniva | m2 | 27 |  | 0 |  |  | základní |  | 0 | 0.167 | 4.509 | 0 | 0 | 4 | K | 2 |  |  |  | ROZPOCET | 0 | 0 | 0 | 0 | 0 | 1 | 0 | 4 | 921759752
| P |  | Poznámka k položce: Kladení dlažby z mozaiky komunikací pro pěší s vyplněním spár, s dvojím beraněním a se smetením přebytečného materiálu na vzdálenost do 3 m jednobarevné, s ložem tl. do 40 mm z kameniva Materiál původní, z rozebraných ploch chodníku z kamenné mozaiky. VOLBA, UŽITÍ, OBSAH - viz. položka 591211111. | [14 empty] | P | 2
| VV |  | "rýha" 27,00*1,00 |  | 27 | [12 empty] | VV | 2 | 2 | True | 1 | ROZPOCET
34 | M | 58381005 | kostka štípaná dlažební mozaika žula 4/6 šedá | m2 | 5.4 |  | 0 |  |  | základní |  | 0 | 0.118 | 0.6372 | 0 | 0 | 8 | M | 2 |  |  |  | ROZPOCET | 0 | 0 | 0 | 0 | 0 | 1 | 0 | 4 | -810649314
| P |  | Poznámka k položce: Doplnění 20% k původní dlažbě. | [14 empty] | P | 2
| VV |  | 27,000 |  | 27 | [12 empty] | VV | 2 | 2 | True | 1 | ROZPOCET
| VV |  | 27*0,2 'Přepočtené koeficientem množství |  | 5.4 | [12 empty] | VV | 2 | 2 | False | 1 | ROZPOCET
| D | 8 | Trubní vedení |  |  |  | 0 |  |  |  |  | 0 |  | 0.38747 |  | 0 | 1 | D | 1 |  |  |  | ROZPOCET | [6 empty] | 0
35 | K | 879171111 | Montáž vodovodní přípojky na potrubí DN 32 | kus | 5 |  | 0 |  |  | základní |  | 0 | 0.00038 | 0.0019 | 0 | 0 | 4 | K | 2 |  |  |  | ROZPOCET | 0 | 0 | 0 | 0 | 0 | 1 | 0 | 4 | 399977055
| P |  | Poznámka k položce: Montáž napojení vodovodní přípojky v otevřeném výkopu DN 32. UŽITÍ 1. Ceny jsou určeny pro polyetylenové a PVC potrubí. 2. Ceny jsou určeny pro jedno napojení vnitřní instalace objektu na vodovodní přípojku. | [14 empty] | P | 2
36 | K | 879221111 | Montáž vodovodní přípojky na potrubí DN 63 | kus | 1 |  | 0 |  |  | základní |  | 0 | 0.00163 | 0.00163 | 0 | 0 | 4 | K | 2 |  |  |  | ROZPOCET | 0 | 0 | 0 | 0 | 0 | 1 | 0 | 4 | -763053201
| P |  | Poznámka k položce: Montáž napojení vodovodní přípojky v otevřeném výkopu DN 63. UŽITÍ - viz. položka 87917111 | [14 empty] | P | 2
37 | K | 871161211 | Montáž potrubí z PE100 SDR 11 otevřený výkop svařovaných elektrotvarovkou D 32 x 3,0 mm | m | 35 |  | 0 |  |  | základní |  | 0 | 0 | 0 | 0 | 0 | 4 | K | 2 |  |  |  | ROZPOCET | 0 | 0 | 0 | 0 | 0 | 1 | 0 | 4 | 1444480351
| P |  | Poznámka k položce: Montáž vodovodního potrubí z plastů v otevřeném výkopu z polyetylenu PE 100 svařovaných elektrotvarovkou SDR 11/PN16 D 32 x 3,0 mm. K délce potrubí ve výkopu jsou pro každou přípojku připočteny 2,0 m potrubí pro připojení vodoměrné sestavy uvnitř objektu, případsně ve vodoměrné šachtě. OBSAH 1. V cenách potrubí nejsou započteny náklady na: a) dodání potrubí; potrubí se oceňuje ve specifikaci; ztratné lze dohodnout u trub polyetylénových ve výši 1,5 %; u trub z tvrdého PVC ve výši 3 %, | [14 empty] | P | 2
| VV |  | 25,00+2,00*5 |  | 35 | [12 empty] | VV | 2 | 2 | True | 1 | ROZPOCET
38 | M | 28613170 | trubka vodovodní PE100 SDR11 se signalizační vrstvou 32x3,0mm | m | 0 |  | 0 |  |  | základní |  | 0 | 0.00028 | 0 | 0 | 0 | 8 | M | 2 |  |  |  | ROZPOCET | 0 | 0 | 0 | 0 | 0 | 1 | 0 | 4 | 1264512985
| P |  | Poznámka k položce: trubka vodovodní d 32x3,0mm; PE100RC; SDR11. Ocenění materiálu je uvedeno v rozpočtu SO 301a. | [14 empty] | P | 2
| VV |  | 0*1,015 'Přepočtené koeficientem množství |  | 0 | [12 empty] | VV | 2 | 2 | False | 1 | ROZPOCET
39 | K | 871211211 | Montáž potrubí z PE100 SDR 11 otevřený výkop svařovaných elektrotvarovkou D 63 x 5,8 mm | m | 24 |  | 0 |  |  | základní |  | 0 | 0 | 0 | 0 | 0 | 4 | K | 2 |  |  |  | ROZPOCET | 0 | 0 | 0 | 0 | 0 | 1 | 0 | 4 | 272929014
| P |  | Poznámka k položce: Montáž vodovodního potrubí řadu a přípojek z plastů v otevřeném výkopu z polyetylenu PE 100 svařovaných elektrotvarovkou SDR 11/PN16 D 63 x 5,8 mm. K délce potrubí ve výkopu jsou pro každou přípojku připočteny 2,0 m potrubí pro připojení vodoměrné sestavy uvnitř objektu, případně ve vodoměrné šachtě. OBSAH - viz. položka 871161211 | [14 empty] | P | 2
| VV |  | "přípojka" 22,00+2,00*1 |  | 24 | [12 empty] | VV | 2 | 2 | True | 1 | ROZPOCET
40 | M | 28613173 | trubka vodovodní PE100 SDR11 se signalizační vrstvou 63x5,8mm | m | 0 |  | 0 |  |  | základní |  | 0 | 0.00106 | 0 | 0 | 0 | 8 | M | 2 |  |  |  | ROZPOCET | 0 | 0 | 0 | 0 | 0 | 1 | 0 | 4 | -447292037
| P |  | Poznámka k položce: trubka vodovodní d 63x5,8mm; PE100RC; SDR11. Ocenění materiálu je uvedeno v rozpočtu SO 301a. | [14 empty] | P | 2
| VV |  | 0*1,015 'Přepočtené koeficientem množství |  | 0 | [12 empty] | VV | 2 | 2 | False | 1 | ROZPOCET
41 | K | 877161101 | Montáž elektrospojek na vodovodním potrubí z PE trub d 32 | kus | 12 |  | 0 |  |  | základní |  | 0 | 0 | 0 | 0 | 0 | 4 | K | 2 |  |  |  | ROZPOCET | 0 | 0 | 0 | 0 | 0 | 1 | 0 | 4 | 2029606916
| P |  | Poznámka k položce: Montáž tvarovek na vodovodním plastovém potrubí z polyetylenu PE 100 elektrotvarovek SDR 11/PN16 spojek, oblouků nebo redukcí d 32. OBSAH 1. V cenách montáže tvarovek nejsou započteny náklady na dodání tvarovek. Tyto náklady se oceňují ve specifikaci. | [14 empty] | P | 2
| VV |  | 6*2 |  | 12 | [12 empty] | VV | 2 | 2 | True | 1 | ROZPOCET
42 | M | 28615969 | elektrospojka SDR11 PE 100 PN16 D 32mm | kus | 0 |  | 0 |  |  | základní |  | 0 | 5e-05 | 0 | 0 | 0 | 8 | M | 2 |  |  |  | ROZPOCET | 0 | 0 | 0 | 0 | 0 | 1 | 0 | 4 | 1159800065
| P |  | Poznámka k položce: Ocenění materiálu je uvedeno v rozpočtu SO 300a. | [14 empty] | P | 2
43 | K | 877211101 | Montáž elektrospojek na vodovodním potrubí z PE trub d 63 | kus | 2 |  | 0 |  |  | základní |  | 0 | 0 | 0 | 0 | 0 | 4 | K | 2 |  |  |  | ROZPOCET | 0 | 0 | 0 | 0 | 0 | 1 | 0 | 4 | -1693578510
| P |  | Poznámka k položce: Montáž tvarovek na vodovodním plastovém potrubí z polyetylenu PE 100 elektrotvarovek SDR 11/PN16 spojek, oblouků nebo redukcí d 63. OBSAH - viz položka 877161101. | [14 empty] | P | 2
| VV |  | 1*2 |  | 2 | [12 empty] | VV | 2 | 2 | True | 1 | ROZPOCET
44 | M | 28615972 | elektrospojka SDR11 PE 100 PN16 D 63mm | kus | 0 |  | 0 |  |  | základní |  | 0 | 0.00022 | 0 | 0 | 0 | 8 | M | 2 |  |  |  | ROZPOCET | 0 | 0 | 0 | 0 | 0 | 1 | 0 | 4 | -1849713218
| P |  | Poznámka k položce: Ocenění materiálu je uvedeno v rozpočtu SO 301a. | [14 empty] | P | 2
45 | K | 891219111 | Montáž navrtávacích pasů na potrubí z jakýchkoli trub DN 50 | kus | 3 |  | 0 |  |  | základní |  | 0 | 0 | 0 | 0 | 0 | 4 | K | 2 |  |  |  | ROZPOCET | 0 | 0 | 0 | 0 | 0 | 1 | 0 | 4 | 1387553797
| P |  | Poznámka k položce: Montáž vodovodních armatur na potrubí navrtávacích pasů s ventilem Jt 1 MPa, na potrubí z trub litinových, ocelových DN 50 nebo plastických hmot d 63. OBSAH 1. V cenách jsou započteny i náklady: a) u šoupátek ceny -1112 na vytvoření otvorů ve stropech šachet pro prostup zemních souprav šoupátek, b) u navrtávacích pasů ceny -9111 na výkop montážních jamek, opravu izolace ocelových trubek a na osazení zemních souprav. 2. V cenách nejsou započteny náklady na: a) dodání vodoměrů, šoupátek, uzavíracích klapek, ventilů, montážních vložek, kompenzátorů, koncových nebo zpětných klapek, hydrantů, zemních souprav, šoupátkových koleček, šoupátkových a hydrantových klíčů, navrtávacích pasů, tvarovek a kompenzačních nástavců; tyto armatury se oceňují ve specifikaci, b) podkladní bloky pod armatury; bloky se oceňují příslušnými cenami souborů cen 4522..1 Podkladní a zajišťovací konstrukce zděné na maltu cementovou MC 10, 4523..1 Podkladní a zajišťovací konstrukce z betonu, 45235.1 Bednění podkladních a zajišťovacích konstrukcí, c) obsyp odvodňovacího zařízení hydrantů ze štěrku nebo štěrkopísku; obsyp se oceňuje příslušnými cenami souboru cen 4515..1 Lože pod potrubí, stoky a drobné objekty, d) osazení hydrantových, šoupátkových a ventilových poklopů; osazení poklopů se oceňuje příslušnými cenami souboru cen 8994011 Osazení poklopů litinových. | [14 empty] | P | 2
46 | M | 42273538 | pás navrtávací se závitovým výstupem z tvárné litiny pro vodovodní PE a PVC potrubí 63-2” | kus | 0 |  | 0 |  |  | základní |  | 0 | 0.0021 | 0 | 0 | 0 | 8 | M | 2 |  |  |  | ROZPOCET | 0 | 0 | 0 | 0 | 0 | 1 | 0 | 4 | -370154837
| P |  | Poznámka k položce: pás navrtávací z tvárné litiny pro vodovodní PE a PVC potrubí 63 se závitovým výstupem 2”. Ocenění materiálu je uvedeno v rozpočtu SO 301a. | [14 empty] | P | 2
47 | K | 891249111 | Montáž navrtávacích pasů na potrubí z jakýchkoli trub DN 80 | kus | 3 |  | 0 |  |  | základní |  | 0 | 0 | 0 | 0 | 0 | 4 | K | 2 |  |  |  | ROZPOCET | 0 | 0 | 0 | 0 | 0 | 1 | 0 | 4 | 1909315582
| P |  | Poznámka k položce: Montáž vodovodních armatur na potrubí navrtávacích pasů s ventilem Jt 1 MPa, na potrubí z trub litinových, ocelových nebo plastických hmot DN 80. OBSAH - viz. položka 891219111. | [14 empty] | P | 2
48 | M | 42271412 | pás navrtávací z tvárné litiny DN 80, pro litinové a ocelové potrubí, se závitovým výstupem 1",5/4",6/4",2" | kus | 0 |  | 0 |  |  | základní |  | 0 | 0.0019 | 0 | 0 | 0 | 8 | M | 2 |  |  |  | ROZPOCET | 0 | 0 | 0 | 0 | 0 | 1 | 0 | 4 | 698509942
| P |  | Poznámka k položce: pás navrtávací z tvárné litiny DN 80, pro litinové a ocelové potrubí, se závitovým výstupem 2". Ocenění materiálu je uvedeno v rozpočtu SO 301a. | [14 empty] | P | 2
49 | K | 891161321 | Montáž vodovodních šoupátek domovní přípojky se závitovými konci PN16 otevřený výkop G 1" | kus | 6 |  | 0 |  |  | základní |  | 0 | 0.00016 | 0.00096 | 0 | 0 | 4 | K | 2 |  |  |  | ROZPOCET | 0 | 0 | 0 | 0 | 0 | 1 | 0 | 4 | 428989572
| P |  | Poznámka k položce: Montáž vodovodních armatur na potrubí šoupátek pro domovní přípojky se závitovými konci PN16 G 1". OBSAH - viz. položka 891219111. | [14 empty] | P | 2
50 | M | 42221561H-R | šoupátko domovní přípojky plastové ISO DN 1" | kus | 0 |  | 0 |  |  | základní |  | 0 | 0.00085 | 0 | 0 | 0 | 8 | M | 2 |  |  |  | ROZPOCET | 0 | 0 | 0 | 0 | 0 | 1 | 0 | 4 | 1910916078
| P |  | Poznámka k položce: materiál POM. Připojení: vstup vnější závit G 2" pro našroubování do navrtávacího pasu, výstup G 1 1/2" pro napojení ISO tvarovky. Ocenění materiálu je uvedeno v rozpočtu SO 301a. | [14 empty] | P | 2
51 | M | 42223016-32H-R | napojovací trubní fitinka ISO 1 1/2" - 32 | kus | 0 |  | 0 |  |  | základní |  | 0 | 0.00013 | 0 | 0 | 0 | 8 | M | 2 |  |  |  | ROZPOCET | 0 | 0 | 0 | 0 | 0 | 1 | 0 | 4 | 1551565037
| P |  | Poznámka k položce: Materiál POM, ploché těsnění. Ocenění materiálu je uvedeno v rozpočtu SO 301a. | [14 empty] | P | 2
52 | M | 42223016-630H-R | napojovací trubní fitinka ISO 1 1/2" - 63 | kus | 0 |  | 0 |  |  | základní |  | 0 | 0.00041 | 0 | 0 | 0 | 8 | M | 2 |  |  |  | ROZPOCET | 0 | 0 | 0 | 0 | 0 | 1 | 0 | 4 | 475330703
| P |  | Poznámka k položce: Materiál POM, ploché těsnění. Ocenění materiálu je uvedeno v rozpočtu SO 301a. | [14 empty] | P | 2
53 | M | 42291066H-R | souprava zemní teleskopická pro armatury domovní přípojky DN 3/4" - 2", RD 1,30-1,80 m | kus | 0 |  | 0 |  |  | základní |  | 0 | 0.0035 | 0 | 0 | 0 | 8 | M | 2 |  |  |  | ROZPOCET | 0 | 0 | 0 | 0 | 0 | 1 | 0 | 4 | 575605891
| P |  | Poznámka k položce: Podrobná specifikace - viz. technická zpráva projektové dokumentace. Ocenění materiálu je uvedeno v rozpočtu SO 301a. | [14 empty] | P | 2
54 | K | 899401111 | Osazení poklopů litinových ventilových | kus | 6 |  | 0 |  |  | základní |  | 0 | 0.06383 | 0.38298 | 0 | 0 | 4 | K | 2 |  |  |  | ROZPOCET | 0 | 0 | 0 | 0 | 0 | 1 | 0 | 4 | -672202324
| P |  | Poznámka k položce: Osazení poklopů domovních šoupátek OBSAH 1. V cenách osazení poklopů jsou započteny i náklady na jejich podezdění. 2. V cenách nejsou započteny náklady na dodání poklopů; tyto se oceňují ve specifikaci. Ztratné se nestanoví. | [14 empty] | P | 2
55 | M | 42291353 | poklop litinový šoupátkový pro zemní soupravy přípojkových šoupátek osazení do terénu a do vozovky | kus | 0 |  | 0 |  |  | základní |  | 0 | 0.0079 | 0 | 0 | 0 | 8 | M | 2 |  |  |  | ROZPOCET | 0 | 0 | 0 | 0 | 0 | 1 | 0 | 4 | 1194221595
| P |  | Poznámka k položce: Provedení teleskopické, "těžké" zatížení. Ocenění materiálu je uvedeno v rozpočtu SO 301a. | [14 empty] | P | 2
56 | M | 42210051 | deska podkladová uličního poklopu litinového šoupátkového | kus | 0 |  | 0 |  |  | základní |  | 0 | 0.0003 | 0 | 0 | 0 | 8 | M | 2 |  |  |  | ROZPOCET | 0 | 0 | 0 | 0 | 0 | 1 | 0 | 4 | -1497587387
| P |  | Poznámka k položce: Ocenění materiálu je uvedeno v rozpočtu SO 301a. | [14 empty] | P | 2
57 | K | 892233122 | Proplach a dezinfekce vodovodního potrubí DN od 40 do 70 | m | 59 |  | 0 |  |  | základní |  | 0 | 0 | 0 | 0 | 0 | 4 | K | 2 |  |  |  | ROZPOCET | 0 | 0 | 0 | 0 | 0 | 1 | 0 | 4 | 1702171763
| P |  | Poznámka k položce: Proplach a desinfekce přípojek vodovodu d 32 - 63. OBSAH 1. V cenách jsou započteny náklady na napuštění a vypuštění vody, dodání vody a dezinfekčního prostředku. | [14 empty] | P | 2
| VV |  | 35,00+24,00 |  | 59 | [12 empty] | VV | 2 | 2 | True | 1 | ROZPOCET
58 | K | 892241111 | Tlaková zkouška vodou potrubí DN do 80 | m | 59 |  | 0 |  |  | základní |  | 0 | 0 | 0 | 0 | 0 | 4 | K | 2 |  |  |  | ROZPOCET | 0 | 0 | 0 | 0 | 0 | 1 | 0 | 4 | 249779391
| P |  | Poznámka k položce: Tlakové zkoušky přípojek vodovodu d 32 - 63. UŽITÍ 1. Ceny -2111 jsou určeny pro zabezpečení jednoho konce zkoušeného úseku jakéhokoliv druhu potrubí. OBSAH 2. V cenách jsou započteny náklady: a) u cen -1111 - na přísun, montáž, demontáž a odsun zkoušecího čerpadla, napuštění tlakovou vodou a dodání vody pro tlakovou zkoušku, b) u cen -2111 - na montáž a demontáž výrobků nebo dílců pro zabezpečení konce zkoušeného úseku potrubí, na montáž a demontáž koncových tvarovek, na montáž zaslepovací příruby, na zaslepení odboček pro hydranty, vzdušníky a jiné armatury a odbočky pro odbočující řady, | [14 empty] | P | 2
| VV |  | 35,00+24,00 |  | 59 | [12 empty] | VV | 2 | 2 | True | 1 | ROZPOCET
| D | 9 | Ostatní konstrukce a práce, bourání |  |  |  | 0 |  |  |  |  | 0 |  | 0 |  | 0 | 1 | D | 1 |  |  |  | ROZPOCET | [6 empty] | 0
59 | K | 919735113 | Řezání stávajícího živičného krytu hl přes 100 do 150 mm | m | 54 |  | 0 |  |  | základní |  | 0 | 0 | 0 | 0 | 0 | 4 | K | 2 |  |  |  | ROZPOCET | 0 | 0 | 0 | 0 | 0 | 1 | 0 | 4 | -963328881
| P |  | Poznámka k položce: Řezání stávajícího živičného krytu nebo podkladu hloubky přes 100 do 150 mm. OBSAH 1. V cenách jsou započteny i náklady na spotřebu vody. | [14 empty] | P | 2
| VV |  | "rýha" 27,00*2 |  | 54 | [12 empty] | VV | 2 | 2 | True | 1 | ROZPOCET
| D | 997 | Přesun sutě |  |  |  | 0 |  |  |  |  | 0 |  | 0 |  | 0 | 1 | D | 1 |  |  |  | ROZPOCET | [6 empty] | 0
60 | K | 997321511P-R | Doprava a likvidace nekontaminovaných odpadů - zeminy a kamení kód odpadu 17 05 04 | t | 120.326 |  | 0 |  |  | základní |  | 0 | 0 | 0 | 0 | 0 | 4 | K | 2 |  |  |  | ROZPOCET | 0 | 0 | 0 | 0 | 0 | 1 | 0 | 4 | 476710024
| P |  | Poznámka k položce: OBSAH 1. veškeré poplatky provozovateli skládky, recyklační linky nebo jiného zařízení na zpracování nebo likvidaci odpadů související s převzetím, uložením, zpracováním nebo likvidaci odpadu. 2. náklady spojené s nakládáním, dopravou a vyložením odpadu z místa stavby na místo převzetí provozovatelem skládky, recyklační linky nebo jiného zařízení na zpracování nebo likvidaci odpadu. ZPŮSOB MĚŘENÍ 1.Tunou se rozumí hmotnost odpadu vytříděného v souladu se zákonem č. 541/2020 Sb. O odpadech v platném znění. 2. Hmotnost zeminy s kamením a štěrku je uvažovaná v hodnotě 1,8t/m3, ostatní hmotnosti suti jsou uváděny dle z údajů ve sloupci "suť - celkem" uvedených u jednotlvých položek konkrétních odpadových materiálů. | [14 empty] | P | 2
| VV |  | 27,00*1,00*0,35+3,00*1,00*0,54 |  | 11.07 | [12 empty] | VV | 2 | 2 | True | 0 | ROZPOCET
| VV |  | Mezisoučet - objem provizorních vrstev zpevněných ploch ve výkopu - štěrkopísek |  | 11.07 | [12 empty] | VV | 2 | 3 | True | 0 | ROZPOCET
| VV |  | 27,00*1,00*0,40 |  | 10.8 | [12 empty] | VV | 2 | 2 | True | 0 | ROZPOCET
| VV |  | Mezisoučet - objem podkladních vrstev pod původními plochami |  | 10.8 | [12 empty] | VV | 2 | 3 | True | 0 | ROZPOCET
| VV |  | 25,00*1,00*0,332+22,00*1,00*0,363 |  | 16.286 | [12 empty] | VV | 2 | 2 | True | 0 | ROZPOCET
| VV |  | 25,00*1,00*0,1032+22,00*1,00*0,1063 |  | 4.919 | [12 empty] | VV | 2 | 2 | True | 0 | ROZPOCET
| VV |  | Mezisoučet-objem zeminy nahrazený konstrukcemi v zóně podkladních konstrukcí a obsypu potrubí |  | 21.205 | [12 empty] | VV | 2 | 3 | True | 0 | ROZPOCET
| VV |  | (27,00*1,00*1,25+20,00*1,00*1,75-21,205)*0,5 |  | 23.773 | [12 empty] | VV | 2 | 2 | True | 0 | ROZPOCET
| VV |  | Mezisoučet - objem zeminy nahrazený zásypem rýh kamenivem 16/32 (50%) |  | 23.773 | [12 empty] | VV | 2 | 3 | True | 0 | ROZPOCET
| VV |  | Součet |  | 66.848 | [12 empty] | VV | 2 | 4 | True | 1 | ROZPOCET
| VV |  | 66,848*1,8 'Přepočtené koeficientem množství |  | 120.326 | [12 empty] | VV | 2 | 2 | False | 1 | ROZPOCET
61 | K | 997321511A-R | Doprava a likvidace nekontaminovaných odpadů - asfaltové směsy bez obsahu dehtu kód odpadu 17 03 02 | t | 8.532 |  | 0 |  |  | základní |  | 0 | 0 | 0 | 0 | 0 | 4 | K | 2 |  |  |  | ROZPOCET | 0 | 0 | 0 | 0 | 0 | 1 | 0 | 4 | 1957663881
| P |  | Poznámka k položce: OBSAH, ZPŮSOB MĚŘENÍ - viz. položka 997321511P-R. | [14 empty] | P | 2
| VV |  | "asfaltové směsy" 8,532 |  | 8.532 | [12 empty] | VV | 2 | 2 | True | 1 | ROZPOCET
| D | 998 | Přesun hmot |  |  |  | 0 |  |  |  |  | 0 |  | 0 |  | 0 | 1 | D | 1 |  |  |  | ROZPOCET | [6 empty] | 0
62 | K | 998276101 | Přesun hmot pro trubní vedení z trub z plastických hmot otevřený výkop | t | 86.685 |  | 0 |  |  | základní |  | 0 | 0 | 0 | 0 | 0 | 4 | K | 2 |  |  |  | ROZPOCET | 0 | 0 | 0 | 0 | 0 | 1 | 0 | 4 | 915737331

## SO 302a - Vodovod Hasskov...
{6644ad19-2ade-4bfc-b015-fd671ee6354c}
2
| KRYCÍ LIST SOUPISU PRACÍ | [7 empty] | v --- níže se nacházejí doplnkové a pomocné údaje k sestavám --- v | [8 empty] | False
Stavba:
REVITALIZACE LOKALITY MARTINSKÉ NÁMĚSTÍ TŘEBÍČ
Objekt:
SO 302a - Vodovod Hasskova-řad
| KSO: |  |  |  |  | CC-CZ:
| Místo: |  | Třebíč |  |  | Datum: | 1. 11. 2022
| Zadavatel: |  |  |  |  | IČ: | 00290629
|  | Město Třebíč |  |  |  | DIČ: | CZ00290629
| Uchazeč: |  |  |  |  | IČ: | Vyplň údaj
|  | Vyplň údaj |  |  |  | DIČ: | Vyplň údaj
| Projektant: |  |  |  |  | IČ: | 18198228
|  | PROfi Jihlava, spol. s r.o. |  |  |  | DIČ: | CZ18198228
| Zpracovatel: |  |  |  |  | IČ:
DIČ:
Poznámka:
| Cena bez DPH | [5 empty] | 0
|  |  | Základ daně |  |  | Sazba daně | Výše daně
| DPH | základní | 0 |  |  | 21% | 0
|  | snížená | 0 |  |  | 15% | 0
|  | zákl. přenesená | 0 |  |  | 21% | 0
|  | sníž. přenesená | 0 |  |  | 15% | 0
|  | nulová | 0 |  |  | 0% | 0
| Cena s DPH |  |  | v | CZK |  | 0
| Projektant |  |  | Zpracovatel
| Datum a podpis: |  | Razítko | Datum a podpis: |  |  | Razítko
| Objednavatel |  |  | Uchazeč
| Datum a podpis: |  | Razítko | Datum a podpis: |  |  | Razítko
REKAPITULACE ČLENĚNÍ SOUPISU PRACÍ
Stavba:
REVITALIZACE LOKALITY MARTINSKÉ NÁMĚSTÍ TŘEBÍČ
Objekt:
SO 302a - Vodovod Hasskova-řad
Místo: |  |  | Třebíč |  |  | Datum: | 1. 11. 2022
Zadavatel: |  |  | Město Třebíč |  |  | Projektant: | PROfi Jihlava, spol. s r.o.
Uchazeč: |  |  | Vyplň údaj |  |  | Zpracovatel:
Kód dílu - Popis | [6 empty] | Cena celkem [CZK]
Náklady ze soupisu prací | [6 empty] | 0 | [11 empty] | -1
| HSV - Práce a dodávky HSV | [5 empty] | 0
| 1 - Zemní práce | [5 empty] | 0
| 4 - Vodorovné konstrukce | [5 empty] | 0
| 5 - Komunikace pozemní | [5 empty] | 0
| 8 - Trubní vedení | [5 empty] | 0
| 9 - Ostatní konstrukce a práce, bourání | [5 empty] | 0
| 997 - Přesun sutě | [5 empty] | 0
| 998 - Přesun hmot | [5 empty] | 0
SOUPIS PRACÍ
Stavba:
REVITALIZACE LOKALITY MARTINSKÉ NÁMĚSTÍ TŘEBÍČ
Objekt:
SO 302a - Vodovod Hasskova-řad
Místo: |  |  | Třebíč |  |  | Datum: | 1. 11. 2022
Zadavatel: |  |  | Město Třebíč |  |  | Projektant: | PROfi Jihlava, spol. s r.o.
Uchazeč: |  |  | Vyplň údaj |  |  | Zpracovatel:
PČ | Typ | Kód | Popis | MJ | Množství | J.cena [CZK] | Cena celkem [CZK] | Cenová soustava |  | DPH | J. Nh [h] | Nh celkem [h] | J. hmotnost [t] | Hmotnost celkem [t] | J. suť [t] | Suť Celkem [t]
Náklady soupisu celkem | [6 empty] | 0 |  |  |  |  | 0 |  | 431.5411 |  | 198.2542 |  | D | -1 | [10 empty] | 0
| D | HSV | Práce a dodávky HSV |  |  |  | 0 |  |  |  |  | 0 |  | 431.5411 |  | 198.2542 | 1 | D | 0 |  |  |  | ROZPOCET | [6 empty] | 0
| D | 1 | Zemní práce |  |  |  | 0 |  |  |  |  | 0 |  | 398.4038 |  | 196.8408 | 1 | D | 1 |  |  |  | ROZPOCET | [6 empty] | 0
1 | K | 113106211 | Rozebrání dlažeb vozovek z velkých kostek s ložem z kameniva strojně pl přes 50 do 200 m2 | m2 | 63.167 |  | 0 |  |  | základní |  | 0 | 0 | 0 | 0.417 | 26.3406 | 4 | K | 2 |  |  |  | ROZPOCET | 0 | 0 | 0 | 0 | 0 | 1 | 0 | 4 | -1172982549
| P |  | Poznámka k položce: Rozebrání dlažeb vozovek a ploch s přemístěním hmot na skládku na vzdálenost do 3 m nebo s naložením na dopravní prostředek, s jakoukoliv výplní spár strojně plochy jednotlivě přes 50 m2 do 200 m2 z velkých kostek s ložem z kameniva. Položka použita pro kamennou dlažbu "kočičí hlavy". VOLBA 1. Přemístění vybourané dlažby včetně materiálu z lože a spár na vzdálenost přes 3 m se oceňuje cenami souborů cen 997 22-1 Vodorovná doprava suti a vybouraných hmot. UŽITÍ 2. Ceny jsou určeny pro rozebrání dlažeb včetně odstranění lože. 3. Ceny nelze použít pro rozebrání dlažeb uložených do betonového lože nebo do cementové malty, které se oceňují cenami pro odstranění podkladů nebo krytů z betonu prostého souboru cen 113107. Odstranění podkladů nebo krytů. Pro volbu těchto cen je rozhodující tloušťka bourané dlažby včetně lože nebo podkladu. OBSAH 4. V cenách nejsou započteny náklady na popř. nutné očištění: a) dlažebních kostek, které se oceňuje cenami souboru cen 9790711 Očištění vybouraných dlažebních kostek, část C01 Opravy a údržba konstrukcí objektů, katalog 822-1 Komunikace pozemní a letiště, b) betonových, kameninových nebo kamenných desek nebo dlaždic, které se oceňuje cenami souboru cen 9790.44 Očištění vybouraných prvků komunikací, část C01 Opravy a údržba konstrukcí objektů, katalog 822-1 Komunikace pozemní a letiště. | [14 empty] | P | 2
| VV |  | "rýha" 57,00*1,09 |  | 62.13 | [12 empty] | VV | 2 | 2 | True | 0 | ROZPOCET
| VV |  | "rozšíření rýhy" 1,70*(1,70-1,09)*1 |  | 1.037 | [12 empty] | VV | 2 | 2 | True | 0 | ROZPOCET
| VV |  | Součet |  | 63.167 | [12 empty] | VV | 2 | 4 | True | 1 | ROZPOCET
2 | K | 113106221 | Rozebrání dlažeb vozovek z drobných kostek s ložem z kameniva strojně pl přes 50 do 200 m2 | m2 | 95.761 |  | 0 |  |  | základní |  | 0 | 0 | 0 | 0.32 | 30.6435 | 4 | K | 2 |  |  |  | ROZPOCET | 0 | 0 | 0 | 0 | 0 | 1 | 0 | 4 | 538745668
| P |  | Poznámka k položce: Rozebrání dlažeb vozovek a ploch s přemístěním hmot na skládku na vzdálenost do 3 m nebo s naložením na dopravní prostředek, s jakoukoliv výplní spár strojně plochy jednotlivě přes 50 m2 do 200 m2 z drobných kostek nebo odseků s ložem z kameniva. Položka použita pro kamennou kostku drobnou. VOLBA, UŽITÍ, OBSAH - viz. položka 113106211 | [14 empty] | P | 2
| VV |  | "rýha" 85,00*1,09 |  | 92.65 | [12 empty] | VV | 2 | 2 | True | 0 | ROZPOCET
| VV |  | "rozšíření rýhy" 1,70*(1,70-1,09)*3 |  | 3.111 | [12 empty] | VV | 2 | 2 | True | 0 | ROZPOCET
| VV |  | Součet |  | 95.761 | [12 empty] | VV | 2 | 4 | True | 1 | ROZPOCET
3 | K | 113107152 | Odstranění podkladu z kameniva těženého tl přes 100 do 200 mm strojně pl přes 50 do 200 m2 | m2 | 120.286 |  | 0 |  |  | základní |  | 0 | 0 | 0 | 0.3 | 36.0858 | 4 | K | 2 |  |  |  | ROZPOCET | 0 | 0 | 0 | 0 | 0 | 1 | 0 | 4 | -191087589
| P |  | Poznámka k položce: Odstranění podkladů nebo krytů strojně plochy jednotlivě přes 50 m2 do 200 m2 s přemístěním hmot na skládku na vzdálenost do 20 m nebo s naložením na dopravní prostředek z kameniva těženého, o tl. vrstvy přes 100 do 200 mm. Provizorní vrstvy ve výkopu v plochách "Šatovské" dlažby (3x) a kamenné dlažby "kočičí hlavy" (3x) VOLBA 1. Pro volbu cen z hlediska množství se uvažuje každá souvisle odstraňovaná plocha krytu nebo podkladu stejného druhu samostatně. Odstraňuje-li se několik vrstev vozovky najednou, jednotlivé vrstvy se oceňují každá samostatně. 2. Přemístění vybouraného materiálu větší vzdálenost, než je uvedeno, se oceňuje cenami souborů cen 997 22-1 Vodorovná doprava suti. UŽITÍ 3. Ceny a) -7111 až -7113, -7151 až -7153, -7211 až -7213 a -7311 až -7313 lze použít i pro odstranění podkladů nebo krytů ze štěrkopísku, škváry, strusky nebo z mechanicky zpevněných zemin, b) -7121 až 7125, -7161 až -7165, -7221 až -7225 a -7321 až -7325 lze použít i pro odstranění podkladů nebo krytů ze zemin stabilizovaných vápnem, c) -7130 až -7134, -7170 až -7174, -7230 až -7234 a -7330 až -7334 lze použít i pro odstranění dlažeb uložených do betonového lože a dlažeb z mozaiky uložených do cementové malty nebo podkladu ze zemin stabilizovaných cementem. 4. Ceny lze použít i pro odstranění podkladů nebo krytů opatřených živičnými postřiky nebo nátěry. 5. Ceny odlišené podle tloušťky (např. do 100 mm, do 200 mm) jsou určeny vždy pro celou tloušťku jednotlivých konstrukcí. 6. Ceny -714 . , -718 . , –724 . a -734 . nelze použít pro odstranění podkladu nebo krytu frézováním. OBSAH 7. V cenách nejsou započteny náklady na zarovnání styčných ploch betonových nebo živičných podkladů nebo krytů, které se oceňuje cenami souboru cen 9197311 Zarovnání styčné plochy podkladu nebo krytu podél vybourané části komunikace nebo zpevněné plochy, část C01 Opravy a údržba konstrukcí objektů, katalog 822-1 Komunikace pozemní a letiště. Množství suti získané ze zarovnání styčných ploch podkladů nebo krytů se zvlášť nevykazuje. | [14 empty] | P | 2
| VV |  | "rýha + rozšíření rýhy" 50,50*1,09+1,70*(1,70-1,09)*2 |  | 57.119 | [12 empty] | VV | 2 | 2 | True | 0 | ROZPOCET
| VV |  | "rýha + rozšíření rýhy" 57,00*1,09+1,70*(1,70-1,09)*1 |  | 63.167 | [12 empty] | VV | 2 | 2 | True | 0 | ROZPOCET
| VV |  | Součet |  | 120.286 | [12 empty] | VV | 2 | 4 | True | 1 | ROZPOCET
4 | K | 113107164 | Odstranění podkladu z kameniva drceného tl přes 300 do 400 mm strojně pl přes 50 do 200 m2 | m2 | 158.928 |  | 0 |  |  | základní |  | 0 | 0 | 0 | 0.58 | 92.1782 | 4 | K | 2 |  |  |  | ROZPOCET | 0 | 0 | 0 | 0 | 0 | 1 | 0 | 4 | 2045397283
| P |  | Poznámka k položce: Odstranění podkladů nebo krytů strojně plochy jednotlivě přes 50 m2 do 200 m2 s přemístěním hmot na skládku na vzdálenost do 20 m nebo s naložením na dopravní prostředek z kameniva hrubého drceného, o tl. vrstvy přes 300 do 400 mm. Vrstvy pod původními dlažbami VOLBA, UŽITÍ, OBSAH - viz. položka 113107152 | [14 empty] | P | 2
| VV |  | "rýha" 142,00*1,09 |  | 154.78 | [12 empty] | VV | 2 | 2 | True | 0 | ROZPOCET
| VV |  | "rozšíření rýhy" 1,70*(1,70-1,09)*4 |  | 4.148 | [12 empty] | VV | 2 | 2 | True | 0 | ROZPOCET
| VV |  | Součet |  | 158.928 | [12 empty] | VV | 2 | 4 | True | 1 | ROZPOCET
5 | K | 113107312 | Odstranění podkladu z kameniva těženého tl přes 100 do 200 mm strojně pl do 50 m2 | m2 | 38.642 |  | 0 |  |  | základní |  | 0 | 0 | 0 | 0.3 | 11.5926 | 4 | K | 2 |  |  |  | ROZPOCET | 0 | 0 | 0 | 0 | 0 | 1 | 0 | 4 | -1364929720
| P |  | Poznámka k položce: Odstranění podkladů nebo krytů strojně plochy jednotlivě do 50 m2 s přemístěním hmot na skládku na vzdálenost do 3 m nebo s naložením na dopravní prostředek z kameniva těženého, o tl. vrstvy přes 100 do 200 mm. Provizorní vrstvy ve výkopu v plochách kamenné kostky drobné (3x). VOLBA, UŽITÍ, OBSAH - viz. položka 113107152 | [14 empty] | P | 2
| VV |  | "rýha + rozšíření rýhy" 34,50*1,09+1,70*(1,70-1,09)*1 |  | 38.642 | [12 empty] | VV | 2 | 2 | True | 1 | ROZPOCET
6 | K | 119001401 | Dočasné zajištění potrubí ocelového nebo litinového DN do 200 mm | m | 30 |  | 0 |  |  | základní |  | 0 | 0.00868 | 0.2604 | 0 | 0 | 4 | K | 2 |  |  |  | ROZPOCET | 0 | 0 | 0 | 0 | 0 | 1 | 0 | 4 | 111931305
| P |  | Poznámka k položce: Dočasné zajištění podzemního potrubí nebo vedení ve výkopišti ve stavu i poloze, ve kterých byla na začátku zemních prací a to s podepřením, vzepřením nebo vyvěšením, případně s ochranným bedněním, se zřízením a odstraněním zajišťovací konstrukce, s opotřebením hmot potrubí ocelového nebo litinového, jmenovité světlosti DN do 200 mm. VOLBA 1. Ztížení vykopávky v blízkosti vedení, potrubí a stok ve výkopišti nebo podél jeho stěn se oceňuje cenami souboru cen 1390011 Příplatek k cenám hloubených vykopávek za ztížení vykopávky, část A03 Hloubené vykopávky, katalog 800-1 Zemní práce. UŽITÍ 2. Ceny nelze použít pro dočasné zajištění potrubí v provozu pod tlakem přes 1 MPa a potrubí nebo jiných vedení v provozu u nichž investor zakazuje použít při vykopávce kovové nástroje nebo nářadí. | [14 empty] | P | 2
| VV |  | "vodovod" 30,00 |  | 30 | [12 empty] | VV | 2 | 2 | True | 1 | ROZPOCET
7 | K | 119001421 | Dočasné zajištění kabelů a kabelových tratí ze 3 volně ložených kabelů | m | 11 |  | 0 |  |  | základní |  | 0 | 0.0369 | 0.4059 | 0 | 0 | 4 | K | 2 |  |  |  | ROZPOCET | 0 | 0 | 0 | 0 | 0 | 1 | 0 | 4 | -1776221328
| P |  | Poznámka k položce: Dočasné zajištění podzemního potrubí nebo vedení ve výkopišti ve stavu i poloze, ve kterých byla na začátku zemních prací a to s podepřením, vzepřením nebo vyvěšením, případně s ochranným bedněním, se zřízením a odstraněním zajišťovací konstrukce, s opotřebením hmot kabelů a kabelových tratí z volně ložených kabelů a to do 3 kabelů. VOLBA, UŽITÍ - viz. položka 119001401 | [14 empty] | P | 2
| VV |  | "sítě silové a sdělovací různých správců" 11,00 |  | 11 | [12 empty] | VV | 2 | 2 | True | 1 | ROZPOCET
8 | K | 129001101 | Příplatek za ztížení odkopávky nebo prokopávky v blízkosti inženýrských sítí | m3 | 34.88 |  | 0 |  |  | základní |  | 0 | 0 | 0 | 0 | 0 | 4 | K | 2 |  |  |  | ROZPOCET | 0 | 0 | 0 | 0 | 0 | 1 | 0 | 4 | -518578217
| P |  | Poznámka k položce: Příplatek k cenám vykopávek za ztížení vykopávky v blízkosti podzemního vedení nebo výbušnin v horninách jakékoliv třídy. VOLBA 1. Je-li vedení položeno ve výkopišti tak, že se vykopávka v celém výše popsaném objemu nevykopává, např. blízko stěn nebo dna výkopu, oceňuje se ztížení vykopávky jen pro tu část objemu, v níž se vykopávka provádí. 2. Dočasné zajištění různých podzemních vedení ve výkopišti se oceňuje cenami souboru cen 1190014 Dočasné zajištění podzemního potrubí nebo vedení ve výkopišti, část A01 Přípravné a přidružené práce, katalog 800-1 Zemní práce. UŽITÍ 3. Cena je určena pro podzemní vedení procházející odkopávkou nebo prokopávkou, korytem vodoteče, melioračním kanálem nebo uložené ve stěně výkopu při jakékoliv hloubce vedení pod původním terénem nebo jeho výšce nade dnem výkopu a jakémkoliv jeho směru ke stranám výkopu. 4. Cenu lze použít i tehdy, narazí-li se na vedení nebo výbušninu až při vykopávce, a to pro objem výkopu, který je projektantem nebo investorem označen, v němž by toto nebo jiné nepředvídané vedení nebo výbušnina mohlo být uloženo. 5. Cenu nelze použít pro ztížení vykopávky v blízkosti podzemních vedení nebo výbušnin, u nichž je projektem zakázáno použít při vykopávce kovové nástroje nebo nářadí. Tyto práce se ocení individuálně. ZPŮSOB MĚŘENÍ 6. Množství ztížení vykopávky v blízkosti podzemního vedení, jehož půdorysná a výšková plocha: a) je v projektu uvedena, určí se jako objem myšleného hranolu, jehož průřezem je obdélník, jehož horní vodorovná a obě svislé strany jsou ve vzdálenosti 0,5 m a dolní vodorovná strana je ve vzdálenosti 1 m od přilehlého vnějšího líce vedení, případně jeho obalu a délka se rovná osové délce vedení ve výkopišti nebo délce vedení ve stěně výkopu. Vymezí-li projekt, v němž je nutno při vykopávce postupovat opatrně, větší prostor, platí cena pro celý objem výkopku v tomto prostoru, b) není v projektu uvedena, avšak která podle projektu nebo podle sdělení investora jsou pravděpodobně ve výkopišti uložena, se rovná objemu výkopu, která je projektem nebo investorem takto označen. 7. Jsou-li ve výkopišti dvě vedení položena tak blízko sebe, že se výše uvedené objemy pro obě vedení pronikají, určí se množství ztížení vykopávky tak, aby se pronik započetl jen jednou. 8. Objem ztížení vykopávky se od celkového objemu výkopu neodečítá. | [14 empty] | P | 2
| VV |  | 30,00*1,09*0,50 + 16,00*1,09*0,75 + 4,00*1,09*1,25 |  | 34.88 | [12 empty] | VV | 2 | 2 | True | 1 | ROZPOCET
9 | K | 132254204 | Hloubení zapažených rýh š do 2000 mm v hornině třídy těžitelnosti I skupiny 3 objem do 500 m3 | m3 | 99.33 |  | 0 |  |  | základní |  | 0 | 0 | 0 | 0 | 0 | 4 | K | 2 |  |  |  | ROZPOCET | 0 | 0 | 0 | 0 | 0 | 1 | 0 | 4 | 20237048
| P |  | Poznámka k položce: Hloubení zapažených rýh šířky přes 800 do 2 000 mm strojně s urovnáním dna do předepsaného profilu a spádu v hornině třídy těžitelnosti I skupiny 3 přes 100 do 500 m3 (50%). Hloubka rýhy po odstranění krytů a podladních vrstev komunikací a chodníků. OBSAH 1. V cenách jsou započteny i náklady na případné nutné přemístění výkopku ve výkopišti na vzdálenost do 3 m a na přehození výkopku na přilehlém terénu na vzdálenost do 3 m od osy rýhy nebo naložení na dopravní prostředek. | [14 empty] | P | 2
| VV |  | "rýha" 142,00*1,09*1,25 |  | 193.475 | [12 empty] | VV | 2 | 2 | True | 0 | ROZPOCET
| VV |  | "rozšíření rýhy" (1,70*(1,70-1,09)*1,25)*4 |  | 5.185 | [12 empty] | VV | 2 | 2 | True | 0 | ROZPOCET
| VV |  | Součet |  | 198.66 | [12 empty] | VV | 2 | 4 | True | 1 | ROZPOCET
| VV |  | 198,66*0,5 'Přepočtené koeficientem množství |  | 99.33 | [12 empty] | VV | 2 | 2 | False | 1 | ROZPOCET
10 | K | 132354204 | Hloubení zapažených rýh š do 2000 mm v hornině třídy těžitelnosti II skupiny 4 objem do 500 m3 | m3 | 29.799 |  | 0 |  |  | základní |  | 0 | 0 | 0 | 0 | 0 | 4 | K | 2 |  |  |  | ROZPOCET | 0 | 0 | 0 | 0 | 0 | 1 | 0 | 4 | -778252995
| P |  | Poznámka k položce: Hloubení zapažených rýh šířky přes 800 do 2 000 mm strojně s urovnáním dna do předepsaného profilu a spádu v hornině třídy těžitelnosti II skupiny 4 přes 100 do 500 m3 (15%). Hloubka rýhy po odstranění krytů a podladních vrstev komunikací a chodníků. OBSAH - viz. položka 13254204. | [14 empty] | P | 2
| VV |  | 198,660 |  | 198.66 | [12 empty] | VV | 2 | 2 | True | 1 | ROZPOCET
| VV |  | 198,66*0,15 'Přepočtené koeficientem množství |  | 29.799 | [12 empty] | VV | 2 | 2 | False | 1 | ROZPOCET
11 | K | 132454204 | Hloubení zapažených rýh š do 2000 mm v hornině třídy těžitelnosti II skupiny 5 objem do 500 m3 | m3 | 29.799 |  | 0 |  |  | základní |  | 0 | 0 | 0 | 0 | 0 | 4 | K | 2 |  |  |  | ROZPOCET | 0 | 0 | 0 | 0 | 0 | 1 | 0 | 4 | 380706754
| P |  | Poznámka k položce: Hloubení zapažených rýh šířky přes 800 do 2 000 mm strojně s urovnáním dna do předepsaného profilu a spádu v hornině třídy těžitelnosti II skupiny 5 přes 100 do 500 m3 (15%). Hloubka rýhy po odstranění krytů a podladních vrstev komunikací a chodníků. OBSAH - viz. položka 13254204. | [14 empty] | P | 2
| VV |  | 198,660 |  | 198.66 | [12 empty] | VV | 2 | 2 | True | 1 | ROZPOCET
| VV |  | 198,66*0,15 'Přepočtené koeficientem množství |  | 29.799 | [12 empty] | VV | 2 | 2 | False | 1 | ROZPOCET
12 | K | 132554204 | Hloubení zapažených rýh š do 2000 mm v hornině třídy těžitelnosti III skupiny 6 objem do 500 m3 | m3 | 39.732 |  | 0 |  |  | základní |  | 0 | 0 | 0 | 0 | 0 | 4 | K | 2 |  |  |  | ROZPOCET | 0 | 0 | 0 | 0 | 0 | 1 | 0 | 4 | 585933179
| P |  | Poznámka k položce: Hloubení zapažených rýh šířky přes 800 do 2 000 mm strojně s urovnáním dna do předepsaného profilu a spádu v hornině třídy těžitelnosti III skupiny 6 přes 100 do 500 m3 (20%). Hloubka rýhy po odstranění krytů a podladních vrstev komunikací a chodníků. OBSAH - viz. položka 13254204. | [14 empty] | P | 2
| VV |  | 198,660 |  | 198.66 | [12 empty] | VV | 2 | 2 | True | 1 | ROZPOCET
| VV |  | 198,66*0,2 'Přepočtené koeficientem množství |  | 39.732 | [12 empty] | VV | 2 | 2 | False | 1 | ROZPOCET
13 | K | 151101101 | Zřízení příložného pažení a rozepření stěn rýh hl do 2 m | m2 | 497 |  | 0 |  |  | základní |  | 0 | 0.00084 | 0.41748 | 0 | 0 | 4 | K | 2 |  |  |  | ROZPOCET | 0 | 0 | 0 | 0 | 0 | 1 | 0 | 4 | -1554522434
| P |  | Poznámka k položce: Zřízení pažení a rozepření stěn rýh pro podzemní vedení příložné pro jakoukoliv mezerovitost, hloubky do 2 m. VOLBA 1. Předepisuje-li projekt: a) ponechat pažení ve výkopu, oceňuje se toto pažení cenami souboru cen 151.01. Zřízení pažení stěn výkopu bez rozepření nebo vzepření, b) vzepření stěn, oceňuje se toto pažení cenami souboru cen 151.014 Zřízení vzepření zapažených stěn výkopů, c) kotvení stěn, toto se oceňuje příslušnými cenami katalogu 800-2 Zvláštní zakládání objektů. UŽITÍ 2. Ceny jsou určeny pro roubení a rozepření stěn i jiných výkopů se svislými stěnami, pokud jsou tyto výkopy pro podzemní vedení rozměru do 1250 mm. ZPŮSOB MĚŘENÍ 3. Plocha mezer mezi pažinami příložného pažení se od plochy příložného pažení neodečítá; nezapažené plochy u pažení zátažného nebo hnaného se od plochy pažení odečítají. | [14 empty] | P | 2
| VV |  | 142,00*1,75*2 |  | 497 | [12 empty] | VV | 2 | 2 | True | 1 | ROZPOCET
14 | K | 151101111 | Odstranění příložného pažení a rozepření stěn rýh hl do 2 m | m2 | 497 |  | 0 |  |  | základní |  | 0 | 0 | 0 | 0 | 0 | 4 | K | 2 |  |  |  | ROZPOCET | 0 | 0 | 0 | 0 | 0 | 1 | 0 | 4 | -517007153
15 | K | 174151101 | Zásyp jam, šachet rýh nebo kolem objektů sypaninou se zhutněním | m3 | 133.962 |  | 0 |  |  | základní |  | 0 | 0 | 0 | 0 | 0 | 4 | K | 2 |  |  |  | ROZPOCET | 0 | 0 | 0 | 0 | 0 | 1 | 0 | 4 | 690069200
| P |  | Poznámka k položce: Zásyp sypaninou z jakékoliv horniny strojně s uložením výkopku ve vrstvách se zhutněním jam, šachet, rýh nebo kolem objektů v těchto vykopávkách. VOLBA 1. Odklizení zbylého výkopku po provedení zásypu zářezů se šikmými stěnami pro podzemní vedení nebo zásypu jam a rýh pro podzemní vedení se oceňuje cenami souboru cen 167 Nakládání výkopku nebo sypaniny a 162 Vodorovné přemístění výkopku. 2. Rozprostření zbylého výkopku podél výkopu a nad výkopem po provedení zásypů zářezů se šikmými stěnami pro podzemní vedení nebo zásypu jam a rýh pro podzemní vedení se oceňuje cenami souborů cen 171 Uložení sypaniny do násypů. 3. V cenách nejsou zahrnuty náklady na prohození sypaniny, tyto náklady se oceňují cenou 17411-1109 Příplatek za prohození sypaniny. UŽITÍ 4. Ceny nelze použít pro zásyp rýh pro drenážní trativody pro lesnicko-technické meliorace a zemědělské. Zásyp těchto rýh se oceňuje cenami souboru cen 174 Zásyp rýh pro drény. OBSAH 5. V cenách je započteno přemístění sypaniny ze vzdálenosti 10 m od kraje výkopu nebo zasypávaného prostoru, měřeno k těžišti skládky. ZPŮSOB MĚŘENÍ 6. Objem zásypu je rozdíl objemu výkopu a objemu do něho vestavěných konstrukcí nebo uložených vedení i s jejich obklady a podklady. Objem potrubí do DN 180, případně i s obalem, se od objemu zásypu neodečítá. Pro stanovení objemu zásypu se od objemu výkopu odečítá i objem obsypu potrubí oceňovaný cenami souboru cen 175 Obsyp potrubí, přichází-li v úvahu. | [14 empty] | P | 2
| VV |  | "rýha" 142,00*1,09*1,25 |  | 193.475 | [12 empty] | VV | 2 | 2 | True | 0 | ROZPOCET
| VV |  | "rozšíření rýhy" (1,70*(1,70-1,09)*1,25)*4 |  | 5.185 | [12 empty] | VV | 2 | 2 | True | 0 | ROZPOCET
| VV |  | Mezisoučet - objem výkopu |  | 198.66 | [12 empty] | VV | 2 | 3 | True | 0 | ROZPOCET
| VV |  | "-objem obsypu s konstrukcemi" -142,00*1,09*0,418 |  | -64.698 | [12 empty] | VV | 2 | 2 | True | 0 | ROZPOCET
| VV |  | Součet |  | 133.962 | [12 empty] | VV | 2 | 4 | True | 1 | ROZPOCET
16 | M | 58343930 | kamenivo drcené hrubé frakce 16/32 | t | 267.924 |  | 0 |  |  | základní |  | 0 | 1 | 267.924 | 0 | 0 | 8 | M | 2 |  |  |  | ROZPOCET | 0 | 0 | 0 | 0 | 0 | 1 | 0 | 4 | -576746042
| P |  | Poznámka k položce: 1 m3 = cca 2,0 t | [14 empty] | P | 2
| VV |  | 133,962*2 'Přepočtené koeficientem množství |  | 267.924 | [12 empty] | VV | 2 | 2 | False | 1 | ROZPOCET
17 | K | 175151101 | Obsypání potrubí strojně sypaninou bez prohození, uloženou do 3 m | m3 | 64.698 |  | 0 |  |  | základní |  | 0 | 0 | 0 | 0 | 0 | 4 | K | 2 |  |  |  | ROZPOCET | 0 | 0 | 0 | 0 | 0 | 1 | 0 | 4 | 794841647
| P |  | Poznámka k položce: Obsypání potrubí strojně sypaninou z vhodných třídy těžitelnosti I a II, skupiny 1 až 4 nebo materiálem připraveným podél výkopu ve vzdálenosti do 3 m od jeho kraje, pro jakoukoliv hloubku výkopu a míru zhutnění bez prohození sypaniny. VOLBA 1. V cenách nejsou zahrnuty náklady na prohození sypaniny, tyto náklady se oceňují položkou 17511-1109 Příplatek za prohození sypaniny. SPECIFIKACE 2. V cenách nejsou zahrnuty náklady na nakupovanou sypaninu. Tato se oceňuje ve specifikaci. ZPŮSOB MĚŘENÍ 3. Objem obsypu na 1 m délky potrubí se rovná šířce dna výkopu násobené součtem vnějšího průměru potrubí případně i s obalem a projektované tloušťky obsypu nad, případně i pod potrubím. Pro odečítání objemu potrubí se započítávají všechny vestavěné konstrukce nebo uložené vedení i s jejich obklady a podklady (tento objem se nazývá objemem horniny vytlačené konstrukcí). Objem potrubí do DN 180, případně i s obalem, se od objemu obsypu neodečítá. | [14 empty] | P | 2
| VV |  | "rýha" 142,00*1,09*0,418 |  | 64.698 | [12 empty] | VV | 2 | 2 | True | 1 | ROZPOCET
18 | M | 58337302 | štěrkopísek frakce 0/16 | t | 129.396 |  | 0 |  |  | základní |  | 0 | 1 | 129.396 | 0 | 0 | 8 | M | 2 |  |  |  | ROZPOCET | 0 | 0 | 0 | 0 | 0 | 1 | 0 | 4 | 1021466365
| P |  | Poznámka k položce: Štěrkopísek frakce 0-16 mm s podílem frakce 8-16 mm max. 10%. 1 m3 = cca 2,0 t | [14 empty] | P | 2
| VV |  | 64,698*2 'Přepočtené koeficientem množství |  | 129.396 | [12 empty] | VV | 2 | 2 | False | 1 | ROZPOCET
| D | 4 | Vodorovné konstrukce |  |  |  | 0 |  |  |  |  | 0 |  | 0.024538 |  | 0 | 1 | D | 1 |  |  |  | ROZPOCET | [6 empty] | 0
19 | K | 451573111 | Lože pod potrubí otevřený výkop ze štěrkopísku | m3 | 15.478 |  | 0 |  |  | základní |  | 0 | 0 | 0 | 0 | 0 | 4 | K | 2 |  |  |  | ROZPOCET | 0 | 0 | 0 | 0 | 0 | 1 | 0 | 4 | 779071990
| P |  | Poznámka k položce: Lože pod potrubí, stoky a drobné objekty v otevřeném výkopu z písku a štěrkopísku do 63 mm. Štěrkopísek frakce 0-16 mm s podílem frakce 8-16 mm max. 10%. UŽITÍ 1. Ceny -1111 a -1192 lze použít i pro zřízení sběrných vrstev nad drenážními trubkami. OBSAH 2. V cenách -5111 a -1192 jsou započteny i náklady na prohození výkopku získaného při zemních pracích. | [14 empty] | P | 2
| VV |  | "rýha" 142,00*1,09*0,10 |  | 15.478 | [12 empty] | VV | 2 | 2 | True | 1 | ROZPOCET
20 | K | 452313131 | Podkladní bloky z betonu prostého tř. C 12/15 otevřený výkop | m3 | 0.384 |  | 0 |  |  | základní |  | 0 | 0 | 0 | 0 | 0 | 4 | K | 2 |  |  |  | ROZPOCET | 0 | 0 | 0 | 0 | 0 | 1 | 0 | 4 | 677754541
| VV |  | 0,40*0,40*0,40*6 |  | 0.384 | [12 empty] | VV | 2 | 2 | True | 1 | ROZPOCET
21 | K | 452353101 | Bednění podkladních bloků otevřený výkop | m2 | 3.84 |  | 0 |  |  | základní |  | 0 | 0.00639 | 0.024538 | 0 | 0 | 4 | K | 2 |  |  |  | ROZPOCET | 0 | 0 | 0 | 0 | 0 | 1 | 0 | 4 | -209881471
| VV |  | 0,40*0,40*4*6 |  | 3.84 | [12 empty] | VV | 2 | 2 | True | 1 | ROZPOCET
| D | 5 | Komunikace pozemní |  |  |  | 0 |  |  |  |  | 0 |  | 26.8937 |  | 0 | 1 | D | 1 |  |  |  | ROZPOCET | [6 empty] | 0
22 | K | 564241011 | Podklad nebo podsyp ze štěrkopísku ŠP plochy do 100 m2 tl 120 mm | m2 | 57.119 |  | 0 |  |  | základní |  | 0 | 0 | 0 | 0 | 0 | 4 | K | 2 |  |  |  | ROZPOCET | 0 | 0 | 0 | 0 | 0 | 1 | 0 | 4 | 548797047
| P |  | Poznámka k položce: Podklad nebo podsyp ze štěrkopísku ŠP s rozprostřením, vlhčením a zhutněním plochy jednotlivě do 100 m2, po zhutnění tl. 120 mm. Provizorní vrstva ve výkopu v plochách "Šatovské" dlažby. | [14 empty] | P | 2
| VV |  | "rýha + rozšíření rýhy" 50,50*1,09 + 1,70*(1,70-1,09)*2 |  | 57.119 | [12 empty] | VV | 2 | 2 | True | 1 | ROZPOCET
23 | K | 564241013 | Podklad nebo podsyp ze štěrkopísku ŠP plochy do 100 m2 tl 140 mm | m2 | 38.642 |  | 0 |  |  | základní |  | 0 | 0 | 0 | 0 | 0 | 4 | K | 2 |  |  |  | ROZPOCET | 0 | 0 | 0 | 0 | 0 | 1 | 0 | 4 | -1621231170
| P |  | Poznámka k položce: Podklad nebo podsyp ze štěrkopísku ŠP s rozprostřením, vlhčením a zhutněním plochy jednotlivě do 100 m2, po zhutnění tl. 140 mm. Provizorní vrstva ve výkopu v plochách kamenné kostky drobné. | [14 empty] | P | 2
| VV |  | "rýha + rozšíření rýhy" 34,50*1,09 + 1,70*(1,70-1,09)*1 |  | 38.642 | [12 empty] | VV | 2 | 2 | True | 1 | ROZPOCET
24 | K | 564251011 | Podklad nebo podsyp ze štěrkopísku ŠP plochy do 100 m2 tl 150 mm | m2 | 114.238 |  | 0 |  |  | základní |  | 0 | 0 | 0 | 0 | 0 | 4 | K | 2 |  |  |  | ROZPOCET | 0 | 0 | 0 | 0 | 0 | 1 | 0 | 4 | 1935683472
| P |  | Poznámka k položce: Podklad nebo podsyp ze štěrkopísku ŠP s rozprostřením, vlhčením a zhutněním plochy jednotlivě do 100 m2, po zhutnění tl. 150 mm. Provizorní vrstva ve výkopu v plochách "Šatovské" dlažby (2x). | [14 empty] | P | 2
| VV |  | "rýha + rozšíření rýhy" 50,50*1,09 + 1,70*(1,70-1,09)*2 |  | 57.119 | [12 empty] | VV | 2 | 2 | True | 1 | ROZPOCET
| VV |  | 57,119*2 'Přepočtené koeficientem množství |  | 114.238 | [12 empty] | VV | 2 | 2 | False | 1 | ROZPOCET
25 | K | 564261011 | Podklad nebo podsyp ze štěrkopísku ŠP plochy do 100 m2 tl 200 mm | m2 | 266.785 |  | 0 |  |  | základní |  | 0 | 0 | 0 | 0 | 0 | 4 | K | 2 |  |  |  | ROZPOCET | 0 | 0 | 0 | 0 | 0 | 1 | 0 | 4 | 382983915
| P |  | Poznámka k položce: Podklad nebo podsyp ze štěrkopísku ŠP s rozprostřením, vlhčením a zhutněním plochy jednotlivě do 100 m2, po zhutnění tl. 200 mm. Provizorní vrstva ve výkopu v plochách plochách kamenné kostky drobné (2x) a kamenné dlažby "kočičí hlavy" (3x). | [14 empty] | P | 2
| VV |  | "rýha + rozšíření rýhy" (34,50*1,09 + 1,70*(1,70-1,09)*1)*2 |  | 77.284 | [12 empty] | VV | 2 | 2 | True | 0 | ROZPOCET
| VV |  | "rýha + rozšíření rýhy" (57,00*1,09 + 1,70*(1,70-1,09)*1)*3 |  | 189.501 | [12 empty] | VV | 2 | 2 | True | 0 | ROZPOCET
| VV |  | Součet |  | 266.785 | [12 empty] | VV | 2 | 4 | True | 1 | ROZPOCET
26 | K | 564851011 | Podklad ze štěrkodrtě ŠD plochy do 100 m2 tl 150 mm | m2 | 57.119 |  | 0 |  |  | základní |  | 0 | 0 | 0 | 0 | 0 | 4 | K | 2 |  |  |  | ROZPOCET | 0 | 0 | 0 | 0 | 0 | 1 | 0 | 4 | -1103554126
| P |  | Poznámka k položce: Podklad ze štěrkodrti ŠD 0/32 s rozprostřením a zhutněním plochy jednotlivě do 100 m2, po zhutnění tl. 150 mm. Podkladní vrstva ve výkopu v plochách pod "Šatovskou" dlažbou. | [14 empty] | P | 2
| VV |  | "rýha + rozšíření rýhy" 50,50*1,09 + 1,70*(1,70-1,09)*2 |  | 57.119 | [12 empty] | VV | 2 | 2 | True | 1 | ROZPOCET
27 | K | 564861011 | Podklad ze štěrkodrtě ŠD plochy do 100 m2 tl 200 mm | m2 | 102.354 |  | 0 |  |  | základní |  | 0 | 0 | 0 | 0 | 0 | 4 | K | 2 |  |  |  | ROZPOCET | 0 | 0 | 0 | 0 | 0 | 1 | 0 | 4 | -1956029500
| P |  | Poznámka k položce: Podklad ze štěrkodrti ŠD 0/32 s rozprostřením a zhutněním plochy jednotlivě do 100 m2, po zhutnění tl. 200 mm. Podkladní vrstva ve výkopu v plochách pod pod kamennou kostku drobnou a kamennou dlažbou "kočičí hlavy". | [14 empty] | P | 2
| VV |  | "rýha + rozšíření rýhy" 34,50*1,09 + 1,70*(1,70-1,09)*1 |  | 38.642 | [12 empty] | VV | 2 | 2 | True | 0 | ROZPOCET
| VV |  | "rýha + rozšíření rýhy" 57,50*1,09 + 1,70*(1,70-1,09)*1 |  | 63.712 | [12 empty] | VV | 2 | 2 | True | 0 | ROZPOCET
| VV |  | Součet |  | 102.354 | [12 empty] | VV | 2 | 4 | True | 1 | ROZPOCET
28 | K | 567122114 | Podklad ze směsi stmelené cementem SC C 8/10 (KSC I) tl 150 mm | m2 | 57.119 |  | 0 |  |  | základní |  | 0 | 0 | 0 | 0 | 0 | 4 | K | 2 |  |  |  | ROZPOCET | 0 | 0 | 0 | 0 | 0 | 1 | 0 | 4 | 107146011
| P |  | Poznámka k položce: Podklad ze směsi stmelené cementem SC bez dilatačních spár, s rozprostřením a zhutněním SC 0/32 C 8/10 (KSC I), po zhutnění tl. 150 mm Podkladní vrstva ve výkopu v plochách pod "Šatovskou" dlažbou. OBSAH 1. V cenách jsou započteny i náklady na ošetření povrchu podkladu vodou. 2. V cenách 567 1.-4 jsou započteny i náklady postřik proti odpařování vody. 3. V cenách nejsou započteny náklady na: a) příp. postřik, který se oceňuje cenou 919 74-8111 Postřik popř. zdrsnění povrchu cementobetonového krytu nebo podkladu ochrannou emulzí, b) zřízení dilatačních spár a jejich vyplnění; tyto práce se oceňují cenami souborů cen 919111. Řezání dilatačních spár v čerstvém cementobetonovém krytu, 919121. Utěsnění dilatačních spár zálivkou za studena, 9191221 Utěsnění dilatačních spár zálivkou za tepla, 9191231 Utěsnění dilatačních spár profily nebo pásy a 919131. Vyztužení dilatačních spár v cementobetonovém krytu. | [14 empty] | P | 2
| VV |  | "rýha + rozšíření rýhy" 50,50*1,09 + 1,70*(1,70-1,09)*2 |  | 57.119 | [12 empty] | VV | 2 | 2 | True | 1 | ROZPOCET
29 | K | 567132115 | Podklad ze směsi stmelené cementem SC C 8/10 (KSC I) tl 200 mm | m2 | 102.354 |  | 0 |  |  | základní |  | 0 | 0 | 0 | 0 | 0 | 4 | K | 2 |  |  |  | ROZPOCET | 0 | 0 | 0 | 0 | 0 | 1 | 0 | 4 | 384580580
| P |  | Poznámka k položce: Podklad ze směsi stmelené cementem SC bez dilatačních spár, s rozprostřením a zhutněním SC 0/32 8/10 (KSC I), po zhutnění tl. 200 mm. Podkladní vrstva ve výkopu v plochách pod pod kamennou kostkou drobnou a kamennou dlažbou "kočičí hlavy". VOLBA - viz. položka 567122114 | [14 empty] | P | 2
| VV |  | "rýha + rozšíření rýhy" 34,50*1,09 + 1,70*(1,70-1,09)*1 |  | 38.642 | [12 empty] | VV | 2 | 2 | True | 0 | ROZPOCET
| VV |  | "rýha + rozšíření rýhy" 57,50*1,09 + 1,70*(1,70-1,09)*1 |  | 63.712 | [12 empty] | VV | 2 | 2 | True | 0 | ROZPOCET
| VV |  | Součet |  | 102.354 | [12 empty] | VV | 2 | 4 | True | 1 | ROZPOCET
30 | K | 591111111 | Kladení dlažby z kostek velkých z kamene do lože z kameniva těženého tl 50 mm | m2 | 63.712 |  | 0 |  |  | základní |  | 0 | 0.1837 | 11.7039 | 0 | 0 | 4 | K | 2 |  |  |  | ROZPOCET | 0 | 0 | 0 | 0 | 0 | 1 | 0 | 4 | 519504729
| P |  | Poznámka k položce: Kladení dlažby z kostek s provedením lože do tl. 50 mm, s vyplněním spár, s dvojím beraněním a se smetením přebytečného materiálu na krajnici velkých z kamene, do lože z kameniva těženého. Materiál z původní kamenné dlažby "kočičí hlavy" VOLBA 1. Dlažba vějířová z kostek drobných se oceňuje cenami 591 41-2111 a 591 44-2111 Kladení dlažby z mozaiky dvoubarevné a vícebarevné komunikací pro pěší. 2. Část lože přesahující tloušťku 50 mm se oceňuje cenami souboru cen 451.... Podklad nebo lože pod dlažbu (přídlažbu) Příplatek za každých dalších 10 mm tloušťky podkladu nebo lože. UŽITÍ 3. Ceny 591 1.- pro dlažbu z kostek velkých jsou určeny pro dlažbu úhlopříčnou a řádkovou. 4. Ceny 591 2.- pro dlažbu z kostek drobných jsou určeny pro dlažbu úhlopříčnou, řádkovou a kroužkovou. OBSAH 5. V cenách jsou započteny i náklady na dodání hmot pro lože a na dodání téhož materiálu na výplň spár. 6. V cenách nejsou započteny náklady na: a) dodání dlažebních kostek, které se oceňuje ve specifikaci; ztratné lze dohodnout - u velkých kostek ve výši 1 %, - u drobných kostek ve výši 2 %, b) vyplnění spár dlažby živičnou zálivkou, které se oceňuje cenami souboru cen 5991.11 Zálivka živičná spár dlažby. | [14 empty] | P | 2
| VV |  | "rýha + rozšíření rýhy" 57,50*1,09 + 1,70*(1,70-1,09)*1 |  | 63.712 | [12 empty] | VV | 2 | 2 | True | 1 | ROZPOCET
31 | K | 591211111 | Kladení dlažby z kostek drobných z kamene do lože z kameniva těženého tl 50 mm | m2 | 38.642 |  | 0 |  |  | základní |  | 0 | 0.1837 | 7.0985 | 0 | 0 | 4 | K | 2 |  |  |  | ROZPOCET | 0 | 0 | 0 | 0 | 0 | 1 | 0 | 4 | -124266321
| P |  | Poznámka k položce: Kladení dlažby z kostek s provedením lože do tl. 50 mm, s vyplněním spár, s dvojím beraněním a se smetením přebytečného materiálu na krajnici drobných z kamene, do lože z kameniva těženého. Materiál původní, z rozebraných ploch. VOLBA, UŽITÍ, OBSAH - viz. položka 591111111 | [14 empty] | P | 2
| VV |  | "rýha + rozšíření rýhy" 34,50*1,09+1,70*(1,70-1,09)*1 |  | 38.642 | [12 empty] | VV | 2 | 2 | True | 1 | ROZPOCET
32 | M | 58381007 | kostka štípaná dlažební žula drobná 8/10 | m2 | 7.728 |  | 0 |  |  | základní |  | 0 | 0.222 | 1.7156 | 0 | 0 | 8 | M | 2 |  |  |  | ROZPOCET | 0 | 0 | 0 | 0 | 0 | 1 | 0 | 4 | -515003029
| P |  | Poznámka k položce: Doplnění 20% k původní dlažbě. | [14 empty] | P | 2
| VV |  | 38,642 |  | 38.642 | [12 empty] | VV | 2 | 2 | True | 1 | ROZPOCET
| VV |  | 38,642*0,2 'Přepočtené koeficientem množství |  | 7.728 | [12 empty] | VV | 2 | 2 | False | 1 | ROZPOCET
33 | K | 596212211 | Kladení zámkové dlažby pozemních komunikací ručně tl 80 mm skupiny A pl přes 50 do 100 m2 | m2 | 57.119 |  | 0 |  |  | základní |  | 0 | 0.11162 | 6.3756 | 0 | 0 | 4 | K | 2 |  |  |  | ROZPOCET | 0 | 0 | 0 | 0 | 0 | 1 | 0 | 4 | 137558215
| P |  | Poznámka k položce: Kladení dlažby z betonových zámkových dlaždic pozemních komunikací ručně s ložem z kameniva těženého nebo drceného tl. do 50 mm, s vyplněním spár, s dvojitým hutněním vibrováním a se smetením přebytečného materiálu na krajnici tl. 80 mm skupiny A, pro plochy přes 50 do 100 m2. Materiál "Šatovská" dlažba původní, z rozebraných ploch. VOLBA 1. Pro volbu cen dlažeb platí toto rozdělení: - Skupina A: dlažby z prvků stejného tvaru, - Skupina B: dlažby z prvků dvou a více tvarů, nebo z obrazců o ploše jednotlivě do 100 m2, - Skupina C: dlažby obloukovitých tvarů (oblouky, kruhy, apod.). 2. Část lože přesahující tloušťku 50 mm se oceňuje cenami souboru cen 451.... Podklad nebo lože pod dlažbu (přídlažbu) Příplatek za každých dalších 10 mm tloušťky podkladu nebo lože. UŽITÍ 3. Ceny lze použít i pro betonovou nezámkovou dlažbu obdobných rozměrů. OBSAH 4. V cenách jsou započteny i náklady na dodání hmot pro lože a na dodání materiálu na výplň spár. 5. V cenách nejsou započteny náklady na dodání zámkové dlažby, které se oceňuje ve specifikaci; | [14 empty] | P | 2
| VV |  | "rýha + rozšíření rýhy" 50,50*1,09 + 1,70*(1,70-1,09)*2 |  | 57.119 | [12 empty] | VV | 2 | 2 | True | 1 | ROZPOCET
| D | 8 | Trubní vedení |  |  |  | 0 |  |  |  |  | 0 |  | 6.2191 |  | 1.4135 | 1 | D | 1 |  |  |  | ROZPOCET | [6 empty] | 0
34 | K | 850311811 | Bourání stávajícího potrubí z trub litinových DN 150 | m | 30 |  | 0 |  |  | základní |  | 0 | 0 | 0 | 0.044 | 1.32 | 4 | K | 2 |  |  |  | ROZPOCET | 0 | 0 | 0 | 0 | 0 | 1 | 0 | 4 | 1857060607
| P |  | Poznámka k položce: Bourání stávajícího potrubí z trub litinových hrdlových nebo přírubových v otevřeném výkopu DN do 150. UŽITÍ 1. Ceny jsou určeny pro bourání vodovodního a kanalizačního potrubí. OBSAH 2. V cenách jsou započteny náklady na bourání potrubí včetně tvarovek. | [14 empty] | P | 2
35 | K | 871211811 | Bourání stávajícího potrubí z polyetylenu D do 50 mm | m | 133.5 |  | 0 |  |  | základní |  | 0 | 0 | 0 | 0.0007 | 0.09345 | 4 | K | 2 |  |  |  | ROZPOCET | 0 | 0 | 0 | 0 | 0 | 1 | 0 | 4 | 1236248633
| P |  | Poznámka k položce: Bourání stávajícího potrubí z polyetylenu v otevřeném výkopu D do 50 mm. Bourání přípojek vodovodu. UŽITÍ, OBSAH - viz. položka 850311800 | [14 empty] | P | 2
36 | K | 850265121 | Výřez nebo výsek na potrubí z trub litinových tlakových nebo plastických hmot DN 100 | kus | 1 |  | 0 |  |  | základní |  | 0 | 0 | 0 | 0 | 0 | 4 | K | 2 |  |  |  | ROZPOCET | 0 | 0 | 0 | 0 | 0 | 1 | 0 | 4 | 784912048
| P |  | Poznámka k položce: Výřez nebo výsek na potrubí z trub litinových tlakových nebo plastických hmot DN 100. Položka použita pro ocenění propojení nového potrubí na stávající. UŽITÍ 1. Ceny výřezu nebo výseku na potrubí z trub litinových tlakových nebo plastických hmot jsou určeny pro dva řezy nebo seky prováděné na potrubí dodatečně. OBSAH 2. V cenách jsou započteny náklady na: a) ohlášení uzavíraní vody, b) uzavření a otevření šoupat, c) vypuštění a napuštění vody, d) odvzdušnění potrubí, e) strojní nebo ruční výřez potrubí, f) nutné úpravy výkopu v prostoru provádění. | [14 empty] | P | 2
37 | K | 850355121 | Výřez nebo výsek na potrubí z trub litinových tlakových nebo plastických hmot DN 200 | kus | 1 |  | 0 |  |  | základní |  | 0 | 0 | 0 | 0 | 0 | 4 | K | 2 |  |  |  | ROZPOCET | 0 | 0 | 0 | 0 | 0 | 1 | 0 | 4 | -1087439701
| P |  | Poznámka k položce: Výřez nebo výsek na potrubí z trub litinových tlakových nebo plastických hmot DN 200. Položka použita pro ocenění propojení nového potrubí na stávající. UŽITÍ, OBSAH - viz. položka 850265121 | [14 empty] | P | 2
38 | K | 851261131 | Montáž potrubí z trub litinových hrdlových s integrovaným těsněním otevřený výkop DN 100 | m | 142 |  | 0 |  |  | základní |  | 0 | 0 | 0 | 0 | 0 | 4 | K | 2 |  |  |  | ROZPOCET | 0 | 0 | 0 | 0 | 0 | 1 | 0 | 4 | -961548605
| P |  | Poznámka k položce: Montáž potrubí z trub litinových tlakových hrdlových v otevřeném výkopu s integrovaným těsněním DN 100. OBSAH 1. V cenách souboru cen nejsou započteny náklady na: a) dodání potrubí; toto se oceňuje ve specifikaci (ztratné v hodnotě 1%), b) montáž tvarovek, c) podkladní konstrukci ze štěrkopísku - podkladní vrstva ze štěrkopísku se oceňuje cenou 4515..1 Lože pod potrubí, stoky a drobné objekty, d) zásyp potrubí, který se oceňuje cenami souboru 174.111 Zásyp sypaninou z jakékoliv horniny ručně, část A07 Násypy, skládky a zásypy, katalog 800-1 Zemní práce nebo 174.511 Zásyp sypaninou z jakékoliv horniny strojně, část A07 Násypy, skládky a zásypy, katalog 800-1 Zemní práce. 2. Ceny montáže potrubí -1131 jsou určeny pro systémy těsněné elastickými kroužky a -1211 těsnícími kroužky a zámkovým spojem. Tyto se také oceňují ve specifikaci, nejsou-li zahrnuty již v ceně dodávky trub. | [14 empty] | P | 2
39 | K | 851261211 | Montáž potrubí z trub litinových hrdlových s těsnícím spojem otevřený výkop DN 100 /OD 110 | m | 142 |  | 0 |  |  | základní |  | 0 | 0 | 0 | 0 | 0 | 4 | K | 2 |  |  |  | ROZPOCET | 0 | 0 | 0 | 0 | 0 | 1 | 0 | 4 | -1500190473
| P |  | Poznámka k položce: Montáž potrubí z trub litinových tlakových hrdlových v otevřeném výkopu s těsnícím nebo zámkovým spojem vnějšího průměru DN 100 /OD 110. Příplatek k ceně za montáž zámkového spoje potrubí. | [14 empty] | P | 2
40 | M | 55253001 | trouba vodovodní litinová hrdlová Pz dl 6m DN 100 | m | 143.42 |  | 0 |  |  | základní |  | 0 | 0.0177 | 2.5385 | 0 | 0 | 8 | M | 2 |  |  |  | ROZPOCET | 0 | 0 | 0 | 0 | 0 | 1 | 0 | 4 | -922613456
| P |  | Poznámka k položce: Trouba hrdlová z tvárné litiny dle ČSN EN 545:2011. Vnější povrchová ochrana provedená žárovým pokovením slitinou zinku a hliníku s minimální hmotností 400 g/m2 + krycí modrá epoxidová vrstva v tloušťce min. 70µm. Délka trub 6 m. Provedení musí odpovídat technickým listům standardů VAS a.s. (V1). | [14 empty] | P | 2
| VV |  | 142*1,01 'Přepočtené koeficientem množství |  | 143.42 | [12 empty] | VV | 2 | 2 | False | 1 | ROZPOCET
41 | K | 857261141 | Montáž litinových tvarovek jednoosých hrdlových otevřený výkop s těsnícím spojem DN 100/OD 110 | kus | 9 |  | 0 |  |  | základní |  | 0 | 0.00021 | 0.00189 | 0 | 0 | 4 | K | 2 |  |  |  | ROZPOCET | 0 | 0 | 0 | 0 | 0 | 1 | 0 | 4 | -620823339
| P |  | Poznámka k položce: Montáž litinových tvarovek na potrubí litinovém tlakovém jednoosých na potrubí z trub hrdlových v otevřeném výkopu, kanálu nebo v šachtě s těsnícím nebo zámkovým spojem vnějšího průměru DN 100/OD 110. Příplatek k ceně za montáž zámkového spoje tvarovek. | [14 empty] | P | 2
42 | M | 55251127 | kroužek těsnící se zámky DN 110 | kus | 33 |  | 0 |  |  | základní |  | 0 | 0.0001 | 0.0033 | 0 | 0 | 8 | M | 2 |  |  |  | ROZPOCET | 0 | 0 | 0 | 0 | 0 | 1 | 0 | 4 | 440362068
| P |  | Poznámka k položce: jištění proti posunu. Počet kusů 142/6 = zaokr. 24 | [14 empty] | P | 2
| VV |  | 24+9 |  | 33 | [12 empty] | VV | 2 | 2 | True | 1 | ROZPOCET
43 | M | 55251277R | manžeta ochranná vodovodního litinového potrubí DN 110 | kus | 33 |  | 0 |  |  | základní |  | 0 | 0.0001 | 0.0033 | 0 | 0 | 8 | M | 2 |  |  |  | ROZPOCET | 0 | 0 | 0 | 0 | 0 | 1 | 0 | 4 | -413799958
| P |  | Poznámka k položce: pro jištěný spoj. Počet kusů 142/6 = zaokr. 24 | [14 empty] | P | 2
| VV |  | 24+9 |  | 33 | [12 empty] | VV | 2 | 2 | True | 1 | ROZPOCET
44 | K | 857261131 | Montáž litinových tvarovek jednoosých hrdlových otevřený výkop s integrovaným těsněním DN 100 | kus | 3 |  | 0 |  |  | základní |  | 0 | 0 | 0 | 0 | 0 | 4 | K | 2 |  |  |  | ROZPOCET | 0 | 0 | 0 | 0 | 0 | 1 | 0 | 4 | -399207484
| P |  | Poznámka k položce: Montáž litinových tvarovek na potrubí litinovém tlakovém jednoosých na potrubí z trub hrdlových v otevřeném výkopu, kanálu nebo v šachtě s integrovaným těsněním DN 100. OBSAH 1. V cenách souboru cen nejsou započteny náklady na: a) dodání tvarovek; tyto se oceňují ve specifikaci, b) podkladní konstrukci ze štěrkopísku - podkladní vrstva ze štěrkopísku se oceňuje cenou 564 28-1111 Podklad ze štěrkopísku. 2. V cenách 857 ..-1141, -1151, -3141 a -3151 nejsou započteny náklady na dodání těsnících nebo zámkových kroužků; tyto se oceňují ve specifikaci. | [14 empty] | P | 2
45 | M | 55253929D-R | koleno hrdlové z tvárné litiny,práškový epoxid tl 250µm MK-kus DN 100-11° | kus | 2 |  | 0 |  |  | základní |  | 0 | 0.0111 | 0.0222 | 0 | 0 | 8 | M | 2 |  |  |  | ROZPOCET | 0 | 0 | 0 | 0 | 0 | 1 | 0 | 4 | -1970613633
| P |  | Poznámka k položce: Tvarovka hrdlová z tvárné litiny dle ČSN EN 545:2011. Vnější a vnitřní těžká protikorozní ochrana s práškovým epoxidem tl. 250µm. Včetně těsnících gumových krožků pro nejištěný spoj. Provedení musí odpovídat technickým listům standardů VAS a.s. (V1). | [14 empty] | P | 2
46 | M | 55253930D-R | koleno hrdlové z tvárné litiny,práškový epoxid tl 250µm MK-kus DN 100-30° | kus | 1 |  | 0 |  |  | základní |  | 0 | 0.0119 | 0.0119 | 0 | 0 | 8 | M | 2 |  |  |  | ROZPOCET | 0 | 0 | 0 | 0 | 0 | 1 | 0 | 4 | -793837095
| P |  | Poznámka k položce: Tvarovka hrdlová z tvárné litiny dle ČSN EN 545:2011. Vnější a vnitřní těžká protikorozní ochrana s práškovým epoxidem tl. 250µm. Včetně těsnících gumových krožků pro nejištěný spoj. Provedení musí odpovídat technickým listům standardů VAS a.s. (V1). | [14 empty] | P | 2
47 | K | 857251151 | Montáž litinových tvarovek jednoosých hrdlo/příruba otevřený výkop s těsnícím spojem DN 80/OD 90 | kus | 1 |  | 0 |  |  | základní |  | 0 | 0.0001 | 0.0001 | 0 | 0 | 4 | K | 2 |  |  |  | ROZPOCET | 0 | 0 | 0 | 0 | 0 | 1 | 0 | 4 | -1297789850
| P |  | Poznámka k položce: Montáž litinových tvarovek na potrubí litinovém tlakovém jednoosých na potrubí z trub hrdlových v otevřeném výkopu, kanálu nebo v šachtě s přírubovým koncem vnějšího průměru DN 820 /OD 90. OBSAH - viz. položka 857261131 | [14 empty] | P | 2
48 | M | 55251449H-R | hrdlová spojka s přírubou, univerzální s jištěním proti posunu, DN 80 (85-105), pro všechny druhy potrubí | kus | 1 |  | 0 |  |  | základní |  | 0 | 0.0001 | 0.0001 | 0 | 0 | 8 | M | 2 |  |  |  | ROZPOCET | 0 | 0 | 0 | 0 | 0 | 1 | 0 | 4 | -271370193
| P |  | Poznámka k položce: s jištěním proti posunu pro litinové, ocelové, AC, PE a PVC potrubí. Materiál z tvárné litiny, jistící a spojovací prvky z nerezové oceli, těsnění z elestoměru (vhodné pro pitnou vodu). Provedení musí odpovídat technickým listům standardů VAS a.s. (V1). | [14 empty] | P | 2
49 | K | 857261151 | Montáž litinových tvarovek jednoosých hrdlo/příruba otevřený výkop s těsnícím spojem DN 100/OD 110 | kus | 6 |  | 0 |  |  | základní |  | 0 | 0.0001 | 0.0006 | 0 | 0 | 4 | K | 2 |  |  |  | ROZPOCET | 0 | 0 | 0 | 0 | 0 | 1 | 0 | 4 | 73774892
| P |  | Poznámka k položce: Montáž litinových tvarovek na potrubí litinovém tlakovém jednoosých na potrubí z trub hrdlových v otevřeném výkopu, kanálu nebo v šachtě s přírubovým koncem vnějšího průměru DN/OD 110. OBSAH - viz. položka 857261131 | [14 empty] | P | 2
50 | M | 55253893D-R | tvarovka přírubová s hrdlem z tvárné litiny,práškový epoxid tl 250µm EU-kus dl 130mm DN 100 | kus | 6 |  | 0 |  |  | základní |  | 0 | 0.0088 | 0.0528 | 0 | 0 | 8 | M | 2 |  |  |  | ROZPOCET | 0 | 0 | 0 | 0 | 0 | 1 | 0 | 4 | 1533675022
| P |  | Poznámka k položce: Tvarovka hrdlová z tvárné litiny dle ČSN EN 545:2011. Vnější a vnitřní těžká protikorozní ochrana s práškovým epoxidem tl. 250µm. Včetně těsnících gumových krožků pro nejištěný spoj. Provedení musí odpovídat technickým listům standardů VAS a.s. (V1). | [14 empty] | P | 2
51 | K | 857511151R | Montáž litinových tvarovek jednoosých hrdlo/příruba otevřený výkop s těsnícím spojem DN 200/OD 225 | kus | 2 |  | 0 |  |  | základní |  | 0 | 0.0001 | 0.0002 | 0 | 0 | 4 | K | 2 |  |  |  | ROZPOCET | 0 | 0 | 0 | 0 | 0 | 1 | 0 | 4 | -816894605
| P |  | Poznámka k položce: Montáž litinových tvarovek na potrubí litinovém tlakovém jednoosých na potrubí z trub hrdlových v otevřeném výkopu, kanálu nebo v šachtě s přírubovým koncem vnějšího průměru DN 200 /OD 225. OBSAH - viz. položka 857261131 | [14 empty] | P | 2
52 | M | 55251453H-R | hrdlová spojka s přírubou, univerzální s jištěním proti posunu, DN 200 (198-230), pro všechny druhy potrubí | kus | 2 |  | 0 |  |  | základní |  | 0 | 0.0248 | 0.0496 | 0 | 0 | 8 | M | 2 |  |  |  | ROZPOCET | 0 | 0 | 0 | 0 | 0 | 1 | 0 | 4 | 1720100499
| P |  | Poznámka k položce: s jištěním proti posunu pro litinové, ocelové, AC, PE a PVC potrubí. Materiál z tvárné litiny, jistící a spojovací prvky z nerezové oceli, těsnění z elestoměru (vhodné pro pitnou vodu). Provedení musí odpovídat technickým listům standardů VAS a.s. (V1). | [14 empty] | P | 2
53 | K | 857242122 | Montáž litinových tvarovek jednoosých přírubových otevřený výkop DN 80 | kus | 4 |  | 0 |  |  | základní |  | 0 | 0.00167 | 0.00668 | 0 | 0 | 4 | K | 2 |  |  |  | ROZPOCET | 0 | 0 | 0 | 0 | 0 | 1 | 0 | 4 | -1975573350
| P |  | Poznámka k položce: Montáž litinových tvarovek na potrubí litinovém tlakovém jednoosých na potrubí z trub přírubových v otevřeném výkopu, kanálu nebo v šachtě DN 80. OBSAH 1. V cenách souboru cen jsou započteny náklady na: a) spojovací materiál přírubového spoje (nerez). 2. V cenách souboru cen nejsou započteny náklady na: a) dodání tvarovek; tyto se oceňují ve specifikaci, b) podkladní konstrukci ze štěrkopísku - podkladní vrstva ze štěrkopísku se oceňuje cenou 564 28-1111 Podklad ze štěrkopísku. 2. V cenách 857 ..-1141, -1151, -3141 a -3151 nejsou započteny náklady na dodání těsnících nebo zámkových kroužků; tyto se oceňují ve specifikaci. | [14 empty] | P | 2
54 | M | 55254047D-R | koleno 90° s patkou přírubové litinové vodovodní N-kus PN10/40 DN 80 | kus | 2 |  | 0 |  |  | základní |  | 0 | 0.0122 | 0.0244 | 0 | 0 | 8 | M | 2 |  |  |  | ROZPOCET | 0 | 0 | 0 | 0 | 0 | 1 | 0 | 4 | -2048938753
| P |  | Poznámka k položce: Tvarovka přírubová z tvárné litiny dle ČSN EN 545:2011; PN10/40; N-kus 90° DN 80. Vnější a vnitřní těžká protikorozní ochrana s práškovým epoxidem tl. 250µm. Provedení musí odpovídat technickým listům standardů VAS a.s. (V1). | [14 empty] | P | 2
55 | M | 55253235D-R | trouba přírubová litinová vodovodní PN10/16 DN 80 dl 200mm | kus | 2 |  | 0 |  |  | základní |  | 0 | 0.0096 | 0.0192 | 0 | 0 | 8 | M | 2 |  |  |  | ROZPOCET | 0 | 0 | 0 | 0 | 0 | 1 | 0 | 4 | -293923726
| P |  | Poznámka k položce: Tvarovka přírubová z tvárné litiny dle ČSN EN 545:2011; PN10/16; FF-kus DN 80 dl 200mm.. Vnější a vnitřní těžká protikorozní ochrana s práškovým epoxidem tl. 250µm. Provedení musí odpovídat technickým listům standardů VAS a.s. (V1). | [14 empty] | P | 2
56 | K | 857262122 | Montáž litinových tvarovek jednoosých přírubových otevřený výkop DN 100 | kus | 2 |  | 0 |  |  | základní |  | 0 | 0.00167 | 0.00334 | 0 | 0 | 4 | K | 2 |  |  |  | ROZPOCET | 0 | 0 | 0 | 0 | 0 | 1 | 0 | 4 | -1640544918
| P |  | Poznámka k položce: Montáž litinových tvarovek na potrubí litinovém tlakovém jednoosých na potrubí z trub přírubových v otevřeném výkopu, kanálu nebo v šachtě DN 100 OBSAH - viz. položka 857242122 | [14 empty] | P | 2
57 | M | 55253967 | koleno přírubové z tvárné litiny,práškový epoxid tl 250µm FFK-kus DN 100-11,25° | kus | 1 |  | 0 |  |  | základní |  | 0 | 0.0122 | 0.0122 | 0 | 0 | 8 | M | 2 |  |  |  | ROZPOCET | 0 | 0 | 0 | 0 | 0 | 1 | 0 | 4 | 153390672
| P |  | Poznámka k položce: koleno přírubové z tvárné litiny, FFK-kus DN 100-11,25°. Vnější a vnitřní těžká protikorozní ochrana s práškovým epoxidem tl. 250µm. Provedení musí odpovídat technickým listům standardů VAS a.s. (V1). | [14 empty] | P | 2
58 | M | 55253616 | přechod přírubový,práškový epoxid tl 250µm FFR-kus litinový DN 150/80 | kus | 1 |  | 0 |  |  | základní |  | 0 | 0.0137 | 0.0137 | 0 | 0 | 8 | M | 2 |  |  |  | ROZPOCET | 0 | 0 | 0 | 0 | 0 | 1 | 0 | 4 | 1396834703
| P |  | Poznámka k položce: přechod přírubový, FFR-kus litinový DN 150/80. Vnější a vnitřní těžká protikorozní ochrana s práškovým epoxidem tl. 250µm. Provedení musí odpovídat technickým listům standardů VAS a.s. (V1). | [14 empty] | P | 2
59 | K | 857264122 | Montáž litinových tvarovek odbočných přírubových otevřený výkop DN 100 | kus | 3 |  | 0 |  |  | základní |  | 0 | 0.00171 | 0.00513 | 0 | 0 | 4 | K | 2 |  |  |  | ROZPOCET | 0 | 0 | 0 | 0 | 0 | 1 | 0 | 4 | 187365835
| P |  | Poznámka k položce: Montáž litinových tvarovek na potrubí litinovém tlakovém odbočných na potrubí z trub přírubových v otevřeném výkopu, kanálu nebo v šachtě DN 100. OBSAH - viz. položka 857242122 | [14 empty] | P | 2
60 | M | 55253515 | tvarovka přírubová litinová s přírubovou odbočkou, práškový epoxid tl 250µm T-kus DN 100/80 | kus | 2 |  | 0 |  |  | základní |  | 0 | 0.0178 | 0.0356 | 0 | 0 | 8 | M | 2 |  |  |  | ROZPOCET | 0 | 0 | 0 | 0 | 0 | 1 | 0 | 4 | -60173800
| P |  | Poznámka k položce: Tvarovka přírubová z tvárné litiny dle ČSN EN 545:2011; PN10/16; T-kus DN 100/80. Vnější a vnitřní těžká protikorozní ochrana s práškovým epoxidem tl. 250µm. Provedení musí odpovídat technickým listům standardů VAS a.s. (V1). | [14 empty] | P | 2
61 | M | 55253516 | tvarovka přírubová litinová s přírubovou odbočkou, práškový epoxid tl 250µm T-kus DN 100/100 | kus | 1 |  | 0 |  |  | základní |  | 0 | 0.0197 | 0.0197 | 0 | 0 | 8 | M | 2 |  |  |  | ROZPOCET | 0 | 0 | 0 | 0 | 0 | 1 | 0 | 4 | -153094641
| P |  | Poznámka k položce: Tvarovka přírubová z tvárné litiny dle ČSN EN 545:2011; PN10/16; T-kus DN 100/100. Vnější a vnitřní těžká protikorozní ochrana s práškovým epoxidem tl. 250µm. Provedení musí odpovídat technickým listům standardů VAS a.s. (V1). | [14 empty] | P | 2
62 | K | 857354122 | Montáž litinových tvarovek odbočných přírubových otevřený výkop DN 200 | kus | 1 |  | 0 |  |  | základní |  | 0 | 0.0045 | 0.0045 | 0 | 0 | 4 | K | 2 |  |  |  | ROZPOCET | 0 | 0 | 0 | 0 | 0 | 1 | 0 | 4 | 693601882
| P |  | Poznámka k položce: Montáž litinových tvarovek na potrubí litinovém tlakovém odbočných na potrubí z trub přírubových v otevřeném výkopu, kanálu nebo v šachtě DN 200. OBSAH - viz. položka 857242122. | [14 empty] | P | 2
63 | M | 55253533 | tvarovka přírubová litinová s přírubovou odbočkou,práškový epoxid tl 250µm T-kus DN 200/100 | kus | 1 |  | 0 |  |  | základní |  | 0 | 0.043 | 0.043 | 0 | 0 | 8 | M | 2 |  |  |  | ROZPOCET | 0 | 0 | 0 | 0 | 0 | 1 | 0 | 4 | -441499610
| P |  | Poznámka k položce: Tvarovka přírubová z tvárné litiny dle ČSN EN 545:2011; PN10/16; T-kus DN 200/100. Vnější a vnitřní těžká protikorozní ochrana s práškovým epoxidem tl. 250µm. Provedení musí odpovídat technickým listům standardů VAS a.s. (V1). | [14 empty] | P | 2
64 | K | 891241112 | Montáž vodovodních šoupátek otevřený výkop DN 80 | kus | 2 |  | 0 |  |  | základní |  | 0 | 0.00162 | 0.00324 | 0 | 0 | 4 | K | 2 |  |  |  | ROZPOCET | 0 | 0 | 0 | 0 | 0 | 1 | 0 | 4 | -2088775033
| P |  | Poznámka k položce: Montáž vodovodních armatur na potrubí šoupátek nebo klapek uzavíracích v otevřeném výkopu nebo v šachtách s osazením zemní soupravy (bez poklopů) DN 80. OBSAH 1. V cenách jsou započteny i náklady: a) u šoupátek ceny -1112 na vytvoření otvorů ve stropech šachet pro prostup zemních souprav šoupátek, b) u navrtávacích pasů ceny -9111 na výkop montážních jamek, opravu izolace ocelových trubek a na osazení zemních souprav. c) spojovací materiál (nerez). 2. V cenách nejsou započteny náklady na: a) dodání vodoměrů, šoupátek, uzavíracích klapek, ventilů, montážních vložek, kompenzátorů, koncových nebo zpětných klapek, hydrantů, zemních souprav, šoupátkových koleček, šoupátkových a hydrantových klíčů, navrtávacích pasů, tvarovek a kompenzačních nástavců; tyto armatury se oceňují ve specifikaci, b) podkladní bloky pod armatury; bloky se oceňují příslušnými cenami souborů cen 4522..1 Podkladní a zajišťovací konstrukce zděné na maltu cementovou MC 10, 4523..1 Podkladní a zajišťovací konstrukce z betonu, 45235.1 Bednění podkladních a zajišťovacích konstrukcí, c) obsyp odvodňovacího zařízení hydrantů ze štěrku nebo štěrkopísku; obsyp se oceňuje příslušnými cenami souboru cen 4515..1 Lože pod potrubí, stoky a drobné objekty, d) osazení hydrantových, šoupátkových a ventilových poklopů; osazení poklopů se oceňuje příslušnými cenami souboru cen 8994011 Osazení poklopů litinových. | [14 empty] | P | 2
65 | M | 42221116 | šoupátko s přírubami voda DN 80 PN16 | kus | 2 |  | 0 |  |  | základní |  | 0 | 0.01847 | 0.03694 | 0 | 0 | 8 | M | 2 |  |  |  | ROZPOCET | 0 | 0 | 0 | 0 | 0 | 1 | 0 | 4 | -589103220
| P |  | Poznámka k položce: materiál z tvárné litiny, podrobná specifikace - viz. technická zpráva projektové dokumentace. Provedení musí odpovídat technickým listům standardů VAS a.s. | [14 empty] | P | 2
66 | K | 891261112 | Montáž vodovodních šoupátek otevřený výkop DN 100 | kus | 3 |  | 0 |  |  | základní |  | 0 | 0.00165 | 0.00495 | 0 | 0 | 4 | K | 2 |  |  |  | ROZPOCET | 0 | 0 | 0 | 0 | 0 | 1 | 0 | 4 | 1042944439
| P |  | Poznámka k položce: Montáž vodovodních armatur na potrubí šoupátek nebo klapek uzavíracích v otevřeném výkopu nebo v šachtách s osazením zemní soupravy (bez poklopů) DN 100. OBSAH - viz. položka 891241112. | [14 empty] | P | 2
67 | M | 42221117 | šoupátko s přírubami voda DN 100 PN16 | kus | 3 |  | 0 |  |  | základní |  | 0 | 0.0245 | 0.0735 | 0 | 0 | 8 | M | 2 |  |  |  | ROZPOCET | 0 | 0 | 0 | 0 | 0 | 1 | 0 | 4 | 65399381
| P |  | Poznámka k položce: materiál z tvárné litiny, podrobná specifikace - viz. technická zpráva projektové dokumentace. Provedení musí odpovídat technickým listům standardů VAS a.s. | [14 empty] | P | 2
68 | M | 42291062H-R | souprava zemní teleskopická pro šoupátka DN 80-100, RD 1,30-1,80 m | kus | 5 |  | 0 |  |  | základní |  | 0 | 0.0066 | 0.033 | 0 | 0 | 8 | M | 2 |  |  |  | ROZPOCET | 0 | 0 | 0 | 0 | 0 | 1 | 0 | 4 | -149663721
| P |  | Poznámka k položce: podrobná specifikace - viz. technická zpráva projektové dokumentace. Provedení musí odpovídat technickým listům standardů VAS a.s. | [14 empty] | P | 2
69 | K | 891351112 | Montáž vodovodních šoupátek otevřený výkop DN 200 | kus | 2 |  | 0 |  |  | základní |  | 0 | 0.00301 | 0.00602 | 0 | 0 | 4 | K | 2 |  |  |  | ROZPOCET | 0 | 0 | 0 | 0 | 0 | 1 | 0 | 4 | -758011744
| P |  | Poznámka k položce: Montáž vodovodních armatur na potrubí šoupátek nebo klapek uzavíracích v otevřeném výkopu nebo v šachtách s osazením zemní soupravy (bez poklopů) DN 200. OBSAH - viz. položka 891241112. | [14 empty] | P | 2
70 | M | 42221120 | šoupátko s přírubami voda DN 200 PN10 | kus | 2 |  | 0 |  |  | základní |  | 0 | 0.064 | 0.128 | 0 | 0 | 8 | M | 2 |  |  |  | ROZPOCET | 0 | 0 | 0 | 0 | 0 | 1 | 0 | 4 | 656102371
| P |  | Poznámka k položce: materiál z tvárné litiny, podrobná specifikace - viz. technická zpráva projektové dokumentace. Provedení musí odpovídat technickým listům standardů VAS a.s. | [14 empty] | P | 2
71 | M | 42291072H-R | souprava zemní teleskopická pro šoupátka DN 200, RD 1,30-1,80 m | kus | 2 |  | 0 |  |  | základní |  | 0 | 0.0061 | 0.0122 | 0 | 0 | 8 | M | 2 |  |  |  | ROZPOCET | 0 | 0 | 0 | 0 | 0 | 1 | 0 | 4 | 686686114
| P |  | Poznámka k položce: Podrobná specifikace - viz. technická zpráva projektové dokumentace. Provedení musí odpovídat technickým listům standardů VAS a.s. | [14 empty] | P | 2
72 | K | 891247112 | Montáž hydrantů podzemních DN 80 | kus | 2 |  | 0 |  |  | základní |  | 0 | 0.00136 | 0.00272 | 0 | 0 | 4 | K | 2 |  |  |  | ROZPOCET | 0 | 0 | 0 | 0 | 0 | 1 | 0 | 4 | 2117141748
| P |  | Poznámka k položce: Montáž vodovodních armatur na potrubí hydrantů podzemních (bez osazení poklopů) DN 80. OBSAH - viz. položka 891241112. | [14 empty] | P | 2
73 | M | 42273593 | hydrant podzemní DN 80 PN 16 dvojitý uzávěr s koulí krycí v 1250mm | kus | 2 |  | 0 |  |  | základní |  | 0 | 0.043 | 0.086 | 0 | 0 | 8 | M | 2 |  |  |  | ROZPOCET | 0 | 0 | 0 | 0 | 0 | 1 | 0 | 4 | -1389376830
| P |  | Poznámka k položce: materiál z tvárné litiny, podrobná specifikace - viz. technická zpráva projektové dokumentace. Provedení musí odpovídat technickým listům standardů VAS a.s. | [14 empty] | P | 2
74 | K | 892241111 | Tlaková zkouška vodou potrubí DN do 80 | m | 133.5 |  | 0 |  |  | základní |  | 0 | 0 | 0 | 0 | 0 | 4 | K | 2 |  |  |  | ROZPOCET | 0 | 0 | 0 | 0 | 0 | 1 | 0 | 4 | 1633401874
| P |  | Poznámka k položce: Tlakové zkoušky přípojek vodovodu d 32 - 63. UŽITÍ 1. Ceny -2111 jsou určeny pro zabezpečení jednoho konce zkoušeného úseku jakéhokoliv druhu potrubí. OBSAH 2. V cenách jsou započteny náklady: a) u cen -1111 - na přísun, montáž, demontáž a odsun zkoušecího čerpadla, napuštění tlakovou vodou a dodání vody pro tlakovou zkoušku, b) u cen -2111 - na montáž a demontáž výrobků nebo dílců pro zabezpečení konce zkoušeného úseku potrubí, na montáž a demontáž koncových tvarovek, na montáž zaslepovací příruby, na zaslepení odboček pro hydranty, vzdušníky a jiné armatury a odbočky pro odbočující řady, | [14 empty] | P | 2
| VV |  | 125,50 + 8,00 |  | 133.5 | [12 empty] | VV | 2 | 2 | True | 1 | ROZPOCET
75 | K | 892271111 | Tlaková zkouška vodou potrubí DN 100 nebo 125 | m | 142 |  | 0 |  |  | základní |  | 0 | 0 | 0 | 0 | 0 | 4 | K | 2 |  |  |  | ROZPOCET | 0 | 0 | 0 | 0 | 0 | 1 | 0 | 4 | 1249701749
| P |  | Poznámka k položce: Tlakové zkoušky vodou na potrubí DN 100 nebo 125. OBSAH - viz položka 892241111. | [14 empty] | P | 2
| VV |  | 142,00 |  | 142 | [12 empty] | VV | 2 | 2 | True | 1 | ROZPOCET
76 | K | 892233122 | Proplach a dezinfekce vodovodního potrubí DN od 40 do 70 | m | 133.5 |  | 0 |  |  | základní |  | 0 | 0 | 0 | 0 | 0 | 4 | K | 2 |  |  |  | ROZPOCET | 0 | 0 | 0 | 0 | 0 | 1 | 0 | 4 | 527579031
| P |  | Poznámka k položce: Proplach a desinfekce přípojek vodovodu d 32 - 63. OBSAH 1. V cenách jsou započteny náklady na napuštění a vypuštění vody, dodání vody a dezinfekčního prostředku. | [14 empty] | P | 2
| VV |  | 125,50 + 8,00 |  | 133.5 | [12 empty] | VV | 2 | 2 | True | 1 | ROZPOCET
77 | K | 892273122 | Proplach a dezinfekce vodovodního potrubí DN od 80 do 125 | m | 142 |  | 0 |  |  | základní |  | 0 | 0 | 0 | 0 | 0 | 4 | K | 2 |  |  |  | ROZPOCET | 0 | 0 | 0 | 0 | 0 | 1 | 0 | 4 | -847025976
| P |  | Poznámka k položce: Proplach a dezinfekce vodovodního potrubí DN od 80 do 125. OBSAH - viz. položka 892233122. | [14 empty] | P | 2
78 | K | 892372111 | Zabezpečení konců potrubí DN do 300 při tlakových zkouškách vodou | kus | 2 |  | 0 |  |  | základní |  | 0 | 0.45937 | 0.91874 | 0 | 0 | 4 | K | 2 |  |  |  | ROZPOCET | 0 | 0 | 0 | 0 | 0 | 1 | 0 | 4 | -126646017
| P |  | Poznámka k položce: UŽITÍ 1. Ceny -2111 jsou určeny pro zabezpečení jednoho konce zkoušeného úseku jakéhokoliv druhu potrubí. OBSAH 2. V cenách jsou započteny náklady: a) u cen -1111 - na přísun, montáž, demontáž a odsun zkoušecího čerpadla, napuštění tlakovou vodou a dodání vody pro tlakovou zkoušku, b) u cen -2111 - na montáž a demontáž výrobků nebo dílců pro zabezpečení konce zkoušeného úseku potrubí, na montáž a demontáž koncových tvarovek, na montáž zaslepovací příruby, na zaslepení odboček pro hydranty, vzdušníky a jiné armatury a odbočky pro odbočující řady, | [14 empty] | P | 2
79 | K | 899401112 | Osazení poklopů litinových šoupátkových | kus | 7 |  | 0 |  |  | základní |  | 0 | 0.12303 | 0.86121 | 0 | 0 | 4 | K | 2 |  |  |  | ROZPOCET | 0 | 0 | 0 | 0 | 0 | 1 | 0 | 4 | 1236074913
| P |  | Poznámka k položce: OBSAH 1. V cenách osazení poklopů jsou započteny i náklady na jejich podezdění. 2. V cenách nejsou započteny náklady na dodání poklopů; tyto se oceňují ve specifikaci. Ztratné se nestanoví. | [14 empty] | P | 2
80 | M | 42291352 | poklop litinový šoupátkový pro zemní soupravy osazení do terénu a do vozovky | kus | 7 |  | 0 |  |  | základní |  | 0 | 0.0133 | 0.0931 | 0 | 0 | 8 | M | 2 |  |  |  | ROZPOCET | 0 | 0 | 0 | 0 | 0 | 1 | 0 | 4 | -784441518
| P |  | Poznámka k položce: provedení teleskopické, "těžké" zatížení. | [14 empty] | P | 2
81 | M | 42210050 | deska podkladová uličního poklopu litinového šoupátkového | kus | 7 |  | 0 |  |  | základní |  | 0 | 0.0003 | 0.0021 | 0 | 0 | 8 | M | 2 |  |  |  | ROZPOCET | 0 | 0 | 0 | 0 | 0 | 1 | 0 | 4 | -184421293
82 | K | 899401113 | Osazení poklopů litinových hydrantových | kus | 2 |  | 0 |  |  | základní |  | 0 | 0.32906 | 0.65812 | 0 | 0 | 4 | K | 2 |  |  |  | ROZPOCET | 0 | 0 | 0 | 0 | 0 | 1 | 0 | 4 | 398863307
| P |  | Poznámka k položce: OBSAH - viz. položka 899401112 | [14 empty] | P | 2
83 | M | 42291452 | poklop litinový hydrantový DN 80 | kus | 2 |  | 0 |  |  | základní |  | 0 | 0.0295 | 0.059 | 0 | 0 | 8 | M | 2 |  |  |  | ROZPOCET | 0 | 0 | 0 | 0 | 0 | 1 | 0 | 4 | -667956391
| P |  | Poznámka k položce: provedení teleskopické, "těžké" zatížení. | [14 empty] | P | 2
84 | M | 42210052 | deska podkladová uličního poklopu litinového hydrantového | kus | 2 |  | 0 |  |  | základní |  | 0 | 0.0025 | 0.005 | 0 | 0 | 8 | M | 2 |  |  |  | ROZPOCET | 0 | 0 | 0 | 0 | 0 | 1 | 0 | 4 | 1855362044
85 | K | 899712111 | Orientační tabulky na zdivu | kus | 4 |  | 0 |  |  | základní |  | 0 | 0.00031 | 0.00124 | 0 | 0 | 4 | K | 2 |  |  |  | ROZPOCET | 0 | 0 | 0 | 0 | 0 | 1 | 0 | 4 | 156281776
| P |  | Poznámka k položce: Orientační tabulky na vodovodních a kanalizačních řadech na zdivu. OBSAH 1. V cenách jsou započteny náklady na dodání a připevnění tabulky. | [14 empty] | P | 2
86 | K | 899721111 | Signalizační vodič DN do 150 mm na potrubí | m | 317.5 |  | 0 |  |  | základní |  | 0 | 0.00019 | 0.060325 | 0 | 0 | 4 | K | 2 |  |  |  | ROZPOCET | 0 | 0 | 0 | 0 | 0 | 1 | 0 | 4 | -2103448208
| VV |  | "řad" 142,00+2,00*5 |  | 152 | [12 empty] | VV | 2 | 2 | True | 0 | ROZPOCET
| VV |  | "přípojky" 133,5+2,00*16 |  | 165.5 | [12 empty] | VV | 2 | 2 | True | 0 | ROZPOCET
| VV |  | Součet |  | 317.5 | [12 empty] | VV | 2 | 4 | True | 1 | ROZPOCET
87 | K | 899722113 | Krytí potrubí z plastů výstražnou fólií z PVC 34cm | m | 243.5 |  | 0 |  |  | základní |  | 0 | 9e-05 | 0.021915 | 0 | 0 | 4 | K | 2 |  |  |  | ROZPOCET | 0 | 0 | 0 | 0 | 0 | 1 | 0 | 4 | -349785110
| VV |  | "řad" 142,00 |  | 142 | [12 empty] | VV | 2 | 2 | True | 0 | ROZPOCET
| VV |  | "přípojky" 101,5 |  | 101.5 | [12 empty] | VV | 2 | 2 | True | 0 | ROZPOCET
| VV |  | Součet |  | 243.5 | [12 empty] | VV | 2 | 4 | True | 1 | ROZPOCET
88 | K | 879171111 | Montáž vodovodní přípojky na potrubí DN 32 | kus | 0 |  | 0 |  |  | základní |  | 0 | 0.00038 | 0 | 0 | 0 | 4 | K | 2 |  |  |  | ROZPOCET | 0 | 0 | 0 | 0 | 0 | 1 | 0 | 4 | -1470954854
| P |  | Poznámka k položce: Montáž napojení vodovodní přípojky v otevřeném výkopu DN 32. Ocenění je uvedeno v rozpočtu SO 302b. UŽITÍ 1. Ceny jsou určeny pro polyetylenové a PVC potrubí. 2. Ceny jsou určeny pro jedno napojení vnitřní instalace objektu na vodovodní přípojku. | [14 empty] | P | 2
89 | K | 879221111 | Montáž vodovodní přípojky na potrubí DN 63 | kus | 0 |  | 0 |  |  | základní |  | 0 | 0.00163 | 0 | 0 | 0 | 4 | K | 2 |  |  |  | ROZPOCET | 0 | 0 | 0 | 0 | 0 | 1 | 0 | 4 | 1875937486
| P |  | Poznámka k položce: Montáž napojení vodovodní přípojky v otevřeném výkopu DN 63. Ocenění je uvedeno v rozpočtu SO 302b. UŽITÍ - viz. položka 87917111 | [14 empty] | P | 2
90 | K | 871161211 | Montáž potrubí z PE100 SDR 11 otevřený výkop svařovaných elektrotvarovkou D 32 x 3,0 mm | m | 0 |  | 0 |  |  | základní |  | 0 | 0 | 0 | 0 | 0 | 4 | K | 2 |  |  |  | ROZPOCET | 0 | 0 | 0 | 0 | 0 | 1 | 0 | 4 | 175635681
| P |  | Poznámka k položce: Montáž vodovodního potrubí z plastů v otevřeném výkopu z polyetylenu PE 100 svařovaných elektrotvarovkou SDR 11/PN16 D 32 x 3,0 mm. K délce potrubí ve výkopu jsou pro každou přípojku připočteny 2,0 m potrubí pro připojení vodoměrné sestavy uvnitř objektu, případsně ve vodoměrné šachtě. Ocenění je uvedeno v rozpočtu SO 302b. OBSAH 1. V cenách potrubí nejsou započteny náklady na: a) dodání potrubí; potrubí se oceňuje ve specifikaci; ztratné lze dohodnout u trub polyetylénových ve výši 1,5 %; u trub z tvrdého PVC ve výši 3 %, | [14 empty] | P | 2
91 | M | 28613170 | trubka vodovodní PE100 SDR11 se signalizační vrstvou 32x3,0mm | m | 127.383 |  | 0 |  |  | základní |  | 0 | 0.00028 | 0.035667 | 0 | 0 | 8 | M | 2 |  |  |  | ROZPOCET | 0 | 0 | 0 | 0 | 0 | 1 | 0 | 4 | 1380383862
| P |  | Poznámka k položce: trubka vodovodní d 32x3,0mm; PE100RC; SDR11. Provedení musí odpovídat technickým listům standardů VAS a.s. | [14 empty] | P | 2
| VV |  | 125,5*1,015 'Přepočtené koeficientem množství |  | 127.383 | [12 empty] | VV | 2 | 2 | False | 1 | ROZPOCET
92 | K | 871211211 | Montáž potrubí z PE100 SDR 11 otevřený výkop svařovaných elektrotvarovkou D 63 x 5,8 mm | m | 0 |  | 0 |  |  | základní |  | 0 | 0 | 0 | 0 | 0 | 4 | K | 2 |  |  |  | ROZPOCET | 0 | 0 | 0 | 0 | 0 | 1 | 0 | 4 | 660299867
| P |  | Poznámka k položce: Montáž vodovodního potrubí z plastů v otevřeném výkopu z polyetylenu PE 100 svařovaných elektrotvarovkou SDR 11/PN16 D 63 x 5,8 mm. K délce potrubí ve výkopu jsou pro každou přípojku připočteny 2,0 m potrubí pro připojení vodoměrné sestavy uvnitř objektu, případsně ve vodoměrné šachtě. Ocenění je uvedeno v rozpočtu SO 302b. OBSAH - viz. položka 871161211 | [14 empty] | P | 2
93 | M | 28613173 | trubka vodovodní PE100 SDR11 se signalizační vrstvou 63x5,8mm | m | 8.12 |  | 0 |  |  | základní |  | 0 | 0.00106 | 0.0086072 | 0 | 0 | 8 | M | 2 |  |  |  | ROZPOCET | 0 | 0 | 0 | 0 | 0 | 1 | 0 | 4 | -1088141388
| P |  | Poznámka k položce: trubka vodovodní d 63x5,8mm; PE100RC; SDR11. Provedení musí odpovídat technickým listům standardů VAS a.s. | [14 empty] | P | 2
| VV |  | 8*1,015 'Přepočtené koeficientem množství |  | 8.12 | [12 empty] | VV | 2 | 2 | False | 1 | ROZPOCET
94 | K | 877161101 | Montáž elektrospojek na vodovodním potrubí z PE trub d 32 | kus | 0 |  | 0 |  |  | základní |  | 0 | 0 | 0 | 0 | 0 | 4 | K | 2 |  |  |  | ROZPOCET | 0 | 0 | 0 | 0 | 0 | 1 | 0 | 4 | -1425536536
| P |  | Poznámka k položce: Montáž tvarovek na vodovodním plastovém potrubí z polyetylenu PE 100 elektrotvarovek SDR 11/PN16 spojek, oblouků nebo redukcí d 32. Ocenění je uvedeno v rozpočtu SO 302b. OBSAH 1. V cenách montáže tvarovek nejsou započteny náklady na dodání tvarovek. Tyto náklady se oceňují ve specifikaci. | [14 empty] | P | 2
95 | M | 28615969 | elektrospojka SDR11 PE 100 PN16 D 32mm | kus | 30 |  | 0 |  |  | základní |  | 0 | 5e-05 | 0.0015 | 0 | 0 | 8 | M | 2 |  |  |  | ROZPOCET | 0 | 0 | 0 | 0 | 0 | 1 | 0 | 4 | 1612289492
| P |  | Poznámka k položce: Ocenění materiálu je uvedeno v rozpočtu SO 300a. | [14 empty] | P | 2
96 | K | 877211101 | Montáž elektrospojek na vodovodním potrubí z PE trub d 63 | kus | 0 |  | 0 |  |  | základní |  | 0 | 0 | 0 | 0 | 0 | 4 | K | 2 |  |  |  | ROZPOCET | 0 | 0 | 0 | 0 | 0 | 1 | 0 | 4 | 1652464914
| P |  | Poznámka k položce: Montáž tvarovek na vodovodním plastovém potrubí z polyetylenu PE 100 elektrotvarovek SDR 11/PN16 spojek, oblouků nebo redukcí d 63. Ocenění je uvedeno v rozpočtu SO 302b. OBSAH - viz položka 877161101. | [14 empty] | P | 2
97 | M | 28615972 | elektrospojka SDR11 PE 100 PN16 D 63mm | kus | 2 |  | 0 |  |  | základní |  | 0 | 0.00022 | 0.00044 | 0 | 0 | 8 | M | 2 |  |  |  | ROZPOCET | 0 | 0 | 0 | 0 | 0 | 1 | 0 | 4 | -1481512954
| P |  | Poznámka k položce: Ocenění materiálu je uvedeno v rozpočtu SO 301a. | [14 empty] | P | 2
98 | K | 891269111 | Montáž navrtávacích pasů na potrubí z jakýchkoli trub DN 100 | kus | 0 |  | 0 |  |  | základní |  | 0 | 0 | 0 | 0 | 0 | 4 | K | 2 |  |  |  | ROZPOCET | 0 | 0 | 0 | 0 | 0 | 1 | 0 | 4 | 560196441
| P |  | Poznámka k položce: Montáž vodovodních armatur na potrubí navrtávacích pasů s ventilem Jt 1 MPa, na potrubí z trub litinových, ocelových nebo plastických hmot DN 100. Ocenění je uvedeno v rozpočtu SO 302b. OBSAH - viz. položka 891241112. | [14 empty] | P | 2
99 | M | 42271414 | pás navrtávací z tvárné litiny DN 100, pro litinové a ocelové potrubí, se závitovým výstupem 1",5/4",6/4",2" | kus | 16 |  | 0 |  |  | základní |  | 0 | 0.0019 | 0.0304 | 0 | 0 | 8 | M | 2 |  |  |  | ROZPOCET | 0 | 0 | 0 | 0 | 0 | 1 | 0 | 4 | -1056558270
| P |  | Poznámka k položce: pás navrtávací z tvárné litiny DN 100, pro litinové a ocelové potrubí, se závitovým výstupem 2". Podrobná specifikace - viz. technická zpráva projektové dokumentace. Provedení musí odpovídat technickým listům standardů VAS a.s. | [14 empty] | P | 2
100 | K | 891161321 | Montáž vodovodních šoupátek domovní přípojky se závitovými konci PN16 otevřený výkop G 1" | kus | 0 |  | 0 |  |  | základní |  | 0 | 0.00016 | 0 | 0 | 0 | 4 | K | 2 |  |  |  | ROZPOCET | 0 | 0 | 0 | 0 | 0 | 1 | 0 | 4 | 1270115666
| P |  | Poznámka k položce: Montáž vodovodních armatur na potrubí šoupátek pro domovní přípojky se závitovými konci PN16 G 1". Ocenění je uvedeno v rozpočtu SO 302b. OBSAH - viz. položka 891241112. | [14 empty] | P | 2
101 | M | 42221561H-R | šoupátko domovní přípojky plastové ISO DN 1" | kus | 16 |  | 0 |  |  | základní |  | 0 | 0.00085 | 0.0136 | 0 | 0 | 8 | M | 2 |  |  |  | ROZPOCET | 0 | 0 | 0 | 0 | 0 | 1 | 0 | 4 | -320110833
| P |  | Poznámka k položce: materiál POM. Připojení: vstup vnější závit G 2" pro našroubování do navrtávacího pasu, výstup G 1 1/2" pro napojení ISO tvarovky. Provedení musí odpovídat technickým listům standardů VAS a.s. | [14 empty] | P | 2
102 | M | 42223016-32H-R | napojovací trubní fitinka ISO 1 1/2" - 32 | kus | 15 |  | 0 |  |  | základní |  | 0 | 0.00013 | 0.00195 | 0 | 0 | 8 | M | 2 |  |  |  | ROZPOCET | 0 | 0 | 0 | 0 | 0 | 1 | 0 | 4 | 470991541
| P |  | Poznámka k položce: Materiál POM, ploché těsnění | [14 empty] | P | 2
103 | M | 42223016-630H-R | napojovací trubní fitinka ISO 1 1/2" - 63 | kus | 1 |  | 0 |  |  | základní |  | 0 | 0.00041 | 0.00041 | 0 | 0 | 8 | M | 2 |  |  |  | ROZPOCET | 0 | 0 | 0 | 0 | 0 | 1 | 0 | 4 | -1969088155
| P |  | Poznámka k položce: Materiál POM, ploché těsnění | [14 empty] | P | 2
104 | M | 42291066H-R | souprava zemní teleskopická pro armatury domovní přípojky DN 3/4" - 2", RD 1,30-1,80 m | kus | 16 |  | 0 |  |  | základní |  | 0 | 0.0035 | 0.056 | 0 | 0 | 8 | M | 2 |  |  |  | ROZPOCET | 0 | 0 | 0 | 0 | 0 | 1 | 0 | 4 | 1160757374
| P |  | Poznámka k položce: Podrobná specifikace - viz. technická zpráva projektové dokumentace. Provedení musí odpovídat technickým listům standardů VAS a.s. | [14 empty] | P | 2
105 | K | 899401111 | Osazení poklopů litinových ventilových | kus | 0 |  | 0 |  |  | základní |  | 0 | 0.06383 | 0 | 0 | 0 | 4 | K | 2 |  |  |  | ROZPOCET | 0 | 0 | 0 | 0 | 0 | 1 | 0 | 4 | 452090625
| P |  | Poznámka k položce: Osazení poklopů domovních šoupátek Ocenění je uvedeno v rozpočtu SO 302b. OBSAH 1. V cenách osazení poklopů jsou započteny i náklady na jejich podezdění. 2. V cenách nejsou započteny náklady na dodání poklopů; tyto se oceňují ve specifikaci. Ztratné se nestanoví. | [14 empty] | P | 2
106 | M | 42291353 | poklop litinový šoupátkový pro zemní soupravy přípojkových šoupátek osazení do terénu a do vozovky | kus | 16 |  | 0 |  |  | základní |  | 0 | 0.0079 | 0.1264 | 0 | 0 | 8 | M | 2 |  |  |  | ROZPOCET | 0 | 0 | 0 | 0 | 0 | 1 | 0 | 4 | -1445667805
| P |  | Poznámka k položce: provedení teleskopické, "těžké" zatížení. | [14 empty] | P | 2
107 | M | 42210051 | deska podkladová uličního poklopu litinového šoupátkového | kus | 16 |  | 0 |  |  | základní |  | 0 | 0.0003 | 0.0048 | 0 | 0 | 8 | M | 2 |  |  |  | ROZPOCET | 0 | 0 | 0 | 0 | 0 | 1 | 0 | 4 | 1459758015
| D | 9 | Ostatní konstrukce a práce, bourání |  |  |  | 0 |  |  |  |  | 0 |  | 0 |  | 0 | 1 | D | 1 |  |  |  | ROZPOCET | [6 empty] | 0
108 | K | 979071111 | Očištění dlažebních kostek velkých s původním spárováním kamenivem těženým | m2 | 63.167 |  | 0 |  |  | základní |  | 0 | 0 | 0 | 0 | 0 | 4 | K | 2 |  |  |  | ROZPOCET | 0 | 0 | 0 | 0 | 0 | 1 | 0 | 4 | 330211974
| P |  | Poznámka k položce: Očištění vybouraných dlažebních kostek od spojovacího materiálu, s uložením očištěných kostek na skládku, s odklizením odpadových hmot na hromady a s odklizením vybouraných kostek na vzdálenost do 3 m velkých, s původním vyplněním spár kamenivem těženým. Položka použita pro kamennou dlažbu "kočičí hlavy". VOLBA 1. Přemístění vybouraných dlažebních kostek na vzdálenost přes 3 m se oceňuje cenami souborů cen 997 22-1 Vodorovná doprava suti. UŽITÍ 2. Ceny jsou určeny jen pro očištění vybouraných kostek uložených do lože ze sypkého materiálu bez pojiva. | [14 empty] | P | 2
| VV |  | "rýha" 57,00*1,09+1,70*(1,70-1,09) |  | 63.167 | [12 empty] | VV | 2 | 2 | True | 1 | ROZPOCET
109 | K | 979071121 | Očištění dlažebních kostek drobných s původním spárováním kamenivem těženým | m2 | 95.761 |  | 0 |  |  | základní |  | 0 | 0 | 0 | 0 | 0 | 4 | K | 2 |  |  |  | ROZPOCET | 0 | 0 | 0 | 0 | 0 | 1 | 0 | 4 | -1199994609
| P |  | Poznámka k položce: Očištění vybouraných dlažebních kostek od spojovacího materiálu, s uložením očištěných kostek na skládku, s odklizením odpadových hmot na hromady a s odklizením vybouraných kostek na vzdálenost do 3 m drobných, s původním vyplněním spár kamenivem těženým. Položka použita pro kamennou kostku drobnou. VOLBA, UŽITÍ - viz. položka 979071111. | [14 empty] | P | 2
| VV |  | 85,00*1,09+1,70*(1,70-1,09)*3 |  | 95.761 | [12 empty] | VV | 2 | 2 | True | 1 | ROZPOCET
| D | 997 | Přesun sutě |  |  |  | 0 |  |  |  |  | 0 |  | 0 |  | 0 | 1 | D | 1 |  |  |  | ROZPOCET | [6 empty] | 0
110 | K | 997321511P-R | Doprava a likvidace nekontaminovaných odpadů - zeminy a kamení kód odpadu 17 05 04 | t | 620.978 |  | 0 |  |  | základní |  | 0 | 0 | 0 | 0 | 0 | 4 | K | 2 |  |  |  | ROZPOCET | 0 | 0 | 0 | 0 | 0 | 1 | 0 | 4 | 1430505665
| P |  | Poznámka k položce: OBSAH 1. veškeré poplatky provozovateli skládky, recyklační linky nebo jiného zařízení na zpracování nebo likvidaci odpadů související s převzetím, uložením, zpracováním nebo likvidaci odpadu. 2. náklady spojené s nakládáním, dopravou a vyložením odpadu z místa stavby na místo převzetí provozovatelem skládky, recyklační linky nebo jiného zařízení na zpracování nebo likvidaci odpadu. ZPŮSOB MĚŘENÍ 1.Tunou se rozumí hmotnost odpadu vytříděného v souladu se zákonem č. 541/2020 Sb. O odpadech v platném znění. 2. Hmotnost zeminy s kamením a štěrku je uvažovaná v hodnotě 1,8t/m3, ostatní hmotnosti suti jsou uváděny dle z údajů ve sloupci "suť - celkem" uvedených u jednotlvých položek konkrétních odpadových materiálů. | [14 empty] | P | 2
| VV |  | (57,00*1,09+1,70*(1,70-1,09)*1)*0,60 |  | 37.9 | [12 empty] | VV | 2 | 2 | True | 0 | ROZPOCET
| VV |  | (34,50*1,09+1,70*(1,70-1,09)*1)*0,54 |  | 20.867 | [12 empty] | VV | 2 | 2 | True | 0 | ROZPOCET
| VV |  | (50,50*1,09+1,70*(1,70-1,09)*2)*0,42 |  | 23.99 | [12 empty] | VV | 2 | 2 | True | 0 | ROZPOCET
| VV |  | Mezisoučet - objem provizorní vrstvy zpevněných poch ve výkopu - štěrkopísek |  | 82.757 | [12 empty] | VV | 2 | 3 | True | 0 | ROZPOCET
| VV |  | (142,00*1,09+1,70*(1,70-1,09)*4)*0,40 |  | 63.571 | [12 empty] | VV | 2 | 2 | True | 0 | ROZPOCET
| VV |  | Mezisoučet - objem podkladní vrstvy pod původními plochami |  | 63.571 | [12 empty] | VV | 2 | 3 | True | 0 | ROZPOCET
| VV |  | (142,00*1,09+1,70*(1,70-1,09)*4)*1,25 |  | 198.66 | [12 empty] | VV | 2 | 2 | True | 0 | ROZPOCET
| VV |  | Mezisoučet - objem odváženého výkopku |  | 198.66 | [12 empty] | VV | 2 | 3 | True | 0 | ROZPOCET
| VV |  | Součet |  | 344.988 | [12 empty] | VV | 2 | 4 | True | 1 | ROZPOCET
| VV |  | 344,988*1,8 'Přepočtené koeficientem množství |  | 620.978 | [12 empty] | VV | 2 | 2 | False | 1 | ROZPOCET
111 | K | 997321511Z-R | Doprava a likvidace nekontaminovaných odpadů - potrubí kód odpadu 17 02 03, 17 04 05, 17 04 07 | t | 1.413 |  | 0 |  |  | základní |  | 0 | 0 | 0 | 0 | 0 | 4 | K | 2 |  |  |  | ROZPOCET | 0 | 0 | 0 | 0 | 0 | 1 | 0 | 4 | -944742196
| P |  | Poznámka k položce: 17 02 03 - Plast, 17 04 05 - Železo, 17 04 07 Směsné kovy OBSAH, ZPŮSOB MĚŘENÍ - viz. položka 997321511P-R | [14 empty] | P | 2
| VV |  | "litinové potrubí" 1,32 |  | 1.32 | [12 empty] | VV | 2 | 2 | True | 0 | ROZPOCET
| VV |  | "plastové potrubí" 0,093 |  | 0.093 | [12 empty] | VV | 2 | 2 | True | 0 | ROZPOCET
| VV |  | Součet |  | 1.413 | [12 empty] | VV | 2 | 4 | True | 1 | ROZPOCET
112 | K | 997321511 | Vodorovná doprava suti a vybouraných hmot po suchu do 1 km | t | 56.985 |  | 0 |  |  | základní |  | 0 | 0 | 0 | 0 | 0 | 4 | K | 2 |  |  |  | ROZPOCET | 0 | 0 | 0 | 0 | 0 | 1 | 0 | 4 | 444890799
| P |  | Poznámka k položce: Vodorovná doprava suti a vybouraných hmot bez naložení, s vyložením a hrubým urovnáním po suchu, na vzdálenost do 1 km. Přesun vybouraných dlažeb určených pro další použití na mezideponii na pozemku p.č. 2126/1 v k.ú. Třebíč, ulice Řípovská. UŽITÍ 1. Ceny jsou určeny: a) pro další manipulaci s vybouranými hmotami a sutí až na místo definitivního uložení na vzdálenost od těžiště nakládky do těžiště vykládky, pokud není dále stanoveno jinak, b) při dopravě po vodě na vodorovnou vzdálenost přemístění určenou od přilehlé průsečnice původního terénu (původní břehové plochy) s hladinou vody k těžišti hromady nebo dopravního prostředku po nejhospodárnější dopravní trase. c) i pro další manipulaci s ocelovými hradidly, porostem, bahnem, sutí a vybouranými hmotami, u nichž základní manipulace je započtena v cenách části C01 Opravy a údržba konstrukcí objektů. 2. Cenu 997 32-1611 nelze použít pro první naložení na dopravní prostředek; náklady na toto naložení jsou započteny v cenách 4679520 Odstranění podélného prahu ze dřeva, 960..12 Bourání konstrukcí vodních staveb a 9780271 Odstranění poškozených cementových omítek. OBSAH 3. V cenách jsou započteny i náklady a) při vodorovné dopravě po suchu na přepravu za ztížených provozních podmínek, b) při vodorovné dopravě po vodě na vyložení na hromady na suchu nebo na přeložení na dopravní prostředek na suchu do 15 m vodorovně a současně do 4 m svisle, c) při nakládání nebo překládání na dopravu do 15 m vodorovně a současně do 4 m svisle. 4. V cenách nejsou započteny náklady na uložení suti a vybouraných hmot do násypu nebo na skládku; tyto práce se oceňují cenami katalogu 800-1 Zemní práce. | [14 empty] | P | 2
| VV |  | "velké kostky" 26,341 |  | 26.341 | [12 empty] | VV | 2 | 2 | True | 0 | ROZPOCET
| VV |  | "drobné kostky" 30,644 |  | 30.644 | [12 empty] | VV | 2 | 2 | True | 0 | ROZPOCET
| VV |  | Součet |  | 56.985 | [12 empty] | VV | 2 | 4 | True | 1 | ROZPOCET
113 | K | 997321519 | Příplatek ZKD 1 km vodorovné dopravy suti a vybouraných hmot po suchu | t | 113.97 |  | 0 |  |  | základní |  | 0 | 0 | 0 | 0 | 0 | 4 | K | 2 |  |  |  | ROZPOCET | 0 | 0 | 0 | 0 | 0 | 1 | 0 | 4 | -837039354
| P |  | Poznámka k položce: Vodorovná doprava suti a vybouraných hmot bez naložení, s vyložením a hrubým urovnáním po suchu, na vzdálenost Příplatek k cenám za každý další i započatý 1 km přes 1 km. Přesun vybouraných dlažeb určených pro další použití na mezideponii na pozemku p.č. 2126/1 v k.ú. Třebíč, ulice Řípovská (příplatek 2 km). UŽITÍ, OBSAH - viz. položka 997321511. | [14 empty] | P | 2
| VV |  | 56,985 |  | 56.985 | [12 empty] | VV | 2 | 2 | True | 1 | ROZPOCET
| VV |  | 56,985*2 'Přepočtené koeficientem množství |  | 113.97 | [12 empty] | VV | 2 | 2 | False | 1 | ROZPOCET
114 | K | 997321611 | Nakládání nebo překládání suti a vybouraných hmot | t | 56.985 |  | 0 |  |  | základní |  | 0 | 0 | 0 | 0 | 0 | 4 | K | 2 |  |  |  | ROZPOCET | 0 | 0 | 0 | 0 | 0 | 1 | 0 | 4 | -1874145686
| P |  | Poznámka k položce: Vodorovná doprava suti a vybouraných hmot bez naložení, s vyložením a hrubým urovnáním nakládání nebo překládání na dopravní prostředek při vodorovné dopravě suti a vybouraných hmot. Přesun vybouraných dlažeb určených pro další použití na mezideponii na pozemku p.č. 2126/1 v k.ú. Třebíč, ulice Řípovská. UŽITÍ, OBSAH - viz. položka 997321511. | [14 empty] | P | 2
| D | 998 | Přesun hmot |  |  |  | 0 |  |  |  |  | 0 |  | 0 |  | 0 | 1 | D | 1 |  |  |  | ROZPOCET | [6 empty] | 0
115 | K | 998273102 | Přesun hmot pro trubní vedení z trub litinových otevřený výkop | t | 431.541 |  | 0 |  |  | základní |  | 0 | 0 | 0 | 0 | 0 | 4 | K | 2 |  |  |  | ROZPOCET | 0 | 0 | 0 | 0 | 0 | 1 | 0 | 4 | -2101121212

## SO 302b - Vodovod Hasskov...
{376d9ca4-7bf3-401e-aa4e-7345f41a19bf}
2
| KRYCÍ LIST SOUPISU PRACÍ | [7 empty] | v --- níže se nacházejí doplnkové a pomocné údaje k sestavám --- v | [8 empty] | False
Stavba:
REVITALIZACE LOKALITY MARTINSKÉ NÁMĚSTÍ TŘEBÍČ
Objekt:
SO 302b - Vodovod Hasskova-přípojky
| KSO: |  |  |  |  | CC-CZ:
| Místo: |  | Třebíč |  |  | Datum: | 1. 11. 2022
| Zadavatel: |  |  |  |  | IČ: | 00290629
|  | Město Třebíč |  |  |  | DIČ: | CZ00290629
| Uchazeč: |  |  |  |  | IČ: | Vyplň údaj
|  | Vyplň údaj |  |  |  | DIČ: | Vyplň údaj
| Projektant: |  |  |  |  | IČ: | 18198228
|  | PROfi Jihlava, spol. s r.o. |  |  |  | DIČ: | CZ18198228
| Zpracovatel: |  |  |  |  | IČ:
DIČ:
Poznámka:
| Cena bez DPH | [5 empty] | 0
|  |  | Základ daně |  |  | Sazba daně | Výše daně
| DPH | základní | 0 |  |  | 21% | 0
|  | snížená | 0 |  |  | 15% | 0
|  | zákl. přenesená | 0 |  |  | 21% | 0
|  | sníž. přenesená | 0 |  |  | 15% | 0
|  | nulová | 0 |  |  | 0% | 0
| Cena s DPH |  |  | v | CZK |  | 0
| Projektant |  |  | Zpracovatel
| Datum a podpis: |  | Razítko | Datum a podpis: |  |  | Razítko
| Objednavatel |  |  | Uchazeč
| Datum a podpis: |  | Razítko | Datum a podpis: |  |  | Razítko
REKAPITULACE ČLENĚNÍ SOUPISU PRACÍ
Stavba:
REVITALIZACE LOKALITY MARTINSKÉ NÁMĚSTÍ TŘEBÍČ
Objekt:
SO 302b - Vodovod Hasskova-přípojky
Místo: |  |  | Třebíč |  |  | Datum: | 1. 11. 2022
Zadavatel: |  |  | Město Třebíč |  |  | Projektant: | PROfi Jihlava, spol. s r.o.
Uchazeč: |  |  | Vyplň údaj |  |  | Zpracovatel:
Kód dílu - Popis | [6 empty] | Cena celkem [CZK]
Náklady ze soupisu prací | [6 empty] | 0 | [11 empty] | -1
| HSV - Práce a dodávky HSV | [5 empty] | 0
| 1 - Zemní práce | [5 empty] | 0
| 4 - Vodorovné konstrukce | [5 empty] | 0
| 5 - Komunikace pozemní | [5 empty] | 0
| 8 - Trubní vedení | [5 empty] | 0
| 9 - Ostatní konstrukce a práce, bourání | [5 empty] | 0
| 997 - Přesun sutě | [5 empty] | 0
| 998 - Přesun hmot | [5 empty] | 0
SOUPIS PRACÍ
Stavba:
REVITALIZACE LOKALITY MARTINSKÉ NÁMĚSTÍ TŘEBÍČ
Objekt:
SO 302b - Vodovod Hasskova-přípojky
Místo: |  |  | Třebíč |  |  | Datum: | 1. 11. 2022
Zadavatel: |  |  | Město Třebíč |  |  | Projektant: | PROfi Jihlava, spol. s r.o.
Uchazeč: |  |  | Vyplň údaj |  |  | Zpracovatel:
PČ | Typ | Kód | Popis | MJ | Množství | J.cena [CZK] | Cena celkem [CZK] | Cenová soustava |  | DPH | J. Nh [h] | Nh celkem [h] | J. hmotnost [t] | Hmotnost celkem [t] | J. suť [t] | Suť Celkem [t]
Náklady soupisu celkem | [6 empty] | 0 |  |  |  |  | 0 |  | 173.0776 |  | 175.244 |  | D | -1 | [10 empty] | 0
| D | HSV | Práce a dodávky HSV |  |  |  | 0 |  |  |  |  | 0 |  | 173.0776 |  | 175.244 | 1 | D | 0 |  |  |  | ROZPOCET | [6 empty] | 0
| D | 1 | Zemní práce |  |  |  | 0 |  |  |  |  | 0 |  | 155.198 |  | 175.244 | 1 | D | 1 |  |  |  | ROZPOCET | [6 empty] | 0
1 | K | 113106131 | Rozebrání dlažeb z mozaiky komunikací pro pěší strojně pl do 50 m2 | m2 | 12 |  | 0 |  |  | základní |  | 0 | 0 | 0 | 0.281 | 3.372 | 4 | K | 2 |  |  |  | ROZPOCET | 0 | 0 | 0 | 0 | 0 | 1 | 0 | 4 | 1322712425
| P |  | Poznámka k položce: Rozebrání dlažeb komunikací pro pěší s přemístěním hmot na skládku na vzdálenost do 3 m nebo s naložením na dopravní prostředek s ložem z kameniva nebo živice a s jakoukoliv výplní spár strojně plochy jednotlivě do 50 m2 z mozaiky. Položka použita pro chodník z kamenné mozaiky. VOLBA 1. Přemístění vybourané dlažby včetně materiálu z lože a spár na vzdálenost přes 3 m se oceňuje cenami souborů cen 997 22-1 Vodorovná doprava suti a vybouraných hmot. UŽITÍ 2. Ceny jsou určeny pro rozebrání dlažeb včetně odstranění lože. 3. Ceny nelze použít pro rozebrání dlažeb uložených do betonového lože nebo do cementové malty, které se oceňují cenami pro odstranění podkladů nebo krytů z betonu prostého souboru cen 113107. Odstranění podkladů nebo krytů. Pro volbu těchto cen je rozhodující tloušťka bourané dlažby včetně lože nebo podkladu. OBSAH 4. V cenách nejsou započteny náklady na popř. nutné očištění: a) dlažebních nebo mozaikových kostek, které se oceňuje cenami souboru cen 9790711 Očištění vybouraných dlažebních kostek, část C01 Opravy a údržba konstrukcí objektů, katalog 822-1 Komunikace pozemní a letiště, b) betonových, kameninových nebo kamenných desek nebo dlaždic, které se oceňuje cenami souboru cen 9790.44 Očištění vybouraných prvků komunikací, část C01 Opravy a údržba konstrukcí objektů, katalog 822-1 Komunikace pozemní a letiště. | [14 empty] | P | 2
| VV |  | "rýha" 12,00*1,00 |  | 12 | [12 empty] | VV | 2 | 2 | True | 1 | ROZPOCET
2 | K | 113106132 | Rozebrání dlažeb z betonových nebo kamenných dlaždic komunikací pro pěší strojně pl do 50 m2 | m2 | 26 |  | 0 |  |  | základní |  | 0 | 0 | 0 | 0.255 | 6.63 | 4 | K | 2 |  |  |  | ROZPOCET | 0 | 0 | 0 | 0 | 0 | 1 | 0 | 4 | 2070348827
| P |  | Poznámka k položce: Rozebrání dlažeb komunikací pro pěší s přemístěním hmot na skládku na vzdálenost do 3 m nebo s naložením na dopravní prostředek s ložem z kameniva nebo živice a s jakoukoliv výplní spár strojně plochy jednotlivě do 50 m2 z betonových, kameninových nebo dlaždic, desek nebo tvarovek. Položka použita pro chodník z betonové dlažby. VOLBA, UŽITÍ, OBSAH - viz. položka 113106131. | [14 empty] | P | 2
| VV |  | "rýha" 26,00*1,00 |  | 26 | [12 empty] | VV | 2 | 2 | True | 1 | ROZPOCET
3 | K | 113106183 | Rozebrání dlažeb vozovek z velkých kostek s ložem z kameniva strojně pl do 50 m2 | m2 | 21 |  | 0 |  |  | základní |  | 0 | 0 | 0 | 0.417 | 8.757 | 4 | K | 2 |  |  |  | ROZPOCET | 0 | 0 | 0 | 0 | 0 | 1 | 0 | 4 | 2141650032
| P |  | Poznámka k položce: Rozebrání dlažeb vozovek a ploch s přemístěním hmot na skládku na vzdálenost do 3 m nebo s naložením na dopravní prostředek, s jakoukoliv výplní spár strojně plochy jednotlivě do 50 m2 z velkých kostek s ložem z kameniva. Položka použita pro kamennou dlažbu "kočičí hlavy". VOLBA, UŽITÍ, OBSAH - viz. položka 113106131. | [14 empty] | P | 2
| VV |  | "rýha" 21,00*1,00 |  | 21 | [12 empty] | VV | 2 | 2 | True | 1 | ROZPOCET
4 | K | 113106185 | Rozebrání dlažeb vozovek z drobných kostek s ložem z kameniva strojně pl do 50 m2 | m2 | 25 |  | 0 |  |  | základní |  | 0 | 0 | 0 | 0.32 | 8 | 4 | K | 2 |  |  |  | ROZPOCET | 0 | 0 | 0 | 0 | 0 | 1 | 0 | 4 | 2040815821
| P |  | Poznámka k položce: Rozebrání dlažeb vozovek a ploch s přemístěním hmot na skládku na vzdálenost do 3 m nebo s naložením na dopravní prostředek, s jakoukoliv výplní spár strojně plochy jednotlivě do 50 m2 z drobných kostek nebo odseků s ložem z kameniva. Položka použita pro kamennou kostku drobnou. VOLBA, UŽITÍ, OBSAH - viz. položka 113106131. | [14 empty] | P | 2
| VV |  | "rýha" 25,00*1,00 |  | 25 | [12 empty] | VV | 2 | 2 | True | 1 | ROZPOCET
5 | K | 113106171 | Rozebrání dlažeb vozovek ze zámkové dlažby s ložem z kameniva ručně | m2 | 11 |  | 0 |  |  | základní |  | 0 | 0 | 0 | 0.295 | 3.245 | 4 | K | 2 |  |  |  | ROZPOCET | 0 | 0 | 0 | 0 | 0 | 1 | 0 | 4 | -1762637329
| P |  | Poznámka k položce: Rozebrání dlažeb vozovek a ploch s přemístěním hmot na skládku na vzdálenost do 3 m nebo s naložením na dopravní prostředek, s jakoukoliv výplní spár ručně ze zámkové dlažby s ložem z kameniva. Položka použita pro "Šatovskou" dlažbu. Rozebírání bude prováděno šetrným způsobem tak, aby bylo zachováno maximální možné množství dlažby pro další použití. VOLBA, UŽITÍ, OBSAH - viz. položka 113106221. | [14 empty] | P | 2
| VV |  | "rýha" 11,00*1,00 |  | 11 | [12 empty] | VV | 2 | 2 | True | 1 | ROZPOCET
6 | K | 113107312 | Odstranění podkladu z kameniva těženého tl přes 100 do 200 mm strojně pl do 50 m2 | m2 | 123 |  | 0 |  |  | základní |  | 0 | 0 | 0 | 0.3 | 36.9 | 4 | K | 2 |  |  |  | ROZPOCET | 0 | 0 | 0 | 0 | 0 | 1 | 0 | 4 | -325131119
| P |  | Poznámka k položce: Odstranění podkladů nebo krytů strojně plochy jednotlivě do 50 m2 s přemístěním hmot na skládku na vzdálenost do 3 m nebo s naložením na dopravní prostředek z kameniva těženého, o tl. vrstvy přes 100 do 200 mm. Provizorní vrstvy ve výkopu v plochách kamenné kostky drobné (3x), "Šatovské" dlažby (3x) a kamenné dlažby "kočičí hlavy" (3x). VOLBA 1. Pro volbu cen z hlediska množství se uvažuje každá souvisle odstraňovaná plocha krytu nebo podkladu stejného druhu samostatně. Odstraňuje-li se několik vrstev vozovky najednou, jednotlivé vrstvy se oceňují každá samostatně. 2. Přemístění vybouraného materiálu větší vzdálenost, než je uvedeno, se oceňuje cenami souborů cen 997 22-1 Vodorovná doprava suti. UŽITÍ 3. Ceny a) -7111 až -7113, -7151 až -7153, -7211 až -7213 a -7311 až -7313 lze použít i pro odstranění podkladů nebo krytů ze štěrkopísku, škváry, strusky nebo z mechanicky zpevněných zemin, b) -7121 až 7125, -7161 až -7165, -7221 až -7225 a -7321 až -7325 lze použít i pro odstranění podkladů nebo krytů ze zemin stabilizovaných vápnem, c) -7130 až -7134, -7170 až -7174, -7230 až -7234 a -7330 až -7334 lze použít i pro odstranění dlažeb uložených do betonového lože a dlažeb z mozaiky uložených do cementové malty nebo podkladu ze zemin stabilizovaných cementem. 4. Ceny lze použít i pro odstranění podkladů nebo krytů opatřených živičnými postřiky nebo nátěry. 5. Ceny odlišené podle tloušťky (např. do 100 mm, do 200 mm) jsou určeny vždy pro celou tloušťku jednotlivých konstrukcí. 6. Ceny -714 . , -718 . , –724 . a -734 . nelze použít pro odstranění podkladu nebo krytu frézováním. OBSAH 7. V cenách nejsou započteny náklady na zarovnání styčných ploch betonových nebo živičných podkladů nebo krytů, které se oceňuje cenami souboru cen 9197311 Zarovnání styčné plochy podkladu nebo krytu podél vybourané části komunikace nebo zpevněné plochy, část C01 Opravy a údržba konstrukcí objektů, katalog 822-1 Komunikace pozemní a letiště. Množství suti získané ze zarovnání styčných ploch podkladů nebo krytů se zvlášť nevykazuje.VOLBA, UŽITÍ, OBSAH - viz. položka 113107152 | [14 empty] | P | 2
| VV |  | "rýha" 4,00*1,00*3+16,00*1,00*3+21,00*1,00*3 |  | 123 | [12 empty] | VV | 2 | 2 | True | 1 | ROZPOCET
7 | K | 113107152 | Odstranění podkladu z kameniva těženého tl přes 100 do 200 mm strojně pl přes 50 do 200 m2 | m2 | 162 |  | 0 |  |  | základní |  | 0 | 0 | 0 | 0.3 | 48.6 | 4 | K | 2 |  |  |  | ROZPOCET | 0 | 0 | 0 | 0 | 0 | 1 | 0 | 4 | 798243382
| P |  | Poznámka k položce: Odstranění podkladů nebo krytů strojně plochy jednotlivě přes 50 m2 do 200 m2 s přemístěním hmot na skládku na vzdálenost do 20 m nebo s naložením na dopravní prostředek z kameniva těženého, o tl. vrstvy přes 100 do 200 mm. Provizorní vrstvy ve výkopu v plochách chodníku z kamenné mozaiky (3x). VOLBA, UŽITÍ, OBSAH - viz. položka 113107312. | [14 empty] | P | 2
| VV |  | "rýha" 54,00*1,00*3 |  | 162 | [12 empty] | VV | 2 | 2 | True | 1 | ROZPOCET
8 | K | 113107324 | Odstranění podkladu z kameniva drceného tl přes 300 do 400 mm strojně pl do 50 m2 | m2 | 95 |  | 0 |  |  | základní |  | 0 | 0 | 0 | 0.58 | 55.1 | 4 | K | 2 |  |  |  | ROZPOCET | 0 | 0 | 0 | 0 | 0 | 1 | 0 | 4 | -539855367
| P |  | Poznámka k položce: Odstranění podkladů nebo krytů strojně plochy jednotlivě do 50 m2 s přemístěním hmot na skládku na vzdálenost do 3 m nebo s naložením na dopravní prostředek z kameniva hrubého drceného, o tl. vrstvy přes 300 do 400 mm. Vrstvy pod původními dlažbami. VOLBA, UŽITÍ, OBSAH - viz. položka 113107312. | [14 empty] | P | 2
| VV |  | "rýha" (12,00+26,00+21,00+25,00+11,00)*1,00 |  | 95 | [12 empty] | VV | 2 | 2 | True | 1 | ROZPOCET
9 | K | 113201112 | Vytrhání obrub silničních ležatých | m | 16 |  | 0 |  |  | základní |  | 0 | 0 | 0 | 0.29 | 4.64 | 4 | K | 2 |  |  |  | ROZPOCET | 0 | 0 | 0 | 0 | 0 | 1 | 0 | 4 | -148699945
| P |  | Poznámka k položce: Vytrhání obrub s vybouráním lože, s přemístěním hmot na skládku na vzdálenost do 3 m nebo s naložením na dopravní prostředek silničních ležatých. VOLBA 1. Přemístění vybouraných obrub, krajníků nebo dlažebních kostek včetně materiálu z lože a spár na vzdálenost přes 3 m se oceňuje cenami souborů cen 997 22-1 Vodorovná doprava suti a vybouraných hmot. UŽITÍ 2. Ceny jsou určeny: a) pro vytrhání obrub, obrubníků nebo krajníků jakéhokoliv druhu a velikosti uložených v jakémkoliv loži popř. i s opěrami a vyspárovaných jakýmkoliv materiálem, b) pro obruby z dlažebních kostek uložených v jedné řadě. 3. Vytrhání obrub ze dvou řad kostek se oceňuje jako dvojnásobné množství vytrhání obrub z jedné řady kostek. OBSAH 4. V cenách nejsou započteny náklady na popř. nutné očištění: a) vytrhaných obrubníků nebo krajníků, které se oceňuje cenami souboru cen 9790.44 Očištění vybouraných prvků komunikací, část C01 Opravy a údržba konstrukcí objektů, katalog 822-1 Komunikace pozemní a letiště, b) vytrhaných dlažebních kostek, které se oceňují cenami souboru cen 9790711 Očištění vybouraných dlažebních kostek, část C01 Opravy a údržba konstrukcí objektů, katalog 822-1 Komunikace pozemní a letiště. | [14 empty] | P | 2
| VV |  | 16 |  | 16 | [12 empty] | VV | 2 | 2 | True | 1 | ROZPOCET
10 | K | 119001401 | Dočasné zajištění potrubí ocelového nebo litinového DN do 200 mm | m | 2 |  | 0 |  |  | základní |  | 0 | 0.00868 | 0.01736 | 0 | 0 | 4 | K | 2 |  |  |  | ROZPOCET | 0 | 0 | 0 | 0 | 0 | 1 | 0 | 4 | -1286368275
| P |  | Poznámka k položce: Dočasné zajištění podzemního potrubí nebo vedení ve výkopišti ve stavu i poloze, ve kterých byla na začátku zemních prací a to s podepřením, vzepřením nebo vyvěšením, případně s ochranným bedněním, se zřízením a odstraněním zajišťovací konstrukce, s opotřebením hmot potrubí ocelového nebo litinového, jmenovité světlosti DN do 200 mm. VOLBA 1. Ztížení vykopávky v blízkosti vedení, potrubí a stok ve výkopišti nebo podél jeho stěn se oceňuje cenami souboru cen 1390011 Příplatek k cenám hloubených vykopávek za ztížení vykopávky, část A03 Hloubené vykopávky, katalog 800-1 Zemní práce. UŽITÍ 2. Ceny nelze použít pro dočasné zajištění potrubí v provozu pod tlakem přes 1 MPa a potrubí nebo jiných vedení v provozu u nichž investor zakazuje použít při vykopávce kovové nástroje nebo nářadí. | [14 empty] | P | 2
| VV |  | "NTL plynovod" 2,00 |  | 2 | [12 empty] | VV | 2 | 2 | True | 1 | ROZPOCET
11 | K | 119001422 | Dočasné zajištění kabelů a kabelových tratí z 6 volně ložených kabelů | m | 5 |  | 0 |  |  | základní |  | 0 | 0.06053 | 0.30265 | 0 | 0 | 4 | K | 2 |  |  |  | ROZPOCET | 0 | 0 | 0 | 0 | 0 | 1 | 0 | 4 | -1721611838
| P |  | Poznámka k položce: Dočasné zajištění podzemního potrubí nebo vedení ve výkopišti ve stavu i poloze, ve kterých byla na začátku zemních prací a to s podepřením, vzepřením nebo vyvěšením, případně s ochranným bedněním, se zřízením a odstraněním zajišťovací konstrukce, s opotřebením hmot kabelů a kabelových tratí z volně ložených kabelů a to přes 3 do 6 kabelů. VOLBA, UŽITÍ - viz. položka 119001401. | [14 empty] | P | 2
| VV |  | "sítě silové a sdělovací různých správců" 5,00 |  | 5 | [12 empty] | VV | 2 | 2 | True | 1 | ROZPOCET
12 | K | 119001423 | Dočasné zajištění kabelů a kabelových tratí z více než 6 volně ložených kabelů | m | 40 |  | 0 |  |  | základní |  | 0 | 0.10775 | 4.31 | 0 | 0 | 4 | K | 2 |  |  |  | ROZPOCET | 0 | 0 | 0 | 0 | 0 | 1 | 0 | 4 | -1246670321
| P |  | Poznámka k položce: Dočasné zajištění podzemního potrubí nebo vedení ve výkopišti ve stavu i poloze, ve kterých byla na začátku zemních prací a to s podepřením, vzepřením nebo vyvěšením, případně s ochranným bedněním, se zřízením a odstraněním zajišťovací konstrukce, s opotřebením hmot kabelů a kabelových tratí z volně ložených kabelů a to přes 6 kabelů. VOLBA, UŽITÍ - viz. položka 119001401. | [14 empty] | P | 2
| VV |  | "sítě silové a sdělovací různých správců" 40,00 |  | 40 | [12 empty] | VV | 2 | 2 | True | 1 | ROZPOCET
13 | K | 129001101 | Příplatek za ztížení odkopávky nebo prokopávky v blízkosti inženýrských sítí | m3 | 68.75 |  | 0 |  |  | základní |  | 0 | 0 | 0 | 0 | 0 | 4 | K | 2 |  |  |  | ROZPOCET | 0 | 0 | 0 | 0 | 0 | 1 | 0 | 4 | -1791944016
| P |  | Poznámka k položce: Příplatek k cenám vykopávek za ztížení vykopávky v blízkosti podzemního vedení nebo výbušnin v horninách jakékoliv třídy použitím ručního nářadí. VOLBA 1. Je-li vedení položeno ve výkopišti tak, že se vykopávka v celém výše popsaném objemu nevykopává, např. blízko stěn nebo dna výkopu, oceňuje se ztížení vykopávky jen pro tu část objemu, v níž se vykopávka provádí. 2. Dočasné zajištění různých podzemních vedení ve výkopišti se oceňuje cenami souboru cen 1190014 Dočasné zajištění podzemního potrubí nebo vedení ve výkopišti, část A01 Přípravné a přidružené práce, katalog 800-1 Zemní práce. UŽITÍ 3. Cena je určena pro podzemní vedení procházející odkopávkou nebo prokopávkou, korytem vodoteče, melioračním kanálem nebo uložené ve stěně výkopu při jakékoliv hloubce vedení pod původním terénem nebo jeho výšce nade dnem výkopu a jakémkoliv jeho směru ke stranám výkopu. 4. Cenu lze použít i tehdy, narazí-li se na vedení nebo výbušninu až při vykopávce, a to pro objem výkopu, který je projektantem nebo investorem označen, v němž by toto nebo jiné nepředvídané vedení nebo výbušnina mohlo být uloženo. 5. Cenu nelze použít pro ztížení vykopávky v blízkosti podzemních vedení nebo výbušnin, u nichž je projektem zakázáno použít při vykopávce kovové nástroje nebo nářadí. Tyto práce se ocení individuálně. ZPŮSOB MĚŘENÍ 6. Množství ztížení vykopávky v blízkosti podzemního vedení, jehož půdorysná a výšková plocha: a) je v projektu uvedena, určí se jako objem myšleného hranolu, jehož průřezem je obdélník, jehož horní vodorovná a obě svislé strany jsou ve vzdálenosti 0,5 m a dolní vodorovná strana je ve vzdálenosti 1 m od přilehlého vnějšího líce vedení, případně jeho obalu a délka se rovná osové délce vedení ve výkopišti nebo délce vedení ve stěně výkopu. Vymezí-li projekt, v němž je nutno při vykopávce postupovat opatrně, větší prostor, platí cena pro celý objem výkopku v tomto prostoru, b) není v projektu uvedena, avšak která podle projektu nebo podle sdělení investora jsou pravděpodobně ve výkopišti uložena, se rovná objemu výkopu, která je projektem nebo investorem takto označen. 7. Jsou-li ve výkopišti dvě vedení položena tak blízko sebe, že se výše uvedené objemy pro obě vedení pronikají, určí se množství ztížení vykopávky tak, aby se pronik započetl jen jednou. 8. Objem ztížení vykopávky se od celkového objemu výkopu neodečítá. | [14 empty] | P | 2
| VV |  | 55,00*1,00*1,25 |  | 68.75 | [12 empty] | VV | 2 | 2 | True | 1 | ROZPOCET
14 | K | 132254204 | Hloubení zapažených rýh š do 2000 mm v hornině třídy těžitelnosti I skupiny 3 objem do 500 m3 | m3 | 63.438 |  | 0 |  |  | základní |  | 0 | 0 | 0 | 0 | 0 | 4 | K | 2 |  |  |  | ROZPOCET | 0 | 0 | 0 | 0 | 0 | 1 | 0 | 4 | 1907190442
| P |  | Poznámka k položce: Hloubení zapažených rýh šířky přes 800 do 2 000 mm strojně s urovnáním dna do předepsaného profilu a spádu v hornině třídy těžitelnosti I skupiny 3 přes 100 do 500 m3 (50%). Hloubení rýh po odstranění krztů a podkůladních vrstev komunikací a chodníků. OBSAH 1. V cenách jsou započteny i náklady na případné nutné přemístění výkopku ve výkopišti na vzdálenost do 3 m a na přehození výkopku na přilehlém terénu na vzdálenost do 3 m od osy rýhy nebo naložení na dopravní prostředek. | [14 empty] | P | 2
| VV |  | "rýha" 101,50*1,00*1,25 |  | 126.875 | [12 empty] | VV | 2 | 2 | True | 1 | ROZPOCET
| VV |  | 126,875*0,5 'Přepočtené koeficientem množství |  | 63.438 | [12 empty] | VV | 2 | 2 | False | 1 | ROZPOCET
15 | K | 132354204 | Hloubení zapažených rýh š do 2000 mm v hornině třídy těžitelnosti II skupiny 4 objem do 500 m3 | m3 | 19.031 |  | 0 |  |  | základní |  | 0 | 0 | 0 | 0 | 0 | 4 | K | 2 |  |  |  | ROZPOCET | 0 | 0 | 0 | 0 | 0 | 1 | 0 | 4 | 1995850069
| P |  | Poznámka k položce: Hloubení zapažených rýh šířky přes 800 do 2 000 mm strojně s urovnáním dna do předepsaného profilu a spádu v hornině třídy těžitelnosti II skupiny 4 přes 100 do 500 m3 (15%). Hloubení rýh po odstranění krytů a podkladních vrstev komunikací a chodníků. OBSAH - viz. položka 13254204. | [14 empty] | P | 2
| VV |  | 126,875 |  | 126.875 | [12 empty] | VV | 2 | 2 | True | 1 | ROZPOCET
| VV |  | 126,875*0,15 'Přepočtené koeficientem množství |  | 19.031 | [12 empty] | VV | 2 | 2 | False | 1 | ROZPOCET
16 | K | 132454204 | Hloubení zapažených rýh š do 2000 mm v hornině třídy těžitelnosti II skupiny 5 objem do 500 m3 | m3 | 19.031 |  | 0 |  |  | základní |  | 0 | 0 | 0 | 0 | 0 | 4 | K | 2 |  |  |  | ROZPOCET | 0 | 0 | 0 | 0 | 0 | 1 | 0 | 4 | 1070089105
| P |  | Poznámka k položce: Hloubení zapažených rýh šířky přes 800 do 2 000 mm strojně s urovnáním dna do předepsaného profilu a spádu v hornině třídy těžitelnosti II skupiny 5 přes 100 do 500 m3 (15%). Hloubka rýhy po odstranění krytů a podkladních vrstev komunikací a chodníků. OBSAH - viz. položka 13254204. | [14 empty] | P | 2
| VV |  | 126,875 |  | 126.875 | [12 empty] | VV | 2 | 2 | True | 1 | ROZPOCET
| VV |  | 126,875*0,15 'Přepočtené koeficientem množství |  | 19.031 | [12 empty] | VV | 2 | 2 | False | 1 | ROZPOCET
17 | K | 132554204 | Hloubení zapažených rýh š do 2000 mm v hornině třídy těžitelnosti III skupiny 6 objem do 500 m3 | m3 | 25.375 |  | 0 |  |  | základní |  | 0 | 0 | 0 | 0 | 0 | 4 | K | 2 |  |  |  | ROZPOCET | 0 | 0 | 0 | 0 | 0 | 1 | 0 | 4 | -685509229
| P |  | Poznámka k položce: Hloubení zapažených rýh šířky přes 800 do 2 000 mm strojně s urovnáním dna do předepsaného profilu a spádu v hornině třídy těžitelnosti III skupiny 6 přes 100 do 500 m3 (20%). Hloubení rýh po odstranění krytů a podkladních vrstev komunikací a chodníků. OBSAH - viz. položka 13254204. | [14 empty] | P | 2
| VV |  | 126,875 |  | 126.875 | [12 empty] | VV | 2 | 2 | True | 1 | ROZPOCET
| VV |  | 126,875*0,2 'Přepočtené koeficientem množství |  | 25.375 | [12 empty] | VV | 2 | 2 | False | 1 | ROZPOCET
18 | K | 151101102 | Zřízení příložného pažení a rozepření stěn rýh hl přes 2 do 4 m | m2 | 355.25 |  | 0 |  |  | základní |  | 0 | 0.00085 | 0.30196 | 0 | 0 | 4 | K | 2 |  |  |  | ROZPOCET | 0 | 0 | 0 | 0 | 0 | 1 | 0 | 4 | -1289537519
| P |  | Poznámka k položce: Zřízení pažení a rozepření stěn rýh pro podzemní vedení příložné pro jakoukoliv mezerovitost, hloubky přes 2 do 4 m. | [14 empty] | P | 2
| VV |  | 101,50*1,75*2 |  | 355.25 | [12 empty] | VV | 2 | 2 | True | 1 | ROZPOCET
19 | K | 151101112 | Odstranění příložného pažení a rozepření stěn rýh hl přes 2 do 4 m | m2 | 355.25 |  | 0 |  |  | základní |  | 0 | 0 | 0 | 0 | 0 | 4 | K | 2 |  |  |  | ROZPOCET | 0 | 0 | 0 | 0 | 0 | 1 | 0 | 4 | 923533874
20 | K | 174151101 | Zásyp jam, šachet rýh nebo kolem objektů sypaninou se zhutněním | m3 | 82.498 |  | 0 |  |  | základní |  | 0 | 0 | 0 | 0 | 0 | 4 | K | 2 |  |  |  | ROZPOCET | 0 | 0 | 0 | 0 | 0 | 1 | 0 | 4 | -924158022
| P |  | Poznámka k položce: Zásyp sypaninou z jakékoliv horniny strojně s uložením výkopku ve vrstvách se zhutněním jam, šachet, rýh nebo kolem objektů v těchto vykopávkách. VOLBA 1. Odklizení zbylého výkopku po provedení zásypu zářezů se šikmými stěnami pro podzemní vedení nebo zásypu jam a rýh pro podzemní vedení se oceňuje cenami souboru cen 167 Nakládání výkopku nebo sypaniny a 162 Vodorovné přemístění výkopku. 2. Rozprostření zbylého výkopku podél výkopu a nad výkopem po provedení zásypů zářezů se šikmými stěnami pro podzemní vedení nebo zásypu jam a rýh pro podzemní vedení se oceňuje cenami souborů cen 171 Uložení sypaniny do násypů. 3. V cenách nejsou zahrnuty náklady na prohození sypaniny, tyto náklady se oceňují cenou 17411-1109 Příplatek za prohození sypaniny. UŽITÍ 4. Ceny nelze použít pro zásyp rýh pro drenážní trativody pro lesnicko-technické meliorace a zemědělské. Zásyp těchto rýh se oceňuje cenami souboru cen 174 Zásyp rýh pro drény. OBSAH 5. V cenách je započteno přemístění sypaniny ze vzdálenosti 10 m od kraje výkopu nebo zasypávaného prostoru, měřeno k těžišti skládky. ZPŮSOB MĚŘENÍ 6. Objem zásypu je rozdíl objemu výkopu a objemu do něho vestavěných konstrukcí nebo uložených vedení i s jejich obklady a podklady. Pro stanovení objemu zásypu se od objemu výkopu odečítá i objem obsypu potrubí oceňovaný cenami souboru cen 175 Obsyp potrubí, přichází-li v úvahu. | [14 empty] | P | 2
| VV |  | "rýha" 101,50*1,00*1,25 |  | 126.875 | [12 empty] | VV | 2 | 2 | True | 0 | ROZPOCET
| VV |  | Mezisoučet - objem výkopu |  | 126.875 | [12 empty] | VV | 2 | 3 | True | 0 | ROZPOCET
| VV |  | "-objem obsypu s konstrukcemi"-(95,50*1,00*0,332+6,00*1,00*0,363) |  | -33.884 | [12 empty] | VV | 2 | 2 | True | 0 | ROZPOCET
| VV |  | "-objem lože pod potrubí"-(95,50*1,00*0,1032+6,00*1,00*0,1063) |  | -10.493 | [12 empty] | VV | 2 | 2 | True | 0 | ROZPOCET
| VV |  | Součet |  | 82.498 | [12 empty] | VV | 2 | 4 | True | 1 | ROZPOCET
21 | K | 174111109 | Příplatek k zásypu za ruční prohození sypaniny sítem | m3 | 41.249 |  | 0 |  |  | základní |  | 0 | 0 | 0 | 0 | 0 | 4 | K | 2 |  |  |  | ROZPOCET | 0 | 0 | 0 | 0 | 0 | 1 | 0 | 4 | -1061738608
| P |  | Poznámka k položce: Zásyp sypaninou z jakékoliv horniny. Příplatek k ceně za prohození sypaniny sítem. Hutnitelná hornina z výkopu použítá pro zásyp rýh v objemu 50%. VOLBA 1. Odklizení zbylého výkopku po provedení zásypu zářezů se šikmými stěnami pro podzemní vedení nebo zásypu jam a rýh pro podzemní vedení se oceňuje cenami souboru cen 167 Nakládání výkopku nebo sypaniny a 162 Vodorovné přemístění výkopku. 2. Rozprostření zbylého výkopku podél výkopu a nad výkopem po provedení zásypů zářezů se šikmými stěnami pro podzemní vedení nebo zásypu jam a rýh pro podzemní vedení se oceňuje cenami souborů cen 171 Uložení sypaniny do násypů. UŽITÍ 3. Ceny nelze použít pro zásyp rýh pro drenážní trativody pro lesnicko-technické meliorace a zemědělské. Zásyp těchto rýh se oceňuje cenami souboru cen 174 Zásyp rýh pro drény. OBSAH 4. V cenách je započteno přemístění sypaniny ze vzdálenosti 10 m od kraje výkopu nebo zasypávaného prostoru, měřeno k těžišti skládky. ZPŮSOB MĚŘENÍ 5. Objem zásypu je rozdíl objemu výkopu a objemu do něho vestavěných konstrukcí nebo uložených vedení i s jejich obklady a podklady. Objem potrubí do DN 180, případně i s obalem, se od objemu zásypu neodečítá. Pro stanovení objemu zásypu se od objemu výkopu odečítá i objem obsypu potrubí oceňovaný cenami souboru cen 175 Obsyp potrubí, přichází-li v úvahu. | [14 empty] | P | 2
| VV |  | 82,498 |  | 82.498 | [12 empty] | VV | 2 | 2 | True | 1 | ROZPOCET
| VV |  | 82,498*0,5 'Přepočtené koeficientem množství |  | 41.249 | [12 empty] | VV | 2 | 2 | False | 1 | ROZPOCET
22 | M | 58343930 | kamenivo drcené hrubé frakce 16/32 | t | 82.498 |  | 0 |  |  | základní |  | 0 | 1 | 82.498 | 0 | 0 | 8 | M | 2 |  |  |  | ROZPOCET | 0 | 0 | 0 | 0 | 0 | 1 | 0 | 4 | 933029557
| P |  | Poznámka k položce: kamenivo drcené hrubé frakce 16/32 použíté pro zásyp rýh v objemu 50%. 1 m3 = cca 2,0 t | [14 empty] | P | 2
| VV |  | 41,249 |  | 41.249 | [12 empty] | VV | 2 | 2 | True | 1 | ROZPOCET
| VV |  | 41,249*2 'Přepočtené koeficientem množství |  | 82.498 | [12 empty] | VV | 2 | 2 | False | 1 | ROZPOCET
23 | K | 175151101 | Obsypání potrubí strojně sypaninou bez prohození, uloženou do 3 m | m3 | 33.884 |  | 0 |  |  | základní |  | 0 | 0 | 0 | 0 | 0 | 4 | K | 2 |  |  |  | ROZPOCET | 0 | 0 | 0 | 0 | 0 | 1 | 0 | 4 | 137338627
| P |  | Poznámka k položce: Obsypání potrubí strojně sypaninou z vhodných třídy těžitelnosti I a II, skupiny 1 až 4 nebo materiálem připraveným podél výkopu ve vzdálenosti do 3 m od jeho kraje, pro jakoukoliv hloubku výkopu a míru zhutnění bez prohození sypaniny. VOLBA 1. V cenách nejsou zahrnuty náklady na prohození sypaniny, tyto náklady se oceňují položkou 17511-1109 Příplatek za prohození sypaniny. SPECIFIKACE 2. V cenách nejsou zahrnuty náklady na nakupovanou sypaninu. Tato se oceňuje ve specifikaci. ZPŮSOB MĚŘENÍ 3. Objem obsypu na 1 m délky potrubí se rovná šířce dna výkopu násobené součtem vnějšího průměru potrubí případně i s obalem a projektované tloušťky obsypu nad, případně i pod potrubím. Pro odečítání objemu potrubí se započítávají všechny vestavěné konstrukce nebo uložené vedení i s jejich obklady a podklady (tento objem se nazývá objemem horniny vytlačené konstrukcí).Objem potrubí do DN 200, případně i s objemem šachty, není od objemu obsypu odečten. | [14 empty] | P | 2
| VV |  | "rýha" 95,50*1,00*0,332+6,00*1,00*0,363 |  | 33.884 | [12 empty] | VV | 2 | 2 | True | 1 | ROZPOCET
24 | M | 58337302 | štěrkopísek frakce 0/16 | t | 67.768 |  | 0 |  |  | základní |  | 0 | 1 | 67.768 | 0 | 0 | 8 | M | 2 |  |  |  | ROZPOCET | 0 | 0 | 0 | 0 | 0 | 1 | 0 | 4 | -863573720
| P |  | Poznámka k položce: 1 m3 = cca 2,0 t | [14 empty] | P | 2
| VV |  | 33,884 |  | 33.884 | [12 empty] | VV | 2 | 2 | True | 1 | ROZPOCET
| VV |  | 33,884*2 'Přepočtené koeficientem množství |  | 67.768 | [12 empty] | VV | 2 | 2 | False | 1 | ROZPOCET
| D | 4 | Vodorovné konstrukce |  |  |  | 0 |  |  |  |  | 0 |  | 0 |  | 0 | 1 | D | 1 |  |  |  | ROZPOCET | [6 empty] | 0
25 | K | 451573111 | Lože pod potrubí otevřený výkop ze štěrkopísku | m3 | 10.493 |  | 0 |  |  | základní |  | 0 | 0 | 0 | 0 | 0 | 4 | K | 2 |  |  |  | ROZPOCET | 0 | 0 | 0 | 0 | 0 | 1 | 0 | 4 | 1926929608
| P |  | Poznámka k položce: Lože pod potrubí, stoky a drobné objekty v otevřeném výkopu z písku a štěrkopísku frakce 0-16 mm s podílem frakce 8-16 mm maximálně 10%. | [14 empty] | P | 2
| VV |  | "rýha" 95,50*1,00*0,1032+6,00*1,00*0,1063 |  | 10.493 | [12 empty] | VV | 2 | 2 | True | 1 | ROZPOCET
| D | 5 | Komunikace pozemní |  |  |  | 0 |  |  |  |  | 0 |  | 16.8484 |  | 0 | 1 | D | 1 |  |  |  | ROZPOCET | [6 empty] | 0
26 | K | 564231011 | Podklad nebo podsyp ze štěrkopísku ŠP plochy do 100 m2 tl 100 mm | m2 | 108 |  | 0 |  |  | základní |  | 0 | 0 | 0 | 0 | 0 | 4 | K | 2 |  |  |  | ROZPOCET | 0 | 0 | 0 | 0 | 0 | 1 | 0 | 4 | -1408414626
| P |  | Poznámka k položce: Podklad nebo podsyp ze štěrkopísku ŠP s rozprostřením, vlhčením a zhutněním plochy jednotlivě do 100 m2, po zhutnění tl. 100 mm. Provizorní vrstva ve výkopu v plochách chodníku z kamenné mozaiky (2x). | [14 empty] | P | 2
| VV |  | "rýha" 54,00*1,00*2 |  | 108 | [12 empty] | VV | 2 | 2 | True | 1 | ROZPOCET
27 | K | 564241011 | Podklad nebo podsyp ze štěrkopísku ŠP plochy do 100 m2 tl 120 mm | m2 | 16 |  | 0 |  |  | základní |  | 0 | 0 | 0 | 0 | 0 | 4 | K | 2 |  |  |  | ROZPOCET | 0 | 0 | 0 | 0 | 0 | 1 | 0 | 4 | -1232168119
| P |  | Poznámka k položce: Podklad nebo podsyp ze štěrkopísku ŠP s rozprostřením, vlhčením a zhutněním plochy jednotlivě do 100 m2, po zhutnění tl. 120 mm. Provizorní vrstva ve výkopu v plochách "Šatovské" dlažby. | [14 empty] | P | 2
| VV |  | "rýha" 16,00*1,00 |  | 16 | [12 empty] | VV | 2 | 2 | True | 1 | ROZPOCET
28 | K | 564241013 | Podklad nebo podsyp ze štěrkopísku ŠP plochy do 100 m2 tl 140 mm | m2 | 4 |  | 0 |  |  | základní |  | 0 | 0 | 0 | 0 | 0 | 4 | K | 2 |  |  |  | ROZPOCET | 0 | 0 | 0 | 0 | 0 | 1 | 0 | 4 | 3919263
| P |  | Poznámka k položce: Podklad nebo podsyp ze štěrkopísku ŠP s rozprostřením, vlhčením a zhutněním plochy jednotlivě do 100 m2, po zhutnění tl. 140 mm. Provizorní vrstva ve výkopu v plochách kamenné kostky drobné. | [14 empty] | P | 2
| VV |  | "rýha" 4,00*1,00 |  | 4 | [12 empty] | VV | 2 | 2 | True | 1 | ROZPOCET
29 | K | 564251011 | Podklad nebo podsyp ze štěrkopísku ŠP plochy do 100 m2 tl 150 mm | m2 | 86 |  | 0 |  |  | základní |  | 0 | 0 | 0 | 0 | 0 | 4 | K | 2 |  |  |  | ROZPOCET | 0 | 0 | 0 | 0 | 0 | 1 | 0 | 4 | 1332570822
| P |  | Poznámka k položce: Podklad nebo podsyp ze štěrkopísku ŠP s rozprostřením, vlhčením a zhutněním plochy jednotlivě do 100 m2, po zhutnění tl. 150 mm. Provizorní vrstva ve výkopu v plochách "Šatovské" dlažby (2x) a v plochách chodníku z kamenné mozaiky (1x). | [14 empty] | P | 2
| VV |  | "rýha" 16,00*1,00*2+54,00*1,00*1 |  | 86 | [12 empty] | VV | 2 | 2 | True | 1 | ROZPOCET
30 | K | 564261011 | Podklad nebo podsyp ze štěrkopísku ŠP plochy do 100 m2 tl 200 mm | m2 | 71 |  | 0 |  |  | základní |  | 0 | 0 | 0 | 0 | 0 | 4 | K | 2 |  |  |  | ROZPOCET | 0 | 0 | 0 | 0 | 0 | 1 | 0 | 4 | 1036821539
| P |  | Poznámka k položce: Podklad nebo podsyp ze štěrkopísku ŠP s rozprostřením, vlhčením a zhutněním plochy jednotlivě do 100 m2, po zhutnění tl. 200 mm. Provizorní vrstva ve výkopu v plochách kamenné kostky drobné (2x) a kamenné dlažby "kočičí hlavy" (3x). | [14 empty] | P | 2
| VV |  | "rýha" 4,00*1,00*2+21,00*1,00*3 |  | 71 | [12 empty] | VV | 2 | 2 | True | 1 | ROZPOCET
31 | K | 564851011 | Podklad ze štěrkodrtě ŠD plochy do 100 m2 tl 150 mm | m2 | 70 |  | 0 |  |  | základní |  | 0 | 0 | 0 | 0 | 0 | 4 | K | 2 |  |  |  | ROZPOCET | 0 | 0 | 0 | 0 | 0 | 1 | 0 | 4 | -1151570394
| P |  | Poznámka k položce: Podklad ze štěrkodrti ŠD s rozprostřením a zhutněním plochy jednotlivě do 100 m2, po zhutnění tl. 150 mm. Podkladní vrstva ve výkopu v plochách pod "Šatovskou" dlažbou av plochách pod chodníkem z kamenné mozaiky. | [14 empty] | P | 2
| VV |  | "rýha" 16,00*1,00+54,00*1,00 |  | 70 | [12 empty] | VV | 2 | 2 | True | 1 | ROZPOCET
32 | K | 564861011 | Podklad ze štěrkodrtě ŠD plochy do 100 m2 tl 200 mm | m2 | 25 |  | 0 |  |  | základní |  | 0 | 0 | 0 | 0 | 0 | 4 | K | 2 |  |  |  | ROZPOCET | 0 | 0 | 0 | 0 | 0 | 1 | 0 | 4 | 555457309
| P |  | Poznámka k položce: Podklad ze štěrkodrti ŠD s rozprostřením a zhutněním plochy jednotlivě do 100 m2, po zhutnění tl. 200 mm. Podkladní vrstva ve výkopu v plochách pod pod kamennou kostku drobnou a kamennou dlažbou "kočičí hlavy". | [14 empty] | P | 2
| VV |  | "rýha" 4,00*1,00+21,00*1,00 |  | 25 | [12 empty] | VV | 2 | 2 | True | 1 | ROZPOCET
33 | K | 567122111 | Podklad ze směsi stmelené cementem SC C 8/10 (KSC I) tl 120 mm | m2 | 54 |  | 0 |  |  | základní |  | 0 | 0 | 0 | 0 | 0 | 4 | K | 2 |  |  |  | ROZPOCET | 0 | 0 | 0 | 0 | 0 | 1 | 0 | 4 | 237971929
| P |  | Poznámka k položce: Podklad ze směsi stmelené cementem SC bez dilatačních spár, s rozprostřením a zhutněním SC C 8/10 (KSC I), po zhutnění do tl. 120 mm. Podkladní vrstva ve výkopu v plochách pod chodníkem kamenné mozaiky (tl.100 mm) OBSAH 1. V cenách jsou započteny i náklady na ošetření povrchu podkladu vodou. 2. V cenách 567 1.-4 jsou započteny i náklady postřik proti odpařování vody. 3. V cenách nejsou započteny náklady na: a) příp. postřik, který se oceňuje cenou 919 74-8111 Postřik popř. zdrsnění povrchu cementobetonového krytu nebo podkladu ochrannou emulzí, b) zřízení dilatačních spár a jejich vyplnění; tyto práce se oceňují cenami souborů cen 919111. Řezání dilatačních spár v čerstvém cementobetonovém krytu, 919121. Utěsnění dilatačních spár zálivkou za studena, 9191221 Utěsnění dilatačních spár zálivkou za tepla, 9191231 Utěsnění dilatačních spár profily nebo pásy a 919131. Vyztužení dilatačních spár v cementobetonovém krytu. | [14 empty] | P | 2
| VV |  | "rýha" 54,00*1,00 |  | 54 | [12 empty] | VV | 2 | 2 | True | 1 | ROZPOCET
34 | K | 567122114 | Podklad ze směsi stmelené cementem SC C 8/10 (KSC I) tl 150 mm | m2 | 16 |  | 0 |  |  | základní |  | 0 | 0 | 0 | 0 | 0 | 4 | K | 2 |  |  |  | ROZPOCET | 0 | 0 | 0 | 0 | 0 | 1 | 0 | 4 | -84168279
| P |  | Poznámka k položce: Podklad ze směsi stmelené cementem SC bez dilatačních spár, s rozprostřením a zhutněním SC 0/32 C 8/10 (KSC I), po zhutnění tl. 150 mm Podkladní vrstva ve výkopu v plochách pod "Šatovskou" dlažbou. VOLBA - viz. položka 567122111. | [14 empty] | P | 2
| VV |  | "rýha" 16,00*1,00 |  | 16 | [12 empty] | VV | 2 | 2 | True | 1 | ROZPOCET
35 | K | 567132115 | Podklad ze směsi stmelené cementem SC C 8/10 (KSC I) tl 200 mm | m2 | 25 |  | 0 |  |  | základní |  | 0 | 0 | 0 | 0 | 0 | 4 | K | 2 |  |  |  | ROZPOCET | 0 | 0 | 0 | 0 | 0 | 1 | 0 | 4 | 1928411645
| P |  | Poznámka k položce: Podklad ze směsi stmelené cementem SC bez dilatačních spár, s rozprostřením a zhutněním SC 0/32 8/10 (KSC I), po zhutnění tl. 200 mm. Podkladní vrstva ve výkopu v plochách pod pod kamennou kostkou drobnou a kamennou dlažbou "kočičí hlavy". VOLBA - viz. položka 567122111. | [14 empty] | P | 2
| VV |  | "rýha" 4,00*1,00+21,00*1,00 |  | 25 | [12 empty] | VV | 2 | 2 | True | 1 | ROZPOCET
36 | K | 591111111 | Kladení dlažby z kostek velkých z kamene do lože z kameniva těženého tl 50 mm | m2 | 21 |  | 0 |  |  | základní |  | 0 | 0.1837 | 3.8577 | 0 | 0 | 4 | K | 2 |  |  |  | ROZPOCET | 0 | 0 | 0 | 0 | 0 | 1 | 0 | 4 | 1664688432
| P |  | Poznámka k položce: Kladení dlažby z kostek s provedením lože do tl. 50 mm, s vyplněním spár, s dvojím beraněním a se smetením přebytečného materiálu na krajnici velkých z kamene, do lože z kameniva těženého. Materiál z původní z rozebraných ploch kamenné dlažby "kočičí hlavy" VOLBA 1. Dlažba vějířová z kostek drobných se oceňuje cenami 591 41-2111 a 591 44-2111 Kladení dlažby z mozaiky dvoubarevné a vícebarevné komunikací pro pěší. 2. Část lože přesahující tloušťku 50 mm se oceňuje cenami souboru cen 451.... Podklad nebo lože pod dlažbu (přídlažbu) Příplatek za každých dalších 10 mm tloušťky podkladu nebo lože. UŽITÍ 3. Ceny 591 1.- pro dlažbu z kostek velkých jsou určeny pro dlažbu úhlopříčnou a řádkovou. 4. Ceny 591 2.- pro dlažbu z kostek drobných jsou určeny pro dlažbu úhlopříčnou, řádkovou a kroužkovou. OBSAH 5. V cenách jsou započteny i náklady na dodání hmot pro lože a na dodání téhož materiálu na výplň spár. 6. V cenách nejsou započteny náklady na: a) dodání dlažebních kostek, které se oceňuje ve specifikaci; ztratné lze dohodnout - u velkých kostek ve výši 1 %, - u drobných kostek ve výši 2 %, b) vyplnění spár dlažby živičnou zálivkou, které se oceňuje cenami souboru cen 5991.11 Zálivka živičná spár dlažby. | [14 empty] | P | 2
| VV |  | "rýha" 21,00*1,00 |  | 21 | [12 empty] | VV | 2 | 2 | True | 1 | ROZPOCET
37 | K | 591211111 | Kladení dlažby z kostek drobných z kamene do lože z kameniva těženého tl 50 mm | m2 | 4 |  | 0 |  |  | základní |  | 0 | 0.1837 | 0.7348 | 0 | 0 | 4 | K | 2 |  |  |  | ROZPOCET | 0 | 0 | 0 | 0 | 0 | 1 | 0 | 4 | 106115591
| P |  | Poznámka k položce: Kladení dlažby z kostek s provedením lože do tl. 50 mm, s vyplněním spár, s dvojím beraněním a se smetením přebytečného materiálu na krajnici drobných z kamene, do lože z kameniva těženého. Materiál původní, z rozebraných ploch kamenné kostky drobné. VOLBA, UŽITÍ, OBSAH - viz. položka 591111111. | [14 empty] | P | 2
| VV |  | "rýha" 4,00*1,00 |  | 4 | [12 empty] | VV | 2 | 2 | True | 1 | ROZPOCET
38 | M | 58381007 | kostka štípaná dlažební žula drobná 8/10 | m2 | 0.8 |  | 0 |  |  | základní |  | 0 | 0.222 | 0.1776 | 0 | 0 | 8 | M | 2 |  |  |  | ROZPOCET | 0 | 0 | 0 | 0 | 0 | 1 | 0 | 4 | -76686613
| P |  | Poznámka k položce: Doplnění 20% k původní dlažbě. | [14 empty] | P | 2
| VV |  | 4,000 |  | 4 | [12 empty] | VV | 2 | 2 | True | 1 | ROZPOCET
| VV |  | 4*0,2 'Přepočtené koeficientem množství |  | 0.8 | [12 empty] | VV | 2 | 2 | False | 1 | ROZPOCET
39 | K | 591411111 | Kladení dlažby z mozaiky jednobarevné komunikací pro pěší lože z kameniva | m2 | 54 |  | 0 |  |  | základní |  | 0 | 0.167 | 9.018 | 0 | 0 | 4 | K | 2 |  |  |  | ROZPOCET | 0 | 0 | 0 | 0 | 0 | 1 | 0 | 4 | 1523571841
| P |  | Poznámka k položce: Kladení dlažby z mozaiky komunikací pro pěší s vyplněním spár, s dvojím beraněním a se smetením přebytečného materiálu na vzdálenost do 3 m jednobarevné, s ložem tl. do 40 mm z kameniva Materiál původní, z rozebraných ploch chodníku z kamenné mozaiky. VOLBA, UŽITÍ, OBSAH - viz. položka 591111111. | [14 empty] | P | 2
| VV |  | "rýha" 54,00*1,00 |  | 54 | [12 empty] | VV | 2 | 2 | True | 1 | ROZPOCET
40 | M | 58381005 | kostka štípaná dlažební mozaika žula 4/6 šedá | m2 | 10.8 |  | 0 |  |  | základní |  | 0 | 0.118 | 1.2744 | 0 | 0 | 8 | M | 2 |  |  |  | ROZPOCET | 0 | 0 | 0 | 0 | 0 | 1 | 0 | 4 | -1293340656
| P |  | Poznámka k položce: Doplnění 20% k původní dlažbě. | [14 empty] | P | 2
| VV |  | 54,000 |  | 54 | [12 empty] | VV | 2 | 2 | True | 1 | ROZPOCET
| VV |  | 54*0,2 'Přepočtené koeficientem množství |  | 10.8 | [12 empty] | VV | 2 | 2 | False | 1 | ROZPOCET
41 | K | 596212211 | Kladení zámkové dlažby pozemních komunikací ručně tl 80 mm skupiny A pl přes 50 do 100 m2 | m2 | 16 |  | 0 |  |  | základní |  | 0 | 0.11162 | 1.7859 | 0 | 0 | 4 | K | 2 |  |  |  | ROZPOCET | 0 | 0 | 0 | 0 | 0 | 1 | 0 | 4 | -1176437802
| P |  | Poznámka k položce: Kladení dlažby z betonových zámkových dlaždic pozemních komunikací ručně s ložem z kameniva těženého nebo drceného tl. do 50 mm, s vyplněním spár, s dvojitým hutněním vibrováním a se smetením přebytečného materiálu na krajnici tl. 80 mm skupiny A, pro plochy přes 50 do 100 m2. Materiál původní, z rozebraných ploch "Šatovské" dlažby. VOLBA 1. Pro volbu cen dlažeb platí toto rozdělení: - Skupina A: dlažby z prvků stejného tvaru, - Skupina B: dlažby z prvků dvou a více tvarů, nebo z obrazců o ploše jednotlivě do 100 m2, - Skupina C: dlažby obloukovitých tvarů (oblouky, kruhy, apod.). 2. Část lože přesahující tloušťku 50 mm se oceňuje cenami souboru cen 451.... Podklad nebo lože pod dlažbu (přídlažbu) Příplatek za každých dalších 10 mm tloušťky podkladu nebo lože. UŽITÍ 3. Ceny lze použít i pro betonovou nezámkovou dlažbu obdobných rozměrů. OBSAH 4. V cenách jsou započteny i náklady na dodání hmot pro lože a na dodání materiálu na výplň spár. 5. V cenách nejsou započteny náklady na dodání zámkové dlažby, které se oceňuje ve specifikaci; | [14 empty] | P | 2
| VV |  | "rýha" 16,00*1,00 |  | 16 | [12 empty] | VV | 2 | 2 | True | 1 | ROZPOCET
| D | 8 | Trubní vedení |  |  |  | 0 |  |  |  |  | 0 |  | 1.0312 |  | 0 | 1 | D | 1 |  |  |  | ROZPOCET | [6 empty] | 0
42 | K | 879171111 | Montáž vodovodní přípojky na potrubí DN 32 | kus | 15 |  | 0 |  |  | základní |  | 0 | 0.00038 | 0.0057 | 0 | 0 | 4 | K | 2 |  |  |  | ROZPOCET | 0 | 0 | 0 | 0 | 0 | 1 | 0 | 4 | 1876990008
| P |  | Poznámka k položce: UŽITÍ 1. Ceny jsou určeny pro polyetylenové a PVC potrubí. 2. Ceny jsou určeny pro jedno napojení vnitřní instalace objektu na vodovodní přípojku. | [14 empty] | P | 2
43 | K | 879221111 | Montáž vodovodní přípojky na potrubí DN 63 | kus | 1 |  | 0 |  |  | základní |  | 0 | 0.00163 | 0.00163 | 0 | 0 | 4 | K | 2 |  |  |  | ROZPOCET | 0 | 0 | 0 | 0 | 0 | 1 | 0 | 4 | 653882603
| P |  | Poznámka k položce: UŽITÍ - viz. položka 87917111 | [14 empty] | P | 2
44 | K | 871161211 | Montáž potrubí z PE100 SDR 11 otevřený výkop svařovaných elektrotvarovkou D 32 x 3,0 mm | m | 125.5 |  | 0 |  |  | základní |  | 0 | 0 | 0 | 0 | 0 | 4 | K | 2 |  |  |  | ROZPOCET | 0 | 0 | 0 | 0 | 0 | 1 | 0 | 4 | 428638579
| P |  | Poznámka k položce: Montáž vodovodního potrubí z plastů v otevřeném výkopu z polyetylenu PE 100 svařovaných elektrotvarovkou SDR 11/PN16 D 32 x 3,0 mm. K délce potrubí ve výkopu jsou pro každou přípojku připočteny 2,0 m potrubí pro připojení vodoměrné sestavy uvnitř objektu, případsně ve vodoměrné šachtě. OBSAH 1. V cenách potrubí nejsou započteny náklady na: a) dodání potrubí; potrubí se oceňuje ve specifikaci; ztratné lze dohodnout u trub polyetylénových ve výši 1,5 %; u trub z tvrdého PVC ve výši 3 %, | [14 empty] | P | 2
| VV |  | 95,50+2,00*15 |  | 125.5 | [12 empty] | VV | 2 | 2 | True | 1 | ROZPOCET
45 | M | 28613170 | trubka vodovodní PE100 SDR11 se signalizační vrstvou 32x3,0mm | m | 0 |  | 0 |  |  | základní |  | 0 | 0.00028 | 0 | 0 | 0 | 8 | M | 2 |  |  |  | ROZPOCET | 0 | 0 | 0 | 0 | 0 | 1 | 0 | 4 | -900718659
| P |  | Poznámka k položce: trubka vodovodní d 32x3,0mm; PE100RC; SDR11. Ocenění materiálu je uvedeno v rozpočtu SO 302a. | [14 empty] | P | 2
46 | K | 871211211 | Montáž potrubí z PE100 SDR 11 otevřený výkop svařovaných elektrotvarovkou D 63 x 5,8 mm | m | 8 |  | 0 |  |  | základní |  | 0 | 0 | 0 | 0 | 0 | 4 | K | 2 |  |  |  | ROZPOCET | 0 | 0 | 0 | 0 | 0 | 1 | 0 | 4 | 408369336
| P |  | Poznámka k položce: Montáž vodovodního potrubí z plastů v otevřeném výkopu z polyetylenu PE 100 svařovaných elektrotvarovkou SDR 11/PN16 D 63 x 5,8 mm. K délce potrubí ve výkopu jsou pro každou přípojku připočteny 2,0 m potrubí pro připojení vodoměrné sestavy uvnitř objektu, případsně ve vodoměrné šachtě. OBSAH - viz. položka 871161211 | [14 empty] | P | 2
| VV |  | 6,00+2,00 |  | 8 | [12 empty] | VV | 2 | 2 | True | 1 | ROZPOCET
47 | M | 28613173 | trubka vodovodní PE100 SDR11 se signalizační vrstvou 63x5,8mm | m | 0 |  | 0 |  |  | základní |  | 0 | 0.00106 | 0 | 0 | 0 | 8 | M | 2 |  |  |  | ROZPOCET | 0 | 0 | 0 | 0 | 0 | 1 | 0 | 4 | -1081012038
| P |  | Poznámka k položce: trubka vodovodní d 63x5,8mm; PE100RC; SDR11. Ocenění materiálu je uvedeno v rozpočtu SO 302a. | [14 empty] | P | 2
48 | K | 877161101 | Montáž elektrospojek na vodovodním potrubí z PE trub d 32 | kus | 30 |  | 0 |  |  | základní |  | 0 | 0 | 0 | 0 | 0 | 4 | K | 2 |  |  |  | ROZPOCET | 0 | 0 | 0 | 0 | 0 | 1 | 0 | 4 | -623435872
| P |  | Poznámka k položce: Montáž tvarovek na vodovodním plastovém potrubí z polyetylenu PE 100 elektrotvarovek SDR 11/PN16 spojek, oblouků nebo redukcí d 32. OBSAH 1. V cenách montáže tvarovek nejsou započteny náklady na dodání tvarovek. Tyto náklady se oceňují ve specifikaci. | [14 empty] | P | 2
| VV |  | 15*2 |  | 30 | [12 empty] | VV | 2 | 2 | True | 1 | ROZPOCET
49 | M | 28615969 | elektrospojka SDR11 PE 100 PN16 D 32mm | kus | 0 |  | 0 |  |  | základní |  | 0 | 5e-05 | 0 | 0 | 0 | 8 | M | 2 |  |  |  | ROZPOCET | 0 | 0 | 0 | 0 | 0 | 1 | 0 | 4 | 1061083407
| P |  | Poznámka k položce: Ocenění materiálu je uvedeno v rozpočtu SO 302a. | [14 empty] | P | 2
50 | K | 877211101 | Montáž elektrospojek na vodovodním potrubí z PE trub d 63 | kus | 2 |  | 0 |  |  | základní |  | 0 | 0 | 0 | 0 | 0 | 4 | K | 2 |  |  |  | ROZPOCET | 0 | 0 | 0 | 0 | 0 | 1 | 0 | 4 | 1494704261
| P |  | Poznámka k položce: Montáž tvarovek na vodovodním plastovém potrubí z polyetylenu PE 100 elektrotvarovek SDR 11/PN16 spojek, oblouků nebo redukcí d 63. OBSAH - viz položka 877161101. | [14 empty] | P | 2
| VV |  | 1*2 |  | 2 | [12 empty] | VV | 2 | 2 | True | 1 | ROZPOCET
51 | M | 28615972 | elektrospojka SDR11 PE 100 PN16 D 63mm | kus | 0 |  | 0 |  |  | základní |  | 0 | 0.00022 | 0 | 0 | 0 | 8 | M | 2 |  |  |  | ROZPOCET | 0 | 0 | 0 | 0 | 0 | 1 | 0 | 4 | -199451591
| P |  | Poznámka k položce: Ocenění materiálu je uvedeno v rozpočtu SO 302a. | [14 empty] | P | 2
52 | K | 891269111 | Montáž navrtávacích pasů na potrubí z jakýchkoli trub DN 100 | kus | 16 |  | 0 |  |  | základní |  | 0 | 0 | 0 | 0 | 0 | 4 | K | 2 |  |  |  | ROZPOCET | 0 | 0 | 0 | 0 | 0 | 1 | 0 | 4 | -1524971699
| P |  | Poznámka k položce: Montáž vodovodních armatur na potrubí navrtávacích pasů s ventilem Jt 1 MPa, na potrubí z trub litinových, ocelových nebo plastických hmot DN 100. OBSAH - viz. položka 891241112 | [14 empty] | P | 2
53 | M | 42271414 | pás navrtávací z tvárné litiny DN 100, pro litinové a ocelové potrubí, se závitovým výstupem 1",5/4",6/4",2" | kus | 0 |  | 0 |  |  | základní |  | 0 | 0.0019 | 0 | 0 | 0 | 8 | M | 2 |  |  |  | ROZPOCET | 0 | 0 | 0 | 0 | 0 | 1 | 0 | 4 | 382796375
| P |  | Poznámka k položce: pás navrtávací z tvárné litiny DN 100, pro litinové a ocelové potrubí, se závitovým výstupem 2". Podrobná specifikace - viz. technická zpráva projektové dokumentace. Ocenění materiálu je uvedeno v rozpočtu SO 302a. | [14 empty] | P | 2
54 | K | 891161321 | Montáž vodovodních šoupátek domovní přípojky se závitovými konci PN16 otevřený výkop G 1" | kus | 16 |  | 0 |  |  | základní |  | 0 | 0.00016 | 0.00256 | 0 | 0 | 4 | K | 2 |  |  |  | ROZPOCET | 0 | 0 | 0 | 0 | 0 | 1 | 0 | 4 | 1515264966
| P |  | Poznámka k položce: Montáž vodovodních armatur na potrubí šoupátek pro domovní přípojky se závitovými konci PN16 G 1". OBSAH - viz. položka 891241112. | [14 empty] | P | 2
55 | M | 42221561H-R | šoupátko domovní přípojky plastové ISO DN 1" | kus | 0 |  | 0 |  |  | základní |  | 0 | 0.00085 | 0 | 0 | 0 | 8 | M | 2 |  |  |  | ROZPOCET | 0 | 0 | 0 | 0 | 0 | 1 | 0 | 4 | -1586560184
| P |  | Poznámka k položce: materiál POM. Připojení: vstup vnější závit G 2" pro našroubování do navrtávacího pasu, výstup G 1 1/2" pro napojení ISO tvarovky. Ocenění materiálu je uvedeno v rozpočtu SO 302a. | [14 empty] | P | 2
56 | M | 42223016-32H-R | napojovací trubní fitinka ISO 1 1/2" - 32 | kus | 0 |  | 0 |  |  | základní |  | 0 | 0.00013 | 0 | 0 | 0 | 8 | M | 2 |  |  |  | ROZPOCET | 0 | 0 | 0 | 0 | 0 | 1 | 0 | 4 | -1246044999
| P |  | Poznámka k položce: Materiál POM, ploché těsnění. Ocenění materiálu je uvedeno v rozpočtu SO 302a. | [14 empty] | P | 2
57 | M | 42223016-630H-R | napojovací trubní fitinka ISO 1 1/2" - 63 | kus | 0 |  | 0 |  |  | základní |  | 0 | 0.00041 | 0 | 0 | 0 | 8 | M | 2 |  |  |  | ROZPOCET | 0 | 0 | 0 | 0 | 0 | 1 | 0 | 4 | 576166750
| P |  | Poznámka k položce: Materiál POM, ploché těsnění. Ocenění materiálu je uvedeno v rozpočtu SO 302a. | [14 empty] | P | 2
58 | M | 42291066H-R | souprava zemní teleskopická pro armatury domovní přípojky DN 3/4" - 2", RD 1,30-1,80 m | kus | 0 |  | 0 |  |  | základní |  | 0 | 0.0035 | 0 | 0 | 0 | 8 | M | 2 |  |  |  | ROZPOCET | 0 | 0 | 0 | 0 | 0 | 1 | 0 | 4 | -1542529274
| P |  | Poznámka k položce: Podrobná specifikace - viz. technická zpráva projektové dokumentace. Ocenění materiálu je uvedeno v rozpočtu SO 302a. | [14 empty] | P | 2
59 | K | 899401111 | Osazení poklopů litinových ventilových | kus | 16 |  | 0 |  |  | základní |  | 0 | 0.06383 | 1.0213 | 0 | 0 | 4 | K | 2 |  |  |  | ROZPOCET | 0 | 0 | 0 | 0 | 0 | 1 | 0 | 4 | -1247684335
| P |  | Poznámka k položce: Osazení poklopů domovních šoupátek OBSAH 1. V cenách osazení poklopů jsou započteny i náklady na jejich podezdění. 2. V cenách nejsou započteny náklady na dodání poklopů; tyto se oceňují ve specifikaci. Ztratné se nestanoví. | [14 empty] | P | 2
60 | M | 42291353 | poklop litinový šoupátkový pro zemní soupravy přípojkových šoupátek osazení do terénu a do vozovky | kus | 0 |  | 0 |  |  | základní |  | 0 | 0.0079 | 0 | 0 | 0 | 8 | M | 2 |  |  |  | ROZPOCET | 0 | 0 | 0 | 0 | 0 | 1 | 0 | 4 | -938385792
| P |  | Poznámka k položce: Provedení teleskopické, "těžké" zatížení. Ocenění materiálu je uvedeno v rozpočtu SO 302a. | [14 empty] | P | 2
61 | M | 42210051 | deska podkladová uličního poklopu litinového šoupátkového | kus | 0 |  | 0 |  |  | základní |  | 0 | 0.0003 | 0 | 0 | 0 | 8 | M | 2 |  |  |  | ROZPOCET | 0 | 0 | 0 | 0 | 0 | 1 | 0 | 4 | -1678382003
| P |  | Poznámka k položce: Ocenění materiálu je uvedeno v rozpočtu SO 302a. | [14 empty] | P | 2
| D | 9 | Ostatní konstrukce a práce, bourání |  |  |  | 0 |  |  |  |  | 0 |  | 0 |  | 0 | 1 | D | 1 |  |  |  | ROZPOCET | [6 empty] | 0
62 | K | 979024443 | Očištění vybouraných obrubníků a krajníků silničních | m | 16 |  | 0 |  |  | základní |  | 0 | 0 | 0 | 0 | 0 | 4 | K | 2 |  |  |  | ROZPOCET | 0 | 0 | 0 | 0 | 0 | 1 | 0 | 4 | -592178705
| P |  | Poznámka k položce: Očištění vybouraných prvků komunikací od spojovacího materiálu s odklizením a uložením očištěných hmot a spojovacího materiálu na skládku na vzdálenost do 10 m obrubníků a krajníků, vybouraných z jakéhokoliv lože a s jakoukoliv výplní spár silničních. VOLBA 1. Přemístění vybouraných obrubníků, krajníků, desek nebo dílců na vzdálenost přes 10 m se oceňuje cenami souboru cen 997 22-1 Vodorovná doprava vybouraných hmot. UŽITÍ 2. Ceny 05-4441 a 05-4442 jsou určeny jen pro očištění vybouraných dlaždic, desek nebo tvarovek uložených do lože ze sypkého materiálu bez pojiva. | [14 empty] | P | 2
63 | K | 979054451 | Očištění vybouraných zámkových dlaždic s původním spárováním z kameniva těženého | m2 | 11 |  | 0 |  |  | základní |  | 0 | 0 | 0 | 0 | 0 | 4 | K | 2 |  |  |  | ROZPOCET | 0 | 0 | 0 | 0 | 0 | 1 | 0 | 4 | 1051154730
| P |  | Poznámka k položce: Očištění vybouraných prvků komunikací od spojovacího materiálu s odklizením a uložením očištěných hmot a spojovacího materiálu na skládku na vzdálenost do 10 m zámkových dlaždic s vyplněním spár kamenivem. Položka použita pro "Šatovskou" dlažbu. VOLBA 1. Přemístění vybouraných dlažebních kostek na vzdálenost přes 3 m se oceňuje cenami souborů cen 997 22-1 Vodorovná doprava suti. UŽITÍ 2. Ceny jsou určeny jen pro očištění vybouraných kostek uložených do lože ze sypkého materiálu bez pojiva. | [14 empty] | P | 2
| VV |  | 11,00*1,00 |  | 11 | [12 empty] | VV | 2 | 2 | True | 1 | ROZPOCET
64 | K | 979071111 | Očištění dlažebních kostek velkých s původním spárováním kamenivem těženým | m2 | 21 |  | 0 |  |  | základní |  | 0 | 0 | 0 | 0 | 0 | 4 | K | 2 |  |  |  | ROZPOCET | 0 | 0 | 0 | 0 | 0 | 1 | 0 | 4 | -1426818082
| P |  | Poznámka k položce: Očištění vybouraných dlažebních kostek od spojovacího materiálu, s uložením očištěných kostek na skládku, s odklizením odpadových hmot na hromady a s odklizením vybouraných kostek na vzdálenost do 3 m velkých, s původním vyplněním spár kamenivem těženým. Položka použita pro kamennou dlažbu "kočičí hlavy". VOLBA, UŽITÍ - viz. položka 979054451. | [14 empty] | P | 2
| VV |  | 21,00*1,00 |  | 21 | [12 empty] | VV | 2 | 2 | True | 1 | ROZPOCET
65 | K | 979071121 | Očištění dlažebních kostek drobných s původním spárováním kamenivem těženým | m2 | 25 |  | 0 |  |  | základní |  | 0 | 0 | 0 | 0 | 0 | 4 | K | 2 |  |  |  | ROZPOCET | 0 | 0 | 0 | 0 | 0 | 1 | 0 | 4 | 2010237574
| P |  | Poznámka k položce: Očištění vybouraných dlažebních kostek od spojovacího materiálu, s uložením očištěných kostek na skládku, s odklizením odpadových hmot na hromady a s odklizením vybouraných kostek na vzdálenost do 3 m drobných, s původním vyplněním spár kamenivem těženým. Položka použita pro kamennou kostku drobnou. VOLBA, UŽITÍ - viz. položka 979054451. | [14 empty] | P | 2
| VV |  | 25,00*1,00 |  | 25 | [12 empty] | VV | 2 | 2 | True | 1 | ROZPOCET
66 | K | 979071131 | Očištění dlažebních kostek mozaikových kamenivem těženým nebo MV | m2 | 12 |  | 0 |  |  | základní |  | 0 | 0 | 0 | 0 | 0 | 4 | K | 2 |  |  |  | ROZPOCET | 0 | 0 | 0 | 0 | 0 | 1 | 0 | 4 | -1401976570
| P |  | Poznámka k položce: Očištění vybouraných dlažebních kostek od spojovacího materiálu, s uložením očištěných kostek na skládku, s odklizením odpadových hmot na hromady a s odklizením vybouraných kostek na vzdálenost do 3 m mozaikových, s původním vyplněním spár kamenivem těženým nebo cementovou maltou Položka použita pro kamennou mozaiku chodníku. VOLBA, UŽITÍ - viz. položka 979054451. | [14 empty] | P | 2
| VV |  | 12,00*1,00 |  | 12 | [12 empty] | VV | 2 | 2 | True | 1 | ROZPOCET
| D | 997 | Přesun sutě |  |  |  | 0 |  |  |  |  | 0 |  | 0 |  | 0 | 1 | D | 1 |  |  |  | ROZPOCET | [6 empty] | 0
67 | K | 997321511P-R | Doprava a likvidace nekontaminovaných odpadů - zeminy a kamení kód odpadu 17 05 04 | t | 222.527 |  | 0 |  |  | základní |  | 0 | 0 | 0 | 0 | 0 | 4 | K | 2 |  |  |  | ROZPOCET | 0 | 0 | 0 | 0 | 0 | 1 | 0 | 4 | 2046652457
| P |  | Poznámka k položce: OBSAH, ZPŮSOB MĚŘENÍ - viz. položka 997321511B-R | [14 empty] | P | 2
| VV |  | (21,00+25,00+11,00+12,00+26,00)*1,00*0,40 |  | 38 | [12 empty] | VV | 2 | 2 | True | 0 | ROZPOCET
| VV |  | Mezisoučet-podkladní vrstrvy zpevněných ploch |  | 38 | [12 empty] | VV | 2 | 3 | True | 0 | ROZPOCET
| VV |  | 95,50*1,00*0,1032+6,00*1,00*0,1063 |  | 10.493 | [12 empty] | VV | 2 | 2 | True | 0 | ROZPOCET
| VV |  | 95,50*1,00*0,332+6,00*1,00*0,363 |  | 33.884 | [12 empty] | VV | 2 | 2 | True | 0 | ROZPOCET
| VV |  | Mezisoučet-lože a obsyp s potrubím |  | 44.377 | [12 empty] | VV | 2 | 3 | True | 0 | ROZPOCET
| VV |  | (101,50*1,00*1,25-44,377)*0,5 |  | 41.249 | [12 empty] | VV | 2 | 2 | True | 0 | ROZPOCET
| VV |  | Mezisoučet-výkopek rýh nahrazený kamenivem (50%) |  | 41.249 | [12 empty] | VV | 2 | 3 | True | 0 | ROZPOCET
| VV |  | Součet |  | 123.626 | [12 empty] | VV | 2 | 4 | True | 1 | ROZPOCET
| VV |  | 123,626*1,8 'Přepočtené koeficientem množství |  | 222.527 | [12 empty] | VV | 2 | 2 | False | 1 | ROZPOCET
68 | K | 997321511B-R | Doprava a likvidace nekontaminovaných odpadů - beton kód odpadu 17 01 01 | t | 6.63 |  | 0 |  |  | základní |  | 0 | 0 | 0 | 0 | 0 | 4 | K | 2 |  |  |  | ROZPOCET | 0 | 0 | 0 | 0 | 0 | 1 | 0 | 4 | 1504199351
| P |  | Poznámka k položce: OBSAH, ZPŮSOB MĚŘENÍ - viz. položka 997321511P-R. | [14 empty] | P | 2
| VV |  | "betonová dlažba" 6,63 |  | 6.63 | [12 empty] | VV | 2 | 2 | True | 1 | ROZPOCET
69 | K | 997321511 | Vodorovná doprava suti a vybouraných hmot po suchu do 1 km | t | 28.014 |  | 0 |  |  | základní |  | 0 | 0 | 0 | 0 | 0 | 4 | K | 2 |  |  |  | ROZPOCET | 0 | 0 | 0 | 0 | 0 | 1 | 0 | 4 | 536557919
| P |  | Poznámka k položce: Vodorovná doprava suti a vybouraných hmot bez naložení, s vyložením a hrubým urovnáním po suchu, na vzdálenost do 1 km. Přesun vybouraných dlažeb určených pro další použití na mezideponii na pozemku p.č. 2126/1 v k.ú. Třebíč, ulice Řípovská. UŽITÍ 1. Ceny jsou určeny: a) pro další manipulaci s vybouranými hmotami a sutí až na místo definitivního uložení na vzdálenost od těžiště nakládky do těžiště vykládky, pokud není dále stanoveno jinak, b) při dopravě po vodě na vodorovnou vzdálenost přemístění určenou od přilehlé průsečnice původního terénu (původní břehové plochy) s hladinou vody k těžišti hromady nebo dopravního prostředku po nejhospodárnější dopravní trase. c) i pro další manipulaci s ocelovými hradidly, porostem, bahnem, sutí a vybouranými hmotami, u nichž základní manipulace je započtena v cenách části C01 Opravy a údržba konstrukcí objektů. 2. Cenu 997 32-1611 nelze použít pro první naložení na dopravní prostředek; náklady na toto naložení jsou započteny v cenách 4679520 Odstranění podélného prahu ze dřeva, 960..12 Bourání konstrukcí vodních staveb a 9780271 Odstranění poškozených cementových omítek. OBSAH 3. V cenách jsou započteny i náklady a) při vodorovné dopravě po suchu na přepravu za ztížených provozních podmínek, b) při vodorovné dopravě po vodě na vyložení na hromady na suchu nebo na přeložení na dopravní prostředek na suchu do 15 m vodorovně a současně do 4 m svisle, c) při nakládání nebo překládání na dopravu do 15 m vodorovně a současně do 4 m svisle. 4. V cenách nejsou započteny náklady na uložení suti a vybouraných hmot do násypu nebo na skládku; tyto práce se oceňují cenami katalogu 800-1 Zemní práce. | [14 empty] | P | 2
| VV |  | "Šatovská dlažba" 3,245 |  | 3.245 | [12 empty] | VV | 2 | 2 | True | 0 | ROZPOCET
| VV |  | "velké kostky" 8,757 |  | 8.757 | [12 empty] | VV | 2 | 2 | True | 0 | ROZPOCET
| VV |  | "drobné kostky" 8,000 |  | 8 | [12 empty] | VV | 2 | 2 | True | 0 | ROZPOCET
| VV |  | "mozaika" 3,372 |  | 3.372 | [12 empty] | VV | 2 | 2 | True | 0 | ROZPOCET
| VV |  | "obruby" 4,640 |  | 4.64 | [12 empty] | VV | 2 | 2 | True | 0 | ROZPOCET
| VV |  | Součet |  | 28.014 | [12 empty] | VV | 2 | 4 | True | 1 | ROZPOCET
70 | K | 997321519 | Příplatek ZKD 1 km vodorovné dopravy suti a vybouraných hmot po suchu | t | 56.028 |  | 0 |  |  | základní |  | 0 | 0 | 0 | 0 | 0 | 4 | K | 2 |  |  |  | ROZPOCET | 0 | 0 | 0 | 0 | 0 | 1 | 0 | 4 | -1184992428
| P |  | Poznámka k položce: Vodorovná doprava suti a vybouraných hmot bez naložení, s vyložením a hrubým urovnáním po suchu, na vzdálenost Příplatek k cenám za každý další i započatý 1 km přes 1 km. Přesun vybouraných dlažeb určených pro další použití na mezideponii na pozemku p.č. 2126/1 v k.ú. Třebíč, ulice Řípovská (příplatek 2 km). UŽITÍ, OBSAH - viz. položka 997321511. | [14 empty] | P | 2
| VV |  | 28,014 |  | 28.014 | [12 empty] | VV | 2 | 2 | True | 1 | ROZPOCET
| VV |  | 28,014*2 'Přepočtené koeficientem množství |  | 56.028 | [12 empty] | VV | 2 | 2 | False | 1 | ROZPOCET
71 | K | 997321611 | Nakládání nebo překládání suti a vybouraných hmot | t | 28.014 |  | 0 |  |  | základní |  | 0 | 0 | 0 | 0 | 0 | 4 | K | 2 |  |  |  | ROZPOCET | 0 | 0 | 0 | 0 | 0 | 1 | 0 | 4 | -279325894
| P |  | Poznámka k položce: Vodorovná doprava suti a vybouraných hmot bez naložení, s vyložením a hrubým urovnáním nakládání nebo překládání na dopravní prostředek při vodorovné dopravě suti a vybouraných hmot. Přesun vybouraných dlažeb určených pro další použití na mezideponii na pozemku p.č. 2126/1 v k.ú. Třebíč, ulice Řípovská. UŽITÍ, OBSAH - viz. položka 997321511. | [14 empty] | P | 2
| D | 998 | Přesun hmot |  |  |  | 0 |  |  |  |  | 0 |  | 0 |  | 0 | 1 | D | 1 |  |  |  | ROZPOCET | [6 empty] | 0
72 | K | 998276101 | Přesun hmot pro trubní vedení z trub z plastických hmot otevřený výkop | t | 173.078 |  | 0 |  |  | základní |  | 0 | 0 | 0 | 0 | 0 | 4 | K | 2 |  |  |  | ROZPOCET | 0 | 0 | 0 | 0 | 0 | 1 | 0 | 4 | -1917676366