## List1
Soupis jednotkových cen stavebních prací
tabulka č.1
Specifikace | mj | Kč bez DPH | Předpokládané množství | Celkem Kč bez DPH
frézování vozovky do tl. 10 cm včetně odvozu materiálu do 10 km, uložení na skládku vč. poplatku | m2 |  | 10871 | 0
dobourání po fréze, vč.naložení a dopravy materiálu do 10 km, uložení na skládku vč.poplatku | m2 |  | 543.5 | 0
doplnění kameniva na vyspravení nerovností ACP 16+ (0,1t/m2) | t |  | 434.8 | 0
očištění komunikace | m2 |  | 10871 | 0
postřik spojovací emulzí 0,5 kg/m2 | m2 |  | 10871 | 0
pokládka ACO 11+50/70, tl.50mm | m2 |  | 10871 | 0
celkem |  |  |  | 0
tabulka č.2
Specifikace | mj | Kč bez DPH | Předpokládané množství | Celkem Kč bez DPH
vytrhání betonových obrubníků , odvoz vybouraných hmot do 10 km, uložení na skládku vč. poplatku, vyrovnání podkladu štěrkodrtí, dodání nového silničního obrubníku 1000/250/150 mm vč. osazení do betonu s opěrou | bm |  | 1160 | 0
vytrhání betonových krajníků, odvoz vybouraných hmot do 10 km, uložení na skládku vč. poplatku, vyrovnání podkladu štěrkodrtí, dodání nového krajníku 500/250/80 mm vč. osazení do betonu s opěrou | bm |  | 1028 | 0
vybourání přídlažby z žulových kostek (dvojřádku), očištění kostky, odvoz vybouraných hmot do 10 km, uložení na skládku vč. poplatku, vyrovnání podkladu štěrkodrtí, doplnění žulových kostek do 10% celk.množství., osazení do betonu s opěrou | bm |  | 611 | 0
vodorovné dopravní značení, čára tl. 12,5 cm, nástřik syntetickou barvou bílou reflexní | bm |  | 1107 | 0
vodorovné dopravní značení, plocha, nástřik syntetickou barvou bílou reflexní | m2 |  | 353.7 | 0
výšková úprava vč. demontáže kanalizačního poklopu | kpl |  | 85 | 0
výšková úprava vč. demontáže rámu uliční vpusti | kpl |  | 127 | 0
výšková úprava vč.demontáže hydrantu a šoupat | kpl |  | 167 | 0
přeložení chodníkové dlažby v nezbytném rozsahu | m2 |  | 374.4 | 0
celkem |  |  |  | 0
Celková cena v Kč bez DPH |  |  |  | 0
Celková cena v Kč včetně DPH 21% |  |  |  | 0