## Stavba
#RTSROZP# | Soupis stavebních prací, dodávek a služeb
| Stavba: |  | 5850-18_Město | REVITALIZACE ul. DVORSKÉHO, TŘEBÍČ : Město Třebíč
| Zadavatel |  | Město Třebíč |  |  |  | IČO: | 00290629
|  |  | Karlovo nám. 104/55 |  |  |  | DIČ: | CZ00290629
|  |  | 67401 | Třebíč-Vnitřní Město
| Projektant: |  | AQUA PROCON s.r.o. |  |  |  | IČO: | 46964371
|  |  | Palackého třída 768/12 |  |  |  | DIČ: | CZ46964371
|  |  | 61200 | Brno-Královo Pole
| Zhotovitel: | [5 empty] | IČO:
DIČ:
Vypracoval:
| Rozpis ceny | [6 empty] | Celkem
HSV | HSV | [6 empty] | 0
PSV | PSV | [6 empty] | 0
MON | MON | [6 empty] | 0
VN | Vedlejší náklady | [6 empty] | 0
ON | Ostatní náklady | [6 empty] | 0
| Celkem | [6 empty] | 0
Rekapitulace daní
| Základ pro sníženou DPH |  |  | 15 | % | 0 |  |  | CZK
| Snížená DPH |  |  | 15 | % | 0 |  |  | CZK
| Základ pro základní DPH |  |  | 21 | % | 0 |  |  | CZK
| Základní DPH |  |  | 21 | % | 0 |  |  | CZK
0 | Zaokrouhlení |  |  |  |  | 0 |  |  | CZK
0 | Cena celkem bez DPH |  |  |  |  | 0 |  |  | CZK
| Cena celkem s DPH |  |  |  |  | 0 |  |  | CZK
|  | v |  |  | dne
|  |  | Za zhotovitele |  |  |  | Za objednatele
Rekapitulace dílčích částí
#CASTI>> | Číslo | Název |  |  | Základ pro sníženou DPH | Základ pro základní DPH | DPH celkem | Cena celkem | %
1 | Stavba |  |  |  | 0 | 0 |  | 0
2 |  | Ostatní a vedlejší náklady |  |  | 0 | 0 |  | 0
3 | 99.1 | Ostatní a vedlejší náklady |  |  | 0 | 0 |  | 0
2 |  | Inženýrský objekt
2 | SO-01 | Komunikace, chodníky a zpevněné plochy, mobiliář, sadové úpravy : Město Třebíč |  |  | 0 | 0 |  | 0
3 | 01.1 | Komunikace, chodníky a zpevněné plochy |  |  | 0 | 0 |  | 0
3 | 01.2 | Sadové úpravy |  |  | 0 | 0 |  | 0
2 | SO-04 | Veřejné osvětlení : Město Třebíč |  |  | 0 | 0 |  | 0
3 | SO-04.1 | Veřejné osvětlení |  |  | 0 | 0 |  | 0
2 | SO-05 | Přeložka STL plynovodu : Město Třebíč |  |  | 0 | 0 |  | 0
3 | 5.1 | Přeložka STL plynovodu |  |  | 0 | 0 |  | 0
3 | 5.2 | Přeložky STL přípojek |  |  | 0 | 0 |  | 0
| Celkem za stavbu |  |  |  | 0 | 0 | 0 | 0 | 0
#POPS | Popis stavby: 5850-18_Město - REVITALIZACE ul. DVORSKÉHO, TŘEBÍČ : Město Třebíč
#POPO | Popis objektu: SO-01 - Komunikace, chodníky a zpevněné plochy, mobiliář, sadové úpravy : Město Třebíč
#POPR | Popis rozpočtu: 01.1 - Komunikace, chodníky a zpevněné plochy
#POPR | Popis rozpočtu: 01.2 - Sadové úpravy
#POPO | Popis objektu: SO-04 - Veřejné osvětlení : Město Třebíč
#POPR | Popis rozpočtu: SO-04.1 - Veřejné osvětlení
#POPO | Popis objektu: SO-05 - Přeložka STL plynovodu : Město Třebíč
#POPR | Popis rozpočtu: 5.1 - Přeložka STL plynovodu
#POPR | Popis rozpočtu: 5.2 - Přeložky STL přípojek
#POPO | Popis objektu: SO-99 - Ostatní a vedlejší náklady : Město Třebíč
#POPR | Popis rozpočtu: 99.1 - Ostatní a vedlejší náklady
Rekapitulace dílů
| Číslo | Název |  |  | Typ dílu |  |  | Celkem | %
| 1 | Zemní práce |  |  | HSV |  |  | 0
| 2 | Základy a zvláštní zakládání |  |  | HSV |  |  | 0
| 3 | Svislé a kompletní konstrukce |  |  | HSV |  |  | 0
| 4 | Vodorovné konstrukce |  |  | HSV |  |  | 0
| 5 | Komunikace |  |  | HSV |  |  | 0
| 8 | Trubní vedení |  |  | HSV |  |  | 0
| 91 | Doplňující práce na komunikaci |  |  | HSV |  |  | 0
| 92 | Doplňující práce železniční |  |  | HSV |  |  | 0
| 96 | Bourání konstrukcí |  |  | HSV |  |  | 0
| 97 | Přesuny suti a vybouraných hmot |  |  | HSV |  |  | 0
| 99 | Staveništní přesun hmot |  |  | HSV |  |  | 0
| 723 | Vnitřní plynovod |  |  | PSV |  |  | 0
| M02 | Montážní materiál |  |  | MON |  |  | 0
| M16 | Demontáže |  |  | MON |  |  | 0
| M21 | Elektromontáže |  |  | MON |  |  | 0
| M23 | Montáže potrubí |  |  | MON |  |  | 0
| M30 | Přidružené práce |  |  | MON |  |  | 0
| M46 | Zemní práce při montážích |  |  | MON |  |  | 0
| D96 | Přesuny suti a vybouraných hmot |  |  | PSU |  |  | 0
| OVN | Ostatní a vedlejší náklady |  |  | VN |  |  | 0
| Cena celkem | [6 empty] | 0 | 0
Note on D11: Název
Note on D12: Ulice
Note on D13: PSČ
Note on E13: Místo
Note on I11: IČO
Note on I12: DIČ

## VzorPolozky (hidden)
Položkový rozpočet
S:
O:
R:

## Preambule
1. PODMÍNKY PRO ZPRACOVÁNÍ NABÍDKOVÉ CENY
Preambule
Tento soupis stavebních prací, dodávek a služeb je sestaven jako podklad pro zpracování nabídek dodavatelů na veřejnou zakázku na stavební práce a obsahuje podmínky a požadavky zadavatele, za kterých má být zpracována nabídková cena dodavatelů. Účelem tohoto soupisu je zabezpečit obsahovou shodu všech nabídkových cen a usnadnit následné posouzení předložených cenových nabídek.
Předpokládá se, že dodavatel před zpracováním cenové nabídky pečlivě prostuduje všechny pokyny a podmínky pro zpracování nabídkové ceny obsažené v zadávacích podmínkách a bude se jimi při zpracování nabídkové ceny řídit. Soupis stavebních prací, dodávek a služeb je sestaven v souladu s podmínkami vyhlášky Ministerstva pro místní rozvoj č.169/2016 Sb.
Vymezení některých pojmů
Pro účely zpracování nabídkové ceny jsou použity některé pojmy, pod kterými se rozumí:
Soupisem stavebních prací dodávek a služeb
dokument, ve kterém jsou definovány zadavatelem požadované stavební práce, dodávky a služby v podrobnostech nezbytných pro zpracování cenové nabídky dodavatele. Soupis obsahuje i vymezení požadovaného množství stavebních prací, dodávek a služeb.
Cenovou soustavou
uspořádaný soubor informací o stavebních a montážních pracích, materiálech a výrobcích obsahující zatřídění položek, podrobný popis a měrnou jednotku, způsob měření a další technické a cenové podmínky pro možnost stanovení jednotkové ceny.
Ostatními náklady
náklady dodavatele spojené se splněním povinností dodavatele vyplývajících z obchodních či jiných podmínek zadávací dokumentace. Patří do nich zejména náklady na vyhotovení dokumentace skutečného provedení stavby, náklady na geodetické zaměření dokončeného díla, náklady spojené s podmínkami pro publicitu projektu, náklady na dílenskou či výrobní dokumentaci apod.
Položkovým rozpočtem
dokument odpovídající svým obsahem a strukturou soupisu stavebních prací, dodávek a služeb, předaného zadavatelem dodavateli ke zpracování nabídky, v němž dodavatel doplní k jednotlivým položkám stavebních prací, dodávek nebo služeb svoje nabídkové jednotkové ceny a stanoví i celkovou nabídkovou cenu příslušné položky a dále stanoví nabídkové ceny dle struktury soupisu až po celkovou nabídkovou cenu za veškeré stavební práce, dodávky nebo služby, které jsou obsahem soupisu stavebních prací, dodávek a služeb.
Vedlejšími náklady
náklady na činnosti zhotovitele, které nejsou zahrnuty v položkách soupisu stavebních prací, dodávek nebo služeb, ale se zhotovením stavby souvisí a jsou pro realizaci stavby nezbytné. Někdy se definují jako vedlejší rozpočtové náklady a zahrnují zejména náklady na vybudování, provoz a odstranění zařízení staveniště.
Cenová soustava
Použitá cenová soustava
Soupisy stavebních prací, dodávek a služeb jsou zpracovány s použitím cenové soustavy zpracované společností RTS, a.s.. Položky z cenové soustavy mají uveden odkaz na cenovou soustavu včetně označení příslušného ceníku.
Technické podmínky
Obsah jednotlivých položek, způsob měření a ostatní další podmínky definující obsah a použití jednotlivých položek jsou obsaženy v cenových a technických podmínkách příslušných ceníků (viz zařazení u položky), které jsou volně dostupné na elektronické adrese www.cenovasoustava.cz
Individuální položky
Položky soupisu prací, které cenová soustava neobsahuje, jsou označeny popisem „vlastní“. Pro tyto položky jsou cenové a technické podmínky definovány jejich popisem, případně odkazem na konkrétní část příslušné dokumentace.
Je-li popsaná individuální položka stavebních prací v textu označena popisem D+M, rozumí se tím vždy dodávka a montáž materiálů, prvků či zařízení definovaných popisem položky.
Pokud podle ocenění některých specializovaných řemesel je obvyklé dopočítávat do nabídkové ceny podíly na přidružené výkony, doplňkové náklady nebo zednické výpomoci či podružný materiál, pak je dodavatel povinen kalkulovat tyto „doplňkové“ náklady přímo do položek soupisu stavebních prací. Soupisy neobsahují pro tyto „doplňkové" náklady žádný samostatný popis.
Položky v provozních souborech zahrnují i náklady na montáž daných položek a testy až do úrovně komplexního vyzkoušení (pokud montážní práce nejsou zvlášť uváděny).
Závaznost a změna soupisu
Závaznost soupisu
Poskytnuté soupisy jsou pro zpracování nabídkové ceny závazné. Je vyloučeno jakékoliv vyřazení položek ze soupisu, doplnění položek do soupisu, slučování položek a jakýkoliv zásah do popisu položky, množství měrných jednotek nebo jakkoliv měnit či upravovat jakýkoliv jiný údaj v soupisu.
Kontrola soupisu
Zadavatel si je vědom své zákonné odpovědnosti za správnost a úplnost zadávací dokumentace. Přesto, s ohledem na reálný stav a složitost zpracování soupisu doporučuje dodavatelům, aby při zpracování nabídkové ceny prováděli přiměřenou kontrolu soupisu, zda odpovídá ostatním částem zadávací dokumentace. Jakékoliv zjištěné nejasnosti, chyby či doplnění si vyjasnili ještě před podáním nabídky.
Požadavky na způsob zpracování nabídkové ceny
Nabídková cena za splnění veřejné zakázky
Nabídkovou cenou za splnění veřejné zakázky se rozumí celková cena za každou dílčí část veřejné zakázky samostatně. Nabídková cena musí obsahovat veškeré nutné náklady dodavatele k řádnému provedení stavby včetně ostatních a vedlejších nákladů.
Položkový rozpočet
Za soulad položkového rozpočtu s předaným soupisem stavebních prací, dodávek a služeb je odpovědný dodavatel (má se na mysli soulad jak v množství, tak v definované kvalitě). Povinností dodavatele související s položkovými rozpočty předkládanými v nabídce je, že musí být obsahově, textově a formátem shodné jako předané soupisy stavebních prací, dodávek a služeb.
Zvláštní podmínky pro stanovení nabídkové ceny
Přeprava vybouraných hmot, suti a vytěžené zeminy
Pokud soupis obsahuje i některé položky vztahující se k uložení vytěžené zeminy nebo vybouraných hmot, vodorovné přesuny zeminy nebo vybouraných hmot pak v takových případech zpracovatel soupisu předpokládá určitou přepravní vzdálenost. Pokud z technologického postupu dodavatele vyplývá jiná přepravní vzdálenost, je povinností dodavatele stanovit takovou jednotkovou cenu, aby celková cena položky odpovídala jeho konkrétním technologickým podmínkám a konkrétní přepravní vzdálenosti, při soupisem vymezeném množství měrných jednotek.
Poplatky za uskladnění
Pokud soupis definuje i položky pro uložení vytěžené zeminy nebo vybouraných hmot a za toto uložení musí dodavatel hradit příslušné poplatky, je povinností dodavatele zakalkulovat do své nabídkové ceny i tyto poplatky, a to bez ohledu na to, zda soupis obsahuje nebo neobsahuje samostatnou položku „poplatek za skládku“. Pokud je v soupisu obsažena samostatně položka „poplatek za skládku“ nebo jí textem odpovídající položka, pak cena poplatku za uložení bude definována v této položce. Pouze v případě, pokud by samostatná položka „poplatek za skládku“ soupisem definována nebyla, pak cena za poplatek za skládku musí být obsažena v ceně za vodorovné přemístění takového ukládaného materiálu. Zadavatel v době sestavení soupisu nezná a znát nemůže, jaký technologický postup zhotovitel pro ukládání zeminy nebo vybourané suti či materiálu zvolí a jaké místo pro uložení zeminy nebo vybouraných hmot zajistí a z tohoto důvodu nemůže přesně určit ani nutnost poplatku za uložení těchto hmot. Proto v případě, kdy soupis položku takového poplatku neobsahuje a podle zjištění dodavatele je nutno poplatek uhradit, započte dodavatel jeho hodnotu do položky vodorovného přesunu.
Vnitrostaveništní přesun stavebního materiálu
Pokud soupis obsahuje i položky vztahující se ke vnitrostaveništnímu přesunu materiálů (položky označené jako přesun hmot), pak v takových případech je povinností dodavatele stanovit takovou jednotkovou cenu, aby celková cena položky odpovídala jeho konkrétním technologickým podmínkám a konkrétní přepravní vzdálenosti, při soupisem vymezeném množství měrných jednotek.
Vnitrostaveništní přesun hmot prací PSV (pomocná stavební výroba) může být v soupisu stanoven procenticky z hodnoty ceny za provedení příslušných řemeslných prací, dodávek a služeb. V takovém případě není v soupisu uvedeno množství měrných jednotek. Dodavatel ocení celkovou cenu u takové položky přesunu hmot vždy konkrétní částkou v Kč, bez ohledu na to, jakým způsobem k jejímu výpočtu dospěl.
Příplatky za ztížené podmínky prací
Pokud soupis položku příplatku za ztížené podmínky obsahuje, je dodavatel povinen ji ocenit bez ohledu na to, že tento příplatek dodavatel standardně neuplatňuje.
Vedlejší a ostatní náklady
V souvislosti s provedením stavby je povinností dodavatele provést nebo zabezpečit další související činnosti vyplývající z druhu a charakteru prováděné stavby, jejího umístění, specifických podmínek provádění, zejména s nutnou koordinací provedení všech částí stavby a rovněž z obchodních podmínek stanovených zadavatelem. Tyto náklady jsou popsány v samostatném soupisu stavebních prací, dodávek a služeb s tím, že dodavatel je povinen v rámci těchto nákladů ocenit všechny definované náklady souhrnně pro celou stavbu.
2. SPECIFICKÉ PODMÍNKY PRO ZPRACOVÁNÍ NABÍDKOVÉ CENY
Obnova vodorovného značení při opravách komunikací
Obnova vodorovného značení při opravách komunikací není samostatně vykazována. Náklady na tuto obnovu budou dodavatelem započteny do ostatních položek oprav komunikací.
Příplatky za ztížené podmínky prací
V cenových soustavách využívaných pro sestavení soupisu stavebních prací, dodávek a služeb jsou obsaženy podle zásad tvorby cen i položky vyjadřující příplatky k cenám stavebních prací vyjadřující jejich ztížené provádění či jiné specifické podmínky. Jde např. o příplatky za lepivost, příplatky za malé plochy, příplatky za požadavky na odlišný způsob provedení, příplatky za používání lešení apod. Pokud soupis takovouto položku definuje, je dodavatel povinen ji ocenit i bez ohledu na to, že tento příplatek standardně neuplatňuje. V takovém případě musí nabídková cena položky stavebních prací a s ní souvisejícího příplatku v součtu definovat nabídkovou cenu za provedení popsané stavební práce.
Obchodní názvy obsažené v soupisech stavebních prací a dodávek a služeb
Příslušná dokumentace a soupisy stavebních prací, dodávek a služeb jsou zpracovány s maximální snahou na vymezení technických standardů prací, dodávek a služeb, jejichž splnění zadavatel požaduje. Protože však běžně používané cenové soustavy mají ve svých databázích definovány i položky, u nichž je v textu použit i popis a označení reprezentativního materiálu, umožňuje zadavatel v takovém případě použít pro plnění veřejné zakázky i jiných, kvalitativně a technicky obdobných řešení, pokud zadávací podmínky výslovně nestanoví z objektivních důvodů jinak.
3. ELEKTRONICKÁ PODOBA SOUPISU
Elektronická podoba soupisu
V souladu se zákonem jsou předložené soupisy zpracovány i v elektronické podobě. Elektronickou podobou soupisu stavebních prací, dodávek a služeb je formát MS EXCEL.
Zpracování soupisu odpovídá svou strukturou vyhlášce č.169/2016 Sb.
Zpracování elektronické podoby soupisu
Předaný formát MS EXCEL je nepřístupným (uzamčeným) souborem, do kterého dodavatel doplňuje pouze jednotkové ceny ke všem položkám. Ostatní cenové údaje, jako celková cena položky, mezisoučty za stavební či funkční díly nebo součty celkové ceny stavebního objektu, jakož i cena stavby jsou výsledkem vložených matematických vzorců v příslušných pozicích souboru.
Jiný formát soupisu
Pokud by kterýkoliv dodavatel měl problémy s předaným formátem, lze na požádání poskytnout soupis stavebních prací také ve formátu *.xml, což je standardní formát používaný pro přenosy dat. Dokumentace tohoto formátu je volně přístupná na webových stránkách MMR.
Závěrečné ustanovení
Ostatní podmínky vztahující se ke zpracování nabídkové ceny jsou uvedeny v zadávací dokumentaci.

## Pokyny pro vyplnění
Pokyny pro vyplnění
Ve všech listech tohoto souboru můžete měnit pouze buňky s modrým pozadím. Jedná se o tyto údaje : - údaje o firmě - jednotkové ceny položek zadané na maximálně dvě desetinná místa

## SO-99 99.1 Naklady
Soupis vedlejších a ostatních nákladů | [27 empty] | #TypZaznamu#
S: | 5850-18_Město | REVITALIZACE ul. DVORSKÉHO, TŘEBÍČ : Město Třebíč | [25 empty] | STA
O: | SO-99 | Ostatní a vedlejší náklady : Město Třebíč | [22 empty] | NAK |  |  | OBJ
R: | 99.1 | Ostatní a vedlejší náklady | [25 empty] | ROZ
P.č. | Číslo položky | Název položky | MJ | Množství | Cena / MJ | Celkem | Dodávka | Dodávka celk. | Montáž | Montáž celk. | DPH | Cena s DPH | Hmotnost / MJ | Hmotnost celk.(t) | Dem. hmotnost / MJ | Dem. hmotnost celk.(t) | Ceník | Cen. soustava / platnost | Cenová úroveň | Nhod / MJ | Nhod celk. | Dodavatel | Typ položky | Stav položky
Díl: | OVN | Ostatní a vedlejší náklady |  |  |  | 0 |  | 0 |  | 0 |  | 0 |  | 0 |  | 0 |  |  |  |  | 0 | [6 empty] | DIL
1 | 2.01 | Zařízení staveniště, vybudování, provoz, odstranění | soubor | 1 |  | 0 |  | 0 |  | 0 | 21 | 0 | 0 | 0 | 0 | 0 |  | Vlastní | Indiv | 0 | 0 |  | VRN | Běžná |  |  |  | POL99_8
|  | příloha B.2 | [25 empty] | POP
2 | 2.02 | Bezpečnostní, hygienická a ekologická opatření na staveništi | soubor | 1 |  | 0 |  | 0 |  | 0 | 21 | 0 | 0 | 0 | 0 | 0 |  | Vlastní | Indiv | 0 | 0 |  | VRN | Běžná |  |  |  | POL99_8
|  | příloha B.2 | [25 empty] | POP
3 | 2.03 | Upřesněná dokumentace pro provedení stavby | soubor | 1 |  | 0 |  | 0 |  | 0 | 21 | 0 | 0 | 0 | 0 | 0 |  | Vlastní | Indiv | 0 | 0 |  | VRN | Běžná |  |  |  | POL99_8
|  | příloha B.2 | [25 empty] | POP
4 | 2.04 | Vytýčení stavby | soubor | 1 |  | 0 |  | 0 |  | 0 | 21 | 0 | 0 | 0 | 0 | 0 |  | Vlastní | Indiv | 0 | 0 |  | VRN | Běžná |  |  |  | POL99_8
|  | příloha B.2 | [25 empty] | POP
5 | 2.05 | Pasportizace objektů a statické zajištění | soubor | 1 |  | 0 |  | 0 |  | 0 | 21 | 0 | 0 | 0 | 0 | 0 |  | Vlastní | Indiv | 0 | 0 |  | VRN | Běžná |  |  |  | POL99_8
|  | příloha B.2 | [25 empty] | POP
6 | 2.06 | Dočasná dopravní opatření | soubor | 1 |  | 0 |  | 0 |  | 0 | 21 | 0 | 0 | 0 | 0 | 0 |  | Vlastní | Indiv | 0 | 0 |  | VRN | Běžná |  |  |  | POL99_8
|  | příloha B.2 | [25 empty] | POP
7 | 2.07 | Zajištění kontrol, zkoušek a revizí | soubor | 1 |  | 0 |  | 0 |  | 0 | 21 | 0 | 0 | 0 | 0 | 0 |  | Vlastní | Indiv | 0 | 0 |  | VRN | Běžná |  |  |  | POL99_8
|  | příloha B.2 | [25 empty] | POP
8 | 2.08 | Zajištění koordinační činnosti | soubor | 1 |  | 0 |  | 0 |  | 0 | 21 | 0 | 0 | 0 | 0 | 0 |  | Vlastní | Indiv | 0 | 0 |  | VRN | Běžná |  |  |  | POL99_8
|  | příloha B.2 | [25 empty] | POP
9 | 2.09 | Pojištění zhotovitele a pojištění díla | soubor | 1 |  | 0 |  | 0 |  | 0 | 21 | 0 | 0 | 0 | 0 | 0 |  | Vlastní | Indiv | 0 | 0 |  | VRN | Běžná |  |  |  | POL99_8
|  | příloha B.2 | [25 empty] | POP
10 | 2.10 | Bankovní záruky | soubor | 1 |  | 0 |  | 0 |  | 0 | 21 | 0 | 0 | 0 | 0 | 0 |  | Vlastní | Indiv | 0 | 0 |  | VRN | Běžná |  |  |  | POL99_8
|  | příloha B.2 | [25 empty] | POP
11 | 2.13 | Geodetické zaměření skutečného provedení | soubor | 1 |  | 0 |  | 0 |  | 0 | 21 | 0 | 0 | 0 | 0 | 0 |  | Vlastní | Indiv | 0 | 0 |  | VRN | Běžná |  |  |  | POL99_8
|  | příloha B.2 | [25 empty] | POP
12 | 2.14 | Dokumentace skutečného provedení | soubor | 1 |  | 0 |  | 0 |  | 0 | 21 | 0 | 0 | 0 | 0 | 0 |  | Vlastní | Indiv | 0 | 0 |  | VRN | Běžná |  |  |  | POL99_8
|  | příloha B.2 | [25 empty] | POP
13 | 2.15 | Předání díla objednateli | soubor | 1 |  | 0 |  | 0 |  | 0 | 21 | 0 | 0 | 0 | 0 | 0 |  | Vlastní | Indiv | 0 | 0 |  | VRN | Běžná |  |  |  | POL99_8
|  | příloha B.2 | [25 empty] | POP
14 | 2.16 | Provizorní veřejné osvětlení | soubor | 1 |  | 0 |  | 0 |  | 0 | 21 | 0 | 0 | 0 | 0 | 0 |  | Vlastní | Indiv | 0 | 0 |  | VRN | Běžná |  |  |  | POL99_8
|  | příloha B.2 | [25 empty] | POP
15 | 2.17 | Předčasné užívání | soubor | 1 |  | 0 |  | 0 |  | 0 | 21 | 0 | 0 | 0 | 0 | 0 |  | Vlastní | Indiv | 0 | 0 |  | VRN | Běžná |  |  |  | POL99_8
|  | příloha B.2 | [25 empty] | POP
[26 empty] | 15 | 21 | DPH
| Celkem |  |  |  |  | 0 | [19 empty] | 0 | 0 | SUM
END
Note on S6: Jedná se o informaci, zda se jedná o položku, která je do rozpočtu zadána z cenové soustavy RTS, nebo vlastní.
Note on T6: Jedná se o název CÚ, která je zadána u položky rozpočtu

## SO-01 01.1 Pol
Položkový soupis prací a dodávek | [27 empty] | #TypZaznamu#
S: | 5850-18_Město | REVITALIZACE ul. DVORSKÉHO, TŘEBÍČ : Město Třebíč | [25 empty] | STA
O: | SO-01 | Komunikace, chodníky a zpevněné plochy, mobiliář, sadové úpravy : Město Třebíč | [22 empty] | ING |  |  | OBJ
R: | 01.1 | Komunikace, chodníky a zpevněné plochy | [25 empty] | ROZ
P.č. | Číslo položky | Název položky | MJ | Množství | Cena / MJ | Celkem | Dodávka | Dodávka celk. | Montáž | Montáž celk. | DPH | Cena s DPH | Hmotnost / MJ | Hmotnost celk.(t) | Dem. hmotnost / MJ | Dem. hmotnost celk.(t) | Ceník | Cen. soustava / platnost | Cenová úroveň | Nhod / MJ | Nhod celk. | Dodavatel | Typ položky | Stav položky
Díl: | 1 | Zemní práce |  |  |  | 0 |  | 0 |  | 0 |  | 0 |  | 1119.6 |  | 2268.28 |  |  |  |  | 2348.95 | [6 empty] | DIL
1 | 113106121R00 | Rozebrání komunikací pro pěší s jakýmkoliv ložem a výplní spár z betonových nebo kameninových dlaždic nebo tvarovek | m2 | 873.73 |  | 0 |  | 0 |  | 0 | 21 | 0 | 0 | 0 | 0.138 | 120.57 | 822-1 | RTS 23/ I | RTS 22/ II | 0.16 | 139.8 |  | Práce | Běžná |  |  |  | POL1_0
|  | s přemístěním hmot na skládku na vzdálenost do 3 m nebo s naložením na dopravní prostředek | [25 empty] | SPI
|  | B12 : 873,73 |  | 873.73 | [23 empty] | VV | 0
2 | 113106221R00 | Rozebrání vozovek a ploch s jakoukoliv výplní spár v ploše jednotlivě do 200 m2, z drobných kostek nebo odseků, kladených do lože z kameniva těženého, škváry nebo strusky | m2 | 168 |  | 0 |  | 0 |  | 0 | 21 | 0 | 0 | 0 | 0.2 | 33.6 | 822-1 | RTS 23/ I | RTS 22/ II | 0.1 | 16.8 |  | Práce | Běžná |  |  |  | POL1_0
|  | s přemístěním hmot na skládku na vzdálenost do 3 m nebo s naložením na dopravní prostředek | [25 empty] | SPI
|  | B10 : 168 |  | 168 | [23 empty] | VV | 0
3 | 113107615R00 | Odstranění podkladů nebo krytů z kameniva hrubého drceného, v ploše jednotlivě nad 50 m2, tloušťka vrstvy 150 mm | m2 | 911.13 |  | 0 |  | 0 |  | 0 | 21 | 0 | 0 | 0 | 0.33 | 300.67 | 822-1 | RTS 23/ I | RTS 22/ II | 0.06 | 54.67 |  | Práce | Běžná |  |  |  | POL1_0
|  | B16 : 911,13 |  | 911.13 | [23 empty] | VV | 0
4 | 113107622R00 | Odstranění podkladů nebo krytů z kameniva hrubého drceného, v ploše jednotlivě nad 50 m2, tloušťka vrstvy 220 mm | m2 | 1044.12 |  | 0 |  | 0 |  | 0 | 21 | 0 | 0 | 0 | 0.484 | 505.35 | 822-1 | RTS 23/ I | RTS 22/ II | 0.0798 | 83.32 |  | Práce | Běžná |  |  |  | POL1_0
|  | B20 : 1044,12 |  | 1044.12 | [23 empty] | VV | 0
5 | 113107625R00 | Odstranění podkladů nebo krytů z kameniva hrubého drceného, v ploše jednotlivě nad 50 m2, tloušťka vrstvy 250 mm | m2 | 1455.09 |  | 0 |  | 0 |  | 0 | 21 | 0 | 0 | 0 | 0.55 | 800.3 | 822-1 | RTS 23/ I | RTS 22/ II | 0.0945 | 137.51 |  | Práce | Běžná |  |  |  | POL1_0
|  | B22 : 1455,09 |  | 1455.09 | [23 empty] | VV | 0
6 | 113107630R00 | Odstranění podkladů nebo krytů z kameniva hrubého drceného, v ploše jednotlivě nad 50 m2, tloušťka vrstvy 300 mm | m2 | 467.66 |  | 0 |  | 0 |  | 0 | 21 | 0 | 0 | 0 | 0.66 | 308.66 | 822-1 | RTS 23/ I | RTS 22/ II | 0.119 | 55.65 |  | Práce | Běžná |  |  |  | POL1_0
|  | B18 : 467,66 |  | 467.66 | [23 empty] | VV | 0
7 | 113108405R00 | Odstranění podkladů nebo krytů živičných, v ploše jednotlivě nad 50 m2, tloušťka vrstvy 50 mm | m2 | 322.06 |  | 0 |  | 0 |  | 0 | 21 | 0 | 0 | 0 | 0.11 | 35.43 | 822-1 | RTS 23/ I | RTS 22/ II | 0.043 | 13.85 |  | Práce | Běžná |  |  |  | POL1_0
|  | B8 : 322,06 |  | 322.06 | [23 empty] | VV | 0
8 | 113109310R00 | Odstranění podkladů nebo krytů z betonu prostého, v ploše jednotlivě do 50 m2, tloušťka vrstvy 100 mm | m2 | 15 |  | 0 |  | 0 |  | 0 | 21 | 0 | 0 | 0 | 0.24 | 3.6 | 822-1 | RTS 23/ I | RTS 22/ II | 0.80648 | 12.1 |  | Práce | Běžná |  |  |  | POL1_0
|  | B14 : 15 |  | 15 | [23 empty] | VV | 0
9 | 113202111R00 | Vytrhání obrub z krajníků nebo obrubníků stojatých | m | 230 |  | 0 |  | 0 |  | 0 | 21 | 0 | 0 | 0 | 0.27 | 62.1 | 822-1 | RTS 23/ I | RTS 22/ II | 0.123 | 28.29 |  | Práce | Běžná |  |  |  | POL1_0
|  | s vybouráním lože, s přemístěním hmot na skládku na vzdálenost do 3 m nebo naložením na dopravní prostředek | [25 empty] | SPI |  | s vybouráním lože, s přemístěním hmot na skládku na vzdálenost do 3 m nebo naložením na dopravní prostředek
|  | betonových | [25 empty] | POP
|  | B26 : 230 |  | 230 | [23 empty] | VV | 0
10 | 113202111R00 | Vytrhání obrub z krajníků nebo obrubníků stojatých | m | 360 |  | 0 |  | 0 |  | 0 | 21 | 0 | 0 | 0 | 0.27 | 97.2 | 822-1 | RTS 23/ I | RTS 22/ II | 0.123 | 44.28 |  | Práce | Běžná |  |  |  | POL1_0
|  | s vybouráním lože, s přemístěním hmot na skládku na vzdálenost do 3 m nebo naložením na dopravní prostředek | [25 empty] | SPI |  | s vybouráním lože, s přemístěním hmot na skládku na vzdálenost do 3 m nebo naložením na dopravní prostředek
|  | kamenných | [25 empty] | POP
|  | B24 : 360 |  | 360 | [23 empty] | VV | 0
11 | 113204111R00 | Vytrhání obrub záhonových | m | 20 |  | 0 |  | 0 |  | 0 | 21 | 0 | 0 | 0 | 0.04 | 0.8 | 822-1 | RTS 23/ I | RTS 22/ II | 0.08 | 1.6 |  | Práce | Běžná |  |  |  | POL1_0
|  | s vybouráním lože, s přemístěním hmot na skládku na vzdálenost do 3 m nebo naložením na dopravní prostředek | [25 empty] | SPI |  | s vybouráním lože, s přemístěním hmot na skládku na vzdálenost do 3 m nebo naložením na dopravní prostředek
|  | B28 : 20 |  | 20 | [23 empty] | VV | 0
12 | 120901121R00 | Bourání konstrukcí v odkopávkách a prokopávkách z betonu, prostého, pneumatickým kladivem | m3 | 4 |  | 0 |  | 0 |  | 0 | 21 | 0 | 0 | 0 | 0 | 0 | 800-1 | RTS 23/ I | RTS 22/ II | 16.54 | 66.16 |  | Práce | Běžná |  |  |  | POL1_0
|  | korytech vodotečí, melioračních kanálech s přemístěním suti na hromady na vzdálenost do 20 m nebo s naložením na dopravní prostředek, | [25 empty] | SPI |  | korytech vodotečí, melioračních kanálech s přemístěním suti na hromady na vzdálenost do 20 m nebo s naložením na dopravní prostředek,
|  | bourání uličních vpustí | [25 empty] | POP
|  | B31 : 4 |  | 4 | [23 empty] | VV | 0
13 | 122202202R00 | Odkopávky a prokopávky pro silnice v hornině 3 přes 100 do 1 000 m3 | m3 | 422.49 |  | 0 |  | 0 |  | 0 | 21 | 0 | 0 | 0 | 0 | 0 | 800-1 | RTS 23/ I | RTS 22/ II | 0.223 | 94.22 |  | Práce | Běžná |  |  |  | POL1_0
|  | s přemístěním výkopku v příčných profilech na vzdálenost do 15 m nebo s naložením na dopravní prostředek. | [25 empty] | SPI |  | s přemístěním výkopku v příčných profilech na vzdálenost do 15 m nebo s naložením na dopravní prostředek.
|  | N1a : 422,49 |  | 422.49 | [23 empty] | VV | 0
14 | 122401102R00 | Odkopávky a prokopávky nezapažené v hornině 5 přes 100 do 1 000 m3 | m3 | 422.49 |  | 0 |  | 0 |  | 0 | 21 | 0 | 0.00824 | 3.48 | 0 | 0 | 800-1 | RTS 23/ I | RTS 22/ II | 0.617 | 260.68 |  | Práce | Běžná |  |  |  | POL1_0
|  | s přehozením výkopku na vzdálenost do 3 m nebo s naložením na dopravní prostředek, | [25 empty] | SPI
|  | N1b : 422,49 |  | 422.49 | [23 empty] | VV | 0
15 | 132201111R00 | Hloubení rýh šířky do 60 cm do 100 m3, v hornině 3, hloubení strojně | m3 | 16.92 |  | 0 |  | 0 |  | 0 | 21 | 0 | 0 | 0 | 0 | 0 | 800-1 | RTS 23/ I | RTS 22/ II | 0.23 | 3.89 |  | Práce | Běžná |  |  |  | POL1_0
|  | zapažených i nezapažených s urovnáním dna do předepsaného profilu a spádu, s přehozením výkopku na přilehlém terénu na vzdálenost do 3 m od podélné osy rýhy nebo s naložením výkopku na dopravní prostředek. | [25 empty] | SPI |  | zapažených i nezapažených s urovnáním dna do předepsaného profilu a spádu, s přehozením výkopku na přilehlém terénu na vzdálenost do 3 m od podélné osy rýhy nebo s naložením výkopku na dopravní prostředek.
|  | N4 : 16,92 |  | 16.92 | [23 empty] | VV | 0
16 | 132201210R00 | Hloubení rýh šířky přes 60 do 200 cm do 50 m3, v hornině 3, hloubení strojně | m3 | 36 |  | 0 |  | 0 |  | 0 | 21 | 0 | 0 | 0 | 0 | 0 | 800-1 | RTS 23/ I | RTS 22/ II | 0.365 | 13.14 |  | Práce | Běžná |  |  |  | POL1_0
|  | zapažených i nezapažených, s urovnáním dna do předepsaného profilu a spádu, s případně nutným přehozením výkopku na vzdálenost do 3 m ve výkopišti, s přehozením výkopku na přilehlém terénu na vzdálenost do 5 m od podélné osy rýhy nebo s naložením výkopku na dopravní prostředek. | [25 empty] | SPI |  | zapažených i nezapažených, s urovnáním dna do předepsaného profilu a spádu, s případně nutným přehozením výkopku na vzdálenost do 3 m ve výkopišti, s přehozením výkopku na přilehlém terénu na vzdálenost do 5 m od podélné osy rýhy nebo s naložením výkopku na dopravní prostředek.
|  | N5a : 36 |  | 36 | [23 empty] | VV | 0
17 | 132401211R00 | Hloubení rýh šířky přes 60 do 200 cm jakékoliv množství, v hornině 5, hloubení strojně | m3 | 36 |  | 0 |  | 0 |  | 0 | 21 | 0 | 0 | 0 | 0 | 0 | 800-1 | RTS 23/ I | RTS 22/ II | 0.53 | 19.08 |  | Práce | Běžná |  |  |  | POL1_0
|  | zapažených i nezapažených, s urovnáním dna do předepsaného profilu a spádu, s případně nutným přehozením výkopku na vzdálenost do 3 m ve výkopišti, s přehozením výkopku na přilehlém terénu na vzdálenost do 5 m od podélné osy rýhy nebo s naložením výkopku na dopravní prostředek. | [25 empty] | SPI |  | zapažených i nezapažených, s urovnáním dna do předepsaného profilu a spádu, s případně nutným přehozením výkopku na vzdálenost do 3 m ve výkopišti, s přehozením výkopku na přilehlém terénu na vzdálenost do 5 m od podélné osy rýhy nebo s naložením výkopku na dopravní prostředek.
|  | N5b : 36 |  | 36 | [23 empty] | VV | 0
18 | 133201101R00 | Hloubení šachet v hornině 3 do 100 m3 | m3 | 12.6 |  | 0 |  | 0 |  | 0 | 21 | 0 | 0 | 0 | 0 | 0 | 800-1 | RTS 23/ I | RTS 22/ II | 3.131 | 39.45 |  | Práce | Běžná |  |  |  | POL1_0
|  | zapažených i nezapažených se svislým přemístění výkopku a urovnáním dna do předepsaného profilu a spádu, s případným nutným přemístěním výkopku ve výkopišti, s přehozením výkopku na přilehlém terénu na vzdálenost do 5 m od hrany šachty nebo s naložením na dopravní prostředek, | [25 empty] | SPI |  | zapažených i nezapažených se svislým přemístění výkopku a urovnáním dna do předepsaného profilu a spádu, s případným nutným přemístěním výkopku ve výkopišti, s přehozením výkopku na přilehlém terénu na vzdálenost do 5 m od hrany šachty nebo s naložením na dopravní prostředek,
|  | N6a : 12,6 |  | 12.6 | [23 empty] | VV | 0
19 | 133401101R00 | Hloubení šachet v hornině 5 pro jakýkoliv objem výkopu | m3 | 12.6 |  | 0 |  | 0 |  | 0 | 21 | 0 | 0.00353 | 0.04 | 0 | 0 | 800-1 | RTS 23/ I | RTS 22/ II | 3.856 | 48.59 |  | Práce | Běžná |  |  |  | POL1_0
|  | zapažených i nezapažených se svislým přemístění výkopku a urovnáním dna do předepsaného profilu a spádu, s případným nutným přemístěním výkopku ve výkopišti, s přehozením výkopku na přilehlém terénu na vzdálenost do 5 m od hrany šachty nebo s naložením na dopravní prostředek, | [25 empty] | SPI |  | zapažených i nezapažených se svislým přemístění výkopku a urovnáním dna do předepsaného profilu a spádu, s případným nutným přemístěním výkopku ve výkopišti, s přehozením výkopku na přilehlém terénu na vzdálenost do 5 m od hrany šachty nebo s naložením na dopravní prostředek,
|  | N6b : 12,6 |  | 12.6 | [23 empty] | VV | 0
20 | 139601102R00 | Ruční výkop jam, rýh a šachet v hornině 3 | m3 | 52.78 |  | 0 |  | 0 |  | 0 | 21 | 0 | 0 | 0 | 0 | 0 | 800-1 | RTS 23/ I | RTS 22/ II | 3.533 | 186.47 |  | Práce | Běžná |  |  |  | POL1_0
|  | s přehozením na vzdálenost do 5 m nebo s naložením na ruční dopravní prostředek | [25 empty] | SPI
|  | N7a : 52,78 |  | 52.78 | [23 empty] | VV | 0
21 | 139601103R00 | Ruční výkop jam, rýh a šachet v hornině 4 | m3 | 52.78 |  | 0 |  | 0 |  | 0 | 21 | 0 | 0 | 0 | 0 | 0 | 800-1 | RTS 23/ I | RTS 22/ II | 4.655 | 245.69 |  | Práce | Běžná |  |  |  | POL1_0
|  | s přehozením na vzdálenost do 5 m nebo s naložením na ruční dopravní prostředek | [25 empty] | SPI
|  | N7b : 52,78 |  | 52.78 | [23 empty] | VV | 0
22 | 151101101R00 | Zřízení pažení a rozepření stěn rýh příložné pro jakoukoliv mezerovitost, hloubky do 2 m | m2 | 531.84 |  | 0 |  | 0 |  | 0 | 21 | 0 | 0.00099 | 0.53 | 0 | 0 | 800-1 | RTS 23/ I | RTS 22/ II | 0.236 | 125.51 |  | Práce | Běžná |  |  |  | POL1_0
|  | pro podzemní vedení pro všechny šířky rýhy, | [25 empty] | SPI
|  | N16 : 531,84 |  | 531.84 | [23 empty] | VV | 0
23 | 151101111R00 | Odstranění pažení a rozepření rýh příložné , hloubky do 2 m | m2 | 531.84 |  | 0 |  | 0 |  | 0 | 21 | 0 | 0 | 0 | 0 | 0 | 800-1 | RTS 23/ I | RTS 22/ II | 0.07 | 37.23 |  | Práce | Běžná |  |  |  | POL1_0
|  | pro podzemní vedení s uložením materiálu na vzdálenost do 3 m od kraje výkopu, | [25 empty] | SPI
|  | N16 : 531,84 |  | 531.84 | [23 empty] | VV | 0
24 | 161101101R00 | Svislé přemístění výkopku z horniny 1 až 4, při hloubce výkopu přes 1 do 2,5 m | m3 | 123.55 |  | 0 |  | 0 |  | 0 | 21 | 0 | 0 | 0 | 0 | 0 | 800-1 | RTS 23/ I | RTS 22/ II | 0.345 | 42.62 |  | Práce | Běžná |  |  |  | POL1_0
|  | bez naložení do dopravní nádoby, ale s vyprázdněním dopravní nádoby na hromadu nebo na dopravní prostředek, | [25 empty] | SPI |  | bez naložení do dopravní nádoby, ale s vyprázdněním dopravní nádoby na hromadu nebo na dopravní prostředek,
|  | N8 : 123,55 |  | 123.55 | [23 empty] | VV | 0
25 | 161101151R00 | Svislé přemístění výkopku z horniny 5 až 7, při hloubce výkopu přes 1 do 2,5 m | m3 | 18 |  | 0 |  | 0 |  | 0 | 21 | 0 | 0 | 0 | 0 | 0 | 800-1 | RTS 23/ I | RTS 22/ II | 0.484 | 8.71 |  | Práce | Běžná |  |  |  | POL1_0
|  | bez naložení do dopravní nádoby, ale s vyprázdněním dopravní nádoby na hromadu nebo na dopravní prostředek, | [25 empty] | SPI |  | bez naložení do dopravní nádoby, ale s vyprázdněním dopravní nádoby na hromadu nebo na dopravní prostředek,
|  | N9 : 18 |  | 18 | [23 empty] | VV | 0
26 | 162701105R00 | Vodorovné přemístění výkopku z horniny 1 až 4, na vzdálenost přes 9 000 do 10 000 m | m3 | 593.56 |  | 0 |  | 0 |  | 0 | 21 | 0 | 0 | 0 | 0 | 0 | 800-1 | RTS 23/ I | RTS 22/ II | 0.011 | 6.53 |  | Práce | Běžná |  |  |  | POL1_0
|  | po suchu, bez naložení výkopku, avšak se složením bez rozhrnutí, zpáteční cesta vozidla. | [25 empty] | SPI
|  | N10 : 593,56 |  | 593.56 | [23 empty] | VV | 0
27 | 162701109R00 | Vodorovné přemístění výkopku příplatek k ceně za každých dalších i započatých 1 000 m přes 10 000 m z horniny 1 až 4 | m3 | 11871.2 |  | 0 |  | 0 |  | 0 | 21 | 0 | 0 | 0 | 0 | 0 | 800-1 | RTS 23/ I | RTS 22/ II | 0 | 0 |  | Práce | Běžná |  |  |  | POL1_0
|  | po suchu, bez naložení výkopku, avšak se složením bez rozhrnutí, zpáteční cesta vozidla. | [25 empty] | SPI
|  | N11 : 11871,2 |  | 11871.2 | [23 empty] | VV | 0
28 | 162701155R00 | Vodorovné přemístění výkopku z horniny 5 až 7, na vzdálenost přes 9 000 do 10 000 m | m3 | 471.09 |  | 0 |  | 0 |  | 0 | 21 | 0 | 0 | 0 | 0 | 0 | 800-1 | RTS 23/ I | RTS 22/ II | 0.012 | 5.65 |  | Práce | Běžná |  |  |  | POL1_0
|  | po suchu, bez naložení výkopku, avšak se složením bez rozhrnutí, zpáteční cesta vozidla. | [25 empty] | SPI
|  | N13 : 471,09 |  | 471.09 | [23 empty] | VV | 0
29 | 162701159R00 | Vodorovné přemístění výkopku příplatek k ceně za každých dalších i započatých 1 000 m přes 10 000 m z horniny 5 až 7 | m3 | 9421.8 |  | 0 |  | 0 |  | 0 | 21 | 0 | 0 | 0 | 0 | 0 | 800-1 | RTS 23/ I | RTS 22/ II | 0 | 0 |  | Práce | Běžná |  |  |  | POL1_0
|  | po suchu, bez naložení výkopku, avšak se složením bez rozhrnutí, zpáteční cesta vozidla. | [25 empty] | SPI
|  | N14 : 9421,8 |  | 9421.8 | [23 empty] | VV | 0
30 | 171101141R00 | Uložení sypaniny do násypů zhutněných z jakýchkoliv hornin pro jakýkoliv způsob uložení při průměrném množství násypu do 0,75 m3/m silnice nobo železnice | m3 | 755.05 |  | 0 |  | 0 |  | 0 | 21 | 0 | 0 | 0 | 0 | 0 | 800-1 | RTS 23/ I | RTS 22/ II | 0.31 | 234.07 |  | Práce | Běžná |  |  |  | POL1_0
|  | s rozprostřením sypaniny ve vrstvách a s hrubým urovnáním, | [25 empty] | SPI
|  | N2 : 755,05 |  | 755.05 | [23 empty] | VV | 0
31 | 174101101R00 | Zásyp sypaninou se zhutněním jam, šachet, rýh nebo kolem objektů v těchto vykopávkách | m3 | 81.11 |  | 0 |  | 0 |  | 0 | 21 | 0 | 0 | 0 | 0 | 0 | 800-1 | RTS 23/ I | RTS 22/ II | 0.202 | 16.38 |  | Práce | Běžná |  |  |  | POL1_0
|  | z jakékoliv horniny s uložením výkopku po vrstvách, | [25 empty] | SPI
|  | N20 : 81,11 |  | 81.11 | [23 empty] | VV | 0
32 | 175101101R00 | Obsyp potrubí bez prohození sypaniny, bez dodávky obsypového materiálu | m3 | 112.39 |  | 0 |  | 0 |  | 0 | 21 | 0 | 0 | 0 | 0 | 0 | 800-1 | RTS 23/ I | RTS 22/ II | 1.587 | 178.36 |  | Práce | Běžná |  |  |  | POL1_0
|  | sypaninou z vhodných hornin tř. 1 - 4 nebo materiálem připraveným podél výkopu ve vzdálenosti do 3 m od jeho kraje, pro jakoukoliv hloubku výkopu a jakoukoliv míru zhutnění, | [25 empty] | SPI |  | sypaninou z vhodných hornin tř. 1 - 4 nebo materiálem připraveným podél výkopu ve vzdálenosti do 3 m od jeho kraje, pro jakoukoliv hloubku výkopu a jakoukoliv míru zhutnění,
|  | N19 : 112,39 |  | 112.39 | [23 empty] | VV | 0
33 | 180401211R00 | Založení trávníku luční trávník, výsevem, v rovině nebo na svahu do 1:5 | m2 | 310 |  | 0 |  | 0 |  | 0 | 21 | 0 | 0 | 0 | 0 | 0 | 823-1 | RTS 23/ I | RTS 22/ II | 0.021 | 6.51 |  | Práce | Běžná |  |  |  | POL1_0
|  | na půdě předem připravené s pokosením, naložením, odvozem odpadu do 20 km a se složením, | [25 empty] | SPI
|  | L1 : 310 |  | 310 | [23 empty] | VV | 0
34 | 180401213R00 | Založení trávníku luční trávník, výsevem, na svahu přes 1:2 do 1:1 | m2 | 50 |  | 0 |  | 0 |  | 0 | 21 | 0 | 0 | 0 | 0 | 0 | 823-1 | RTS 23/ I | RTS 22/ II | 0.073 | 3.65 |  | Práce | Běžná |  |  |  | POL1_0
|  | na půdě předem připravené s pokosením, naložením, odvozem odpadu do 20 km a se složením, | [25 empty] | SPI
|  | L2 : 50 |  | 50 | [23 empty] | VV | 0
35 | 181101101R00 | Úprava pláně v zářezech v hornině 1 až 4, bez zhutnění | m2 | 310 |  | 0 |  | 0 |  | 0 | 21 | 0 | 0 | 0 | 0 | 0 | 800-1 | RTS 23/ I | RTS 22/ II | 0.013 | 4.03 |  | Práce | Běžná |  |  |  | POL1_0
|  | vyrovnáním výškových rozdílů, ploch vodorovných a ploch do sklonu 1 : 5. | [25 empty] | SPI
|  | L6 : 310 |  | 310 | [23 empty] | VV | 0
36 | 181101102R00 | Úprava pláně v zářezech v hornině 1 až 4, se zhutněním | m2 | 2904.05 |  | 0 |  | 0 |  | 0 | 21 | 0 | 0 | 0 | 0 | 0 | 800-1 | RTS 23/ I | RTS 22/ II | 0.018 | 52.27 |  | Práce | Běžná |  |  |  | POL1_0
|  | vyrovnáním výškových rozdílů, ploch vodorovných a ploch do sklonu 1 : 5. | [25 empty] | SPI
|  | A29 : 2904,05 |  | 2904.05 | [23 empty] | VV | 0
37 | 181301101R00 | Rozprostření a urovnání ornice v rovině v souvislé ploše do 500 m2, tloušťka vrstvy do 100 mm | m2 | 310 |  | 0 |  | 0 |  | 0 | 21 | 0 | 0 | 0 | 0 | 0 | 800-1 | RTS 23/ I | RTS 22/ II | 0.13 | 40.3 |  | Práce | Běžná |  |  |  | POL1_0
|  | s případným nutným přemístěním hromad nebo dočasných skládek na místo potřeby ze vzdálenosti do 30 m, v rovině nebo ve svahu do 1 : 5, | [25 empty] | SPI |  | s případným nutným přemístěním hromad nebo dočasných skládek na místo potřeby ze vzdálenosti do 30 m, v rovině nebo ve svahu do 1 : 5,
|  | L1 : 310 |  | 310 | [23 empty] | VV | 0
38 | 182101101R00 | Svahování v zářezech v hornině 1 až 4 | m2 | 25 |  | 0 |  | 0 |  | 0 | 21 | 0 | 0 | 0 | 0 | 0 | 800-1 | RTS 23/ I | RTS 22/ II | 0.128 | 3.2 |  | Práce | Běžná |  |  |  | POL1_0
|  | trvalých svahů do projektovaných profilů s potřebným přemístěním výkopku při svahování v zářezech, | [25 empty] | SPI
|  | L7 : 25 |  | 25 | [23 empty] | VV | 0
39 | 182201101R00 | Svahování násypů bez rozlišení horniny | m2 | 25 |  | 0 |  | 0 |  | 0 | 21 | 0 | 0 | 0 | 0 | 0 | 800-1 | RTS 23/ I | RTS 22/ II | 0.107 | 2.68 |  | Práce | Běžná |  |  |  | POL1_0
|  | trvalých svahů do projektovaných profilů s potřebným přemístěním výkopku při svahování v násypech, | [25 empty] | SPI
|  | L8 : 25 |  | 25 | [23 empty] | VV | 0
40 | 182301121R00 | Rozprostření a urovnání ornice ve svahu v souvislé ploše do 500 m2, tloušťka vrstvy do 100 mm | m2 | 50 |  | 0 |  | 0 |  | 0 | 21 | 0 | 0 | 0 | 0 | 0 | 800-1 | RTS 23/ I | RTS 22/ II | 0.19 | 9.5 |  | Práce | Běžná |  |  |  | POL1_0
|  | s případným nutným přemístěním hromad nebo dočasných skládek na místo potřeby ze vzdálenosti do 30 m, ve svahu sklonu přes 1 : 5, | [25 empty] | SPI |  | s případným nutným přemístěním hromad nebo dočasných skládek na místo potřeby ze vzdálenosti do 30 m, ve svahu sklonu přes 1 : 5,
|  | L2 : 50 |  | 50 | [23 empty] | VV | 0
41 | 182313101R00 | Vyplnění otvorů v tvárnicích ornicí | m2 | 51.65 |  | 0 |  | 0 |  | 0 | 21 | 0 | 0 | 0 | 0 | 0 | 800-1 | RTS 23/ I | RTS 22/ II | 0.126 | 6.51 |  | Práce | Běžná |  |  |  | POL1_0
|  | nebo panelech ornicí, pro jakýkoliv tvar a velikost otvorů tvárnic, | [25 empty] | SPI
|  | drtí | [25 empty] | POP
|  | G11 : 51,65 |  | 51.65 | [23 empty] | VV | 0
42 | 199000002R00 | Poplatky za skládku horniny 1- 4, skupina 17 05 04 z Katalogu odpadů | m3 | 593.56 |  | 0 |  | 0 |  | 0 | 21 | 0 | 0 | 0 | 0 | 0 | 800-1 | RTS 23/ I | RTS 22/ II | 0 | 0 |  | Práce | Běžná |  |  |  | POL1_0
|  | N12 : 593,56 |  | 593.56 | [23 empty] | VV | 0
43 | 199000003R00 | Poplatky za skládku horniny 5 - 7, skupina 17 05 04 z Katalogu odpadů | m3 | 471.09 |  | 0 |  | 0 |  | 0 | 21 | 0 | 0 | 0 | 0 | 0 | 800-1 | RTS 23/ I | RTS 22/ II | 0 | 0 |  | Práce | Běžná |  |  |  | POL1_0
|  | N15 : 471,09 |  | 471.09 | [23 empty] | VV | 0
44 | 00572460R | směs travní technická | kg | 18.54 |  | 0 |  | 0 |  | 0 | 21 | 0 | 0.001 | 0.02 | 0 | 0 | SPCM | RTS 23/ I | RTS 22/ II | 0 | 0 |  | Specifikace | Běžná |  |  |  | POL3_0
|  | L4 : 18,54 |  | 18.54 | [23 empty] | VV | 0
45 | 10364200R | ornice pro pozemkové úpravy | m3 | 43.2 |  | 0 |  | 0 |  | 0 | 21 | 0 | 1.67 | 72.14 | 0 | 0 | SPCM | RTS 22/ II | RTS 22/ II | 0 | 0 |  | Specifikace | Běžná |  |  |  | POL3_0
|  | L5 : 43,2 |  | 43.2 | [23 empty] | VV | 0
46 | 58337345R | štěrkopísek frakce 0,0 až 32,0 mm; třída C | t | 442.46 |  | 0 |  | 0 |  | 0 | 21 | 0 | 1 | 442.46 | 0 | 0 | SPCM | RTS 22/ I | RTS 22/ I | 0 | 0 |  | Specifikace | Běžná |  |  |  | POL3_0
|  | N21 : 442,46 |  | 442.46 | [23 empty] | VV | 0
47 | 58337213R | štěrkopísek frakce 0,0 až 32,0 mm; třída MN | m3 | 359.84 |  | 0 |  | 0 |  | 0 | 21 | 0 | 1.67 | 600.93 | 0 | 0 | SPCM | RTS 22/ I | RTS 22/ I | 0 | 0 |  | Specifikace | Běžná |  |  |  | POL3_0
|  | nákup násypového materiálu | [25 empty] | POP
|  | N3 : 359,84 |  | 359.84 | [23 empty] | VV | 0
Díl: | 2 | Základy a zvláštní zakládání |  |  |  | 0 |  | 0 |  | 0 |  | 0 |  | 32.32 |  | 0 |  |  |  |  | 20.38 | [6 empty] | DIL
48 | 211571111R00 | Výplň odvodňovacích žeber štěrkopískem tříděným | m3 | 14.1 |  | 0 |  | 0 |  | 0 | 21 | 0 | 1.9205 | 27.08 | 0 | 0 | 800-2 | RTS 23/ I | RTS 22/ II | 0.76 | 10.72 |  | Práce | Běžná |  |  |  | POL1_0
|  | do rýh bez zhutnění s úpravou povrchu výplně, s vytvořením průduchů z lomového kamene | [25 empty] | SPI
|  | K4 : 14,1 |  | 14.1 | [23 empty] | VV | 0
49 | 212572111R00 | Lože pro trativody ze štěrkopísku tříděného | m3 | 2.12 |  | 0 |  | 0 |  | 0 | 21 | 0 | 1.9205 | 4.07 | 0 | 0 | 800-2 | RTS 23/ I | RTS 22/ II | 1.231 | 2.61 |  | Práce | Běžná |  |  |  | POL1_0
|  | K3 : 2,12 |  | 2.12 | [23 empty] | VV | 0
50 | 212755114R00 | Trativody z drenážních trubek bez lože vnitřního průměru 10 cm | m | 141 |  | 0 |  | 0 |  | 0 | 21 | 0 | 0.00777 | 1.1 | 0 | 0 | 800-2 | RTS 23/ I | RTS 22/ II | 0.05 | 7.05 |  | Práce | Běžná |  |  |  | POL1_0
|  | K1 : 141 |  | 141 | [23 empty] | VV | 0
51 | 28611223.AR | Trubka plastová drenážní spoj: západkový; potrubí: jednovrstvé; materiál: PVC; povrch: žebrovaný; ohebná; DN = 100; vsakovací plocha = 34,0 cm2/m | m | 142.41 |  | 0 |  | 0 |  | 0 | 21 | 0 | 0.00048 | 0.07 | 0 | 0 | SPCM | RTS 23/ I | RTS 22/ II | 0 | 0 |  | Specifikace | Běžná |  |  |  | POL3_0
|  | K5 : 142,41 |  | 142.41 | [23 empty] | VV | 0
Díl: | 3 | Svislé a kompletní konstrukce |  |  |  | 0 |  | 0 |  | 0 |  | 0 |  | 0.69 |  | 0 |  |  |  |  | 40.57 | [6 empty] | DIL
52 | 388996141R00 | Trubky tělesa trubkového kabelovodu chránička kabelu z HDPE, DN do 110 mm, v otevřeném výkopu | m | 249.2 |  | 0 |  | 0 |  | 0 | 21 | 0 | 0.00073 | 0.18 | 0 | 0 | 828-1 | RTS 23/ I | RTS 22/ II | 0.101 | 25.17 |  | Práce | Běžná |  |  |  | POL1_0
|  | N35 : 249,2 |  | 249.2 | [23 empty] | VV | 0
53 | 460510311R00 | Chránička kabelová dělená, DN 110 mm | m | 256.68 |  | 0 |  | 0 |  | 0 | 21 | 0 | 0.002 | 0.51 | 0 | 0 |  | RTS 23/ I | RTS 22/ II | 0.06 | 15.4 |  | Práce | Běžná |  |  |  | POL1_0
|  | N36 : 256,68 |  | 256.68 | [23 empty] | VV | 0
Díl: | 4 | Vodorovné konstrukce |  |  |  | 0 |  | 0 |  | 0 |  | 0 |  | 20.1 |  | 0 |  |  |  |  | 21.28 | [6 empty] | DIL
54 | 451573111R00 | Lože pod potrubí, stoky a drobné objekty z písku a štěrkopísku do 65 mm | m3 | 9.81 |  | 0 |  | 0 |  | 0 | 21 | 0 | 1.8908 | 18.55 | 0 | 0 | 827-1 | RTS 23/ I | RTS 22/ II | 1.317 | 12.92 |  | Práce | Běžná |  |  |  | POL1_0
|  | v otevřeném výkopu, | [25 empty] | SPI
|  | N17 : 9,81 |  | 9.81 | [23 empty] | VV | 0
55 | 452111111R00 | Osazení betonových dílců pod potrubí pražců v otevřeném výkopu průřezové plochy do 25 000 mm2 | kus | 60 |  | 0 |  | 0 |  | 0 | 21 | 0 | 0.00165 | 0.1 | 0 | 0 | 827-1 | RTS 23/ I | RTS 22/ II | 0.074 | 4.44 |  | Práce | Běžná |  |  |  | POL1_0
|  | N22 : 60 |  | 60 | [23 empty] | VV | 0
56 | 452112121R00 | Osazení betonových dílců pod potrubí prstenců nebo rámůpod poklopy a mříže výšky přes 100 do 200 mm | kus | 7 |  | 0 |  | 0 |  | 0 | 21 | 0 | 0.0066 | 0.05 | 0 | 0 | 827-1 | RTS 23/ I | RTS 22/ II | 0.56 | 3.92 |  | Práce | Běžná |  |  |  | POL1_0
|  | D9 : 7 |  | 7 | [23 empty] | VV | 0
57 | 59218562R | krajník silniční; betonový; l = 500 mm; š = 250,0 mm; h = 80,0 mm; přírodní | kus | 30.31 |  | 0 |  | 0 |  | 0 | 21 | 0 | 0.022 | 0.67 | 0 | 0 | SPCM | RTS 23/ I | RTS 22/ II | 0 | 0 |  | Specifikace | Běžná |  |  |  | POL3_0
|  | N23 : 30,31 |  | 30.31 | [23 empty] | VV | 0
58 | 59223821R | prstenec betonový; DN = 660,0 mm; h = 180,0 mm; s = 100,00 mm; beton C 35/45 | kus | 7.07 |  | 0 |  | 0 |  | 0 | 21 | 0 | 0.103 | 0.73 | 0 | 0 | SPCM | RTS 23/ I | RTS 22/ II | 0 | 0 |  | Specifikace | Běžná |  |  |  | POL3_0
|  | D10 : 7,07 |  | 7.07 | [23 empty] | VV | 0
Díl: | 5 | Komunikace |  |  |  | 0 |  | 0 |  | 0 |  | 0 |  | 2329.59 |  | 0 |  |  |  |  | 984.8 | [6 empty] | DIL
59 | 564851111R00 | Podklad ze štěrkodrti s rozprostřením a zhutněním frakce 0-63 mm, tloušťka po zhutnění 150 mm | m2 | 2431.15 |  | 0 |  | 0 |  | 0 | 21 | 0 | 0.27994 | 680.58 | 0 | 0 | 822-1 | RTS 23/ I | RTS 22/ II | 0.026 | 63.21 |  | Práce | Běžná |  |  |  | POL1_0
|  | A31 : 2431,15 |  | 2431.15 | [23 empty] | VV | 0
60 | 564861111R00 | Podklad ze štěrkodrti s rozprostřením a zhutněním frakce 0-63 mm, tloušťka po zhutnění 200 mm | m2 | 1838 |  | 0 |  | 0 |  | 0 | 21 | 0 | 0.441 | 810.56 | 0 | 0 | 822-1 | RTS 23/ I | RTS 22/ II | 0.029 | 53.3 |  | Práce | Běžná |  |  |  | POL1_0
|  | A30 : 1838 |  | 1838 | [23 empty] | VV | 0
61 | 564871111R00 | Podklad ze štěrkodrti s rozprostřením a zhutněním frakce 0-63 mm, tloušťka po zhutnění 250 mm | m2 | 237.9 |  | 0 |  | 0 |  | 0 | 21 | 0 | 0.55125 | 131.14 | 0 | 0 | 822-1 | RTS 23/ I | RTS 22/ II | 0.027 | 6.42 |  | Práce | Běžná |  |  |  | POL1_0
|  | A32 : 237,9 |  | 237.9 | [23 empty] | VV | 0
62 | 565161211R00 | Podklad z kameniva obaleného asfaltem ACP 16+ až ACP 22+, v pruhu šířky přes 3 m, třídy 1, tloušťka po zhutnění 80 mm | m2 | 1042.05 |  | 0 |  | 0 |  | 0 | 21 | 0 | 0.211 | 219.87 | 0 | 0 | 822-1 | RTS 23/ I | RTS 22/ II | 0.032 | 33.35 |  | Práce | Běžná |  |  |  | POL1_0
|  | s rozprostřením a zhutněním | [25 empty] | SPI
|  | A33 : 1042,05 |  | 1042.05 | [23 empty] | VV | 0
63 | 569903311R00 | Zřízení zemních krajnic z hornin jakékoliv třídy se zhutněním | m3 | 39.38 |  | 0 |  | 0 |  | 0 | 21 | 0 | 0 | 0 | 0 | 0 | 822-1 | RTS 23/ I | RTS 22/ II | 0.96 | 37.8 |  | Práce | Běžná |  |  |  | POL1_0
|  | H10 : 39,38 |  | 39.38 | [23 empty] | VV | 0
64 | 573111112R00 | Postřik živičný infiltrační s posypem kamenivem v množství 1 kg/m2 | m2 | 1042.05 |  | 0 |  | 0 |  | 0 | 21 | 0 | 0.00601 | 6.26 | 0 | 0 | 822-1 | RTS 22/ I | RTS 22/ I | 0.004 | 4.17 |  | Práce | Běžná |  |  |  | POL1_0
|  | PI-E 0,6-1,3 kg/m2 | [25 empty] | POP
|  | A36 : 1042,05 |  | 1042.05 | [23 empty] | VV | 0
65 | 573211111R00 | Postřik živičný spojovací bez posypu kamenivem z asfaltu silničního, v množství od 0,5 do 0,7 kg/m2 | m2 | 1042.05 |  | 0 |  | 0 |  | 0 | 21 | 0 | 0.00061 | 0.64 | 0 | 0 | 822-1 | RTS 22/ I | RTS 22/ I | 0.002 | 2.08 |  | Práce | Běžná |  |  |  | POL1_0
|  | bez posypu kamenivem | [25 empty] | SPI
|  | PS-E 0,15-0,25 kg/m2 | [25 empty] | POP
|  | A35 : 1042,05 |  | 1042.05 | [23 empty] | VV | 0
66 | 577132111R00 | Beton asfaltový s rozprostřením a zhutněním v pruhu šířky přes 3 m, ACO 11+, tloušťky 40 mm, plochy přes 1000 m2 | m2 | 1042.05 |  | 0 |  | 0 |  | 0 | 21 | 0 | 0.10373 | 108.09 | 0 | 0 | 822-1 | RTS 23/ I | RTS 22/ II | 0.015 | 15.63 |  | Práce | Běžná |  |  |  | POL1_0
|  | A34 : 1042,05 |  | 1042.05 | [23 empty] | VV | 0
67 | 596215021R00 | Kladení zámkové dlažby do drtě tloušťka dlažby 60 mm, tloušťka lože 40 mm | m2 | 842.15 |  | 0 |  | 0 |  | 0 | 21 | 0 | 0.0739 | 62.23 | 0 | 0 | 822-1 | RTS 23/ I | RTS 22/ II | 0.452 | 380.65 |  | Práce | Běžná |  |  |  | POL1_0
|  | s provedením lože z kameniva drceného, s vyplněním spár, s dvojitým hutněním a se smetením přebytečného materiálu na krajnici. S dodáním hmot pro lože a výplň spár. | [25 empty] | SPI |  | s provedením lože z kameniva drceného, s vyplněním spár, s dvojitým hutněním a se smetením přebytečného materiálu na krajnici. S dodáním hmot pro lože a výplň spár.
|  | G1 : 842,15 |  | 842.15 | [23 empty] | VV | 0
68 | 596215040R00 | Kladení zámkové dlažby do drtě tloušťka dlažby 80 mm, tloušťka lože 40 mm | m2 | 733.2 |  | 0 |  | 0 |  | 0 | 21 | 0 | 0.0739 | 54.18 | 0 | 0 | 822-1 | RTS 23/ I | RTS 22/ II | 0.478 | 350.47 |  | Práce | Běžná |  |  |  | POL1_0
|  | s provedením lože z kameniva drceného, s vyplněním spár, s dvojitým hutněním a se smetením přebytečného materiálu na krajnici. S dodáním hmot pro lože a výplň spár. | [25 empty] | SPI |  | s provedením lože z kameniva drceného, s vyplněním spár, s dvojitým hutněním a se smetením přebytečného materiálu na krajnici. S dodáním hmot pro lože a výplň spár.
|  | G5 : 733,2 |  | 733.2 | [23 empty] | VV | 0
69 | 596921114R00 | Kladení vegetačních tvárnic betonových, plocha přes 500 m2 | m2 | 51.65 |  | 0 |  | 0 |  | 0 | 21 | 0 | 0.0315 | 1.63 | 0 | 0 | 822-1 | RTS 23/ I | RTS 22/ II | 0.49 | 25.31 |  | Práce | Běžná |  |  |  | POL1_0
|  | zřízení podkladního lože, položení tvárnic. | [25 empty] | SPI
|  | G9 : 51,65 |  | 51.65 | [23 empty] | VV | 0
70 | 597092243R00 | Odvodňovací liniový systém - žlaby z polymerbetonu, s ochranou hran pozinkovanou ocelí, světlá šířka 150 mm krycí rošt mřížkový pozink. ocel, délky 1000 mm, -, zatížení C 250, - | kus | 10 |  | 0 |  | 0 |  | 0 | 21 | 0 | 0.00609 | 0.06 | 0 | 0 | 822-1 | RTS 23/ I | RTS 22/ II | 0.05 | 0.5 |  | Práce | Běžná |  |  |  | POL1_0
|  | F5 : 10 |  | 10 | [23 empty] | VV | 0
71 | 597101113R00 | Montáž odvodňovacího žlabu z polymerbetonu včetně beton. lože C 20/25, zatížení C 250, D 400 kN | m | 10 |  | 0 |  | 0 |  | 0 | 21 | 0 | 0.25207 | 2.52 | 0 | 0 | 822-1 | RTS 23/ I | RTS 22/ II | 0.6416 | 6.42 |  | Práce | Běžná |  |  |  | POL1_0
|  | F1 : 10 |  | 10 | [23 empty] | VV | 0
72 | 597101113R00 | Montáž odvodňovacího žlabu z polymerbetonu včetně beton. lože C 20/25, zatížení C 250, D 400 kN | m | 6 |  | 0 |  | 0 |  | 0 | 21 | 0 | 0.25207 | 1.51 | 0 | 0 | 822-1 | RTS 23/ I | RTS 22/ II | 0.6416 | 3.85 |  | Práce | Běžná |  |  |  | POL1_
|  | E1 : 6 |  | 6 | [23 empty] | VV | 0
73 | R | Oprava styčné spáry asfaltové | m | 35.7 |  | 0 |  | 0 |  | 0 | 21 | 0 | 0.0036 | 0.13 | 0 | 0 |  | Vlastní | Indiv | 0.046 | 1.64 |  | Práce | Běžná |  |  |  | POL1_0
|  | B30 : 35,7 |  | 35.7 | [23 empty] | VV | 0
74 | 592272230000R | Žlábek odvodňovací bez krytu; zatížení: E 600; materiál: polymerbeton; L = 1 000 mm; b = 185 mm; h = 210 mm; hrana z litiny | kus | 10 |  | 0 |  | 0 |  | 0 | 21 | 0 | 0.0286 | 0.29 | 0 | 0 | SPCM | RTS 23/ I | RTS 22/ II | 0 | 0 |  | Specifikace | Běžná |  |  |  | POL3_0
|  | F2 : 10 |  | 10 | [23 empty] | VV | 0
75 | 5922722680R | Žlábek odvodňovací s krytem; zatížení: F 900; materiál: polymerbeton; mříž: polymerbeton; oka 42 x 68 a 42 x 78 mm; L = 1 000 mm; b = 260 mm; h = 330 mm; bez ochranné hrany; barva: přírodní | kus | 5 |  | 0 |  | 0 |  | 0 | 21 | 0 | 0.092 | 0.46 | 0 | 0 | SPCM | RTS 23/ I | RTS 22/ II | 0 | 0 |  | Specifikace | Běžná |  |  |  | POL3_0
|  | Monoblock PD | [25 empty] | POP
|  | E1 : 5 |  | 5 | [23 empty] | VV | 0
76 | 5922722681R | Žlábek odvodňovací s krytem; zatížení: F 900; materiál: polymerbeton; mříž: polymerbeton; oka 42 x 68 a 42 x 78 mm; L = 1 000 mm; b = 260 mm; h = 530 mm; bez ochranné hrany; barva: přírodní | kus | 1 |  | 0 |  | 0 |  | 0 | 21 | 0 | 0.111 | 0.11 | 0 | 0 | SPCM | RTS 23/ I | RTS 22/ II | 0 | 0 |  | Specifikace | Běžná |  |  |  | POL3_0
|  | Monoblock PD - vpusť | [25 empty] | POP
|  | F3 : 1 |  | 1 | [23 empty] | VV | 0
77 | 5922722690R | Žlábek odvodňovací s krytem; s revizním otvorem, s odtokem ve dně; DN = 150; zatížení: F 900; materiál: polymerbeton; mříž: litina; příčná štěrbina 18 mm; L = 660 mm; b = 260 mm; h = 330 mm; hrana z litiny; barva: přírodní | kus | 1 |  | 0 |  | 0 |  | 0 | 21 | 0 | 0.0516 | 0.05 | 0 | 0 | SPCM | RTS 23/ I | RTS 22/ II | 0 | 0 |  | Specifikace | Běžná |  |  |  | POL3_0
|  | Monoblock PD - revizní díl | [25 empty] | POP
|  | E4 : 1 |  | 1 | [23 empty] | VV | 0
78 | 59227243301R | stěna čelní pro začátek a konec žlabu; polymerický beton; hrana pozink; š. žlabu 15,0 cm; stavební výška 21,0 až 32,0 cm | kus | 2 |  | 0 |  | 0 |  | 0 | 21 | 0 | 0.003 | 0.01 | 0 | 0 | SPCM | RTS 23/ I | RTS 22/ II | 0 | 0 |  | Specifikace | Běžná |  |  |  | POL3_0
|  | F3 : 2 |  | 2 | [23 empty] | VV | 0
79 | 59227243311R | stěna čelní pro začátek a konec žlabu; polymerický beton; hrana pozink; š. žlabu 15,0 cm; stavební výška 12,0 cm | kus | 2 |  | 0 |  | 0 |  | 0 | 21 | 0 | 0.0012 | 0 | 0 | 0 | SPCM | RTS 23/ I | RTS 22/ II | 0 | 0 |  | Specifikace | Běžná |  |  |  | POL3_0
|  | F4 : 2 |  | 2 | [23 empty] | VV | 0
80 | 59227243544R | stěna čelní na začátek žlabu; polymerický beton; š. žlabu 20,0 cm; stavební výška 33,0 cm | kus | 2 |  | 0 |  | 0 |  | 0 | 21 | 0 | 0.009 | 0.02 | 0 | 0 | SPCM | RTS 23/ I | RTS 22/ II | 0 | 0 |  | Specifikace | Běžná |  |  |  | POL3_0
|  | E5 : 2 |  | 2 | [23 empty] | VV | 0
81 | 592451150R | dlažba betonová dvouvrstvá, skladebná; obdélník; dlaždice pro nevidomé; šedá; l = 200 mm; š = 100 mm; tl. 60,0 mm | m2 | 13.19 |  | 0 |  | 0 |  | 0 | 21 | 0 | 0.1315 | 1.73 | 0 | 0 | SPCM | RTS 23/ I | RTS 22/ II | 0 | 0 |  | Specifikace | Běžná |  |  |  | POL3_0
|  | červená | [25 empty] | POP
|  | G4 : 13,19 |  | 13.19 | [23 empty] | VV | 0
82 | 592451158R | dlažba betonová dvouvrstvá, skladebná; obdélník; dlaždice pro nevidomé; červená; l = 200 mm; š = 100 mm; tl. 80,0 mm | m2 | 22.14 |  | 0 |  | 0 |  | 0 | 21 | 0 | 0.17824 | 3.95 | 0 | 0 | SPCM | RTS 23/ I | RTS 22/ II | 0 | 0 |  | Specifikace | Běžná |  |  |  | POL3_0
|  | G8 : 22,14 |  | 22.14 | [23 empty] | VV | 0
83 | 5924511908R | dlažba betonová dvouvrstvá; čtverec; šedá; l = 200 mm; š = 200 mm; tl. 60,0 mm | m2 | 837.38 |  | 0 |  | 0 |  | 0 | 21 | 0 | 0.131 | 109.7 | 0 | 0 | SPCM | RTS 23/ I | RTS 22/ II | 0 | 0 |  | Specifikace | Běžná |  |  |  | POL3_0
|  | G3 : 837,38 |  | 837.38 | [23 empty] | VV | 0
84 | 5924511910R | dlažba betonová dvouvrstvá; čtverec; šedá; l = 200 mm; š = 200 mm; tl. 80,0 mm | m2 | 718.39 |  | 0 |  | 0 |  | 0 | 21 | 0 | 0.175 | 125.72 | 0 | 0 | SPCM | RTS 23/ I | RTS 22/ II | 0 | 0 |  | Specifikace | Běžná |  |  |  | POL3_0
|  | G7 : 718,39 |  | 718.39 | [23 empty] | VV | 0
85 | 59248130R | Dlažba betonová typ: vegetační, s fazetou; tl. = 80,00 mm; délka = 240,0 mm; šířka = 240,0 mm; povrch: hladký; zátěž: pojízdné do 3,5 t | kus | 905.67 |  | 0 |  | 0 |  | 0 | 21 | 0 | 0.009 | 8.15 | 0 | 0 | SPCM | RTS 23/ I | RTS 22/ II | 0 | 0 |  | Specifikace | Běžná |  |  |  | POL3_0
|  | G10 : 905,67 |  | 905.67 | [23 empty] | VV | 0
Díl: | 8 | Trubní vedení |  |  |  | 0 |  | 0 |  | 0 |  | 0 |  | 76.07 |  | 0 |  |  |  |  | 324.48 | [6 empty] | DIL
86 | 831312121R00 | Montáž potrubí z trub kameninových těsněných pryžovými kroužky montáž- bez specifikace DN 150 mm | m | 35 |  | 0 |  | 0 |  | 0 | 21 | 0 | 2e-05 | 0 | 0 | 0 | 827-1 | RTS 23/ I | RTS 22/ II | 0.354 | 12.39 |  | Práce | Běžná |  |  |  | POL1_0
|  | pro splaškovou kanalizaci v otevřeném výkopu ve sklonu do 20 %, | [25 empty] | SPI
|  | N25 : 35 |  | 35 | [23 empty] | VV | 0
87 | 831352121R00 | Montáž potrubí z trub kameninových těsněných pryžovými kroužky montáž- bez specifikace DN 200 mm | m | 11 |  | 0 |  | 0 |  | 0 | 21 | 0 | 3e-05 | 0 | 0 | 0 | 827-1 | RTS 23/ I | RTS 22/ II | 0.417 | 4.59 |  | Práce | Běžná |  |  |  | POL1_0
|  | pro splaškovou kanalizaci v otevřeném výkopu ve sklonu do 20 %, | [25 empty] | SPI
|  | F22 : 11 |  | 11 | [23 empty] | VV | 0
88 | 837312221R00 | Montáž kameninových tvarovek těsněných pryžovými kroužky jednoosých DN 150 mm | kus | 30 |  | 0 |  | 0 |  | 0 | 21 | 0 | 2e-05 | 0 | 0 | 0 | 827-1 | RTS 23/ I | RTS 22/ II | 0.236 | 7.08 |  | Práce | Běžná |  |  |  | POL1_0
|  | na potrubí z trub kameninových pro splaškovou kanalizaci v otevřeném výkopu, | [25 empty] | SPI
|  | N27 : 30 |  | 30 | [23 empty] | VV | 0
89 | 837314111R00 | Montáž kameninových útesů s hrdlem DN 150 mm | kus | 8 |  | 0 |  | 0 |  | 0 | 21 | 0 | 0.2132 | 1.71 | 0 | 0 | 827-1 | RTS 23/ I | RTS 22/ II | 3.921 | 31.37 |  | Práce | Běžná |  |  |  | POL1_0
|  | na potrubí betonovém a železobetonovém, odsekání kameninové trouby na útes, vysekání otvorů v betonových nebo železobetonových troubách a obetonování potrubí v místě osazení útesu, | [25 empty] | SPI |  | na potrubí betonovém a železobetonovém, odsekání kameninové trouby na útes, vysekání otvorů v betonových nebo železobetonových troubách a obetonování potrubí v místě osazení útesu,
|  | N24 : 8 |  | 8 | [23 empty] | VV | 0
90 | 837352221R00 | Montáž kameninových tvarovek těsněných pryžovými kroužky jednoosých DN 200 mm | kus | 2 |  | 0 |  | 0 |  | 0 | 21 | 0 | 3e-05 | 0 | 0 | 0 | 827-1 | RTS 23/ I | RTS 22/ II | 0.249 | 0.5 |  | Práce | Běžná |  |  |  | POL1_0
|  | na potrubí z trub kameninových pro splaškovou kanalizaci v otevřeném výkopu, | [25 empty] | SPI
|  | F24 : 2 |  | 2 | [23 empty] | VV | 0
91 | 837354111R00 | Montáž kameninových útesů s hrdlem DN 200 mm | kus | 1 |  | 0 |  | 0 |  | 0 | 21 | 0 | 0.24178 | 0.24 | 0 | 0 | 827-1 | RTS 23/ I | RTS 22/ II | 4.117 | 4.12 |  | Práce | Běžná |  |  |  | POL1_0
|  | na potrubí betonovém a železobetonovém, odsekání kameninové trouby na útes, vysekání otvorů v betonových nebo železobetonových troubách a obetonování potrubí v místě osazení útesu, | [25 empty] | SPI |  | na potrubí betonovém a železobetonovém, odsekání kameninové trouby na útes, vysekání otvorů v betonových nebo železobetonových troubách a obetonování potrubí v místě osazení útesu,
|  | F21 : 1 |  | 1 | [23 empty] | VV | 0
92 | 871313121R00 | Montáž potrubí z trub z plastů těsněných gumovým kroužkem DN 150 mm | m | 17 |  | 0 |  | 0 |  | 0 | 21 | 0 | 0 | 0 | 0 | 0 | 827-1 | RTS 23/ I | RTS 22/ II | 0.066 | 1.12 |  | Práce | Běžná |  |  |  | POL1_0
|  | v otevřeném výkopu ve sklonu do 20 %, | [25 empty] | SPI
|  | N29 : 17 |  | 17 | [23 empty] | VV | 0
93 | 877313123R00 | Montáž tvarovek na potrubí z trub z plastů těsněných gumovým kroužkem jednoosých DN 150 mm | kus | 15 |  | 0 |  | 0 |  | 0 | 21 | 0 | 1e-05 | 0 | 0 | 0 | 827-1 | RTS 23/ I | RTS 22/ II | 0.176 | 2.64 |  | Práce | Běžná |  |  |  | POL1_0
|  | v otevřeném výkopu, | [25 empty] | SPI
|  | N31 : 15 |  | 15 | [23 empty] | VV | 0
94 | 895941311R00 | Zřízení vpusti kanalizační uliční z betonových dílců typ UVB - 50 | kus | 7 |  | 0 |  | 0 |  | 0 | 21 | 0 | 0.14494 | 1.01 | 0 | 0 | 827-1 | RTS 23/ I | RTS 22/ II | 5.024 | 35.17 |  | Práce | Běžná |  |  |  | POL1_0
|  | včetně zřízení lože ze štěrkopísku, | [25 empty] | SPI
|  | D18 : 7 |  | 7 | [23 empty] | VV | 0
95 | 899211113R00 | Osazení mříží litinových s rámem do 150 kg | kus | 7 |  | 0 |  | 0 |  | 0 | 21 | 0 | 0.00936 | 0.07 | 0 | 0 |  | RTS 23/ I | RTS 22/ II | 1.6 | 11.2 |  | Práce | Běžná |  |  |  | POL1_0
|  | D23 : 7 |  | 7 | [23 empty] | VV | 0
96 | 899331111R00 | Výšková úprava uličního vstupu nebo vpustě do 20 cm zvýšením poklopu | kus | 50 |  | 0 |  | 0 |  | 0 | 21 | 0 | 0.43094 | 21.55 | 0 | 0 | 822-1 | RTS 23/ I | RTS 22/ II | 3.817 | 190.85 |  | Práce | Běžná |  |  |  | POL1_0
|  | odbouráním dosavadního krytu, podkladu, nadezdívky nebo prstence s odklizením vybouraných hmot do 3 m, zarovnání plochy nadezdívky cementovou maltou, podbetonování nebo podezdění rámu, odstranění a znovuosazení rámu, poklopu, mříže, krycího hrnce nebo hydrantu, úpravy a doplnění krytu popř. podkladu vozovky v místě provedené výškové úpravy, | [25 empty] | SPI |  | odbouráním dosavadního krytu, podkladu, nadezdívky nebo prstence s odklizením vybouraných hmot do 3 m, zarovnání plochy nadezdívky cementovou maltou, podbetonování nebo podezdění rámu, odstranění a znovuosazení rámu, poklopu, mříže, krycího hrnce nebo hydrantu, úpravy a doplnění krytu popř. podkladu vozovky v místě provedené výškové úpravy,
|  | D29 : 50 |  | 50 | [23 empty] | VV | 0
97 | 899623141R00 | Obetonování potrubí nebo zdiva stok betonem prostým třídy C 12/15 | m3 | 18 |  | 0 |  | 0 |  | 0 | 21 | 0 | 2.525 | 45.45 | 0 | 0 | 827-1 | RTS 23/ I | RTS 22/ II | 1.303 | 23.45 |  | Práce | Běžná |  |  |  | POL1_0
|  | z cementu portlandského nebo struskoportlandského, v otevřeném výkopu, | [25 empty] | SPI
|  | N18 : 18 |  | 18 | [23 empty] | VV | 0
98 | 28611263.AR | Trubka plastová pro venkovní kanalizaci spoj: hrdlový; potrubí: jednovrstvé; materiál: PVC-U; povrch: hladký; DN/OD = 200; de = 200,0 mm; s = 5,9 mm; SN 8 | kus | 17.26 |  | 0 |  | 0 |  | 0 | 21 | 0 | 0.00504 | 0.09 | 0 | 0 | SPCM | RTS 23/ I | RTS 22/ II | 0 | 0 |  | Specifikace | Běžná |  |  |  | POL3_0
|  | SN 12 | [25 empty] | POP
|  | N30 : 17,26 |  | 17.26 | [23 empty] | VV | 0
99 | 28650661R | koleno PVC-U; 45,0 °; D = 160,0 mm; hladké, s 1 hrdlem | kus | 2.03 |  | 0 |  | 0 |  | 0 | 21 | 0 | 0.00094 | 0 | 0 | 0 | SPCM | RTS 20/ II | Indiv | 0 | 0 |  | Specifikace | Běžná |  |  |  | POL3_0
|  | SN 12 | [25 empty] | POP
|  | F17 : 2,03 |  | 2.03 | [23 empty] | VV | 0
100 | 28651662.AR | Koleno plastové pro venkovní kanalizaci typ: jednoznačné; spoj: hrdlový; potrubí: jednovrstvé; materiál: PVC-U; povrch: hladký; jmenovitý úhel = 45,0 °; DN = 150; SDR 41,0; SN 8 | kus | 2.03 |  | 0 |  | 0 |  | 0 | 21 | 0 | 0.00066 | 0 | 0 | 0 | SPCM | RTS 23/ I | RTS 22/ II | 0 | 0 |  | Specifikace | Běžná |  |  |  | POL3_0
|  | F17 : 2,03 |  | 2.03 | [23 empty] | VV | 0
101 | 28651664.AR | Koleno plastové pro venkovní kanalizaci typ: jednoznačné; spoj: hrdlový; potrubí: jednovrstvé; materiál: PVC-U; povrch: hladký; jmenovitý úhel = 87,5 °; DN = 150; SDR 41,0; SN 8 | kus | 6.09 |  | 0 |  | 0 |  | 0 | 21 | 0 | 0.00092 | 0.01 | 0 | 0 | SPCM | RTS 23/ I | RTS 22/ II | 0 | 0 |  | Specifikace | Běžná |  |  |  | POL3_0
|  | N33 : 6,09 |  | 6.09 | [23 empty] | VV | 0
102 | 28651693.AR | Spojka plastová pro venkovní kanalizaci typ: redukovaná excentrická; spoj: hrdlový; potrubí: jednovrstvé; materiál: PVC-U; povrch: hladký; DN = 200; DN2 = 150; SDR 41,0; SN 8 | kus | 1.02 |  | 0 |  | 0 |  | 0 | 21 | 0 | 0.00079 | 0 | 0 | 0 | SPCM | RTS 23/ I | RTS 22/ II | 0 | 0 |  | Specifikace | Běžná |  |  |  | POL3_0
|  | F18 : 1,02 |  | 1.02 | [23 empty] | VV | 0
103 | 28656130R | Spojka plastová pro venkovní kanalizaci typ: přechodová; spoj: hrdlový; potrubí: jednovrstvé; materiál: PP; povrch: hladký; DN/OD2 = 160; SN 16 | kus | 2.04 |  | 0 |  | 0 |  | 0 | 21 | 0 | 0.0008 | 0 | 0 | 0 | SPCM | RTS 23/ I | RTS 22/ II | 0 | 0 |  | Specifikace | Běžná |  |  |  | POL3_0
|  | N34 : 2,04 |  | 2.04 | [23 empty] | VV | 0
104 | 28656130R | Spojka plastová pro venkovní kanalizaci typ: přechodová; spoj: hrdlový; potrubí: jednovrstvé; materiál: PP; povrch: hladký; DN/OD2 = 160; SN 16 | kus | 1.02 |  | 0 |  | 0 |  | 0 | 21 | 0 | 0.0008 | 0 | 0 | 0 | SPCM | RTS 23/ I | RTS 22/ II | 0 | 0 |  | Specifikace | Běžná |  |  |  | POL3_0
|  | DN 200 | [25 empty] | POP
|  | F20 : 1,02 |  | 1.02 | [23 empty] | VV | 0
105 | 28698093R | nátrubek - příslušenství žlabu DN 150 | kus | 3.05 |  | 0 |  | 0 |  | 0 | 21 | 0 | 5e-05 | 0 | 0 | 0 | SPCM | RTS 23/ I | RTS 22/ II | 0 | 0 |  | Specifikace | Běžná |  |  |  | POL3_0
|  | N32 : 3,05 |  | 3.05 | [23 empty] | VV | 0
106 | 55243096R | mříž vtoková; litina; rozměr 500x500 mm; únosnost D 400 kN | kus | 7 |  | 0 |  | 0 |  | 0 | 21 | 0 | 0.085 | 0.6 | 0 | 0 | SPCM | RTS 23/ I | RTS 22/ II | 0 | 0 |  | Specifikace | Běžná |  |  |  | POL3_0
|  | D24 : 7 |  | 7 | [23 empty] | VV | 0
107 | 59223823R | dno uliční vpusti beton; TBV; Di = 495,0 mm; h = 626 mm; t = 50 mm; beton C 35/45; Pu 30 kN/m | kus | 7.07 |  | 0 |  | 0 |  | 0 | 21 | 0 | 0.175 | 1.24 | 0 | 0 | SPCM | RTS 23/ I | RTS 22/ II | 0 | 0 |  | Specifikace | Běžná |  |  |  | POL3_0
|  | D21 : 7,07 |  | 7.07 | [23 empty] | VV | 0
108 | 59223824R | skruž železobetonová s výtokem; TBV; DN = 500,0 mm; h = 590,0 mm; s = 50,00 mm; Pu 30 kN/m; beton C 35/45 | kus | 7.07 |  | 0 |  | 0 |  | 0 | 21 | 0 | 0.17 | 1.2 | 0 | 0 | SPCM | RTS 23/ I | RTS 22/ II | 0 | 0 |  | Specifikace | Běžná |  |  |  | POL3_0
|  | D22 : 7,07 |  | 7.07 | [23 empty] | VV | 0
109 | 59223825R | skruž železobetonová TBV; DN = 500,0 mm; h = 290,0 mm; s = 50,00 mm; Pu 30 kN/m; beton C 35/45 | kus | 7.07 |  | 0 |  | 0 |  | 0 | 21 | 0 | 0.06 | 0.42 | 0 | 0 | SPCM | RTS 23/ I | RTS 22/ II | 0 | 0 |  | Specifikace | Běžná |  |  |  | POL3_0
|  | D19 : 7,07 |  | 7.07 | [23 empty] | VV | 0
110 | 59223826R | skruž železobetonová TBV; DN = 500,0 mm; h = 590,0 mm; s = 50,00 mm; Pu 30 kN/m; beton C 35/45 | kus | 7.07 |  | 0 |  | 0 |  | 0 | 21 | 0 | 0.12 | 0.85 | 0 | 0 | SPCM | RTS 23/ I | RTS 22/ II | 0 | 0 |  | Specifikace | Běžná |  |  |  | POL3_0
|  | D20 : 7,07 |  | 7.07 | [23 empty] | VV | 0
111 | 59710632R | trouba kameninová DN 150,0 mm; l = 1000,0 mm; spoj F; FN 34 kN/m | m | 43.66 |  | 0 |  | 0 |  | 0 | 21 | 0 | 0.024 | 1.05 | 0 | 0 | SPCM | RTS 23/ I | RTS 22/ II | 0 | 0 |  | Specifikace | Běžná |  |  |  | POL3_0
|  | N26 : 43,66 |  | 43.66 | [23 empty] | VV | 0
112 | 59710633R | trouba kameninová DN 200,0 mm; l = 1000,0 mm; třída 160; spoj F; FN 32 kN/m | m | 12.19 |  | 0 |  | 0 |  | 0 | 21 | 0 | 0.038 | 0.46 | 0 | 0 | SPCM | RTS 23/ I | RTS 22/ II | 0 | 0 |  | Specifikace | Běžná |  |  |  | POL3_0
|  | F23 : 12,19 |  | 12.19 | [23 empty] | VV | 0
113 | 597109451R | oblouk kameninový 45,0 °; DN 150,0 mm; spoj F; FN 34 kN/m | kus | 9.14 |  | 0 |  | 0 |  | 0 | 21 | 0 | 0.01 | 0.09 | 0 | 0 | SPCM | RTS 23/ I | RTS 22/ II | 0 | 0 |  | Specifikace | Běžná |  |  |  | POL3_0
|  | N28 : 9,14 |  | 9.14 | [23 empty] | VV | 0
114 | 59711543R | odbočka kameninová hrdlová šikmá; 45,0 °; DN 200,0 mm; DN2 150 mm; spoj F/F; třída 160; FN 32 kN/m; FN2 34 kN/m | kus | 1.02 |  | 0 |  | 0 |  | 0 | 21 | 0 | 0.032 | 0.03 | 0 | 0 | SPCM | RTS 23/ I | RTS 22/ II | 0 | 0 |  | Specifikace | Běžná |  |  |  | POL3_0
|  | F25 : 1,02 |  | 1.02 | [23 empty] | VV | 0
Díl: | 91 | Doplňující práce na komunikaci |  |  |  | 0 |  | 0 |  | 0 |  | 0 |  | 273.32 |  | 0 |  |  |  |  | 295.4 | [6 empty] | DIL
115 | 914001111R00 | Osazení a montáž svislých dopravních značek sloupek, do betonového základu, | kus | 6 |  | 0 |  | 0 |  | 0 | 21 | 0 | 0.2508 | 1.5 | 0 | 0 | 822-1 | RTS 23/ I | RTS 22/ II | 0.818 | 4.91 |  | Práce | Běžná |  |  |  | POL1_0
|  | M3 : 6 |  | 6 | [23 empty] | VV | 0
116 | 915721111R00 | Vodorovné značení krytů stříkané barvou, bílou, stopčar, zeber, stínů, šipek, nápisů, přechodů apod. | m2 | 10 |  | 0 |  | 0 |  | 0 | 21 | 0 | 0.00076 | 0.01 | 0 | 0 | 822-1 | RTS 23/ I | RTS 22/ II | 0.311 | 3.11 |  | Práce | Běžná |  |  |  | POL1_0
|  | M1 : 10 |  | 10 | [23 empty] | VV | 0
117 | 915791112R00 | Předznačení pro vodorovné značení pro stopčáry, zebry,stíny, šipky, nápisy, přechody | m2 | 10 |  | 0 |  | 0 |  | 0 | 21 | 0 | 0 | 0 | 0 | 0 | 822-1 | RTS 23/ I | RTS 22/ II | 0.125 | 1.25 |  | Práce | Běžná |  |  |  | POL1_0
|  | stříkané barvou nebo prováděné z nátěrových hmot | [25 empty] | SPI
|  | M2 : 10 |  | 10 | [23 empty] | VV | 0
118 | 916231111R00 | Osazení silniční obruby z dlažebních kostek z kostek drobných, bez boční opěry, do lože z betonu prostého C 12/15 | m | 12 |  | 0 |  | 0 |  | 0 | 21 | 0 | 0.07971 | 0.96 | 0 | 0 | 822-1 | RTS 23/ I | RTS 22/ II | 0.085 | 1.02 |  | Práce | Běžná |  |  |  | POL1_0
|  | v jedné řadě, se zřízením lože tl. 5 až 10 cm, s vyplněním a zatřením spár cementovou maltou | [25 empty] | SPI
|  | E6 : 12 |  | 12 | [23 empty] | VV | 0
119 | 917862111R00 | Osazení silničního nebo chodníkového betonového obrubníku stojatého, s boční opěrou z betonu prostého, do lože z betonu prostého C 12/15 | m | 1036 |  | 0 |  | 0 |  | 0 | 21 | 0 | 0.188 | 194.77 | 0 | 0 | 822-1 | RTS 23/ I | RTS 22/ II | 0.272 | 281.79 |  | Práce | Běžná |  |  |  | POL1_0
|  | S dodáním hmot pro lože tl. 80-100 mm. | [25 empty] | SPI
|  | H4 : 1036 |  | 1036 | [23 empty] | VV | 0
120 | 919731122R00 | Zarovnání styčné plochy podkladu nebo krytu živičné, tloušťky přes 50 do 100 mm | m | 35.7 |  | 0 |  | 0 |  | 0 | 21 | 0 | 0 | 0 | 0 | 0 | 822-1 | RTS 23/ I | RTS 22/ II | 0.093 | 3.32 |  | Práce | Běžná |  |  |  | POL1_0
|  | podél vybourané části komunikace nebo zpevněné plochy | [25 empty] | SPI
|  | B30 : 35,7 |  | 35.7 | [23 empty] | VV | 0
121 | 40445020.AR1 | značka dopravní silniční svislá; zákazová B1-B34; tvar kruh; 500 mm; štít z pozink.plechu, s dvoj.ohybem, retroref.folie I.tř. | kus | 3 |  | 0 |  | 0 |  | 0 | 21 | 0 | 0.0051 | 0.02 | 0 | 0 |  | Vlastní | RTS 22/ II | 0 | 0 |  | Specifikace | Běžná |  |  |  | POL3_0
|  | M4 : 3 |  | 3 | [23 empty] | VV | 0
122 | 40445045.AR1 | značka dopravní silniční svislá; informativní provozní IP4-IP7,IP10; tvar čtverec; 500 mm;, štít z pozink.plechu s dvoj.ohybem,retroref.folie II.tř. | kus | 3 |  | 0 |  | 0 |  | 0 | 21 | 0 | 0.0051 | 0.02 | 0 | 0 |  | Vlastní | RTS 22/ II | 0 | 0 |  | Specifikace | Běžná |  |  |  | POL3_0
|  | M5 : 3 |  | 3 | [23 empty] | VV | 0
|  | M6 : 1 |  | 1 | [23 empty] | VV | 0
124 | 404459503R | příslušenství k dopr.značení sloupek Fe 60 pozinkovaný, délka 3000 mm | kus | 6 |  | 0 |  | 0 |  | 0 | 21 | 0 | 0 | 0 | 0 | 0 | SPCM | RTS 23/ I | RTS 22/ II | 0 | 0 |  | Specifikace | Běžná |  |  |  | POL3_0
|  | M7 : 6 |  | 6 | [23 empty] | VV | 0
125 | 404459516R | příslušenství k dopr.značení kotevní patka pr.60 kompletní, čtyřkotevní včetně šroubů a krytek | kus | 6 |  | 0 |  | 0 |  | 0 | 21 | 0 | 0 | 0 | 0 | 0 | SPCM | RTS 23/ I | RTS 22/ II | 0 | 0 |  | Specifikace | Běžná |  |  |  | POL3_0
|  | M7 : 6 |  | 6 | [23 empty] | VV | 0
126 | 404459540R | příslušenství k dopr.značení plastové víčko na sloupek pr. 60 mm | kus | 6 |  | 0 |  | 0 |  | 0 | 21 | 0 | 0 | 0 | 0 | 0 | SPCM | RTS 23/ I | RTS 22/ II | 0 | 0 |  | Specifikace | Běžná |  |  |  | POL3_0
|  | M7 : 6 |  | 6 | [23 empty] | VV | 0
127 | 58380120R | kostka dlažební materiálová skupina I/2 (žula); tř. I.; 8/10 cm | t | 0.29 |  | 0 |  | 0 |  | 0 | 21 | 0 | 1 | 0.29 | 0 | 0 | SPCM | RTS 23/ I | RTS 22/ II | 0 | 0 |  | Specifikace | Běžná |  |  |  | POL3_0
|  | E7 : 0,29 |  | 0.29 | [23 empty] | VV | 0
128 | 59217410R | obrubník chodníkový materiál beton; l = 1000,0 mm; š = 100,0 mm; h = 250,0 mm; barva šedá | kus | 250.99 |  | 0 |  | 0 |  | 0 | 21 | 0 | 0.058 | 14.56 | 0 | 0 | SPCM | RTS 23/ I | RTS 22/ II | 0 | 0 |  | Specifikace | Běžná |  |  |  | POL3_0
|  | H9 : 250,99 |  | 250.99 | [23 empty] | VV | 0
129 | 59217450R | obrubník silniční materiál beton; l = 1000,0 mm; š = 150,0 mm; h = 250,0 mm; barva šedá | kus | 651.96 |  | 0 |  | 0 |  | 0 | 21 | 0 | 0.081 | 52.81 | 0 | 0 | SPCM | RTS 23/ I | RTS 22/ II | 0 | 0 |  | Specifikace | Běžná |  |  |  | POL3_0
|  | H5 : 651,96 |  | 651.96 | [23 empty] | VV | 0
130 | 59217476R | obrubník silniční nájezdový; materiál beton; l = 1000,0 mm; š = 150,0 mm; h = 150,0 mm; barva šedá | kus | 98.98 |  | 0 |  | 0 |  | 0 | 21 | 0 | 0.0483 | 4.78 | 0 | 0 | SPCM | RTS 23/ I | RTS 22/ II | 0 | 0 |  | Specifikace | Běžná |  |  |  | POL3_0
|  | H6 : 98,98 |  | 98.98 | [23 empty] | VV | 0
131 | 59217450C | obrubník silniční materiál beton; l = 1000,0 mm; š = 150,0 mm; h = 250,0 mm; barva šedá, LV | kus | 22.22 |  | 0 |  | 0 |  | 0 | 21 | 0 | 0.081 | 1.8 | 0 | 0 |  | Vlastní | Indiv | 0 | 0 |  | Specifikace | Běžná |  |  |  | POL3_0
|  | H7 : 22,22 |  | 22.22 | [23 empty] | VV | 0
132 | 59217450D | obrubník silniční materiál beton; l = 1000,0 mm; š = 150,0 mm; h = 250,0 mm; barva šedá, PV | kus | 22.22 |  | 0 |  | 0 |  | 0 | 21 | 0 | 0.081 | 1.8 | 0 | 0 |  | Vlastní | Indiv | 0 | 0 |  | Specifikace | Běžná |  |  |  | POL3_0
|  | H8 : 22,22 |  | 22.22 | [23 empty] | VV | 0
Díl: | 92 | Doplňující práce železniční |  |  |  | 0 |  | 0 |  | 0 |  | 0 |  | 0.09 |  | 0 |  |  |  |  | 2.4 | [6 empty] | DIL
133 | 928621012R00 | Zálivka asfaltová podél kolejnic 4 x 8 cm | m | 24 |  | 0 |  | 0 |  | 0 | 21 | 0 | 0.0039 | 0.09 | 0 | 0 |  | RTS 23/ I | RTS 22/ II | 0.1 | 2.4 |  | Práce | Běžná |  |  |  | POL1_0
|  | asfaltová zálivka podél žlabu | [25 empty] | POP
|  | F8 : 24 |  | 24 | [23 empty] | VV | 0
Díl: | 96 | Bourání konstrukcí |  |  |  | 0 |  | 0 |  | 0 |  | 0 |  | 0 |  | 0.31 |  |  |  |  | 3.17 | [6 empty] | DIL
134 | 966005111R00 | Rozebrání a odstranění zábradlí a ocelových svodidel silničního zábradlí se sloupky osazenými s betonovými patkami | m | 8.8 |  | 0 |  | 0 |  | 0 | 21 | 0 | 0 | 0 | 0.035 | 0.31 | 822-1 | RTS 23/ I | RTS 22/ II | 0.36 | 3.17 |  | Práce | Běžná |  |  |  | POL1_0
|  | s jednou pásnicí s přemístěním hmot na skládku na vzdálenost do 10 m nebo s naložením na dopravní prostředek, se zásypem jam po odstraněných sloupcích a jeho zhutněním | [25 empty] | SPI |  | s jednou pásnicí s přemístěním hmot na skládku na vzdálenost do 10 m nebo s naložením na dopravní prostředek, se zásypem jam po odstraněných sloupcích a jeho zhutněním
|  | B39 : 8,8 |  | 8.8 | [23 empty] | VV | 0
Díl: | 97 | Přesuny suti a vybouraných hmot |  |  |  | 0 |  | 0 |  | 0 |  | 0 |  | 0 |  | 0.24 |  |  |  |  | 455.99 | [6 empty] | DIL
135 | 976085211R00 | Vybourání madel, objímek, rámů, mříží apod. kanalizačních rámů litinových, z rýhovaného plechu nebo betonových včetně poklopů nebo mříží plochy do 0,3 m2 | kus | 10 |  | 0 |  | 0 |  | 0 | 21 | 0 | 0 | 0 | 0.024 | 0.24 | 801-3 | RTS 23/ I | RTS 22/ II | 0.18 | 1.8 |  | Práce | Běžná |  |  |  | POL1_0
|  | B35 : 10 |  | 10 | [23 empty] | VV | 0
136 | 979024441R00 | Očištění vybouraných obrubníků, dlaždic obrubníků, krajníků vybouraných z jakéhokoliv lože a s jakoukoliv výplní spár | m | 360 |  | 0 |  | 0 |  | 0 | 21 | 0 | 0 | 0 | 0 | 0 | 822-1 | RTS 23/ I | RTS 22/ II | 0.09 | 32.4 |  | Práce | Běžná |  |  |  | POL1_0
|  | krajníků, desek nebo panelů od spojovacího materiálu s odklizením a uložením očištěných hmot a spojovacího materiálu na skládku na vzdálenost do 10 m | [25 empty] | SPI |  | krajníků, desek nebo panelů od spojovacího materiálu s odklizením a uložením očištěných hmot a spojovacího materiálu na skládku na vzdálenost do 10 m
|  | B38 : 360 |  | 360 | [23 empty] | VV | 0
137 | 979071121R00 | Očištění vybouraných dlažebních kostek drobných, s původním vyplněním spár kamenivem těženým | m2 | 168 |  | 0 |  | 0 |  | 0 | 21 | 0 | 0 | 0 | 0 | 0 | 822-1 | RTS 23/ I | RTS 22/ II | 0.1 | 16.8 |  | Práce | Běžná |  |  |  | POL1_0
|  | od spojovacího materiálu, s uložením očištěných kostek na skládku, s odklizením odpadových hmot na hromady a s odklizením vybouraných kostek na vzdálenost do 3 m | [25 empty] | SPI |  | od spojovacího materiálu, s uložením očištěných kostek na skládku, s odklizením odpadových hmot na hromady a s odklizením vybouraných kostek na vzdálenost do 3 m
|  | B37 : 168 |  | 168 | [23 empty] | VV | 0
138 | 979082213R00 | Vodorovná doprava suti po suchu bez naložení, ale se složením a hrubým urovnáním na vzdálenost do 1 km | t | 3061.56 |  | 0 |  | 0 |  | 0 | 21 | 0 | 0 | 0 | 0 | 0 | 822-1 | RTS 23/ I | RTS 22/ II | 0.01 | 30.62 |  | Práce | Běžná |  |  |  | POL1_0
|  | N38 : 2602,96 |  | 2602.96 | [23 empty] | VV | 0
|  | N40 : 458,6 |  | 458.6 | [23 empty] | VV | 0
139 | 979082219R00 | Vodorovná doprava suti po suchu příplatek k ceně za každý další i započatý 1 km přes 1 km | t | 9333.32 |  | 0 |  | 0 |  | 0 | 21 | 0 | 0 | 0 | 0 | 0 | 822-1 | RTS 23/ I | RTS 22/ II | 0 | 0 |  | Práce | Běžná |  |  |  | POL1_0
|  | N39 : 5205,92 |  | 5205.92 | [23 empty] | VV | 0
|  | N41 : 4127,4 |  | 4127.4 | [23 empty] | VV | 0
140 | 979084215R00 | Vodorovná doprava vybouraných hmot po suchu bez naložení, ale se složením na vzdálenost do 3 km | t | 134.8 |  | 0 |  | 0 |  | 0 | 21 | 0 | 0 | 0 | 0 | 0 | 822-1 | RTS 23/ I | RTS 22/ II | 0.688 | 92.74 |  | Práce | Běžná |  |  |  | POL1_0
|  | na meziskládku | [25 empty] | POP
|  | N42 : 134,8 |  | 134.8 | [23 empty] | VV | 0
141 | 979084216R00 | Vodorovná doprava vybouraných hmot po suchu bez naložení, ale se složením na vzdálenost do 5 km | t | 196.62 |  | 0 |  | 0 |  | 0 | 21 | 0 | 0 | 0 | 0 | 0 | 822-1 | RTS 23/ I | RTS 22/ II | 0.688 | 135.27 |  | Práce | Běžná |  |  |  | POL1_0
|  | na skládku | [25 empty] | POP
|  | N43 : 196,62 |  | 196.62 | [23 empty] | VV | 0
142 | 979084219R00 | Vodorovná doprava vybouraných hmot po suchu příplatek k ceně za každých dalších i započatých 5 km přes 5 km | t | 196.62 |  | 0 |  | 0 |  | 0 | 21 | 0 | 0 | 0 | 0 | 0 | 822-1 | RTS 23/ I | RTS 22/ II | 0 | 0 |  | Práce | Běžná |  |  |  | POL1_0
|  | na skládku | [25 empty] | POP
|  | N44 : 196,62 |  | 196.62 | [23 empty] | VV | 0
143 | 979087212R00 | Nakládání na dopravní prostředky suti | t | 1301.48 |  | 0 |  | 0 |  | 0 | 21 | 0 | 0 | 0 | 0 | 0 | 822-1 | RTS 23/ I | RTS 22/ II | 0.099 | 128.85 |  | Práce | Běžná |  |  |  | POL1_0
|  | pro vodorovnou dopravu | [25 empty] | SPI
|  | C6 : 1301,48 |  | 1301.48 | [23 empty] | VV | 0
144 | 979081R01 | Odvoz a likvidace suti z asfaltových směsí , s možností recyklace | t | 35.73 |  | 0 |  | 0 |  | 0 | 21 | 0 | 0 | 0 | 0 | 0 |  | Vlastní | Indiv | 0.49 | 17.51 |  | Práce | Běžná |  |  |  | POL1_0
|  | v režii zhotovitele podle jeho možností a zvyklostí, odvoz včetně naložení na dopravní prostředek a složení na skládku, včetně případného poplatku za skládku nebo recyklace | [25 empty] | POP |  | v režii zhotovitele podle jeho možností a zvyklostí, odvoz včetně naložení na dopravní prostředek a složení na skládku, včetně případného poplatku za skládku nebo recyklace
|  | N45 : 35,73 |  | 35.73 | [23 empty] | VV | 0
145 | 979990103R00 | Poplatek za skládku za uložení, betonu, , skupina 17 01 01 z Katalogu odpadů | t | 199.42 |  | 0 |  | 0 |  | 0 | 21 | 0 | 0 | 0 | 0 | 0 | 801-3 | RTS 23/ I | RTS 22/ II | 0 | 0 |  | Práce | Běžná |  |  |  | POL1_0
|  | N46 : 199,42 |  | 199.42 | [23 empty] | VV | 0
146 | 979999973R1 | Poplatek za uložení, zemina a kamení, skupina 17 05 04 z Katalogu odpadů | t | 455 |  | 0 |  | 0 |  | 0 | 21 | 0 | 0 | 0 | 0 | 0 |  | Vlastní | Indiv | 0 | 0 |  | Práce | Běžná |  |  |  | POL1_0
|  | N47 : 455 |  | 455 | [23 empty] | VV | 0
147 | 979990108R00 | Poplatek za skládku za uložení, železobeton, , skupina 17 01 01 z Katalogu odpadů | t | 0.8 |  | 0 |  | 0 |  | 0 | 21 | 0 | 0 | 0 | 0 | 0 | 801-3 | RTS 23/ I | RTS 22/ II | 0 | 0 |  | Práce | Běžná |  |  |  | POL1_0
|  | N48 : 0,8 |  | 0.8 | [23 empty] | VV | 0
Díl: | 99 | Staveništní přesun hmot |  |  |  | 0 |  | 0 |  | 0 |  | 0 |  | 0 |  | 0 |  |  |  |  | 61.67 | [6 empty] | DIL
148 | 998225111R00 | Přesun hmot komunikací a letišť, kryt živičný jakékoliv délky objektu | t | 3854.2261 |  | 0 |  | 0 |  | 0 | 21 | 0 | 0 | 0 | 0 | 0 | 822-1 | RTS 23/ I | RTS 22/ II | 0.016 | 61.67 |  | Práce | Běžná |  |  |  | POL1_
|  | vodorovně do 200 m | [25 empty] | SPI
|  | Hmotnosti z položek s pořadovými čísly: : | [25 empty] | VV | 0
|  | 14,19,22,44,45,46,47,48,49,50,51,52,53,54,55,56,57,58,59,60,61,62,64,65,66,67,68,69,70,71,72,73,74, : | [25 empty] | VV | 0
|  | 75,76,77,78,79,80,81,82,83,84,85,86,87,88,89,90,91,93,94,95,96,97,98,99,100,101,102,103,104,105,106, : | [25 empty] | VV | 0
|  | 107,108,109,110,111,112,113,114,115,116,118,119,121,122,123,127,128,129,130,131,132,133, : | [25 empty] | VV | 0
|  | Součet: : 3854,22614 |  | 3854.2261 | [23 empty] | VV | 0
Díl: | M46 | Zemní práce při montážích |  |  |  | 0 |  | 0 |  | 0 |  | 0 |  | 0.01 |  | 0 |  |  |  |  | 3.24 | [6 empty] | DIL
149 | 460490012RT1 | Fólie výstražná z PVC, šířka 33 cm, fólie PVC šířka 33 cm | m | 124.6 |  | 0 |  | 0 |  | 0 | 21 | 0 | 6e-05 | 0.01 | 0 | 0 |  | RTS 23/ I | RTS 22/ II | 0.026 | 3.24 |  | Práce | Běžná |  |  |  | POL1_0
|  | N37 : 124,6 |  | 124.6 | [23 empty] | VV | 0
[26 empty] | 15 | 21 | DPH
| Celkem |  |  |  |  | 0 | [19 empty] | 0 | 0 | SUM
JKSO:
| 822.25 | komunikace místní I. třídy | [25 empty] | JKSO
| m2 | kryt (materiál konstrukce krytu) z kameniva prolévaného živicí | [25 empty] | JKSOChar
JKSOAkce
END
Note on S6: Jedná se o informaci, zda se jedná o položku, která je do rozpočtu zadána z cenové soustavy RTS, nebo vlastní.
Note on T6: Jedná se o název CÚ, která je zadána u položky rozpočtu

## SO-01 01.2 Pol
Položkový soupis prací a dodávek | [27 empty] | #TypZaznamu#
S: | 5850-18_Město | REVITALIZACE ul. DVORSKÉHO, TŘEBÍČ : Město Třebíč | [25 empty] | STA
O: | SO-01 | Komunikace, chodníky a zpevněné plochy, mobiliář, sadové úpravy : Město Třebíč | [22 empty] | ING |  |  | OBJ
R: | 01.2 | Sadové úpravy | [25 empty] | ROZ
P.č. | Číslo položky | Název položky | MJ | Množství | Cena / MJ | Celkem | Dodávka | Dodávka celk. | Montáž | Montáž celk. | DPH | Cena s DPH | Hmotnost / MJ | Hmotnost celk.(t) | Dem. hmotnost / MJ | Dem. hmotnost celk.(t) | Ceník | Cen. soustava / platnost | Cenová úroveň | Nhod / MJ | Nhod celk. | Dodavatel | Typ položky | Stav položky
Díl: | 1 | Zemní práce |  |  |  | 0 |  | 0 |  | 0 |  | 0 |  | 15.13 |  | 0 |  |  |  |  | 1124.26 | [6 empty] | DIL
1 | 180-000R1 | Vytýčení výsadeb keřů před jejich založením | m2 | 225 |  | 0 |  | 0 |  | 0 | 21 | 0 | 0.015 | 3.38 | 0 | 0 |  | Vlastní | Indiv | 4.1 | 922.5 |  | Práce | Běžná |  |  |  | POL1_
2 | 184802111R01 | Chem. odplevelení před založ. postřikem, v rovině | m2 | 225 |  | 0 |  | 0 |  | 0 | 21 | 0 | 0 | 0 | 0 | 0 |  | Vlastní | RTS 22/ II | 0 | 0 |  | Práce | Běžná |  |  |  | POL1_
|  | Včetně dovozu vody do 10 km a včetně dodávky postřiku | [25 empty] | POP
3 | 183101113R00 | Hloubení jamek bez výměny půdy v rovině objem přes 0,02 do 0,05 m3 | kus | 450 |  | 0 |  | 0 |  | 0 | 21 | 0 | 0 | 0 | 0 | 0 | 823-1 | RTS 23/ I | RTS 22/ II | 0.121 | 54.45 |  | Práce | Běžná |  |  |  | POL1_
|  | pro vysazování rostlin v hornině 1 až 4 bez výměny půdy, s případným naložením přebytečných výkopků na dopravní prostředek, s odvozem na vzdálenost do 20 km a se složením, | [25 empty] | SPI |  | pro vysazování rostlin v hornině 1 až 4 bez výměny půdy, s případným naložením přebytečných výkopků na dopravní prostředek, s odvozem na vzdálenost do 20 km a se složením,
4 | 183205112R00 | Založení záhonu v rovině nebo na svahu 1:5, hornina třídy 3, | m2 | 225 |  | 0 |  | 0 |  | 0 | 21 | 0 | 0 | 0 | 0 | 0 | 823-1 | RTS 23/ I | RTS 22/ II | 0.049 | 11.03 |  | Práce | Běžná |  |  |  | POL1_
|  | pro vysazování rostlin s urovnáním a s případným naložením odpadu na dopravní prostředek, s odvozem na vzdálenost do 20 km a se složením, | [25 empty] | SPI |  | pro vysazování rostlin s urovnáním a s případným naložením odpadu na dopravní prostředek, s odvozem na vzdálenost do 20 km a se složením,
|  | Včetně jednoho obdělání půdy nakopáním, frézováním nebo rytím. | [25 empty] | POP
5 | 184102110R00 | Výsadba dřevin s balem průměr do 100 mm, v rovině nebo na svahu do 1:5, | kus | 450 |  | 0 |  | 0 |  | 0 | 21 | 0 | 0 | 0 | 0 | 0 | 823-1 | RTS 23/ I | RTS 22/ II | 0.104 | 46.8 |  | Práce | Běžná |  |  |  | POL1_
|  | do předem vyhloubené jamky se zalitím, | [25 empty] | SPI
6 | 184-800R1 | Ošetření keřů při výsadbě | kus | 450 |  | 0 |  | 0 |  | 0 | 21 | 0 | 0 | 0 | 0 | 0 |  | Vlastní | Indiv | 0.06 | 27 |  | Práce | Běžná |  |  |  | POL1_
7 | 184808314R00 | Hnojení rychlerost.dřevin stroj.hnoj. 0,25 kg/1saz | kus | 450 |  | 0 |  | 0 |  | 0 | 21 | 0 | 0 | 0 | 0 | 0 |  | RTS 23/ I | RTS 22/ II | 0.05 | 22.5 |  | Práce | Běžná |  |  |  | POL1_
8 | 184921093R00 | Mulčování tloušťka přes 50 do 100 mm, v rovině nebo na svahu do 1:5 | m2 | 225 |  | 0 |  | 0 |  | 0 | 21 | 0 | 0 | 0 | 0 | 0 | 823-1 | RTS 23/ I | RTS 22/ II | 0.16 | 36 |  | Práce | Běžná |  |  |  | POL1_
|  | vysazených rostlin s případným naložením odpadu na dopravní prostředek, s odvezením do 20 km a se složením, | [25 empty] | SPI |  | vysazených rostlin s případným naložením odpadu na dopravní prostředek, s odvezením do 20 km a se složením,
9 | 185851111R00 | Dovoz vody pro zálivku rostlin dovoz vody pro zálivku rostlin na vzdálenost do 6000 m | m3 | 4.5 |  | 0 |  | 0 |  | 0 | 21 | 0 | 0 | 0 | 0 | 0 | 823-1 | RTS 23/ I | RTS 22/ II | 0.884 | 3.98 |  | Práce | Běžná |  |  |  | POL1_
10 | 026-560R1 | Brslen Fortuneův - Euonymus fortunei Sunspot v. 20-30 cm, kontejner 1,5 l | kus | 225 |  | 0 |  | 0 |  | 0 | 21 | 0 | 0.002 | 0.45 | 0 | 0 |  | Vlastní | Indiv | 0 | 0 |  | Specifikace | Běžná |  |  |  | POL3_
11 | 026-560R2 | Brslen fortuneův - Euonymus fortunei Emerald Gaiety v. 20-30 cm, kontejner 1,5 l | kus | 225 |  | 0 |  | 0 |  | 0 | 21 | 0 | 0.002 | 0.45 | 0 | 0 |  | Vlastní | Indiv | 0 | 0 |  | Specifikace | Běžná |  |  |  | POL3_
12 | 082-113R1 | Voda na zálivku | m3 | 4.5 |  | 0 |  | 0 |  | 0 | 21 | 0 | 0 | 0 | 0 | 0 |  | Vlastní | Indiv | 0 | 0 |  | Specifikace | Běžná |  |  |  | POL3_
13 | 10391100R | kůra mulčovací; balení volně loženo | m3 | 18 |  | 0 |  | 0 |  | 0 | 21 | 0 | 0.6 | 10.8 | 0 | 0 | SPCM | RTS 23/ I | Indiv | 0 | 0 |  | Specifikace | Běžná |  |  |  | POL3_
14 | 251-911R1 | Tabletové hnojivo | kg | 450 |  | 0 |  | 0 |  | 0 | 21 | 0 | 0.0001 | 0.05 | 0 | 0 |  | Vlastní | Indiv | 0 | 0 |  | Specifikace | Běžná |  |  |  | POL3_
Díl: | 99 | Staveništní přesun hmot |  |  |  | 0 |  | 0 |  | 0 |  | 0 |  | 0 |  | 0 |  |  |  |  | 29.11 | [6 empty] | DIL
15 | 998231311R00 | Přesun hmot pro krajinářské a sadovnické úpravy přesun hmot pro sadovnické a krajinářské úpravy do 5000 m vodorovně, bez svislého přesunu | t | 15.12 |  | 0 |  | 0 |  | 0 | 21 | 0 | 0 | 0 | 0 | 0 | 823-1 | RTS 23/ I | RTS 22/ II | 1.925 | 29.11 |  | Přesun hmot | Běžná |  |  |  | POL7_
|  | Hmotnosti z položek s pořadovými čísly: : | [25 empty] | VV | 0
|  | 1,10,11,13,14, : | [25 empty] | VV | 0
|  | Součet: : 15,12000 |  | 15.12 | [23 empty] | VV | 0
[26 empty] | 15 | 21 | DPH
| Celkem |  |  |  |  | 0 | [19 empty] | 0 | 0 | SUM
JKSO:
| 822.25 | komunikace místní I. třídy | [25 empty] | JKSO
| m2 | kryt (materiál konstrukce krytu) z kameniva prolévaného živicí | [25 empty] | JKSOChar
JKSOAkce
END
Note on S6: Jedná se o informaci, zda se jedná o položku, která je do rozpočtu zadána z cenové soustavy RTS, nebo vlastní.
Note on T6: Jedná se o název CÚ, která je zadána u položky rozpočtu

## SO-04 SO-04.1 Pol
Položkový soupis prací a dodávek | [27 empty] | #TypZaznamu#
S: | 5850-18_Město | REVITALIZACE ul. DVORSKÉHO, TŘEBÍČ : Město Třebíč | [25 empty] | STA
O: | SO-04 | Veřejné osvětlení : Město Třebíč | [22 empty] | ING |  |  | OBJ
R: | SO-04.1 | Veřejné osvětlení | [25 empty] | ROZ
P.č. | Číslo položky | Název položky | MJ | Množství | Cena / MJ | Celkem | Dodávka | Dodávka celk. | Montáž | Montáž celk. | DPH | Cena s DPH | Hmotnost / MJ | Hmotnost celk.(t) | Dem. hmotnost / MJ | Dem. hmotnost celk.(t) | Ceník | Cen. soustava / platnost | Cenová úroveň | Nhod / MJ | Nhod celk. | Dodavatel | Typ položky | Stav položky
Díl: | M02 | Montážní materiál |  |  |  | 0 |  | 0 |  | 0 |  | 0 |  | 0 |  | 0 |  |  |  |  | 0 | [6 empty] | DIL
1 | 02EM01 | D+M Přípojková skříň SS3 bez náplně v kompaktím pilíři | kpl | 3 |  | 0 |  | 0 |  | 0 | 21 | 0 | 0 | 0 | 0 | 0 |  | Vlastní | Indiv | 0 | 0 |  | Práce | Běžná |  |  |  | POL1_9
|  | Typová plastová přípojková skříň v plastovém pilíři bez nápně, celk.rozměry: š.400, v.1930, hl.240mm, IP44/20, přívod CYKY-J 4x16mm2 a 2x vývod CYKY-J 4x16mm2 | [25 empty] | POP |  | Typová plastová přípojková skříň v plastovém pilíři bez nápně, celk.rozměry: š.400, v.1930, hl.240mm, IP44/20, přívod CYKY-J 4x16mm2 a 2x vývod CYKY-J 4x16mm2
2 | 02EM02 | D+M Nástěnná rozvodnice 1x18TE, IP30 | ks | 3 |  | 0 |  | 0 |  | 0 | 21 | 0 | 0 | 0 | 0 | 0 |  | Vlastní | Indiv | 0 | 0 |  | Práce | Běžná |  |  |  | POL1_9
|  | Typová plastová nástěnná rozvodnice 1x18TE, IP30, včetně osazení spínacích a jistících prvků, zkoušek a prohlášení. Skříň bude osazena do přípojkové skříně SS3, která bude dodána bez náplně. | [25 empty] | POP |  | Typová plastová nástěnná rozvodnice 1x18TE, IP30, včetně osazení spínacích a jistících prvků, zkoušek a prohlášení. Skříň bude osazena do přípojkové skříně SS3, která bude dodána bez náplně.
3 | 02EM03 | D+M Jednopólový jistič 16/1/C, 10kA | ks | 27 |  | 0 |  | 0 |  | 0 | 21 | 0 | 0 | 0 | 0 | 0 |  | Vlastní | Indiv | 0 | 0 |  | Práce | Běžná |  |  |  | POL1_9
4 | 02EM04 | D+M Kabel s měděným jádrem CYKY-J 3x2,5 | m | 6 |  | 0 |  | 0 |  | 0 | 21 | 0 | 0 | 0 | 0 | 0 |  | Vlastní | Indiv | 0 | 0 |  | Práce | Běžná |  |  |  | POL1_9
5 | 02EM05 | D+M Kabel s měděným jádrem CYKY-J 5x1,5 | m | 70 |  | 0 |  | 0 |  | 0 | 21 | 0 | 0 | 0 | 0 | 0 |  | Vlastní | Indiv | 0 | 0 |  | Práce | Běžná |  |  |  | POL1_9
6 | 02EM06 | D+M Kabel s měděným jádrem CYKY-J 4x16 | m | 420 |  | 0 |  | 0 |  | 0 | 21 | 0 | 0 | 0 | 0 | 0 |  | Vlastní | Indiv | 0 | 0 |  | Práce | Běžná |  |  |  | POL1_9
7 | 02EM07 | D+M Kabelová zemní spojka pro kabel s měděným jádrem CYKY-J 4x16 | ks | 1 |  | 0 |  | 0 |  | 0 | 21 | 0 | 0 | 0 | 0 | 0 |  | Vlastní | Indiv | 0 | 0 |  | Práce | Běžná |  |  |  | POL1_9
8 | 02EM08 | D+M PVC tuhá trubka DN50 UV stabilní | m | 20 |  | 0 |  | 0 |  | 0 | 21 | 0 | 0 | 0 | 0 | 0 |  | Vlastní | Indiv | 0 | 0 |  | Práce | Běžná |  |  |  | POL1_9
|  | PVC tuhá trubka 50 UV stabilní, mechanická pevnost 320N/5cm, včetně nerez pásků pro uchycení na sloup a montáže na sloup | [25 empty] | POP |  | PVC tuhá trubka 50 UV stabilní, mechanická pevnost 320N/5cm, včetně nerez pásků pro uchycení na sloup a montáže na sloup
9 | 02EM09 | D+M Korugovaná chránička DN75 | m | 400 |  | 0 |  | 0 |  | 0 | 21 | 0 | 0 | 0 | 0 | 0 |  | Vlastní | Indiv | 0 | 0 |  | Práce | Běžná |  |  |  | POL1_9
10 | 02EM10 | D+M Korugovaná chránička DN110 | m | 246 |  | 0 |  | 0 |  | 0 | 21 | 0 | 0 | 0 | 0 | 0 |  | Vlastní | Indiv | 0 | 0 |  | Práce | Běžná |  |  |  | POL1_9
11 | 02EM11 | D+M Trubka HDPE 40 včetně spojek a záslepek | m | 265 |  | 0 |  | 0 |  | 0 | 21 | 0 | 0 | 0 | 0 | 0 |  | Vlastní | Indiv | 0 | 0 |  | Práce | Běžná |  |  |  | POL1_9
12 | 02EM12 | D+M Minimarker | ks | 2 |  | 0 |  | 0 |  | 0 | 21 | 0 | 0 | 0 | 0 | 0 |  | Vlastní | Indiv | 0 | 0 |  | Práce | Běžná |  |  |  | POL1_9
13 | 02EM13 | D+M Svítidlo LED 35W, 230V, IP66, montáž na výložník, kovové provedení | ks | 7 |  | 0 |  | 0 |  | 0 | 21 | 0 | 0 | 0 | 0 | 0 |  | Vlastní | Indiv | 0 | 0 |  | Práce | Běžná |  |  |  | POL1_9
|  | Svítidlo LED 35W, 230V, IP66, montáž na výložník, hliníkové tělo lité pod vysokým tlakem, nerez šrouby a držáky, krytí optiky UV stabilizovaný polykarbonát, požadovaná teplota chromatičnosti 3000K nebo nižší, LED svítidla by měla splňovat min. třídu oslnění D4 nebo D5-6, třídu svítivosti min. G4 nebo G5-6. | [25 empty] | POP |  | Svítidlo LED 35W, 230V, IP66, montáž na výložník, hliníkové tělo lité pod vysokým tlakem, nerez šrouby a držáky, krytí optiky UV stabilizovaný polykarbonát, požadovaná teplota chromatičnosti 3000K nebo nižší, LED svítidla by měla splňovat min. třídu oslnění D4 nebo D5-6, třídu svítivosti min. G4 nebo G5-6.
14 | 02EM14 | D+M Stožár ocelový silniční celková výška l=6,9 m | ks | 7 |  | 0 |  | 0 |  | 0 | 21 | 0 | 0 | 0 | 0 | 0 |  | Vlastní | Indiv | 0 | 0 |  | Práce | Běžná |  |  |  | POL1_9
|  | Stožár ocelový silniční třístupňový pro obloukový výložník, celková délka stožáru 6,9m, vetknutí 1m, výška svítidla nad terénem l=8m, průměr dříku 89mm, oboustranně žárově zinkovaný, včetně ochranné manžety do výšky dvířek | [25 empty] | POP |  | Stožár ocelový silniční třístupňový pro obloukový výložník, celková délka stožáru 6,9m, vetknutí 1m, výška svítidla nad terénem l=8m, průměr dříku 89mm, oboustranně žárově zinkovaný, včetně ochranné manžety do výšky dvířek
15 | 02EM15 | D+M Výložník ocelový obloukový vyložení l=1,5 m | ks | 7 |  | 0 |  | 0 |  | 0 | 21 | 0 | 0 | 0 | 0 | 0 |  | Vlastní | Indiv | 0 | 0 |  | Práce | Běžná |  |  |  | POL1_9
|  | Výložník ocelový žárově zinkovaný, obloukový výška 2,1m, vyložení 1,5 m, 8°, na silniční stožár | [25 empty] | POP
16 | 02EM16 | D+M Elektrovýzbroj stožáru pro 1 okruh | ks | 8 |  | 0 |  | 0 |  | 0 | 21 | 0 | 0 | 0 | 0 | 0 |  | Vlastní | Indiv | 0 | 0 |  | Práce | Běžná |  |  |  | POL1_9
|  | Elektrovýzbroj stožáru pro 1 okruh, pro styk kabelů 2x CYKY-J 4x16mm2, včetně krytu, pro pojistku 1xE27, IP54 | [25 empty] | POP |  | Elektrovýzbroj stožáru pro 1 okruh, pro styk kabelů 2x CYKY-J 4x16mm2, včetně krytu, pro pojistku 1xE27, IP54
17 | 02EM17 | D+M Pojistka E27, 6A | ks | 8 |  | 0 |  | 0 |  | 0 | 21 | 0 | 0 | 0 | 0 | 0 |  | Vlastní | Indiv | 0 | 0 |  | Práce | Běžná |  |  |  | POL1_9
18 | 02EM18 | D+M Očíslování nového stožáru VO | ks | 7 |  | 0 |  | 0 |  | 0 | 21 | 0 | 0 | 0 | 0 | 0 |  | Vlastní | Indiv | 0 | 0 |  | Práce | Běžná |  |  |  | POL1_9
19 | 02EM19 | D+M Drát FeZn d10 | m | 398 |  | 0 |  | 0 |  | 0 | 21 | 0 | 0 | 0 | 0 | 0 |  | Vlastní | Indiv | 0 | 0 |  | Práce | Běžná |  |  |  | POL1_9
20 | 02EM20 | D+M Svorka spojovací DRÁT - DRÁT, ochrana proti korozi | ks | 15 |  | 0 |  | 0 |  | 0 | 21 | 0 | 0 | 0 | 0 | 0 |  | Vlastní | Indiv | 0 | 0 |  | Práce | Běžná |  |  |  | POL1_9
21 | 02EM21 | D+M Svorka spojovací DRÁT - PÁSEK, ochrana proti korozi | ks | 10 |  | 0 |  | 0 |  | 0 | 21 | 0 | 0 | 0 | 0 | 0 |  | Vlastní | Indiv | 0 | 0 |  | Práce | Běžná |  |  |  | POL1_9
22 | 02EM22 | D+M Zelenožlutý izolační návlek | m | 5 |  | 0 |  | 0 |  | 0 | 21 | 0 | 0 | 0 | 0 | 0 |  | Vlastní | Indiv | 0 | 0 |  | Práce | Běžná |  |  |  | POL1_9
23 | 02EM23 | D+M Výstražná fólie š.330mm červená | m | 370 |  | 0 |  | 0 |  | 0 | 21 | 0 | 0 | 0 | 0 | 0 |  | Vlastní | Indiv | 0 | 0 |  | Práce | Běžná |  |  |  | POL1_9
24 | 02EM24 | M Montáž stožáru pomocí jeřábu | ks | 7 |  | 0 |  | 0 |  | 0 | 21 | 0 | 0 | 0 | 0 | 0 |  | Vlastní | Indiv | 0 | 0 |  | Práce | Běžná |  |  |  | POL1_9
25 | 02EM25 | M Montáž svítidla pomocí vysokozdvižné plošiny, vč. připojení | ks | 7 |  | 0 |  | 0 |  | 0 | 21 | 0 | 0 | 0 | 0 | 0 |  | Vlastní | Indiv | 0 | 0 |  | Práce | Běžná |  |  |  | POL1_9
26 | 02EM26 | M Ukončení kabelů do 5x1,5mm2 | ks | 9 |  | 0 |  | 0 |  | 0 | 21 | 0 | 0 | 0 | 0 | 0 |  | Vlastní | Indiv | 0 | 0 |  | Práce | Běžná |  |  |  | POL1_9
27 | 02EM27 | M Ukončení kabelů do 4x25mm2 | ks | 26 |  | 0 |  | 0 |  | 0 | 21 | 0 | 0 | 0 | 0 | 0 |  | Vlastní | Indiv | 0 | 0 |  | Práce | Běžná |  |  |  | POL1_9
28 | 02EM28 | M Sváry uzemnění v zemi, vč. antikorozní ochrany | kpl | 1 |  | 0 |  | 0 |  | 0 | 21 | 0 | 0 | 0 | 0 | 0 |  | Vlastní | Indiv | 0 | 0 |  | Práce | Běžná |  |  |  | POL1_9
29 | 02EM29 | M Utěsnění kabelu v chráničce proti vodě | kpl | 1 |  | 0 |  | 0 |  | 0 | 21 | 0 | 0 | 0 | 0 | 0 |  | Vlastní | Indiv | 0 | 0 |  | Práce | Běžná |  |  |  | POL1_9
30 | 02EM30 | M Drobný montážní materiál | kpl | 1 |  | 0 |  | 0 |  | 0 | 21 | 0 | 0 | 0 | 0 | 0 |  | Vlastní | Indiv | 0 | 0 |  | Práce | Běžná |  |  |  | POL1_9
Díl: | M16 | Demontáže |  |  |  | 0 |  | 0 |  | 0 |  | 0 |  | 0 |  | 0 |  |  |  |  | 0 | [6 empty] | DIL
31 | 16EM01 | D Demontáž svítidla s výložníkem ze sloupu NN, pomocí jeřábu, ekologická likvidace | kpl | 7 |  | 0 |  | 0 |  | 0 | 21 | 0 | 0 | 0 | 0 | 0 |  | Vlastní | Indiv | 0 | 0 |  | Práce | Běžná |  |  |  | POL1_9
32 | 16EM02 | D Demontáž nadzemního holého vedení AlFe v délce 280m včetně konzol a izolátorů | kpl | 1 |  | 0 |  | 0 |  | 0 | 21 | 0 | 0 | 0 | 0 | 0 |  | Vlastní | Indiv | 0 | 0 |  | Práce | Běžná |  |  |  | POL1_9
Díl: | M30 | Přidružené práce |  |  |  | 0 |  | 0 |  | 0 |  | 0 |  | 0 |  | 0 |  |  |  |  | 0 | [6 empty] | DIL
33 | 30EM01 | M Digitální zaměření | ks | 1 |  | 0 |  | 0 |  | 0 | 21 | 0 | 0 | 0 | 0 | 0 |  | Vlastní | Indiv | 0 | 0 |  | Práce | Běžná |  |  |  | POL1_9
34 | 30EM02 | M Měření intenzity osvětlení | kpl | 1 |  | 0 |  | 0 |  | 0 | 21 | 0 | 0 | 0 | 0 | 0 |  | Vlastní | Indiv | 0 | 0 |  | Práce | Běžná |  |  |  | POL1_9
35 | 30EM03 | M Výchozí revize el.zařízení včetně vyhotovení revizní zprávy | kpl | 1 |  | 0 |  | 0 |  | 0 | 21 | 0 | 0 | 0 | 0 | 0 |  | Vlastní | Indiv | 0 | 0 |  | Práce | Běžná |  |  |  | POL1_9
36 | 30EM04 | M Přeložka stávající skříně SP - MAN (SP100 s atyp náplní) | kpl | 1 |  | 0 |  | 0 |  | 0 | 21 | 0 | 0 | 0 | 0 | 0 |  | Vlastní | Indiv | 0 | 0 |  | Práce | Běžná |  |  |  | POL1_9
|  | Odpojení kabelů z nadzemního vedení, domontáž skříně SP - MAN z podpěrného bodu NN, montáž skříně na podpěrný bod NN v ul. Mánesova, zapojení kabelů 2x CYKY-J 4x 16mm2 a CYKY-J 3x2,5mm2 do skříně SP-MAN, zapojení kabelů CYKY-J 3x2,5mm2 a CYKY-J 1x16mm2 na nadzemní vedení NN a VO v součinnosti s provozovatelem distribiční sítě NN - EG.D. | [25 empty] | POP |  | Odpojení kabelů z nadzemního vedení, domontáž skříně SP - MAN z podpěrného bodu NN, montáž skříně na podpěrný bod NN v ul. Mánesova, zapojení kabelů 2x CYKY-J 4x 16mm2 a CYKY-J 3x2,5mm2 do skříně SP-MAN, zapojení kabelů CYKY-J 3x2,5mm2 a CYKY-J 1x16mm2 na nadzemní vedení NN a VO v součinnosti s provozovatelem distribiční sítě NN - EG.D.
Díl: | M46 | Zemní práce při montážích |  |  |  | 0 |  | 0 |  | 0 |  | 0 |  | 149.83 |  | 0 |  |  |  |  | 658.72 | [6 empty] | DIL
37 | 460010024RT3 | Vytýčení kabelové trasy v zastavěném prostoru, délka trasy do 1000 m | km | 0.3 |  | 0 |  | 0 |  | 0 | 21 | 0 | 0.03421 | 0.01 | 0 | 0 |  | RTS 23/ I | RTS 22/ II | 4.488 | 1.35 |  | Práce | Běžná |  |  |  | POL1_
38 | 460030036RT3 | Vytrhání beton. dlaždic, lože písek, zalité spáry, z plochy nad 10 m2 | m2 | 148 |  | 0 |  | 0 |  | 0 | 21 | 0 | 0 | 0 | 0 | 0 |  | RTS 23/ I | RTS 22/ II | 0.249 | 36.85 |  | Práce | Běžná |  |  |  | POL1_
|  | betonové dlaždice na meziskládku | [25 empty] | POP
39 | 460030072RT3 | Bourání živičných povrchů tl. vrstvy 5 - 10 cm, v ploše nad 10 m2 | m2 | 22 |  | 0 |  | 0 |  | 0 | 21 | 0 | 0 | 0 | 0 | 0 |  | RTS 23/ I | RTS 22/ II | 0.395 | 8.69 |  | Práce | Běžná |  |  |  | POL1_
40 | 460030073RT3 | Bourání živičných povrchů tl. vrstvy 10 - 15 cm, v ploše nad 10 m2 | m2 | 22 |  | 0 |  | 0 |  | 0 | 21 | 0 | 0 | 0 | 0 | 0 |  | RTS 23/ I | RTS 22/ II | 0.595 | 13.09 |  | Práce | Běžná |  |  |  | POL1_
41 | 460030081RT3 | Řezání spáry v asfaltu nebo betonu, v tloušťce vrstvy do 8-10 cm | m | 90 |  | 0 |  | 0 |  | 0 | 21 | 0 | 0 | 0 | 0 | 0 |  | RTS 23/ I | RTS 22/ II | 0.275 | 24.75 |  | Práce | Běžná |  |  |  | POL1_
42 | 460570123R00 | Zához rýhy 35/40 cm, hornina třídy 3, se zhutněním | m | 300 |  | 0 |  | 0 |  | 0 | 21 | 0 | 0 | 0 | 0 | 0 |  | RTS 23/ I | RTS 22/ II | 0.0964 | 28.92 |  | Práce | Běžná |  |  |  | POL1_
43 | 460570143R00 | Zához rýhy 35/60 cm, hornina třídy 3, se zhutněním | m | 11 |  | 0 |  | 0 |  | 0 | 21 | 0 | 0 | 0 | 0 | 0 |  | RTS 23/ I | RTS 22/ II | 0.1511 | 1.66 |  | Práce | Běžná |  |  |  | POL1_
44 | 460570233R00 | Zához rýhy 50/50 cm, hornina třídy 3, se zhutněním | m | 71 |  | 0 |  | 0 |  | 0 | 21 | 0 | 0 | 0 | 0 | 0 |  | RTS 23/ I | RTS 22/ II | 0.1705 | 12.11 |  | Práce | Běžná |  |  |  | POL1_
45 | 460650011RT2 | Podkladová vrstva ze štěrku tl.25 cm, ze štěrkodrti tl. 25 cm | m2 | 56 |  | 0 |  | 0 |  | 0 | 21 | 0 | 0.46166 | 25.85 | 0 | 0 |  | RTS 23/ I | RTS 22/ II | 0.1521 | 8.52 |  | Práce | Běžná |  |  |  | POL1_
46 | 460600001RT8 | Naložení a odvoz zeminy, odvoz na vzdálenost 10000 m | m3 | 67.25 |  | 0 |  | 0 |  | 0 | 21 | 0 | 0 | 0 | 0 | 0 |  | RTS 23/ I | RTS 22/ II | 0.663 | 44.59 |  | Práce | Běžná |  |  |  | POL1_
47 | 460600002R00 | Příplatek za odvoz za každých dalších 1000 m | m3 | 49.5 |  | 0 |  | 0 |  | 0 | 21 | 0 | 0 | 0 | 0 | 0 |  | RTS 23/ I | RTS 22/ II | 0 | 0 |  | Práce | Běžná |  |  |  | POL1_
|  | skládka přebytečné zeminy 30km : | [25 empty] | VV | 0
|  | Odkaz na mn. položky pořadí 55 : 49,500000*22 | [25 empty] | VV | 0
48 | 460620006RT1 | Osetí povrchu trávou, včetně dodávky osiva | m2 | 10 |  | 0 |  | 0 |  | 0 | 21 | 0 | 2e-05 | 0 | 0 | 0 |  | RTS 23/ I | RTS 22/ II | 0.05 | 0.5 |  | Práce | Běžná |  |  |  | POL1_
49 | R | Jáma pro pilíř pojistkové skříně, hornina třídy 3-4, ručně | m3 | 0.5 |  | 0 |  | 0 |  | 0 | 21 | 0 | 0 | 0 | 0 | 0 |  | Vlastní | Indiv | 3.96 | 1.98 |  | Práce | Běžná |  |  |  | POL1_
|  | Jáma pro pilíř pojistkové skříně, hornina třídy 3-4, ručně, ruční výkop jámy, rozměr d.0,6 x š.0,4 x hl.0,7m, počet 3ks | [25 empty] | POP |  | Jáma pro pilíř pojistkové skříně, hornina třídy 3-4, ručně, ruční výkop jámy, rozměr d.0,6 x š.0,4 x hl.0,7m, počet 3ks
50 | 460420041RT2 | Zřízení kab.lože v rýze 100 cm z pís./cem. 12 cm, lože tloušťky 10 cm | m | 70 |  | 0 |  | 0 |  | 0 | 21 | 0 | 0.22574 | 15.8 | 0 | 0 |  | RTS 23/ I | RTS 22/ II | 0.313 | 21.91 |  | Práce | Běžná |  |  |  | POL1_
51 | 460420041RT3 | Zřízení kab.lože v rýze 100 cm z pís./cem. 12 cm, lože tloušťky 15 cm | m | 70 |  | 0 |  | 0 |  | 0 | 21 | 0 | 0.33861 | 23.7 | 0 | 0 |  | RTS 23/ I | RTS 22/ II | 0.568 | 39.76 |  | Práce | Běžná |  |  |  | POL1_
52 | 460050003RT1 | Jáma pro stožár J nepatk. do 8 m, v rovině, hor. 3, ruční výkop jámy | kus | 7 |  | 0 |  | 0 |  | 0 | 21 | 0 | 0 | 0 | 0 | 0 |  | RTS 23/ I | RTS 22/ II | 2.402 | 16.81 |  | Práce | Běžná |  |  |  | POL1_
53 | 460100036R00 | Pouzdrový základ "Zelený utopenec" 800x800, v.1000 | kus | 7 |  | 0 |  | 0 |  | 0 | 21 | 0 | 1.8305 | 12.81 | 0 | 0 |  | RTS 23/ I | RTS 22/ II | 2.713 | 18.99 |  | Práce | Běžná |  |  |  | POL1_
54 | 460200143RT2 | Výkop kabelové rýhy 35/60 cm hor.3, ruční výkop rýhy | m | 300 |  | 0 |  | 0 |  | 0 | 21 | 0 | 0 | 0 | 0 | 0 |  | RTS 23/ I | RTS 22/ II | 0.74193 | 222.58 |  | Práce | Běžná |  |  |  | POL1_
55 | 460200163RT2 | Výkop kabelové rýhy 35/80 cm hor.3, ruční výkop rýhy | m | 11 |  | 0 |  | 0 |  | 0 | 21 | 0 | 0 | 0 | 0 | 0 |  | RTS 23/ I | RTS 22/ II | 0.98924 | 10.88 |  | Práce | Běžná |  |  |  | POL1_
56 | 460200234RT1 | Výkop kabelové rýhy 50/50 cm hor.4, strojní výkop rýhy | m | 71 |  | 0 |  | 0 |  | 0 | 21 | 0 | 0 | 0 | 0 | 0 |  | RTS 23/ I | RTS 22/ II | 0.121 | 8.59 |  | Práce | Běžná |  |  |  | POL1_
57 | 460200304RT1 | Výkop kabelové rýhy 50/120 cm hor.4, strojní výkop rýhy | m | 71 |  | 0 |  | 0 |  | 0 | 21 | 0 | 0 | 0 | 0 | 0 |  | RTS 23/ I | RTS 22/ II | 0.2904 | 20.62 |  | Práce | Běžná |  |  |  | POL1_
58 | 460420018RT3 | Zřízení kabelového lože v rýze š.do 35 cm z písku, tloušťka vrstvy 20 cm | m | 310 |  | 0 |  | 0 |  | 0 | 21 | 0 | 0.147 | 45.57 | 0 | 0 |  | RTS 23/ I | RTS 22/ II | 0.0598 | 18.54 |  | Práce | Běžná |  |  |  | POL1_
59 | 199000002R00 | Poplatky za skládku horniny 1- 4, skupina 17 05 04 z Katalogu odpadů | m3 | 49.5 |  | 0 |  | 0 |  | 0 | 21 | 0 | 0 | 0 | 0 | 0 | 800-1 | RTS 23/ I | RTS 22/ II | 0 | 0 |  | Práce | Běžná |  |  |  | POL1_
60 | R2 | Naložení a odvoz betonové dlažby, žulových kostek, odvoz na vzdálenost 3000m, meziskládka a zpět | t | 23.7 |  | 0 |  | 0 |  | 0 | 21 | 0 | 0 | 0 | 0 | 0 |  | Vlastní | Indiv | 0.19 | 4.5 |  | R-položka | Běžná |  |  |  | POL12_1
61 | 979-081R01 | Odvoz a likvidace suti z asfaltových směsí s možností recyklace | t | 7.26 |  | 0 |  | 0 |  | 0 | 21 | 0 | 0 | 0 | 0 | 0 |  | Vlastní | Indiv | 0.19 | 1.38 |  | Práce | Běžná |  |  |  | POL1_
|  | v režii zhotovitele podle jeho možností a zvyklostí, odvoz včetně naložení na dopravní prostředek a složení na skládku, bez poplatku za skládku nebo recyklace | [25 empty] | POP |  | v režii zhotovitele podle jeho možností a zvyklostí, odvoz včetně naložení na dopravní prostředek a složení na skládku, bez poplatku za skládku nebo recyklace
62 | 564851111R00 | Podklad ze štěrkodrti s rozprostřením a zhutněním frakce 0-63 mm, tloušťka po zhutnění 150 mm | m2 | 12.75 |  | 0 |  | 0 |  | 0 | 21 | 0 | 0.27994 | 3.57 | 0 | 0 | 822-1 | RTS 23/ I | RTS 22/ II | 0.026 | 0.33 |  | Práce | Běžná |  |  |  | POL1_0
63 | 564861111R00 | Podklad ze štěrkodrti s rozprostřením a zhutněním frakce 0-63 mm, tloušťka po zhutnění 200 mm | m2 | 10 |  | 0 |  | 0 |  | 0 | 21 | 0 | 0.441 | 4.41 | 0 | 0 | 822-1 | RTS 23/ I | RTS 22/ II | 0.029 | 0.29 |  | Práce | Běžná |  |  |  | POL1_0
64 | 565161211R00 | Podklad z kameniva obaleného asfaltem ACP 16+ až ACP 22+, v pruhu šířky přes 3 m, třídy 1, tloušťka po zhutnění 80 mm | m2 | 10 |  | 0 |  | 0 |  | 0 | 21 | 0 | 0.211 | 2.11 | 0 | 0 | 822-1 | RTS 23/ I | RTS 22/ II | 0.032 | 0.32 |  | Práce | Běžná |  |  |  | POL1_0
|  | s rozprostřením a zhutněním | [25 empty] | SPI
65 | 573111112R00 | Postřik živičný infiltrační s posypem kamenivem v množství 1 kg/m2 | m2 | 10 |  | 0 |  | 0 |  | 0 | 21 | 0 | 0.00601 | 0.06 | 0 | 0 | 822-1 | RTS 22/ I | RTS 22/ I | 0.004 | 0.04 |  | Práce | Běžná |  |  |  | POL1_0
|  | PI-E 0,6-1,3 kg/m2 | [25 empty] | POP
66 | 573211111R00 | Postřik živičný spojovací bez posypu kamenivem z asfaltu silničního, v množství od 0,5 do 0,7 kg/m2 | m2 | 10 |  | 0 |  | 0 |  | 0 | 21 | 0 | 0.00061 | 0.01 | 0 | 0 | 822-1 | RTS 22/ I | RTS 22/ I | 0.002 | 0.02 |  | Práce | Běžná |  |  |  | POL1_0
|  | bez posypu kamenivem | [25 empty] | SPI
|  | PS-E 0,15-0,25 kg/m2 | [25 empty] | POP
67 | 577132111R00 | Beton asfaltový s rozprostřením a zhutněním v pruhu šířky přes 3 m, ACO 11+, tloušťky 40 mm, plochy přes 1000 m2 | m2 | 10 |  | 0 |  | 0 |  | 0 | 21 | 0 | 0.10373 | 1.04 | 0 | 0 | 822-1 | RTS 23/ I | RTS 22/ II | 0.015 | 0.15 |  | Práce | Běžná |  |  |  | POL1_0
68 | 596215021R00 | Kladení zámkové dlažby do drtě tloušťka dlažby 60 mm, tloušťka lože 40 mm | m2 | 148 |  | 0 |  | 0 |  | 0 | 21 | 0 | 0.0739 | 10.94 | 0 | 0 | 822-1 | RTS 23/ I | RTS 22/ II | 0.452 | 66.9 |  | Práce | Běžná |  |  |  | POL1_0
|  | s provedením lože z kameniva drceného, s vyplněním spár, s dvojitým hutněním a se smetením přebytečného materiálu na krajnici. S dodáním hmot pro lože a výplň spár. | [25 empty] | SPI |  | s provedením lože z kameniva drceného, s vyplněním spár, s dvojitým hutněním a se smetením přebytečného materiálu na krajnici. S dodáním hmot pro lože a výplň spár.
69 | R3 | Oprava styčné spáry asfaltové | m | 90 |  | 0 |  | 0 |  | 0 | 21 | 0 | 0.0036 | 0.32 | 0 | 0 |  | Vlastní | Indiv | 0.05 | 4.5 |  | R-položka | Běžná |  |  |  | POL12_1
70 | 460510201RT1 | Žlab kabelový prefabrikovaný TK 1, neasfaltovaný, včetně dodávky žlabu a poklopu | m | 60 |  | 0 |  | 0 |  | 0 | 21 | 0 | 0.0152 | 0.91 | 0 | 0 |  | RTS 23/ I | RTS 22/ II | 0.215 | 12.9 |  | Práce | Běžná |  |  |  | POL1_
71 | 596811111R4 | Kladení dlaždic kom., lože z kameniva těž., včetně dlaždic betonových 50/50/5 cm | kus | 15 |  | 0 |  | 0 |  | 0 | 21 | 0 | 0.18108 | 2.72 | 0 | 0 |  | Vlastní | Indiv | 0.38 | 5.7 |  | Práce | Běžná |  |  |  | POL1_
[26 empty] | 15 | 21 | DPH
| Celkem |  |  |  |  | 0 | [19 empty] | 0 | 0 | SUM
JKSO:
| 828.75 | sítě kabelové osvětlovací nízkého napětí včetně sloupů a svítidel | [25 empty] | JKSO
| m | umístění vedení v zemní rýze na upravený podklad | [25 empty] | JKSOChar
JKSOAkce
END
Note on S6: Jedná se o informaci, zda se jedná o položku, která je do rozpočtu zadána z cenové soustavy RTS, nebo vlastní.
Note on T6: Jedná se o název CÚ, která je zadána u položky rozpočtu

## SO-05 5.1 Pol
Položkový soupis prací a dodávek | [27 empty] | #TypZaznamu#
S: | 5850-18_Město | REVITALIZACE ul. DVORSKÉHO, TŘEBÍČ : Město Třebíč | [25 empty] | STA
O: | SO-05 | Přeložka STL plynovodu : Město Třebíč | [22 empty] | ING |  |  | OBJ
R: | 5.1 | Přeložka STL plynovodu | [25 empty] | ROZ
P.č. | Číslo položky | Název položky | MJ | Množství | Cena / MJ | Celkem | Dodávka | Dodávka celk. | Montáž | Montáž celk. | DPH | Cena s DPH | Hmotnost / MJ | Hmotnost celk.(t) | Dem. hmotnost / MJ | Dem. hmotnost celk.(t) | Ceník | Cen. soustava / platnost | Cenová úroveň | Nhod / MJ | Nhod celk. | Dodavatel | Typ položky | Stav položky
Díl: | 1 | Zemní práce |  |  |  | 0 |  | 0 |  | 0 |  | 0 |  | 2 |  | 0 |  |  |  |  | 0 | [6 empty] | DIL
1 | 113106132 | Rozebrání dlažeb z betonových dlaždic pro pěší strojně pl. do 50 m2 | m2 | 41.5 |  | 0 |  | 0 |  | 0 | 21 | 0 | 0 | 0 | 0 | 0 |  | Vlastní | Indiv | 0 | 0 |  | Práce | Běžná |  |  |  | POL1_1
|  | 11,5*1+4*4*1,5 |  | 35.5 | [23 empty] | VV | 0
|  | 4*1,5 |  | 6 | [23 empty] | VV | 0
2 | 113106222 | Rozebrání dlažeb z drobných kostek v živici | m2 | 73.25 |  | 0 |  | 0 |  | 0 | 21 | 0 | 0 | 0 | 0 | 0 |  | Vlastní | Indiv | 0 | 0 |  | Práce | Běžná |  |  |  | POL1_1
|  | 146,5*0,5 |  | 73.25 | [23 empty] | VV | 0
3 | 113107152 | Odstraň podklad -200m2 kam těž 20cm | m2 | 73.25 |  | 0 |  | 0 |  | 0 | 21 | 0 | 0 | 0 | 0 | 0 |  | Vlastní | Indiv | 0 | 0 |  | Práce | Běžná |  |  |  | POL1_1
|  | 146,5*0,5 |  | 73.25 | [23 empty] | VV | 0
4 | 113107162 | Odstraň podklad -200m2 kam drc 20cm | m2 | 108.75 |  | 0 |  | 0 |  | 0 | 21 | 0 | 0 | 0 | 0 | 0 |  | Vlastní | Indiv | 0 | 0 |  | Práce | Běžná |  |  |  | POL1_1
|  | 146,5*0,5 |  | 73.25 | [23 empty] | VV | 0
|  | 11,5*1+4*4*1,5 |  | 35.5 | [23 empty] | VV | 0
5 | 113107163 | Odstraň podklad -200m2 kam drc 30cm | m2 | 82.75 |  | 0 |  | 0 |  | 0 | 21 | 0 | 0 | 0 | 0 | 0 |  | Vlastní | Indiv | 0 | 0 |  | Práce | Běžná |  |  |  | POL1_1
|  | 5,5*1+146,5*0,5+2*2 |  | 82.75 | [23 empty] | VV | 0
6 | 113107181 | Odstraň podklad -200m2 živice 5cm | m2 | 82.75 |  | 0 |  | 0 |  | 0 | 21 | 0 | 0 | 0 | 0 | 0 |  | Vlastní | Indiv | 0 | 0 |  | Práce | Běžná |  |  |  | POL1_1
|  | 5,5*1+146,5*0,5+2*2 |  | 82.75 | [23 empty] | VV | 0
7 | 113107311 | Odstranění podkladu kam.těž tl do 100 mm strojně pl. do 50 m2 | m2 | 35.5 |  | 0 |  | 0 |  | 0 | 21 | 0 | 0 | 0 | 0 | 0 |  | Vlastní | Indiv | 0 | 0 |  | Práce | Běžná |  |  |  | POL1_1
|  | 11,5*1+4*4*1,5 |  | 35.5 | [23 empty] | VV | 0
8 | 113201111 | Vytrhání obrub chodníkových ležatých | m | 10 |  | 0 |  | 0 |  | 0 | 21 | 0 | 0 | 0 | 0 | 0 |  | Vlastní | Indiv | 0 | 0 |  | Práce | Běžná |  |  |  | POL1_1
9 | 119001421 | Dočasné zajištění kabelů - do počtu 3 kabelů | m | 10 |  | 0 |  | 0 |  | 0 | 21 | 0 | 0.02478 | 0.25 | 0 | 0 |  | Vlastní | Indiv | 0 | 0 |  | Práce | Běžná |  |  |  | POL1_1
10 | 119003211 | Mobilní plotová zábrana výšky 1,5 m zřízení | m | 460 |  | 0 |  | 0 |  | 0 | 21 | 0 | 0 | 0 | 0 | 0 |  | Vlastní | Indiv | 0 | 0 |  | Práce | Běžná |  |  |  | POL1_1
|  | 194*2+6*(4+2)*2 |  | 460 | [23 empty] | VV | 0
11 | 119003212 | Mobilní plotová zábrana výšky 1,5 m odstranění | m | 460 |  | 0 |  | 0 |  | 0 | 21 | 0 | 0 | 0 | 0 | 0 |  | Vlastní | Indiv | 0 | 0 |  | Práce | Běžná |  |  |  | POL1_1
12 | 132212211 | Hloubení zapaž rýh š do 2000 mm v soudrž horninách tř. těž. I, skupiny 3 ručně | m3 | 59.1 |  | 0 |  | 0 |  | 0 | 21 | 0 | 0 | 0 | 0 | 0 |  | Vlastní | Indiv | 0 | 0 |  | Práce | Běžná |  |  |  | POL1_1
|  | 2*2*1,65+4*4*1,5*1,75+4*1,5*1,75 |  | 59.1 | [23 empty] | VV | 0
13 | 132254204 | Hloubení zapaž rýh š do 2000 mm v hor. tř. I skupiny 3 objem do 500 m3 | m3 | 213.2279 |  | 0 |  | 0 |  | 0 | 21 | 0 | 0 | 0 | 0 | 0 |  | Vlastní | Indiv | 0 | 0 |  | Práce | Běžná |  |  |  | POL1_1
|  | (5,5*1,0*1,05+146,5*0,5*1,05+2*2*1,65+6*0,8*0,65)*0,55 |  | 50.82 | [23 empty] | VV | 0
|  | (146,5*0,5*1,09+1*0,8*0,64)*0,55 |  | 44.2 | [23 empty] | VV | 0
|  | (11,5*1,0*1,15+5*4*1,5*1,75+186,5*0,8*1,0)*0,55 |  | 118.21 | [23 empty] | VV | 0
14 | 132354204 | Hloubení rýh zapažených š. do 2000 mm v hornině tř těž II skupiny 4 do 500 m3 | m3 | 19.3844 |  | 0 |  | 0 |  | 0 | 21 | 0 | 0 | 0 | 0 | 0 |  | Vlastní | Indiv | 0 | 0 |  | Práce | Běžná |  |  |  | POL1_1
|  | (5,5*1,0*1,05+146,5*0,5*1,05+2*2*1,65+6*0,8*0,65)*0,05 |  | 4.62 | [23 empty] | VV | 0
|  | (146,5*0,5*1,09+1*0,8*0,64)*0,05 |  | 4.02 | [23 empty] | VV | 0
|  | (11,5*1,0*1,15+5*4*1,5*1,75+186,5*0,8*1,0)*0,05 |  | 10.75 | [23 empty] | VV | 0
15 | 132454204 | Hloubení rýh zapažených š do 2000 mm v hornině tř těž II skupiny 5 do 500 m3 | m3 | 116.3061 |  | 0 |  | 0 |  | 0 | 21 | 0 | 0 | 0 | 0 | 0 |  | Vlastní | Indiv | 0 | 0 |  | Práce | Běžná |  |  |  | POL1_1
|  | (5,5*1,0*1,05+146,5*0,5*1,05+2*2*1,65+6*0,8*0,65)*0,3 |  | 27.72 | [23 empty] | VV | 0
|  | (146,5*0,5*1,09+1*0,8*0,64)*0,3 |  | 24.11 | [23 empty] | VV | 0
|  | (11,5*1,0*1,15+5*4*1,5*1,75+186,5*0,8*1,0)*0,3 |  | 64.48 | [23 empty] | VV | 0
16 | 132554204 | Hloubení zapaž rýh šířky do 2000 mm v horníně tř těž III skupiny 6 do 500 m3 | m3 | 38.7687 |  | 0 |  | 0 |  | 0 | 21 | 0 | 0.01702 | 0.66 | 0 | 0 |  | Vlastní | Indiv | 0 | 0 |  | Práce | Běžná |  |  |  | POL1_1
|  | (5,5*1,0*1,05+146,5*0,5*1,05+2*2*1,65+6*0,8*0,65)*0,1 |  | 9.24 | [23 empty] | VV | 0
|  | (146,5*0,5*1,09+1*0,8*0,64)*0,1 |  | 8.04 | [23 empty] | VV | 0
|  | (11,5*1,0*1,15+5*4*1,5*1,75+186,5*0,8*1,0)*0,1 |  | 21.49 | [23 empty] | VV | 0
17 | 151101101 | Pažení a rozepření stěn rýh - příložné - hl. do 2m | m2 | 589.8 |  | 0 |  | 0 |  | 0 | 21 | 0 | 0.00099 | 0.58 | 0 | 0 |  | Vlastní | Indiv | 0 | 0 |  | Práce | Běžná |  |  |  | POL1_1
|  | (5,5+146,5+11,5)*1,4*2+6*(4*2+1,5*2)*2 |  | 589.8 | [23 empty] | VV | 0
18 | 151101102 | Pažení a rozepření stěn rýh - příložné - hl. do 4m | m2 | 589.8 |  | 0 |  | 0 |  | 0 | 21 | 0 | 0.00086 | 0.51 | 0 | 0 |  | Vlastní | Indiv | 0 | 0 |  | Práce | Běžná |  |  |  | POL1_1
19 | 162551108 | Vodorovné přemístění přes 2500 do 3000 m výkopku z horniny tř těž I skupiny 1 až 3 | m3 | 544.6558 |  | 0 |  | 0 |  | 0 | 21 | 0 | 0 | 0 | 0 | 0 |  | Vlastní | Indiv | 0 | 0 |  | Práce | Běžná |  |  |  | POL1_1
|  | (213,2279+59,1)*2 |  | 544.66 | [23 empty] | VV | 0
20 | 162551128 | Vodorovné přemístění přes 2500 do 3000 m výkopku z hor tř těž II skupiny 4 a 5 | m3 | 294.5584 |  | 0 |  | 0 |  | 0 | 21 | 0 | 0 | 0 | 0 | 0 |  | Vlastní | Indiv | 0 | 0 |  | Práce | Běžná |  |  |  | POL1_1
|  | (410,8071-263,5279)*2 |  | 294.56 | [23 empty] | VV | 0
21 | 162751137 | Vodorovné přemístění výkopku do 10000 m výkopku hor.tř. těžitelnosti II, skup 4 a 5 | m3 | 25.4264 |  | 0 |  | 0 |  | 0 | 21 | 0 | 0 | 0 | 0 | 0 |  | Vlastní | Indiv | 0 | 0 |  | Práce | Běžná |  |  |  | POL1_1
|  | (19,3844+116,3061)-110,2641 |  | 25.43 | [23 empty] | VV | 0
22 | 162751139 | Přípl za přemíst výkop přes 1000m hor tř těž II skup 4 a 5 ZKD 1 km | m3 | 396.328 |  | 0 |  | 0 |  | 0 | 21 | 0 | 0 | 0 | 0 | 0 |  | Vlastní | Indiv | 0 | 0 |  | Práce | Běžná |  |  |  | POL1_1
|  | 19,8164*20 |  | 396.33 | [23 empty] | VV | 0
23 | 162751157 | Vodorovné přemístění výkopku do 10000 m z hor tř těž III skupiny 6 a 7 | m3 | 37.1687 |  | 0 |  | 0 |  | 0 | 21 | 0 | 0 | 0 | 0 | 0 |  | Vlastní | Indiv | 0 | 0 |  | Práce | Běžná |  |  |  | POL1_1
24 | 162751159 | Přípl za přemíst výkop přes 1000m z hor tř těž III slupiny 6 a 7 | m3 | 743.374 |  | 0 |  | 0 |  | 0 | 21 | 0 | 0 | 0 | 0 | 0 |  | Vlastní | Indiv | 0 | 0 |  | Práce | Běžná |  |  |  | POL1_1
|  | 37,1687*20 |  | 743.37 | [23 empty] | VV | 0
25 | 167151111 | Nakládání výkopku přes 100 m3 hor tř těž I skup 1 až 3 | m3 | 272.3279 |  | 0 |  | 0 |  | 0 | 21 | 0 | 0 | 0 | 0 | 0 |  | Vlastní | Indiv | 0 | 0 |  | Práce | Běžná |  |  |  | POL1_1
|  | 213,2279+59,1 |  | 272.33 | [23 empty] | VV | 0
26 | 167151112 | Nakládáníí výkopku z hor tř těž II skup 4 a 5 přes 100 m3 | m3 | 138.4792 |  | 0 |  | 0 |  | 0 | 21 | 0 | 0 | 0 | 0 | 0 |  | Vlastní | Indiv | 0 | 0 |  | Práce | Běžná |  |  |  | POL1_1
|  | 410,8071-272,3279 |  | 138.48 | [23 empty] | VV | 0
27 | 171201221 | Poplatek za uložení na skládce zeminy a kamení | t | 105.5072 |  | 0 |  | 0 |  | 0 | 21 | 0 | 0 | 0 | 0 | 0 |  | Vlastní | Indiv | 0 | 0 |  | Práce | Běžná |  |  |  | POL1_1
|  | (19,8164+38,7987)*1,8 |  | 105.51 | [23 empty] | VV | 0
28 | 174151101 | Zásyp jam, rýh, šachet se zhutněním | m3 | 410.8071 |  | 0 |  | 0 |  | 0 | 21 | 0 | 0 | 0 | 0 | 0 |  | Vlastní | Indiv | 0 | 0 |  | Práce | Běžná |  |  |  | POL1_1
|  | (213,2279+19,3844+116,3061+38,7687+59,1)-97,11 |  | 349.68 | [23 empty] | VV | 0
|  | 5,5*1,0*0,47+146,5*1,0*0,5*0,35 |  | 28.22 | [23 empty] | VV | 0
|  | 146,5*1,0*0,5*0,41 |  | 30.03 | [23 empty] | VV | 0
|  | 11,5*1,0*0,25 |  | 2.88 | [23 empty] | VV | 0
29 | 175111101 | Obsyp potrubí ručně sypaninou bez prohoz. sypaniny | m3 | 48.555 |  | 0 |  | 0 |  | 0 | 21 | 0 | 0 | 0 | 0 | 0 |  | Vlastní | Indiv | 0 | 0 |  | Práce | Běžná |  |  |  | POL1_1
|  | (202,5*1,0*0,46+11*1,0*0,36)*0,5 |  | 48.55 | [23 empty] | VV | 0
30 | 175151101 | Obsypávání potrubí strojně sypaninou bez prohození uloženou do 3 m | m3 | 48.555 |  | 0 |  | 0 |  | 0 | 21 | 0 | 0 | 0 | 0 | 0 |  | Vlastní | Indiv | 0 | 0 |  | Práce | Běžná |  |  |  | POL1_1
|  | (202,5*1,0*0,46+11*1,0*0,36)*0,5 |  | 48.55 | [23 empty] | VV | 0
31 | 199010004 | Poplatky za vytýčení sítí | sbr | 1 |  | 0 |  | 0 |  | 0 | 21 | 0 | 0 | 0 | 0 | 0 |  | Vlastní | Indiv | 0 | 0 |  | Práce | Běžná |  |  |  | POL1_1
32 | 199010005 | Hutnící zkouška | ks | 2 |  | 0 |  | 0 |  | 0 | 21 | 0 | 0 | 0 | 0 | 0 |  | Vlastní | Indiv | 0 | 0 |  | Práce | Běžná |  |  |  | POL1_1
33 | 58337306 | Štěrkopísek frakce 0-8 tř.B | T | 166.7379 |  | 0 |  | 0 |  | 0 | 21 | 0 | 0 | 0 | 0 | 0 |  | Vlastní | Indiv | 0 | 0 |  | Specifikace | Běžná |  |  |  | POL3_0
|  | 97,11*1,7*1,01 |  | 166.74 | [23 empty] | VV | 0
Díl: | 5 | Komunikace |  |  |  | 0 |  | 0 |  | 0 |  | 0 |  | 2.87 |  | 0 |  |  |  |  | 0 | [6 empty] | DIL
34 | 564851111 | Podklad ze štěrkodrti po zhutnění tloušťky 15 cm | m2 | 6 |  | 0 |  | 0 |  | 0 | 21 | 0 | 0.27994 | 1.68 | 0 | 0 |  | Vlastní | Indiv | 0 | 0 |  | Práce | Běžná |  |  |  | POL1_1
35 | 596811120 | Klad dlaž pěší kam vel 0,09m2-50 m2 | m2 | 6 |  | 0 |  | 0 |  | 0 | 21 | 0 | 0.101 | 0.61 | 0 | 0 |  | Vlastní | Indiv | 0 | 0 |  | Práce | Běžná |  |  |  | POL1_1
36 | 59245310 | Dlaždice betonová 30x30x3,3 cm šedá | m2 | 6 |  | 0 |  | 0 |  | 0 | 21 | 0 | 0.096 | 0.58 | 0 | 0 |  | Vlastní | Indiv | 0 | 0 |  | Specifikace | Běžná |  |  |  | POL3_0
Díl: | 8 | Trubní vedení |  |  |  | 0 |  | 0 |  | 0 |  | 0 |  | 0 |  | 0 |  |  |  |  | 0 | [6 empty] | DIL
37 | 899722113 | Krytí potrubí výstražnou folií PVC, šířka 34 cm | m | 194 |  | 0 |  | 0 |  | 0 | 21 | 0 | 0 | 0 | 0 | 0 |  | Vlastní | Indiv | 0 | 0 |  | Práce | Běžná |  |  |  | POL1_1
Díl: | 99 | Staveništní přesun hmot |  |  |  | 0 |  | 0 |  | 0 |  | 0 |  | 0 |  | 0 |  |  |  |  | 0 | [6 empty] | DIL
38 | 998276101 | Přesun hmot, trubní vedení plastová, otevř. výkop | t | 4.8604 |  | 0 |  | 0 |  | 0 | 21 | 0 | 0 | 0 | 0 | 0 |  | Vlastní | Indiv | 0 | 0 |  | Práce | Běžná |  |  |  | POL1_1
Díl: | M21 | Elektromontáže |  |  |  | 0 |  | 0 |  | 0 |  | 0 |  | 0.01 |  | 0 |  |  |  |  | 0 | [6 empty] | DIL
39 | R210800525 | Vodič nn a vn CY 2,5 mm2 uložený volně včetně dodávky vodiče CY 2,5 | m | 194 |  | 0 |  | 0 |  | 0 | 21 | 0 | 3e-05 | 0.01 | 0 | 0 |  | Vlastní | Indiv | 0 | 0 |  | Práce | Běžná |  |  |  | POL1_9
Díl: | M23 | Montáže potrubí |  |  |  | 0 |  | 0 |  | 0 |  | 0 |  | 1.99 |  | 0 |  |  |  |  | 0 | [6 empty] | DIL
40 | 230082038 | Demontáž do šrotu do 50 kg, rozměr 57 x 2,9 | kus | 11 |  | 0 |  | 0 |  | 0 | 21 | 0 | 0 | 0 | 0 | 0 |  | Vlastní | Indiv | 0 | 0 |  | Práce | Běžná |  |  |  | POL1_9
41 | 230082087 | Demontáž do šrotu do 50 kg, rozměr 159 x 4,5 | kus | 132 |  | 0 |  | 0 |  | 0 | 21 | 0 | 0 | 0 | 0 | 0 |  | Vlastní | Indiv | 0 | 0 |  | Práce | Běžná |  |  |  | POL1_9
42 | 230170004 | Příprava pro zkoušku těsnosti, DN 150 - 200 | sada | 2 |  | 0 |  | 0 |  | 0 | 21 | 0 | 0 | 0 | 0 | 0 |  | Vlastní | Indiv | 0 | 0 |  | Práce | Běžná |  |  |  | POL1_9
43 | 230200311 | Jednostranné přerušení průtoku plynu za použití 2 balonů v ocelovém potrubí DN do 125 mm | kus | 1 |  | 0 |  | 0 |  | 0 | 21 | 0 | 0 | 0 | 0 | 0 |  | Vlastní | Indiv | 0 | 0 |  | Práce | Běžná |  |  |  | POL1_9
44 | 230200312 | Jednostranné přerušení průtoku plynu za 2 balony vlož pomocí komor v ocelovém potrubí DN do 200 mm | kus | 4 |  | 0 |  | 0 |  | 0 | 21 | 0 | 0 | 0 | 0 | 0 |  | Vlastní | Indiv | 0 | 0 |  | Práce | Běžná |  |  |  | POL1_9
45 | 230200331 | Opětovné jednostr.přerušení průtoku plynu 2 balony v ocelovém potrubí do 125 mm | kus | 1 |  | 0 |  | 0 |  | 0 | 21 | 0 | 0 | 0 | 0 | 0 |  | Vlastní | Indiv | 0 | 0 |  | Práce | Běžná |  |  |  | POL1_9
46 | 230200332 | Jednostranné přerušení průtoku plynu za použití 2 balonů v oc. potrubí DN do 200 - opětovné vložen | kus | 4 |  | 0 |  | 0 |  | 0 | 21 | 0 | 0 | 0 | 0 | 0 |  | Vlastní | Indiv | 0 | 0 |  | Práce | Běžná |  |  |  | POL1_9
47 | 230201105 | Montáž trubních dílů přivařovacích D 60,3 mm, tl. stěny 2,9 mm | kus | 2 |  | 0 |  | 0 |  | 0 | 21 | 0 | 1e-05 | 0 | 0 | 0 |  | Vlastní | Indiv | 0 | 0 |  | Práce | Běžná |  |  |  | POL1_9
48 | 230201124 | Montáž trubních dílů přivařovacích D do 168,1 mm, tl. stěny 4,5 mm | kus | 8 |  | 0 |  | 0 |  | 0 | 21 | 0 | 1e-05 | 0 | 0 | 0 |  | Vlastní | Indiv | 0 | 0 |  | Práce | Běžná |  |  |  | POL1_9
49 | 230205042 | Montáž potrubí plastového svařovaného na tupo nebo elektrospojkou, D 63 mm, tl. stěny 5,8 mm | m | 11 |  | 0 |  | 0 |  | 0 | 21 | 0 | 0 | 0 | 0 | 0 |  | Vlastní | Indiv | 0 | 0 |  | Práce | Běžná |  |  |  | POL1_9
50 | 230205051 | Montáž potrubí plastového svařovaného na tupo nebo elektrospojkou, D 90 mm, tl. stěny 5,2 mm | m | 5 |  | 0 |  | 0 |  | 0 | 21 | 0 | 0 | 0 | 0 | 0 |  | Vlastní | Indiv | 0 | 0 |  | Práce | Běžná |  |  |  | POL1_9
51 | 230205125 | Montáž potrubí plastového svařovaného na tupo nebo elektrospojkou D 160 mm, tl. stěny 9,1 mm | m | 202.5 |  | 0 |  | 0 |  | 0 | 21 | 0 | 0 | 0 | 0 | 0 |  | Vlastní | Indiv | 0 | 0 |  | Práce | Běžná |  |  |  | POL1_9
52 | 230205242 | Montáž trubního díluPE potrubí svařovaného na tupo nebo elektrospojkou D 63 mm, tl. stěny 5,7 mm | kus | 1 |  | 0 |  | 0 |  | 0 | 21 | 0 | 0 | 0 | 0 | 0 |  | Vlastní | Indiv | 0 | 0 |  | Práce | Běžná |  |  |  | POL1_9
53 | 230205411 | Montáž trubního díluPE potrubí svařovaného na tupo nebo elektrospojkou D 160 mm, tl. stěny 9,1 mm | kus | 15 |  | 0 |  | 0 |  | 0 | 21 | 0 | 0 | 0 | 0 | 0 |  | Vlastní | Indiv | 0 | 0 |  | Práce | Běžná |  |  |  | POL1_9
54 | 230208513 | Odplynění a inertizace ocel. potrubí DN do 100 mm | m | 16 |  | 0 |  | 0 |  | 0 | 21 | 0 | 0 | 0 | 0 | 0 |  | Vlastní | Indiv | 0 | 0 |  | Práce | Běžná |  |  |  | POL1_9
55 | 230208514 | Odplynění a inertizace ocel. potrubí DN do 200 mm | m | 198.5 |  | 0 |  | 0 |  | 0 | 21 | 0 | 0 | 0 | 0 | 0 |  | Vlastní | Indiv | 0 | 0 |  | Práce | Běžná |  |  |  | POL1_9
56 | 230210014 | Ruční opláštění ovinem páskou za studena - 4 vrst. | m2 | 17.392 |  | 0 |  | 0 |  | 0 | 21 | 0 | 0 | 0 | 0 | 0 |  | Vlastní | Indiv | 0 | 0 |  | Práce | Běžná |  |  |  | POL1_9
57 | 230220001 | Montáž zemní soupravy pro šoupátka, DN 13 6580 | kus | 1 |  | 0 |  | 0 |  | 0 | 21 | 0 | 0 | 0 | 0 | 0 |  | Vlastní | Indiv | 0 | 0 |  | Práce | Běžná |  |  |  | POL1_9
58 | 230220006 | Montáž litinového poklopu - plynovod | kus | 6 |  | 0 |  | 0 |  | 0 | 21 | 0 | 0 | 0 | 0 | 0 |  | Vlastní | Indiv | 0 | 0 |  | Práce | Běžná |  |  |  | POL1_9
59 | 230230016 | Hlavní tlaková zkouška vzduchem 0,6 MPa, DN 50 | m | 11 |  | 0 |  | 0 |  | 0 | 21 | 0 | 0 | 0 | 0 | 0 |  | Vlastní | Indiv | 0 | 0 |  | Práce | Běžná |  |  |  | POL1_9
60 | 230230020 | Hlavní tlaková zkouška vzduchem 0,6 MPa, DN 150 | m | 202.5 |  | 0 |  | 0 |  | 0 | 21 | 0 | 0 | 0 | 0 | 0 |  | Vlastní | Indiv | 0 | 0 |  | Práce | Běžná |  |  |  | POL1_9
61 | 230230076 | Čištění potrubí, DN 200 | m | 213.5 |  | 0 |  | 0 |  | 0 | 21 | 0 | 0 | 0 | 0 | 0 |  | Vlastní | Indiv | 0 | 0 |  | Práce | Běžná |  |  |  | POL1_9
|  | 202,5+11 |  | 213.5 | [23 empty] | VV | 0
62 | 230250002 | Montáž kontrolních vývodů, napěť. zemního KVZ | kus | 5 |  | 0 |  | 0 |  | 0 | 21 | 0 | 0.0037 | 0.02 | 0 | 0 |  | Vlastní | Indiv | 0 | 0 |  | Práce | Běžná |  |  |  | POL1_9
63 | 900-1 | Geodetické zaměření skutečného provedení | sbr | 1 |  | 0 |  | 0 |  | 0 | 21 | 0 | 0 | 0 | 0 | 0 |  | Vlastní | Indiv | 0 | 0 |  | OPN | Běžná |  |  |  | POL13_0
64 | R230200117 | Nasunutí potrubní sekce do PE chráničky, DN 50 | m | 5 |  | 0 |  | 0 |  | 0 | 21 | 0 | 0 | 0 | 0 | 0 |  | Vlastní | Indiv | 0 | 0 |  | Práce | Běžná |  |  |  | POL1_9
65 | R230270001 | Kontrola stavu pas.ochrany před sp.do výkopu, 200 | m | 10 |  | 0 |  | 0 |  | 0 | 21 | 0 | 0 | 0 | 0 | 0 |  | Vlastní | Indiv | 0 | 0 |  | Práce | Běžná |  |  |  | POL1_9
66 | 10006308 | Přechodka PE/ocel D 63/50 | ks | 1 |  | 0 |  | 0 |  | 0 | 21 | 0 | 0.004 | 0 | 0 | 0 |  | Vlastní | Indiv | 0 | 0 |  | Specifikace | Běžná |  |  |  | POL3_0
67 | 10006357 | Trubka PE 100 D 63 x 5,8 SDR 11 | m | 12.1 |  | 0 |  | 0 |  | 0 | 21 | 0 | 0.004 | 0.05 | 0 | 0 |  | Vlastní | Indiv | 0 | 0 |  | Specifikace | Běžná |  |  |  | POL3_0
|  | 11*1,1 |  | 12.1 | [23 empty] | VV | 0
68 | 10009052 | Trubka PE 100 D 90 x 5,2 SDR 17,6 | m | 5.25 |  | 0 |  | 0 |  | 0 | 21 | 0 | 0.004 | 0.02 | 0 | 0 |  | Vlastní | Indiv | 0 | 0 |  | Specifikace | Běžná |  |  |  | POL3_0
|  | 5*1,05 |  | 5.25 | [23 empty] | VV | 0
69 | 100120117 | Přesuvka objímková symetrická oboustranná, pro stejné připojovací rozměry ocelového potrubí SMU DN 150, PN 16 | ks | 4 |  | 0 |  | 0 |  | 0 | 21 | 0 | 0.004 | 0.02 | 0 | 0 |  | Vlastní | Indiv | 0 | 0 |  | Práce | Běžná |  |  |  | POL1_9
70 | 100120122 | Přesuvka objímková symetrická oboustranná, pro stejné připojovací rozměry ocelového potrubí SMU DN 50, PN 16 | ks | 1 |  | 0 |  | 0 |  | 0 | 21 | 0 | 0.004 | 0 | 0 | 0 |  | Vlastní | Indiv | 0 | 0 |  | Práce | Běžná |  |  |  | POL1_9
71 | 100120160 | Elektrospojka PE 100 D 160, SDR 17 | ks | 4 |  | 0 |  | 0 |  | 0 | 21 | 0 | 0.004 | 0.02 | 0 | 0 |  | Vlastní | Indiv | 0 | 0 |  | Práce | Běžná |  |  |  | POL1_9
72 | 10012063 | Elektrospojka PE 100 D 63, SDR 11 | ks | 2 |  | 0 |  | 0 |  | 0 | 21 | 0 | 0.004 | 0.01 | 0 | 0 |  | Vlastní | Indiv | 0 | 0 |  | Specifikace | Běžná |  |  |  | POL3_0
73 | 100130003 | Vývod signalizačního vodiče | ks | 5 |  | 0 |  | 0 |  | 0 | 21 | 0 | 0.004 | 0.02 | 0 | 0 |  | Vlastní | Indiv | 0 | 0 |  | Práce | Běžná |  |  |  | POL1_9
74 | 10014015 | Tvarovka balónovací DN 2"/2 1/2" | ks | 10 |  | 0 |  | 0 |  | 0 | 21 | 0 | 0.004 | 0.04 | 0 | 0 |  | Vlastní | Indiv | 0 | 0 |  | Specifikace | Běžná |  |  |  | POL3_0
75 | 100160011 | Koleno PE 100 D 160 45st. SDR 17 | ks | 8 |  | 0 |  | 0 |  | 0 | 21 | 0 | 0.004 | 0.03 | 0 | 0 |  | Vlastní | Indiv | 0 | 0 |  | Práce | Běžná |  |  |  | POL1_9
76 | 10016002 | Záslepka PE 100 D 160 SDR 17 | ks | 1 |  | 0 |  | 0 |  | 0 | 21 | 0 | 0.004 | 0 | 0 | 0 |  | Vlastní | Indiv | 0 | 0 |  | Specifikace | Běžná |  |  |  | POL3_0
77 | 10016003 | Tvarovka T PE 100 D 160/63 SDR 17 | ks | 1 |  | 0 |  | 0 |  | 0 | 21 | 0 | 0.004 | 0 | 0 | 0 |  | Vlastní | Indiv | 0 | 0 |  | Specifikace | Běžná |  |  |  | POL3_0
78 | 10016004 | Přechodka PE/ocel D 160/150 | ks | 4 |  | 0 |  | 0 |  | 0 | 21 | 0 | 0.004 | 0.02 | 0 | 0 |  | Vlastní | Indiv | 0 | 0 |  | Specifikace | Běžná |  |  |  | POL3_0
79 | 10016091 | Trubka PE 100 D 160 x 9,1 SDR 17,6 | m | 212.625 |  | 0 |  | 0 |  | 0 | 21 | 0 | 0.004 | 0.85 | 0 | 0 |  | Vlastní | Indiv | 0 | 0 |  | Specifikace | Běžná |  |  |  | POL3_0
|  | 202,5*1,05 |  | 212.63 | [23 empty] | VV | 0
80 | 28614989 | Manžeta těsnící PE DN 80/50 | kus | 2 |  | 0 |  | 0 |  | 0 | 21 | 0 | 0 | 0 | 0 | 0 |  | Vlastní | Indiv | 0 | 0 |  | Specifikace | Běžná |  |  |  | POL3_0
81 | 422314102 | Zemní souprava EKO plus DN 100-150 | kus | 1 |  | 0 |  | 0 |  | 0 | 21 | 0 | 0.0002 | 0 | 0 | 0 |  | Vlastní | Indiv | 0 | 0 |  | Práce | Běžná |  |  |  | POL1_9
82 | 422314150 | Šoupátko JMA EKO plus typ 315 DN 150 | kus | 1 |  | 0 |  | 0 |  | 0 | 21 | 0 | 0.0002 | 0 | 0 | 0 |  | Vlastní | Indiv | 0 | 0 |  | Práce | Běžná |  |  |  | POL1_9
83 | 42291352 | Poklop litinový Y 4504 - šoupátkový | kus | 5 |  | 0 |  | 0 |  | 0 | 21 | 0 | 0.016 | 0.08 | 0 | 0 |  | Vlastní | Indiv | 0 | 0 |  | Specifikace | Běžná |  |  |  | POL3_0
84 | 42291402 | Poklop litinový Y 4510 - ventilový | kus | 1 |  | 0 |  | 0 |  | 0 | 21 | 0 | 0.008 | 0.01 | 0 | 0 |  | Vlastní | Indiv | 0 | 0 |  | Specifikace | Běžná |  |  |  | POL3_0
85 | 5924531001 | Deska pod poklop šoupátkový YBX 1-40 | ks | 6 |  | 0 |  | 0 |  | 0 | 21 | 0 | 0.12 | 0.72 | 0 | 0 |  | Vlastní | Indiv | 0 | 0 |  | Specifikace | Běžná |  |  |  | POL3_0
86 | 628321341 | Izolační páska pro ovinutí ocel.potrubí jako antikorozní ochrana, aplikovatelná zastudena Složení : extrudovaná PVC nosná fólie, na které je nanesena speciální adhezní asfalto-kaučuková vrstva | m2 | 17.392 |  | 0 |  | 0 |  | 0 | 21 | 0 | 0.0044 | 0.08 | 0 | 0 |  | Vlastní | Indiv | 0 | 0 |  | Práce | Běžná |  |  |  | POL1_9
|  | 8*1,725+2*1,796 |  | 17.39 | [23 empty] | VV | 0
87 | 900R00 | Hzs - propoje, odpoje | h | 70 |  | 0 |  | 0 |  | 0 | 21 | 0 | 0 | 0 | 0 | 0 |  | Vlastní | Indiv | 0 | 0 |  | Práce | Běžná |  |  |  | POL1_9
88 | 904R00 | Hzs-zkousky v ramci montaz.praci | h | 20 |  | 0 |  | 0 |  | 0 | 21 | 0 | 0 | 0 | 0 | 0 |  | Vlastní | Indiv | 0 | 0 |  | Práce | Běžná |  |  |  | POL1_9
89 | 905R00 | Hzs-revize provoz.souboru a st.obj. | h | 20 |  | 0 |  | 0 |  | 0 | 21 | 0 | 0 | 0 | 0 | 0 |  | Vlastní | Indiv | 0 | 0 |  | Práce | Běžná |  |  |  | POL1_9
Díl: | M46 | Zemní práce při montážích |  |  |  | 0 |  | 0 |  | 0 |  | 0 |  | 0.18 |  | 0 |  |  |  |  | 0 | [6 empty] | DIL
90 | R460510201 | Žlab kabelový prefabrikovaný TK 1, neasfaltovaný včetně dodávky žlabu a poklopu | m | 10 |  | 0 |  | 0 |  | 0 | 21 | 0 | 0.0152 | 0.15 | 0 | 0 |  | Vlastní | Indiv | 0 | 0 |  | Specifikace | Běžná |  |  |  | POL3_0
91 | R460520042 | Odkrytí a zakrytí betonového žlabu T2 N | m | 10 |  | 0 |  | 0 |  | 0 | 21 | 0 | 0.0034 | 0.03 | 0 | 0 |  | Vlastní | Indiv | 0 | 0 |  | Práce | Běžná |  |  |  | POL1_9
Díl: | D96 | Přesuny suti a vybouraných hmot |  |  |  | 0 |  | 0 |  | 0 |  | 0 |  | 0 |  | 0 |  |  |  |  | 0 | [6 empty] | DIL
92 | 997221551 | Vodorovná doprava suti po suchu do 1 km | t | 105.3122 |  | 0 |  | 0 |  | 0 | 21 | 0 | 0 | 0 | 0 | 0 |  | Vlastní | Indiv | 0 | 0 |  | Práce | Běžná |  |  |  | POL1_9
93 | 997221559 | Příplatek za dopravu suti po suchu za další 1 km | t | 210.6244 |  | 0 |  | 0 |  | 0 | 21 | 0 | 0 | 0 | 0 | 0 |  | Vlastní | Indiv | 0 | 0 |  | Práce | Běžná |  |  |  | POL1_9
94 | R979081 | Odvoz a likvidace suti z asfaltových směsí s možností recyklace | T | 8.1095 |  | 0 |  | 0 |  | 0 | 21 | 0 | 0 | 0 | 0 | 0 |  | Vlastní | Indiv | 0 | 0 |  | Práce | Běžná |  |  |  | POL1_9
|  | v režii zhotovitele podle jeho možností a zvyklostí, odvoz včetně naložení na dopravní prostředek a složení na skládku, bez poplatku za skládku nebo recyklace | [25 empty] | POP |  | v režii zhotovitele podle jeho možností a zvyklostí, odvoz včetně naložení na dopravní prostředek a složení na skládku, bez poplatku za skládku nebo recyklace
95 | R979812 | Vodorovná doprava vybourané dlažby do 7 km | t | 5.727 |  | 0 |  | 0 |  | 0 | 21 | 0 | 0 | 0 | 0 | 0 |  | Vlastní | Indiv | 0 | 0 |  | Práce | Běžná |  |  |  | POL1_9
96 | R979813 | Vodorovná doprava vybouraných štěrků do 3 km pro zásypy komunikačních vrstev | t | 81.9163 |  | 0 |  | 0 |  | 0 | 21 | 0 | 0 | 0 | 0 | 0 |  | Vlastní | Indiv | 0 | 0 |  | Práce | Běžná |  |  |  | POL1_9
[26 empty] | 15 | 21 | DPH
| Celkem |  |  |  |  | 0 | [19 empty] | 0 | 0 | SUM
JKSO:
| 827.52.D | "[A/B/C/D/E/F/G/H/I/J/K]" Jmenovitá světlost potrubí DN 150/80 | [25 empty] | JKSO
| m | potrubí z trub z plastických hmot a sklolaminátu | [25 empty] | JKSOChar
JKSOAkce
END
Note on S6: Jedná se o informaci, zda se jedná o položku, která je do rozpočtu zadána z cenové soustavy RTS, nebo vlastní.
Note on T6: Jedná se o název CÚ, která je zadána u položky rozpočtu

## SO-05 5.2 Pol
Položkový soupis prací a dodávek | [27 empty] | #TypZaznamu#
S: | 5850-18_Město | REVITALIZACE ul. DVORSKÉHO, TŘEBÍČ : Město Třebíč | [25 empty] | STA
O: | SO-05 | Přeložka STL plynovodu : Město Třebíč | [22 empty] | ING |  |  | OBJ
R: | 5.2 | Přeložky STL přípojek | [25 empty] | ROZ
P.č. | Číslo položky | Název položky | MJ | Množství | Cena / MJ | Celkem | Dodávka | Dodávka celk. | Montáž | Montáž celk. | DPH | Cena s DPH | Hmotnost / MJ | Hmotnost celk.(t) | Dem. hmotnost / MJ | Dem. hmotnost celk.(t) | Ceník | Cen. soustava / platnost | Cenová úroveň | Nhod / MJ | Nhod celk. | Dodavatel | Typ položky | Stav položky
Díl: | 1 | Zemní práce |  |  |  | 0 |  | 0 |  | 0 |  | 0 |  | 1.57 |  | 0 |  |  |  |  | 0 | [6 empty] | DIL
1 | 113106121 | Rozebrání dlažeb z betonových dlaždic na sucho | m2 | 25.6 |  | 0 |  | 0 |  | 0 | 21 | 0 | 0 | 0 | 0 | 0 |  | Vlastní | Indiv | 0 | 0 |  | Práce | Běžná |  |  |  | POL1_1
|  | 32*0,8 |  | 25.6 | [23 empty] | VV | 0
2 | 113106186 | Rozebrání dlažeb z drobných kostek v živici strojně pl do 50 m2 | m2 | 19.65 |  | 0 |  | 0 |  | 0 | 21 | 0 | 0 | 0 | 0 | 0 |  | Vlastní | Indiv | 0 | 0 |  | Práce | Běžná |  |  |  | POL1_1
|  | 3*0,8+23*0,5*1,5 |  | 19.65 | [23 empty] | VV | 0
3 | 113107122 | Odstranění podkladu pl. 50 m2,kam.drcené tl.20 cm | m2 | 45.25 |  | 0 |  | 0 |  | 0 | 21 | 0 | 0 | 0 | 0 | 0 |  | Vlastní | Indiv | 0 | 0 |  | Práce | Běžná |  |  |  | POL1_1
|  | 3*0,8+23*0,5*1,5 |  | 19.65 | [23 empty] | VV | 0
|  | 32*0,8 |  | 25.6 | [23 empty] | VV | 0
4 | 113107163 | Odstraň podklad -200m2 kam drc 30cm | m2 | 60.1 |  | 0 |  | 0 |  | 0 | 21 | 0 | 0 | 0 | 0 | 0 |  | Vlastní | Indiv | 0 | 0 |  | Práce | Běžná |  |  |  | POL1_1
|  | 32*0,8+23*1,0*1,5 |  | 60.1 | [23 empty] | VV | 0
5 | 113107181 | Odstraň podklad -200m2 živice 5cm | m2 | 60.1 |  | 0 |  | 0 |  | 0 | 21 | 0 | 0 | 0 | 0 | 0 |  | Vlastní | Indiv | 0 | 0 |  | Práce | Běžná |  |  |  | POL1_1
|  | 32*0,8+23*1,0*1,5 |  | 60.1 | [23 empty] | VV | 0
6 | 113107311 | Odstranění podkladu kam.těžené tl. do 100 mm strojně pl. do 50 m2 | m2 | 25.6 |  | 0 |  | 0 |  | 0 | 21 | 0 | 0 | 0 | 0 | 0 |  | Vlastní | Indiv | 0 | 0 |  | Práce | Běžná |  |  |  | POL1_1
|  | 32*0,8 |  | 25.6 | [23 empty] | VV | 0
7 | 113107312 | Odstranění podkladu kam.těžené tl. přes 100 mm do strojně pl do 50 m2 | m2 | 19.65 |  | 0 |  | 0 |  | 0 | 21 | 0 | 0 | 0 | 0 | 0 |  | Vlastní | Indiv | 0 | 0 |  | Práce | Běžná |  |  |  | POL1_1
|  | 3*0,8+23*0,5*1,5 |  | 19.65 | [23 empty] | VV | 0
8 | 113201111 | Vytrhání obrub chodníkových ležatých | m | 19 |  | 0 |  | 0 |  | 0 | 21 | 0 | 0 | 0 | 0 | 0 |  | Vlastní | Indiv | 0 | 0 |  | Práce | Běžná |  |  |  | POL1_1
9 | 119001421 | Dočasné zajištění kabelů - do počtu 3 kabelů | m | 36 |  | 0 |  | 0 |  | 0 | 21 | 0 | 0.02478 | 0.89 | 0 | 0 |  | Vlastní | Indiv | 0 | 0 |  | Práce | Běžná |  |  |  | POL1_1
10 | 119003211 | Mobilní plotová zábrana výšky 1,5 m zřízení | m | 158 |  | 0 |  | 0 |  | 0 | 21 | 0 | 0 | 0 | 0 | 0 |  | Vlastní | Indiv | 0 | 0 |  | Práce | Běžná |  |  |  | POL1_1
|  | 79*2 |  | 158 | [23 empty] | VV | 0
11 | 119003212 | Mobilní plotová zábrana výšky 1,5 m odstranění | m | 158 |  | 0 |  | 0 |  | 0 | 21 | 0 | 0 | 0 | 0 | 0 |  | Vlastní | Indiv | 0 | 0 |  | Práce | Běžná |  |  |  | POL1_1
12 | 132254204 | Hloubení zapaž rýh š do 2000 mm v hor. tř. I skupiny 3 objem do 500 m3 | m3 | 79.4258 |  | 0 |  | 0 |  | 0 | 21 | 0 | 0 | 0 | 0 | 0 |  | Vlastní | Indiv | 0 | 0 |  | Práce | Běžná |  |  |  | POL1_1
|  | (44*0,8*0,85+23*1,0*1,5*1,45+6*0,8*0,35)*0,55 |  | 44.89 | [23 empty] | VV | 0
|  | (3*0,8*0,79+23*0,5*1,5*1,39+6*0,8*0,29)*0,55 |  | 15 | [23 empty] | VV | 0
|  | (32*0,8*0,95+20*0,8*0,7)*0,55 |  | 19.54 | [23 empty] | VV | 0
13 | 132354204 | Hloubení rýh zapažených š. do 2000 mm v hornině tř těž II skupiny 4 do 500 m3 | m3 | 7.2205 |  | 0 |  | 0 |  | 0 | 21 | 0 | 0 | 0 | 0 | 0 |  | Vlastní | Indiv | 0 | 0 |  | Práce | Běžná |  |  |  | POL1_1
|  | (44*0,8*0,85+23*1,0*1,5*1,45+6*0,8*0,35)*0,05 |  | 4.08 | [23 empty] | VV | 0
|  | (3*0,8*0,79+23*0,5*1,5*1,39+6*0,8*0,29)*0,05 |  | 1.36 | [23 empty] | VV | 0
|  | (32*0,8*0,95+20*0,8*0,7)*0,05 |  | 1.78 | [23 empty] | VV | 0
14 | 132454204 | Hloubení rýh zapažených š do 2000 mm v hornině tř těž II skupiny 5 do 500 m3 | m3 | 43.3231 |  | 0 |  | 0 |  | 0 | 21 | 0 | 0 | 0 | 0 | 0 |  | Vlastní | Indiv | 0 | 0 |  | Práce | Běžná |  |  |  | POL1_1
|  | (44*0,8*0,85+23*1,0*1,5*1,45+6*0,8*0,35)*0,3 |  | 24.49 | [23 empty] | VV | 0
|  | (3*0,8*0,79+23*0,5*1,5*1,39+6*0,8*0,29)*0,3 |  | 8.18 | [23 empty] | VV | 0
|  | (32*0,8*0,95+20*0,8*0,7)*0,3 |  | 10.66 | [23 empty] | VV | 0
15 | 132554204 | Hloubení zapaž rýh šířky do 2000 mm v horníně tř těž III skupiny 6 do 500 m3 | m3 | 14.441 |  | 0 |  | 0 |  | 0 | 21 | 0 | 0.01702 | 0.25 | 0 | 0 |  | Vlastní | Indiv | 0 | 0 |  | Práce | Běžná |  |  |  | POL1_1
|  | (44*0,8*0,85+23*1,0*1,5*1,45+6*0,8*0,35)*0,1 |  | 8.16 | [23 empty] | VV | 0
|  | (3*0,8*0,79+23*0,5*1,5*1,39+6*0,8*0,29)*0,1 |  | 2.73 | [23 empty] | VV | 0
|  | (32*0,8*0,95+20*0,8*0,7)*0,1 |  | 3.55 | [23 empty] | VV | 0
16 | 151101101 | Pažení a rozepření stěn rýh - příložné - hl. do 2m | m2 | 436.8 |  | 0 |  | 0 |  | 0 | 21 | 0 | 0.00099 | 0.43 | 0 | 0 |  | Vlastní | Indiv | 0 | 0 |  | Práce | Běžná |  |  |  | POL1_1
|  | 78,5*1,2*2+23*1,5*1,8*4 |  | 436.8 | [23 empty] | VV | 0
17 | 151101111 | Odstranění pažení stěn rýh - příložné - hl. do 2 m | m2 | 436.8 |  | 0 |  | 0 |  | 0 | 21 | 0 | 0 | 0 | 0 | 0 |  | Vlastní | Indiv | 0 | 0 |  | Práce | Běžná |  |  |  | POL1_1
18 | 162551108 | Vodorovné přemístění přes 2500 do 3000 m výkopku z horniny tř těž I skupiny 1 až 3 | m3 | 159.7876 |  | 0 |  | 0 |  | 0 | 21 | 0 | 0 | 0 | 0 | 0 |  | Vlastní | Indiv | 0 | 0 |  | Práce | Běžná |  |  |  | POL1_1
|  | 79,8938*2 |  | 159.79 | [23 empty] | VV | 0
19 | 162551128 | Vodorovné přemístění přes 2500 do 3000 m výkopku z hor tř těž II skupiny 4 a 5 | m3 | 71.2654 |  | 0 |  | 0 |  | 0 | 21 | 0 | 0 | 0 | 0 | 0 |  | Vlastní | Indiv | 0 | 0 |  | Práce | Běžná |  |  |  | POL1_1
|  | (115,5265-79,8938)*2 |  | 71.27 | [23 empty] | VV | 0
20 | 162751137 | Vodorovné přemístění výkopku do 10000 m výkopku hor.tř. těžitelnosti II, skup 4 a 5 | m3 | 9.9549 |  | 0 |  | 0 |  | 0 | 21 | 0 | 0 | 0 | 0 | 0 |  | Vlastní | Indiv | 0 | 0 |  | Práce | Běžná |  |  |  | POL1_1
|  | (7,2205+43,3231)-40,5887 |  | 9.95 | [23 empty] | VV | 0
21 | 162751139 | Přípl za přemíst výkop přes 1000m hor tř těž II skup 4 a 5 ZKD 1 km | m3 | 199.098 |  | 0 |  | 0 |  | 0 | 21 | 0 | 0 | 0 | 0 | 0 |  | Vlastní | Indiv | 0 | 0 |  | Práce | Běžná |  |  |  | POL1_1
|  | 9,9549*20 |  | 199.1 | [23 empty] | VV | 0
22 | 162751157 | Vodorovné přemístění výkopku do 10000 m z hor tř těž III skupiny 6 a 7 | m3 | 14.441 |  | 0 |  | 0 |  | 0 | 21 | 0 | 0 | 0 | 0 | 0 |  | Vlastní | Indiv | 0 | 0 |  | Práce | Běžná |  |  |  | POL1_1
23 | 162751159 | Přípl za přemíst výkop přes 1000m z hor tř těž III slupiny 6 a 7 | m3 | 288.82 |  | 0 |  | 0 |  | 0 | 21 | 0 | 0 | 0 | 0 | 0 |  | Vlastní | Indiv | 0 | 0 |  | Práce | Běžná |  |  |  | POL1_1
|  | 14,441*20 |  | 288.82 | [23 empty] | VV | 0
24 | 167151101 | Nakládání výkopku do 100 m3 tř. I, skup. 3 | m3 | 79.8938 |  | 0 |  | 0 |  | 0 | 21 | 0 | 0 | 0 | 0 | 0 |  | Vlastní | Indiv | 0 | 0 |  | Práce | Běžná |  |  |  | POL1_1
25 | 167151102 | Nakládání výkopku do 100 m3 tř. II, skup. 4 a 5 | m3 | 35.6327 |  | 0 |  | 0 |  | 0 | 21 | 0 | 0 | 0 | 0 | 0 |  | Vlastní | Indiv | 0 | 0 |  | Práce | Běžná |  |  |  | POL1_1
26 | 171201221 | Poplatek za uložení na skládce zeminy a kamení | t | 38.7718 |  | 0 |  | 0 |  | 0 | 21 | 0 | 0 | 0 | 0 | 0 |  | Vlastní | Indiv | 0 | 0 |  | Práce | Běžná |  |  |  | POL1_1
|  | (7,0989+14,441)*1,8 |  | 38.77 | [23 empty] | VV | 0
27 | 174151101 | Zásyp jam, rýh, šachet se zhutněním | m3 | 162.2379 |  | 0 |  | 0 |  | 0 | 21 | 0 | 0 | 0 | 0 | 0 |  | Vlastní | Indiv | 0 | 0 |  | Práce | Běžná |  |  |  | POL1_1
|  | (79,8938+7,2205+43,3231+14,441)-23,892 |  | 120.99 | [23 empty] | VV | 0
|  | (44*0,8+23*1,0*1,5)*0,35 |  | 24.39 | [23 empty] | VV | 0
|  | (3*0,8+23*0,5*1,5)*0,41 |  | 8.06 | [23 empty] | VV | 0
|  | 44*0,8*0,25 |  | 8.8 | [23 empty] | VV | 0
28 | 175111101 | Obsyp potrubí ručně sypaninou bez prohoz. sypaniny | m3 | 23.892 |  | 0 |  | 0 |  | 0 | 21 | 0 | 0 | 0 | 0 | 0 |  | Vlastní | Indiv | 0 | 0 |  | Práce | Běžná |  |  |  | POL1_1
|  | 90,5*0,8*0,33 |  | 23.89 | [23 empty] | VV | 0
29 | 58337306 | Štěrkopísek frakce 0-8 tř.B | T | 41.0226 |  | 0 |  | 0 |  | 0 | 21 | 0 | 0 | 0 | 0 | 0 |  | Vlastní | Indiv | 0 | 0 |  | Specifikace | Běžná |  |  |  | POL3_0
|  | 23,892*1,7*1,01 |  | 41.02 | [23 empty] | VV | 0
30 | 58341001.A | Zásypový materiál pod komunikační plochy | T | 11.1708 |  | 0 |  | 0 |  | 0 | 21 | 0 | 0 | 0 | 0 | 0 |  | Vlastní | Indiv | 0 | 0 |  | Specifikace | Běžná |  |  |  | POL3_0
|  | 6,506*1,7*1,01 |  | 11.17 | [23 empty] | VV | 0
Díl: | 8 | Trubní vedení |  |  |  | 0 |  | 0 |  | 0 |  | 0 |  | 0 |  | 0 |  |  |  |  | 0 | [6 empty] | DIL
31 | 899722113 | Krytí potrubí výstražnou folií PVC, šířka 34 cm | m | 79 |  | 0 |  | 0 |  | 0 | 21 | 0 | 0 | 0 | 0 | 0 |  | Vlastní | Indiv | 0 | 0 |  | Práce | Běžná |  |  |  | POL1_1
Díl: | 99 | Staveništní přesun hmot |  |  |  | 0 |  | 0 |  | 0 |  | 0 |  | 0 |  | 0 |  |  |  |  | 0 | [6 empty] | DIL
32 | 998276101 | Přesun hmot, trubní vedení plastová, otevř. výkop | t | 1.5703 |  | 0 |  | 0 |  | 0 | 21 | 0 | 0 | 0 | 0 | 0 |  | Vlastní | Indiv | 0 | 0 |  | Práce | Běžná |  |  |  | POL1_1
Díl: | 723 | Vnitřní plynovod |  |  |  | 0 |  | 0 |  | 0 |  | 0 |  | 0.18 |  | 0 |  |  |  |  | 0 | [6 empty] | DIL
33 | 723150000 | Odstavení objektu z provozu, uvedení do provozu | ks | 24 |  | 0 |  | 0 |  | 0 | 21 | 0 | 0.00758 | 0.18 | 0 | 0 |  | Vlastní | Indiv | 0 | 0 |  | Práce | Běžná |  |  |  | POL1_7
Díl: | M21 | Elektromontáže |  |  |  | 0 |  | 0 |  | 0 |  | 0 |  | 0 |  | 0 |  |  |  |  | 0 | [6 empty] | DIL
34 | R210800525 | Vodič nn a vn CY 2,5 mm2 uložený volně včetně dodávky vodiče CY 2,5 | m | 79 |  | 0 |  | 0 |  | 0 | 21 | 0 | 3e-05 | 0 | 0 | 0 |  | Vlastní | Indiv | 0 | 0 |  | Práce | Běžná |  |  |  | POL1_9
Díl: | M23 | Montáže potrubí |  |  |  | 0 |  | 0 |  | 0 |  | 0 |  | 0.86 |  | 0 |  |  |  |  | 0 | [6 empty] | DIL
35 | 230082021 | Demontáž do šrotu do 50 kg, rozměr 31,8 x 2,9 | kus | 55 |  | 0 |  | 0 |  | 0 | 21 | 0 | 0 | 0 | 0 | 0 |  | Vlastní | Indiv | 0 | 0 |  | Práce | Běžná |  |  |  | POL1_9
36 | 230082027 | Demontáž do šrotu do 50 kg, rozměr 38 x 2,9 | kus | 19 |  | 0 |  | 0 |  | 0 | 21 | 0 | 0 | 0 | 0 | 0 |  | Vlastní | Indiv | 0 | 0 |  | Práce | Běžná |  |  |  | POL1_9
37 | 230201105 | Montáž trubních dílů přivařovacích D 60,3 mm, tl. stěny 2,9 mm | kus | 21 |  | 0 |  | 0 |  | 0 | 21 | 0 | 1e-05 | 0 | 0 | 0 |  | Vlastní | Indiv | 0 | 0 |  | Práce | Běžná |  |  |  | POL1_9
38 | 230205021 | Montáž potrubí plastového svařovaného na tupo nebo elektrospojkou D 25 mm, tl. stěny 3,0 mm | m | 5.5 |  | 0 |  | 0 |  | 0 | 21 | 0 | 0 | 0 | 0 | 0 |  | Vlastní | Indiv | 0 | 0 |  | Práce | Běžná |  |  |  | POL1_9
39 | 230205025 | Montáž potrubí plastového svařovaného na tupo nebo elektrospojkou D 32 mm, tl. stěny 3,0 mm | m | 85 |  | 0 |  | 0 |  | 0 | 21 | 0 | 0 | 0 | 0 | 0 |  | Vlastní | Indiv | 0 | 0 |  | Práce | Běžná |  |  |  | POL1_9
40 | 230205225 | Montáž trubního díluPE potrubí svařovaného na tupo nebo elektrospojkou D 32 mm, tl. stěny 2,0 mm | kus | 21 |  | 0 |  | 0 |  | 0 | 21 | 0 | 0 | 0 | 0 | 0 |  | Vlastní | Indiv | 0 | 0 |  | Práce | Běžná |  |  |  | POL1_9
41 | 230205411 | Montáž trubního díluPE potrubí svařovaného na tupo nebo elektrospojkou D 160 mm, tl. stěny 9,1 mm | kus | 25 |  | 0 |  | 0 |  | 0 | 21 | 0 | 0 | 0 | 0 | 0 |  | Vlastní | Indiv | 0 | 0 |  | Práce | Běžná |  |  |  | POL1_9
42 | 230208513 | Odplynění a inertizace ocel. potrubí DN do 100 mm | m | 141 |  | 0 |  | 0 |  | 0 | 21 | 0 | 0 | 0 | 0 | 0 |  | Vlastní | Indiv | 0 | 0 |  | Práce | Běžná |  |  |  | POL1_9
|  | 16+125 |  | 141 | [23 empty] | VV | 0
43 | 230210014 | Ruční opláštění ovinem páskou za studena - 4 vrst. | m2 | 17.512 |  | 0 |  | 0 |  | 0 | 21 | 0 | 0 | 0 | 0 | 0 |  | Vlastní | Indiv | 0 | 0 |  | Práce | Běžná |  |  |  | POL1_9
44 | 230230016 | Hlavní tlaková zkouška vzduchem 0,6 MPa, DN 50 | m | 143 |  | 0 |  | 0 |  | 0 | 21 | 0 | 0 | 0 | 0 | 0 |  | Vlastní | Indiv | 0 | 0 |  | Práce | Běžná |  |  |  | POL1_9
|  | 6+137 |  | 143 | [23 empty] | VV | 0
45 | 230230076 | Čištění potrubí, DN 200 | m | 90.5 |  | 0 |  | 0 |  | 0 | 21 | 0 | 0 | 0 | 0 | 0 |  | Vlastní | Indiv | 0 | 0 |  | Práce | Běžná |  |  |  | POL1_9
|  | 85+5,5 |  | 90.5 | [23 empty] | VV | 0
46 | 230270001 | Kontrola stavu pas.ochrany před sp.do výkopu, 200 | m | 22 |  | 0 |  | 0 |  | 0 | 21 | 0 | 0 | 0 | 0 | 0 |  | Vlastní | Indiv | 0 | 0 |  | Práce | Běžná |  |  |  | POL1_9
47 | 10002530 | Trubka PE 100 D 25 x 3 SDR 11 | m | 6.05 |  | 0 |  | 0 |  | 0 | 21 | 0 | 0.004 | 0.02 | 0 | 0 |  | Vlastní | Indiv | 0 | 0 |  | Specifikace | Běžná |  |  |  | POL3_0
|  | 5,5*1,1 |  | 6.05 | [23 empty] | VV | 0
48 | 10003205 | Přechodka PE/ocel D 32/25 | ks | 22 |  | 0 |  | 0 |  | 0 | 21 | 0 | 0.004 | 0.09 | 0 | 0 |  | Vlastní | Indiv | 0 | 0 |  | Specifikace | Běžná |  |  |  | POL3_0
49 | 10003230 | Trubka PE 100 D 32 x 3 SDR 11 | m | 93.5 |  | 0 |  | 0 |  | 0 | 21 | 0 | 0.004 | 0.37 | 0 | 0 |  | Vlastní | Indiv | 0 | 0 |  | Specifikace | Běžná |  |  |  | POL3_0
|  | 85*1,1 |  | 93.5 | [23 empty] | VV | 0
50 | 10012025 | Elektrospojka PE 100 D 25, SDR 11 | ks | 4 |  | 0 |  | 0 |  | 0 | 21 | 0 | 0.004 | 0.02 | 0 | 0 |  | Vlastní | Indiv | 0 | 0 |  | Specifikace | Běžná |  |  |  | POL3_0
51 | 10012032 | Elektrospojka PE 100 D 32, SDR 11 | ks | 44 |  | 0 |  | 0 |  | 0 | 21 | 0 | 0.004 | 0.18 | 0 | 0 |  | Vlastní | Indiv | 0 | 0 |  | Specifikace | Běžná |  |  |  | POL3_0
52 | 100160016 | Přípojkový T kus DAA PE 100 D 160/25 SDR 11 | ks | 2 |  | 0 |  | 0 |  | 0 | 21 | 0 | 0.004 | 0.01 | 0 | 0 |  | Vlastní | Indiv | 0 | 0 |  | Práce | Běžná |  |  |  | POL1_9
53 | 100160018 | Přípojkový T kus DAA PE 100 D 160/32 SDR 11 | ks | 22 |  | 0 |  | 0 |  | 0 | 21 | 0 | 0.004 | 0.09 | 0 | 0 |  | Vlastní | Indiv | 0 | 0 |  | Práce | Běžná |  |  |  | POL1_9
54 | 628321341 | Izolační páska pro ovinutí ocel.potrubí jako antikorozní ochrana, aplikovatelná zastudena Složení : extrudovaná PVC nosná fólie, na které je nanesena speciální adhezní asfalto-kaučuková vrstva | m2 | 17.512 |  | 0 |  | 0 |  | 0 | 21 | 0 | 0.0044 | 0.08 | 0 | 0 |  | Vlastní | Indiv | 0 | 0 |  | Práce | Běžná |  |  |  | POL1_9
|  | 22*0,796 |  | 17.51 | [23 empty] | VV | 0
55 | 904R00 | Hzs-zkousky v ramci montaz.praci | h | 46 |  | 0 |  | 0 |  | 0 | 21 | 0 | 0 | 0 | 0 | 0 |  | Vlastní | Indiv | 0 | 0 |  | Práce | Běžná |  |  |  | POL1_9
56 | 905R00 | Hzs-revize provoz.souboru a st.obj. | h | 46 |  | 0 |  | 0 |  | 0 | 21 | 0 | 0 | 0 | 0 | 0 |  | Vlastní | Indiv | 0 | 0 |  | Práce | Běžná |  |  |  | POL1_9
Díl: | M46 | Zemní práce při montážích |  |  |  | 0 |  | 0 |  | 0 |  | 0 |  | 0.67 |  | 0 |  |  |  |  | 0 | [6 empty] | DIL
57 | R460510201 | Žlab kabelový prefabrikovaný TK 1, neasfaltovaný včetně dodávky žlabu a poklopu | m | 36 |  | 0 |  | 0 |  | 0 | 21 | 0 | 0.0152 | 0.55 | 0 | 0 |  | Vlastní | Indiv | 0 | 0 |  | Specifikace | Běžná |  |  |  | POL3_0
58 | R460520042 | Odkrytí a zakrytí betonového žlabu T2 N | m | 36 |  | 0 |  | 0 |  | 0 | 21 | 0 | 0.0034 | 0.12 | 0 | 0 |  | Vlastní | Indiv | 0 | 0 |  | Práce | Běžná |  |  |  | POL1_9
Díl: | D96 | Přesuny suti a vybouraných hmot |  |  |  | 0 |  | 0 |  | 0 |  | 0 |  | 0 |  | 0 |  |  |  |  | 0 | [6 empty] | DIL
59 | 997221551 | Vodorovná doprava suti po suchu do 1 km | t | 51.9429 |  | 0 |  | 0 |  | 0 | 21 | 0 | 0 | 0 | 0 | 0 |  | Vlastní | Indiv | 0 | 0 |  | Práce | Běžná |  |  |  | POL1_9
60 | 997221559 | Příplatek za dopravu suti po suchu za další 1 km | t | 103.8858 |  | 0 |  | 0 |  | 0 | 21 | 0 | 0 | 0 | 0 | 0 |  | Vlastní | Indiv | 0 | 0 |  | Práce | Běžná |  |  |  | POL1_9
|  | 51,9429*2 |  | 103.89 | [23 empty] | VV | 0
61 | R979081 | Odvoz a likvidace suti z asf. směsí s možností recyklace | t | 5.8898 |  | 0 |  | 0 |  | 0 | 21 | 0 | 0 | 0 | 0 | 0 |  | Vlastní | Indiv | 0 | 0 |  | Práce | Běžná |  |  |  | POL1_9
|  | v režii zhotovitele podle jeho možností a zvyklostí, odvoz včetně naložení na dopravní prostředek a složení na skládku, bez poplatku za skládku nebo recyklace | [25 empty] | POP |  | v režii zhotovitele podle jeho možností a zvyklostí, odvoz včetně naložení na dopravní prostředek a složení na skládku, bez poplatku za skládku nebo recyklace
62 | R979812 | Vodorovná doprava vybourané dlažby 7 km | t | 3.5328 |  | 0 |  | 0 |  | 0 | 21 | 0 | 0 | 0 | 0 | 0 |  | Vlastní | Indiv | 0 | 0 |  | Práce | Běžná |  |  |  | POL1_9
63 | R979813 | Vodorovná doprava vybouraných štěrků do 3 km pro zásypy komunikačních vrstev | t | 41.9138 |  | 0 |  | 0 |  | 0 | 21 | 0 | 0 | 0 | 0 | 0 |  | Vlastní | Indiv | 0 | 0 |  | Práce | Běžná |  |  |  | POL1_9
[26 empty] | 15 | 21 | DPH
| Celkem |  |  |  |  | 0 | [19 empty] | 0 | 0 | SUM
JKSO:
| 827.52.D | "[A/B/C/D/E/F/G/H/I/J/K]" Jmenovitá světlost potrubí DN 150/80 | [25 empty] | JKSO
| m | potrubí z trub z plastických hmot a sklolaminátu | [25 empty] | JKSOChar
JKSOAkce
END
Note on S6: Jedná se o informaci, zda se jedná o položku, která je do rozpočtu zadána z cenové soustavy RTS, nebo vlastní.
Note on T6: Jedná se o název CÚ, která je zadána u položky rozpočtu