## Stavba
#RTSROZP# | Soupis stavebních prací, dodávek a služeb
| Stavba: |  | 5850-18_VAK | REVITALIZACE ul. DVORSKÉHO, TŘEBÍČ : svazek VAK
| Zadavatel |  | Město Třebíč |  |  |  | IČO: | 00290629
|  |  | Karlovo nám. 104/55 |  |  |  | DIČ: | CZ00290629
|  |  | 67401 | Třebíč-Vnitřní Město
| Projektant: |  | AQUA PROCON s.r.o. |  |  |  | IČO: | 46964371
|  |  | Palackého třída 768/12 |  |  |  | DIČ: | CZ46964371
|  |  | 61200 | Brno-Královo Pole
| Zhotovitel: | [5 empty] | IČO:
DIČ:
Vypracoval:
| Rozpis ceny | [6 empty] | Celkem
HSV | HSV | [6 empty] | 0
PSV | PSV | [6 empty] | 0
MON | MON | [6 empty] | 0
VN | Vedlejší náklady | [6 empty] | 0
ON | Ostatní náklady | [6 empty] | 0
| Celkem | [6 empty] | 0
Rekapitulace daní
| Základ pro sníženou DPH |  |  | 15 | % | 0 |  |  | CZK
| Snížená DPH |  |  | 15 | % | 0 |  |  | CZK
| Základ pro základní DPH |  |  | 21 | % | 0 |  |  | CZK
| Základní DPH |  |  | 21 | % | 0 |  |  | CZK
0 | Zaokrouhlení |  |  |  |  | 0 |  |  | CZK
0 | Cena celkem bez DPH |  |  |  |  | 0 |  |  | CZK
| Cena celkem s DPH |  |  |  |  | 0 |  |  | CZK
|  | v |  |  | dne
|  |  | Za zhotovitele |  |  |  | Za objednatele
Rekapitulace dílčích částí
#CASTI>> | Číslo | Název |  |  | Základ pro sníženou DPH | Základ pro základní DPH | DPH celkem | Cena celkem | %
1 | Stavba |  |  |  | 0 | 0 |  | 0
2 |  | Ostatní a vedlejší náklady |  |  | 0 | 0 |  | 0
3 | 99.1 | Ostatní a vedlejší náklady |  |  | 0 | 0 |  | 0
2 |  | Inženýrský objekt
2 | SO-02 | Kanalizační řady a přípojky : svazek VAK |  |  | 0 | 0 |  | 0
3 | 02.1 | Kanalizační řady |  |  | 0 | 0 |  | 0
3 | 02.2 | Kanalizační přípojky |  |  | 0 | 0 |  | 0
3 | 02.3 | Opravy zpevněných ploch (mimo SO-01) |  |  | 0 | 0 |  | 0
2 | SO-03 | Vodovodní řady a přípojky : svazek VAK |  |  | 0 | 0 |  | 0
3 | 03.1 | Vodovodní řady |  |  | 0 | 0 |  | 0
3 | 03.2 | Přepojení vodovodních přípojek |  |  | 0 | 0 |  | 0
3 | 03.3 | Opravy zpevněných ploch (mimo SO-01) |  |  | 0 | 0 |  | 0
| Celkem za stavbu |  |  |  | 0 | 0 | 0 | 0 | 0
#POPS | Popis stavby: 5850-18_VAK - REVITALIZACE ul. DVORSKÉHO, TŘEBÍČ : svazek VAK
#POPO | Popis objektu: SO-02 - Kanalizační řady a přípojky : svazek VAK
#POPR | Popis rozpočtu: 02.1 - Kanalizační řady
#POPR | Popis rozpočtu: 02.2 - Kanalizační přípojky
#POPR | Popis rozpočtu: 02.3 - Opravy zpevněných ploch (mimo SO-01)
| ing. Iveta Heřmanská | [8 empty] | ing. Iveta Heřmanská
#POPO | Popis objektu: SO-03 - Vodovodní řady a přípojky : svazek VAK
#POPR | Popis rozpočtu: 03.1 - Vodovodní řady
#POPR | Popis rozpočtu: 03.2 - Přepojení vodovodních přípojek
#POPR | Popis rozpočtu: 03.3 - Opravy zpevněných ploch (mimo SO-01)
#POPO | Popis objektu: SO-99 - Ostatní a vedlejší náklady : svazek VAK
#POPR | Popis rozpočtu: 99.1 - Ostatní a vedlejší náklady
Rekapitulace dílů
| Číslo | Název |  |  | Typ dílu |  |  | Celkem | %
| 1 | Zemní práce |  |  | HSV |  |  | 0
| 10 | Přípravné a přidružené práce - meziskládka |  |  | HSV |  |  | 0
| 11 | Přípravné a přidružené práce |  |  | HSV |  |  | 0
| 11a | Přípravné a přidružené práce - živice |  |  | HSV |  |  | 0
| 4 | Vodorovné konstrukce |  |  | HSV |  |  | 0
| 45 | Podkladní a vedlejší konstrukce |  |  | HSV |  |  | 0
| 5 | Komunikace |  |  | HSV |  |  | 0
| 5-PO | Komunikace - provizorní oprava |  |  | HSV |  |  | 0
| 8 | Trubní vedení |  |  | HSV |  |  | 0
| 89 | Ostatní konstrukce na trubním vedení |  |  | HSV |  |  | 0
| 9 | Ostatní konstrukce, bourání |  |  | HSV |  |  | 0
| 91 | Doplňující práce na komunikaci |  |  | HSV |  |  | 0
| 93 | Dokončovací práce inženýrských staveb |  |  | HSV |  |  | 0
| 96 | Bourání konstrukcí |  |  | HSV |  |  | 0
| 99 | Staveništní přesun hmot |  |  | HSV |  |  | 0
| M46 | Zemní práce při montážích |  |  | MON |  |  | 0
| OVN | Ostatní a vedlejší náklady |  |  | VN |  |  | 0
| Cena celkem | [6 empty] | 0 | 0
Note on D11: Název
Note on D12: Ulice
Note on D13: PSČ
Note on E13: Místo
Note on I11: IČO
Note on I12: DIČ

## VzorPolozky (hidden)
Položkový rozpočet
S:
O:
R:

## Preambule
1. PODMÍNKY PRO ZPRACOVÁNÍ NABÍDKOVÉ CENY
Preambule
Tento soupis stavebních prací, dodávek a služeb je sestaven jako podklad pro zpracování nabídek dodavatelů na veřejnou zakázku na stavební práce a obsahuje podmínky a požadavky zadavatele, za kterých má být zpracována nabídková cena dodavatelů. Účelem tohoto soupisu je zabezpečit obsahovou shodu všech nabídkových cen a usnadnit následné posouzení předložených cenových nabídek.
Předpokládá se, že dodavatel před zpracováním cenové nabídky pečlivě prostuduje všechny pokyny a podmínky pro zpracování nabídkové ceny obsažené v zadávacích podmínkách a bude se jimi při zpracování nabídkové ceny řídit. Soupis stavebních prací, dodávek a služeb je sestaven v souladu s podmínkami vyhlášky Ministerstva pro místní rozvoj č.169/2016 Sb.
Vymezení některých pojmů
Pro účely zpracování nabídkové ceny jsou použity některé pojmy, pod kterými se rozumí:
Soupisem stavebních prací dodávek a služeb
dokument, ve kterém jsou definovány zadavatelem požadované stavební práce, dodávky a služby v podrobnostech nezbytných pro zpracování cenové nabídky dodavatele. Soupis obsahuje i vymezení požadovaného množství stavebních prací, dodávek a služeb.
Cenovou soustavou
uspořádaný soubor informací o stavebních a montážních pracích, materiálech a výrobcích obsahující zatřídění položek, podrobný popis a měrnou jednotku, způsob měření a další technické a cenové podmínky pro možnost stanovení jednotkové ceny.
Ostatními náklady
náklady dodavatele spojené se splněním povinností dodavatele vyplývajících z obchodních či jiných podmínek zadávací dokumentace. Patří do nich zejména náklady na vyhotovení dokumentace skutečného provedení stavby, náklady na geodetické zaměření dokončeného díla, náklady spojené s podmínkami pro publicitu projektu, náklady na dílenskou či výrobní dokumentaci apod.
Položkovým rozpočtem
dokument odpovídající svým obsahem a strukturou soupisu stavebních prací, dodávek a služeb, předaného zadavatelem dodavateli ke zpracování nabídky, v němž dodavatel doplní k jednotlivým položkám stavebních prací, dodávek nebo služeb svoje nabídkové jednotkové ceny a stanoví i celkovou nabídkovou cenu příslušné položky a dále stanoví nabídkové ceny dle struktury soupisu až po celkovou nabídkovou cenu za veškeré stavební práce, dodávky nebo služby, které jsou obsahem soupisu stavebních prací, dodávek a služeb.
Vedlejšími náklady
náklady na činnosti zhotovitele, které nejsou zahrnuty v položkách soupisu stavebních prací, dodávek nebo služeb, ale se zhotovením stavby souvisí a jsou pro realizaci stavby nezbytné. Někdy se definují jako vedlejší rozpočtové náklady a zahrnují zejména náklady na vybudování, provoz a odstranění zařízení staveniště.
Cenová soustava
Použitá cenová soustava
Soupisy stavebních prací, dodávek a služeb jsou zpracovány s použitím cenové soustavy zpracované společností RTS, a.s.. Položky z cenové soustavy mají uveden odkaz na cenovou soustavu včetně označení příslušného ceníku.
Technické podmínky
Obsah jednotlivých položek, způsob měření a ostatní další podmínky definující obsah a použití jednotlivých položek jsou obsaženy v cenových a technických podmínkách příslušných ceníků (viz zařazení u položky), které jsou volně dostupné na elektronické adrese www.cenovasoustava.cz
Individuální položky
Položky soupisu prací, které cenová soustava neobsahuje, jsou označeny popisem „vlastní“. Pro tyto položky jsou cenové a technické podmínky definovány jejich popisem, případně odkazem na konkrétní část příslušné dokumentace.
Je-li popsaná individuální položka stavebních prací v textu označena popisem D+M, rozumí se tím vždy dodávka a montáž materiálů, prvků či zařízení definovaných popisem položky.
Pokud podle ocenění některých specializovaných řemesel je obvyklé dopočítávat do nabídkové ceny podíly na přidružené výkony, doplňkové náklady nebo zednické výpomoci či podružný materiál, pak je dodavatel povinen kalkulovat tyto „doplňkové“ náklady přímo do položek soupisu stavebních prací. Soupisy neobsahují pro tyto „doplňkové" náklady žádný samostatný popis.
Položky v provozních souborech zahrnují i náklady na montáž daných položek a testy až do úrovně komplexního vyzkoušení (pokud montážní práce nejsou zvlášť uváděny).
Závaznost a změna soupisu
Závaznost soupisu
Poskytnuté soupisy jsou pro zpracování nabídkové ceny závazné. Je vyloučeno jakékoliv vyřazení položek ze soupisu, doplnění položek do soupisu, slučování položek a jakýkoliv zásah do popisu položky, množství měrných jednotek nebo jakkoliv měnit či upravovat jakýkoliv jiný údaj v soupisu.
Kontrola soupisu
Zadavatel si je vědom své zákonné odpovědnosti za správnost a úplnost zadávací dokumentace. Přesto, s ohledem na reálný stav a složitost zpracování soupisu doporučuje dodavatelům, aby při zpracování nabídkové ceny prováděli přiměřenou kontrolu soupisu, zda odpovídá ostatním částem zadávací dokumentace. Jakékoliv zjištěné nejasnosti, chyby či doplnění si vyjasnili ještě před podáním nabídky.
Požadavky na způsob zpracování nabídkové ceny
Nabídková cena za splnění veřejné zakázky
Nabídkovou cenou za splnění veřejné zakázky se rozumí celková cena za každou dílčí část veřejné zakázky samostatně. Nabídková cena musí obsahovat veškeré nutné náklady dodavatele k řádnému provedení stavby včetně ostatních a vedlejších nákladů.
Položkový rozpočet
Za soulad položkového rozpočtu s předaným soupisem stavebních prací, dodávek a služeb je odpovědný dodavatel (má se na mysli soulad jak v množství, tak v definované kvalitě). Povinností dodavatele související s položkovými rozpočty předkládanými v nabídce je, že musí být obsahově, textově a formátem shodné jako předané soupisy stavebních prací, dodávek a služeb.
Zvláštní podmínky pro stanovení nabídkové ceny
Přeprava vybouraných hmot, suti a vytěžené zeminy
Pokud soupis obsahuje i některé položky vztahující se k uložení vytěžené zeminy nebo vybouraných hmot, vodorovné přesuny zeminy nebo vybouraných hmot pak v takových případech zpracovatel soupisu předpokládá určitou přepravní vzdálenost. Pokud z technologického postupu dodavatele vyplývá jiná přepravní vzdálenost, je povinností dodavatele stanovit takovou jednotkovou cenu, aby celková cena položky odpovídala jeho konkrétním technologickým podmínkám a konkrétní přepravní vzdálenosti, při soupisem vymezeném množství měrných jednotek.
Poplatky za uskladnění
Pokud soupis definuje i položky pro uložení vytěžené zeminy nebo vybouraných hmot a za toto uložení musí dodavatel hradit příslušné poplatky, je povinností dodavatele zakalkulovat do své nabídkové ceny i tyto poplatky, a to bez ohledu na to, zda soupis obsahuje nebo neobsahuje samostatnou položku „poplatek za skládku“. Pokud je v soupisu obsažena samostatně položka „poplatek za skládku“ nebo jí textem odpovídající položka, pak cena poplatku za uložení bude definována v této položce. Pouze v případě, pokud by samostatná položka „poplatek za skládku“ soupisem definována nebyla, pak cena za poplatek za skládku musí být obsažena v ceně za vodorovné přemístění takového ukládaného materiálu. Zadavatel v době sestavení soupisu nezná a znát nemůže, jaký technologický postup zhotovitel pro ukládání zeminy nebo vybourané suti či materiálu zvolí a jaké místo pro uložení zeminy nebo vybouraných hmot zajistí a z tohoto důvodu nemůže přesně určit ani nutnost poplatku za uložení těchto hmot. Proto v případě, kdy soupis položku takového poplatku neobsahuje a podle zjištění dodavatele je nutno poplatek uhradit, započte dodavatel jeho hodnotu do položky vodorovného přesunu.
Vnitrostaveništní přesun stavebního materiálu
Pokud soupis obsahuje i položky vztahující se ke vnitrostaveništnímu přesunu materiálů (položky označené jako přesun hmot), pak v takových případech je povinností dodavatele stanovit takovou jednotkovou cenu, aby celková cena položky odpovídala jeho konkrétním technologickým podmínkám a konkrétní přepravní vzdálenosti, při soupisem vymezeném množství měrných jednotek.
Vnitrostaveništní přesun hmot prací PSV (pomocná stavební výroba) může být v soupisu stanoven procenticky z hodnoty ceny za provedení příslušných řemeslných prací, dodávek a služeb. V takovém případě není v soupisu uvedeno množství měrných jednotek. Dodavatel ocení celkovou cenu u takové položky přesunu hmot vždy konkrétní částkou v Kč, bez ohledu na to, jakým způsobem k jejímu výpočtu dospěl.
Příplatky za ztížené podmínky prací
Pokud soupis položku příplatku za ztížené podmínky obsahuje, je dodavatel povinen ji ocenit bez ohledu na to, že tento příplatek dodavatel standardně neuplatňuje.
Vedlejší a ostatní náklady
V souvislosti s provedením stavby je povinností dodavatele provést nebo zabezpečit další související činnosti vyplývající z druhu a charakteru prováděné stavby, jejího umístění, specifických podmínek provádění, zejména s nutnou koordinací provedení všech částí stavby a rovněž z obchodních podmínek stanovených zadavatelem. Tyto náklady jsou popsány v samostatném soupisu stavebních prací, dodávek a služeb s tím, že dodavatel je povinen v rámci těchto nákladů ocenit všechny definované náklady souhrnně pro celou stavbu.
2. SPECIFICKÉ PODMÍNKY PRO ZPRACOVÁNÍ NABÍDKOVÉ CENY
Obnova vodorovného značení při opravách komunikací
Obnova vodorovného značení při opravách komunikací není samostatně vykazována. Náklady na tuto obnovu budou dodavatelem započteny do ostatních položek oprav komunikací.
Příplatky za ztížené podmínky prací
V cenových soustavách využívaných pro sestavení soupisu stavebních prací, dodávek a služeb jsou obsaženy podle zásad tvorby cen i položky vyjadřující příplatky k cenám stavebních prací vyjadřující jejich ztížené provádění či jiné specifické podmínky. Jde např. o příplatky za lepivost, příplatky za malé plochy, příplatky za požadavky na odlišný způsob provedení, příplatky za používání lešení apod. Pokud soupis takovouto položku definuje, je dodavatel povinen ji ocenit i bez ohledu na to, že tento příplatek standardně neuplatňuje. V takovém případě musí nabídková cena položky stavebních prací a s ní souvisejícího příplatku v součtu definovat nabídkovou cenu za provedení popsané stavební práce.
Obchodní názvy obsažené v soupisech stavebních prací a dodávek a služeb
Příslušná dokumentace a soupisy stavebních prací, dodávek a služeb jsou zpracovány s maximální snahou na vymezení technických standardů prací, dodávek a služeb, jejichž splnění zadavatel požaduje. Protože však běžně používané cenové soustavy mají ve svých databázích definovány i položky, u nichž je v textu použit i popis a označení reprezentativního materiálu, umožňuje zadavatel v takovém případě použít pro plnění veřejné zakázky i jiných, kvalitativně a technicky obdobných řešení, pokud zadávací podmínky výslovně nestanoví z objektivních důvodů jinak.
3. ELEKTRONICKÁ PODOBA SOUPISU
Elektronická podoba soupisu
V souladu se zákonem jsou předložené soupisy zpracovány i v elektronické podobě. Elektronickou podobou soupisu stavebních prací, dodávek a služeb je formát MS EXCEL.
Zpracování soupisu odpovídá svou strukturou vyhlášce č.169/2016 Sb.
Zpracování elektronické podoby soupisu
Předaný formát MS EXCEL je nepřístupným (uzamčeným) souborem, do kterého dodavatel doplňuje pouze jednotkové ceny ke všem položkám. Ostatní cenové údaje, jako celková cena položky, mezisoučty za stavební či funkční díly nebo součty celkové ceny stavebního objektu, jakož i cena stavby jsou výsledkem vložených matematických vzorců v příslušných pozicích souboru.
Jiný formát soupisu
Pokud by kterýkoliv dodavatel měl problémy s předaným formátem, lze na požádání poskytnout soupis stavebních prací také ve formátu *.xml, což je standardní formát používaný pro přenosy dat. Dokumentace tohoto formátu je volně přístupná na webových stránkách MMR.
Závěrečné ustanovení
Ostatní podmínky vztahující se ke zpracování nabídkové ceny jsou uvedeny v zadávací dokumentaci.

## Pokyny pro vyplnění
Pokyny pro vyplnění
Ve všech listech tohoto souboru můžete měnit pouze buňky s modrým pozadím. Jedná se o tyto údaje : - údaje o firmě - jednotkové ceny položek zadané na maximálně dvě desetinná místa

## SO-99 99.1 Naklady
Soupis vedlejších a ostatních nákladů | [27 empty] | #TypZaznamu#
S: | 5850-18_VAK | REVITALIZACE ul. DVORSKÉHO, TŘEBÍČ : svazek VAK | [25 empty] | STA
O: | SO-99 | Ostatní a vedlejší náklady : svazek VAK | [22 empty] | NAK |  |  | OBJ
R: | 99.1 | Ostatní a vedlejší náklady | [25 empty] | ROZ
P.č. | Číslo položky | Název položky | MJ | Množství | Cena / MJ | Celkem | Dodávka | Dodávka celk. | Montáž | Montáž celk. | DPH | Cena s DPH | Hmotnost / MJ | Hmotnost celk.(t) | Dem. hmotnost / MJ | Dem. hmotnost celk.(t) | Ceník | Cen. soustava / platnost | Cenová úroveň | Nhod / MJ | Nhod celk. | Dodavatel | Typ položky | Stav položky
Díl: | OVN | Ostatní a vedlejší náklady |  |  |  | 0 |  | 0 |  | 0 |  | 0 |  | 0 |  | 0 |  |  |  |  | 0 | [6 empty] | DIL
1 | 2.01 | Zařízení staveniště, vybudování, provoz, odstranění | soubor | 1 |  | 0 |  | 0 |  | 0 | 21 | 0 | 0 | 0 | 0 | 0 |  | Vlastní | Indiv | 0 | 0 |  | VRN | Běžná |  |  |  | POL99_8
|  | příloha B.2 | [25 empty] | POP
2 | 2.02 | Bezpečnostní, hygienická a ekologická opatření na staveništi | soubor | 1 |  | 0 |  | 0 |  | 0 | 21 | 0 | 0 | 0 | 0 | 0 |  | Vlastní | Indiv | 0 | 0 |  | VRN | Běžná |  |  |  | POL99_8
|  | příloha B.2 | [25 empty] | POP
3 | 2.03 | Upřesněná dokumentace pro provedení stavby | soubor | 1 |  | 0 |  | 0 |  | 0 | 21 | 0 | 0 | 0 | 0 | 0 |  | Vlastní | Indiv | 0 | 0 |  | VRN | Běžná |  |  |  | POL99_8
|  | příloha B.2 | [25 empty] | POP
4 | 2.04 | Vytýčení stavby | soubor | 1 |  | 0 |  | 0 |  | 0 | 21 | 0 | 0 | 0 | 0 | 0 |  | Vlastní | Indiv | 0 | 0 |  | VRN | Běžná |  |  |  | POL99_8
|  | příloha B.2 | [25 empty] | POP
5 | 2.05 | Pasportizace objektů a statické zajištění | soubor | 1 |  | 0 |  | 0 |  | 0 | 21 | 0 | 0 | 0 | 0 | 0 |  | Vlastní | Indiv | 0 | 0 |  | VRN | Běžná |  |  |  | POL99_8
|  | příloha B.2 | [25 empty] | POP
6 | 2.06 | Dočasná dopravní opatření | soubor | 1 |  | 0 |  | 0 |  | 0 | 21 | 0 | 0 | 0 | 0 | 0 |  | Vlastní | Indiv | 0 | 0 |  | VRN | Běžná |  |  |  | POL99_8
|  | příloha B.2 | [25 empty] | POP
7 | 2.07 | Zajištění kontrol, zkoušek a revizí | soubor | 1 |  | 0 |  | 0 |  | 0 | 21 | 0 | 0 | 0 | 0 | 0 |  | Vlastní | Indiv | 0 | 0 |  | VRN | Běžná |  |  |  | POL99_8
|  | příloha B.2 | [25 empty] | POP
8 | 2.08 | Zajištění koordinační činnosti | soubor | 1 |  | 0 |  | 0 |  | 0 | 21 | 0 | 0 | 0 | 0 | 0 |  | Vlastní | Indiv | 0 | 0 |  | VRN | Běžná |  |  |  | POL99_8
|  | příloha B.2 | [25 empty] | POP
9 | 2.09 | Pojištění zhotovitele a pojištění díla | soubor | 1 |  | 0 |  | 0 |  | 0 | 21 | 0 | 0 | 0 | 0 | 0 |  | Vlastní | Indiv | 0 | 0 |  | VRN | Běžná |  |  |  | POL99_8
|  | příloha B.2 | [25 empty] | POP
11 | 2.11 | Náhradní transport odpadních vod a provizorní propoje a čerpání při dotčení stávajících kanalizací | soubor | 1 |  | 0 |  | 0 |  | 0 | 21 | 0 | 0 | 0 | 0 | 0 |  | Vlastní | Indiv | 0 | 0 |  | VRN | Běžná |  |  |  | POL99_8
|  | příloha B.2 | [25 empty] | POP
12 | 2.12 | Provizorní zařízení po dobu odstávky vodovodu a náhradní zásobování vodou | soubor | 1 |  | 0 |  | 0 |  | 0 | 21 | 0 | 0 | 0 | 0 | 0 |  | Vlastní | Indiv | 0 | 0 |  | VRN | Běžná |  |  |  | POL99_8
|  | příloha B.2 | [25 empty] | POP
13 | 2.13 | Geodetické zaměření skutečného provedení | soubor | 1 |  | 0 |  | 0 |  | 0 | 21 | 0 | 0 | 0 | 0 | 0 |  | Vlastní | Indiv | 0 | 0 |  | VRN | Běžná |  |  |  | POL99_8
|  | příloha B.2 | [25 empty] | POP
14 | 2.14 | Dokumentace skutečného provedení | soubor | 1 |  | 0 |  | 0 |  | 0 | 21 | 0 | 0 | 0 | 0 | 0 |  | Vlastní | Indiv | 0 | 0 |  | VRN | Běžná |  |  |  | POL99_8
|  | příloha B.2 | [25 empty] | POP
15 | 2.15 | Předání díla objednateli | soubor | 1 |  | 0 |  | 0 |  | 0 | 21 | 0 | 0 | 0 | 0 | 0 |  | Vlastní | Indiv | 0 | 0 |  | VRN | Běžná |  |  |  | POL99_8
|  | příloha B.2 | [25 empty] | POP
16 | 2.17 | Předčasné užívání | soubor | 1 |  | 0 |  | 0 |  | 0 | 21 | 0 | 0 | 0 | 0 | 0 |  | Vlastní | Indiv | 0 | 0 |  | VRN | Běžná |  |  |  | POL99_8
|  | příloha B.2 | [25 empty] | POP
[26 empty] | 15 | 21 | DPH
| Celkem |  |  |  |  | 0 | [19 empty] | 0 | 0 | SUM
END
Note on S6: Jedná se o informaci, zda se jedná o položku, která je do rozpočtu zadána z cenové soustavy RTS, nebo vlastní.
Note on T6: Jedná se o název CÚ, která je zadána u položky rozpočtu

## SO-02 02.1 Pol
Položkový soupis prací a dodávek | [27 empty] | #TypZaznamu#
S: | 5850-18_VAK | REVITALIZACE ul. DVORSKÉHO, TŘEBÍČ : svazek VAK | [25 empty] | STA
O: | SO-02 | Kanalizační řady a přípojky : svazek VAK | [22 empty] | ING |  |  | OBJ
R: | 02.1 | Kanalizační řady | [25 empty] | ROZ
P.č. | Číslo položky | Název položky | MJ | Množství | Cena / MJ | Celkem | Dodávka | Dodávka celk. | Montáž | Montáž celk. | DPH | Cena s DPH | Hmotnost / MJ | Hmotnost celk.(t) | Dem. hmotnost / MJ | Dem. hmotnost celk.(t) | Ceník | Cen. soustava / platnost | Cenová úroveň | Nhod / MJ | Nhod celk. | Dodavatel | Typ položky | Stav položky
Díl: | 1 | Zemní práce |  |  |  | 0 |  | 0 |  | 0 |  | 0 |  | 366.44 |  | 91.18 |  |  |  |  | 2876.12 | [6 empty] | DIL
1 | 119001411R00 | Dočasné zajištění podzemního potrubí nebo vedení betonového potrubí DN do 200 mm | m | 27.45 |  | 0 |  | 0 |  | 0 | 21 | 0 | 0.0107 | 0.29 | 0 | 0 | 800-1 | RTS 23/ I | RTS 22/ II | 0.91 | 24.98 |  | Práce | Běžná |  |  |  | POL1_
|  | ve výkopišti ve stavu a poloze, ve kterých byla na začátku zemních prací, a to podepřením, vzepřením nebo vyvěšením, případně s ochranným bedněním, se zřízením a odstraněním zajišťovací konstrukce a včetně opotřebení použitých materiálů, | [25 empty] | SPI |  | ve výkopišti ve stavu a poloze, ve kterých byla na začátku zemních prací, a to podepřením, vzepřením nebo vyvěšením, případně s ochranným bedněním, se zřízením a odstraněním zajišťovací konstrukce a včetně opotřebení použitých materiálů,
|  | stoka AJ-3 : | [25 empty] | VV | 0
|  | plyn 2x : 1,35*2 |  | 2.7 | [23 empty] | VV | 0
|  | přípojka plynu 5x : 1,15*5 |  | 5.75 | [23 empty] | VV | 0
|  | voda 3x : 1,35+1,15*2 |  | 3.65 | [23 empty] | VV | 0
|  | přípojka vody 12x : 1,35*2+1,15*10 |  | 14.2 | [23 empty] | VV | 0
[28 empty] | VV | 0
|  | propoj AJ-3.2 : | [25 empty] | VV | 0
|  | voda 1x : 1,15 |  | 1.15 | [23 empty] | VV | 0
2 | 119001421R00 | Dočasné zajištění podzemního potrubí nebo vedení kabelů do 3 kabelů | m | 4.8 |  | 0 |  | 0 |  | 0 | 21 | 0 | 0.02478 | 0.12 | 0 | 0 | 800-1 | RTS 23/ I | RTS 22/ II | 0.55 | 2.64 |  | Práce | Běžná |  |  |  | POL1_
|  | ve výkopišti ve stavu a poloze, ve kterých byla na začátku zemních prací, a to podepřením, vzepřením nebo vyvěšením, případně s ochranným bedněním, se zřízením a odstraněním zajišťovací konstrukce a včetně opotřebení použitých materiálů, | [25 empty] | SPI |  | ve výkopišti ve stavu a poloze, ve kterých byla na začátku zemních prací, a to podepřením, vzepřením nebo vyvěšením, případně s ochranným bedněním, se zřízením a odstraněním zajišťovací konstrukce a včetně opotřebení použitých materiálů,
|  | stoka AJ-3 : | [25 empty] | VV | 0
|  | kabel NN : 1,35 |  | 1.35 | [23 empty] | VV | 0
|  | kabel VN : 1,15 |  | 1.15 | [23 empty] | VV | 0
|  | kabel Cetin : 1,15 |  | 1.15 | [23 empty] | VV | 0
[28 empty] | VV | 0
|  | propoj AJ-3.3 : | [25 empty] | VV | 0
|  | kabel VN : 1,15 |  | 1.15 | [23 empty] | VV | 0
3 | 130001101R00 | Příplatek k cenám za ztížené vykopávky v horninách jakékoliv třídy | m3 | 194.01 |  | 0 |  | 0 |  | 0 | 21 | 0 | 0 | 0 | 0 | 0 | 800-1 | RTS 23/ I | RTS 22/ II | 1.76 | 341.46 |  | Práce | Běžná |  |  |  | POL1_
|  | Příplatek k cenám hloubených vykopávek za ztížení vykopávky v blízkosti podzemního vedení nebo výbušnin pro jakoukoliv třídu horniny. | [25 empty] | SPI |  | Příplatek k cenám hloubených vykopávek za ztížení vykopávky v blízkosti podzemního vedení nebo výbušnin pro jakoukoliv třídu horniny.
|  | viz příloha Tabulka výkopů : | [25 empty] | VV | 0
|  | ruční hloubení : | [25 empty] | VV | 0
|  | AJ-3 : 131,02+52,42 |  | 183.44 | [23 empty] | VV | 0
|  | AJ-3.2 : 5,18 |  | 5.18 | [23 empty] | VV | 0
|  | AJ-3.3 : 5,39 |  | 5.39 | [23 empty] | VV | 0
4 | 130901121R00 | Bourání konstrukcí v hloubených vykopávkách z betonu, prostého, pneumatickým kladivem | m3 | 37.471 |  | 0 |  | 0 |  | 0 | 21 | 0 | 0 | 0 | 2 | 74.94 | 800-1 | RTS 23/ I | RTS 22/ II | 18.22 | 682.72 |  | Práce | Běžná |  |  |  | POL1_
|  | s přemístěním suti na hromady na vzdálenost do 20 m nebo s uložením na dopravní prostředek, | [25 empty] | SPI
|  | bourání v trase výkopu : | [25 empty] | VV | 0
|  | stoka AJ-3 ... stáv. BT DN400 : 3,14*(0,275*0,275-0,20*0,20)*8,10 |  | 0.90609 | [23 empty] | VV | 0
|  | stoka AJ-3 ... stáv. BT DN300 : 3,14*(0,215*0,215-0,15*0,15)*86,20 |  | 6.4216 | [23 empty] | VV | 0
|  | stoka AJ-3.1 ... stáv. BT DN400 : 3,14*(0,275*0,275-0,20*0,20)*1,50 |  | 0.16779 | [23 empty] | VV | 0
|  | stoka AJ-3.2 ... stáv. BT DN300 : 3,14*(0,215*0,215-0,15*0,15)*3,30 |  | 0.24584 | [23 empty] | VV | 0
|  | stoka AJ-3.3 ... stáv. BT DN300 : 3,14*(0,215*0,215-0,15*0,15)*3,10 |  | 0.23094 | [23 empty] | VV | 0
[28 empty] | VV | 0
|  | podkladní vrstvy : | [25 empty] | VV | 0
|  | stoka AJ-3 ... stáv. BT DN400 : 1,35*8,10*0,23 |  | 2.5151 | [23 empty] | VV | 0
|  | stoka AJ-3 ... stáv. BT DN300 : 1,15*86,20*0,205 |  | 20.3217 | [23 empty] | VV | 0
|  | stoka AJ-3.1 ... stáv. BT DN400 : 1,35*1,50*0,23 |  | 0.46575 | [23 empty] | VV | 0
|  | stoka AJ-3.2 ... stáv. BT DN300 : 1,15*3,30*0,205 |  | 0.77798 | [23 empty] | VV | 0
|  | stoka AJ-3.3 ... stáv. BT DN300 : 1,15*3,10*0,205 |  | 0.73083 | [23 empty] | VV | 0
[28 empty] | VV | 0
|  | šachty ve výkopu ... podkladní vrstvy : | [25 empty] | VV | 0
|  | stoka AJ-3 ... 3ks : 2,50*2,50*0,25*3 |  | 4.6875 | [23 empty] | VV | 0
5 | 130901123R00 | Bourání konstrukcí v hloubených vykopávkách z betonu, železového nebo z předpjatého, pneumatickým kladivem | m3 | 6.4945 |  | 0 |  | 0 |  | 0 | 21 | 0 | 0 | 0 | 2.5 | 16.24 | 800-1 | RTS 23/ I | RTS 22/ II | 30.44 | 197.69 |  | Práce | Běžná |  |  |  | POL1_
|  | s přemístěním suti na hromady na vzdálenost do 20 m nebo s uložením na dopravní prostředek, | [25 empty] | SPI
|  | bourání v trase výkopu : | [25 empty] | VV | 0
|  | šachty ve výkopu ... stoka AJ-3 ... 3ks : | [25 empty] | VV | 0
|  | odhad prům.hl. 3,0m : | [25 empty] | VV | 0
|  | dno odhad tl. a DN : 3,14*0,62*0,62*0,40*3 |  | 1.4484 | [23 empty] | VV | 0
|  | stěny : 2*3,14*0,62*(3,00-0,40)*0,12*3 |  | 3.6444 | [23 empty] | VV | 0
[28 empty] | VV | 0
|  | ubourání šachet mimo výkop do hl.1,0m : | [25 empty] | VV | 0
|  | stoka AJ-3 ... 3ks : 2*3,14*0,62*1,00*0,12*3 |  | 1.4017 | [23 empty] | VV | 0
6 | 132201212R00 | Hloubení rýh šířky přes 60 do 200 cm do 1000 m3, v hornině 3, hloubení strojně | m3 | 289.0129 |  | 0 |  | 0 |  | 0 | 21 | 0 | 0 | 0 | 0 | 0 | 800-1 | RTS 23/ I | RTS 22/ II | 0.16 | 46.24 |  | Práce | Běžná |  |  |  | POL1_
|  | zapažených i nezapažených, s urovnáním dna do předepsaného profilu a spádu, s případně nutným přehozením výkopku na vzdálenost do 3 m ve výkopišti, s přehozením výkopku na přilehlém terénu na vzdálenost do 5 m od podélné osy rýhy nebo s naložením výkopku na dopravní prostředek. | [25 empty] | SPI |  | zapažených i nezapažených, s urovnáním dna do předepsaného profilu a spádu, s případně nutným přehozením výkopku na vzdálenost do 3 m ve výkopišti, s přehozením výkopku na přilehlém terénu na vzdálenost do 5 m od podélné osy rýhy nebo s naložením výkopku na dopravní prostředek.
|  | Začátek provozního součtu | [25 empty] | VV
|  | výkopy viz příloha "Tabulka výkopů" : | [25 empty] | VV | 2
|  | stoka AJ-3 ul.Dvorského ... téměř celá součástí oprav SO-01 : | [25 empty] | VV | 2
|  | KT DN400 hl. do 2,5m : 16,83+21,43+116,09 |  | 154.35 | [23 empty] | VV | 2
|  | KT DN400 hl. do 4,0m : 182,03+80,24 |  | 262.27 | [23 empty] | VV | 2
|  | KT DN300 hl. do 2,5m : 112,51 |  | 112.51 | [23 empty] | VV | 2
|  | KT DN300 hl. do 4,0m : 108,08+110,23 |  | 218.31 | [23 empty] | VV | 2
|  | rozšíření a prohloubení šachet hl. do 2,5m : 16,97 |  | 16.97 | [23 empty] | VV | 2
|  | rozšíření a prohloubení šachet hl. do 4,0m : 80,71 |  | 80.71 | [23 empty] | VV | 2
[28 empty] | VV | 2
|  | propoj AJ-3.1 ... celý mimo rozsah SO-01 : | [25 empty] | VV | 2
|  | KT DN400 hl. do 2,5m : 9,73 |  | 9.73 | [23 empty] | VV | 2
|  | rozšíření a prohloubení šachet hl. do 4,0m : 16,27 |  | 16.27 | [23 empty] | VV | 2
[28 empty] | VV | 2
|  | propoj AJ-3.2 ... celý součást oprav SO-01 : | [25 empty] | VV | 2
|  | KT DN300 hl. do 2,5m : 10,50 |  | 10.5 | [23 empty] | VV | 2
|  | rozšíření a prohloubení šachet hl. do 4,0m : 16,67 |  | 16.67 | [23 empty] | VV | 2
[28 empty] | VV | 2
|  | propoj AJ-3.3 ... celý součást oprav SO-01 : | [25 empty] | VV | 2
|  | KT DN300 hl. do 2,5m : 11,17 |  | 11.17 | [23 empty] | VV | 2
|  | rozšíření a prohloubení šachet hl. do 4,0m : 17,73 |  | 17.73 | [23 empty] | VV | 2
[28 empty] | VV | 2
|  | odpočet bourání ve výkopu : -(37,47101+6,49452) |  | -43.9655 | [23 empty] | VV | 2
[28 empty] | VV | 2
|  | odpočet povrchů v rámci SO-01 ... pláň -35cm ... nové povrchy součástí SO-01 : | [25 empty] | VV | 2
|  | MK asfalt v rámci SO-01 : | [25 empty] | VV | 2
|  | stoka AJ-3 : -1,35*(121,00-3,50-3,70)*0,35 |  | -53.7705 | [23 empty] | VV | 2
|  | -1,15*113,00*0,35 |  | -45.4825 | [23 empty] | VV | 2
|  | -2,50*(2,50-1,35)*0,35*4 |  | -4.025 | [23 empty] | VV | 2
|  | -2,50*(2,50-1,15)*0,35*3 |  | -3.5438 | [23 empty] | VV | 2
|  | propoj AJ-3.2 : -1,15*4,00*0,35 |  | -1.61 | [23 empty] | VV | 2
|  | -2,50*(2,50-1,15)*0,35 |  | -1.1812 | [23 empty] | VV | 2
|  | propoj AJ-3.3 : -1,15*4,00*0,35 |  | -1.61 | [23 empty] | VV | 2
|  | -2,50*(2,50-1,15)*0,35 |  | -1.1812 | [23 empty] | VV | 2
|  | odpočet povrchů mimo rozsah SO-01 : | [25 empty] | VV | 2
|  | MK žula : | [25 empty] | VV | 2
|  | stoka AJ-3 : -1,35*3,50*0,45 |  | -2.1263 | [23 empty] | VV | 2
|  | šachta AJ1 : -2,50*(2,50-1,35)*0,45 |  | -1.2937 | [23 empty] | VV | 2
[28 empty] | VV | 2
|  | MK asfalt : | [25 empty] | VV | 2
|  | stoka AJ-3 : -1,35*3,70*0,45 |  | -2.2477 | [23 empty] | VV | 2
|  | šachta AJ2 : -2,50*(2,50-1,35)*0,45 |  | -1.2937 | [23 empty] | VV | 2
|  | propoj AJ-3.1 : -1,35*3,30*0,45 |  | -2.0048 | [23 empty] | VV | 2
|  | šachta AJ11 : -2,50*(2,50-1,35)*0,45 |  | -1.2937 | [23 empty] | VV | 2
|  | Mezisoučet |  | 760.5602 | [23 empty] | VV | 3
|  | Konec provozního součtu | [25 empty] | VV
|  | geologie h.3 ... 38% : 760,56022*0,38 |  | 289.0129 | [23 empty] | VV | 0
7 | 132201219R00 | Hloubení rýh šířky přes 60 do 200 cm příplatek za lepivost, v hornině 3, | m3 | 43.3519 |  | 0 |  | 0 |  | 0 | 21 | 0 | 0 | 0 | 0 | 0 | 800-1 | RTS 23/ I | RTS 22/ II | 0.08 | 3.47 |  | Práce | Běžná |  |  |  | POL1_
|  | zapažených i nezapažených, s urovnáním dna do předepsaného profilu a spádu, s případně nutným přehozením výkopku na vzdálenost do 3 m ve výkopišti, s přehozením výkopku na přilehlém terénu na vzdálenost do 5 m od podélné osy rýhy nebo s naložením výkopku na dopravní prostředek. | [25 empty] | SPI |  | zapažených i nezapažených, s urovnáním dna do předepsaného profilu a spádu, s případně nutným přehozením výkopku na vzdálenost do 3 m ve výkopišti, s přehozením výkopku na přilehlém terénu na vzdálenost do 5 m od podélné osy rýhy nebo s naložením výkopku na dopravní prostředek.
|  | lepivost 15% : 760,56022*0,38*0,15 |  | 43.3519 | [23 empty] | VV | 0
8 | 132301212R00 | Hloubení rýh šířky přes 60 do 200 cm do 1000 m3, v hornině 4, hloubení strojně | m3 | 76.056 |  | 0 |  | 0 |  | 0 | 21 | 0 | 0 | 0 | 0 | 0 | 800-1 | RTS 23/ I | RTS 22/ II | 0.3 | 22.82 |  | Práce | Běžná |  |  |  | POL1_
|  | zapažených i nezapažených, s urovnáním dna do předepsaného profilu a spádu, s případně nutným přehozením výkopku na vzdálenost do 3 m ve výkopišti, s přehozením výkopku na přilehlém terénu na vzdálenost do 5 m od podélné osy rýhy nebo s naložením výkopku na dopravní prostředek. | [25 empty] | SPI |  | zapažených i nezapažených, s urovnáním dna do předepsaného profilu a spádu, s případně nutným přehozením výkopku na vzdálenost do 3 m ve výkopišti, s přehozením výkopku na přilehlém terénu na vzdálenost do 5 m od podélné osy rýhy nebo s naložením výkopku na dopravní prostředek.
|  | geologie h.4 ... 10% : 760,56022*0,10 |  | 76.056 | [23 empty] | VV | 0
9 | 132301219R00 | Hloubení rýh šířky přes 60 do 200 cm příplatek za lepivost, v hornině 4, | m3 | 11.4084 |  | 0 |  | 0 |  | 0 | 21 | 0 | 0 | 0 | 0 | 0 | 800-1 | RTS 23/ I | RTS 22/ II | 0.15 | 1.71 |  | Práce | Běžná |  |  |  | POL1_
|  | zapažených i nezapažených, s urovnáním dna do předepsaného profilu a spádu, s případně nutným přehozením výkopku na vzdálenost do 3 m ve výkopišti, s přehozením výkopku na přilehlém terénu na vzdálenost do 5 m od podélné osy rýhy nebo s naložením výkopku na dopravní prostředek. | [25 empty] | SPI |  | zapažených i nezapažených, s urovnáním dna do předepsaného profilu a spádu, s případně nutným přehozením výkopku na vzdálenost do 3 m ve výkopišti, s přehozením výkopku na přilehlém terénu na vzdálenost do 5 m od podélné osy rýhy nebo s naložením výkopku na dopravní prostředek.
|  | lepivost ... 15% : 760,56022*0,10*0,15 |  | 11.4084 | [23 empty] | VV | 0
10 | 132401211R00 | Hloubení rýh šířky přes 60 do 200 cm jakékoliv množství, v hornině 5, hloubení strojně | m3 | 266.1961 |  | 0 |  | 0 |  | 0 | 21 | 0 | 0 | 0 | 0 | 0 | 800-1 | RTS 23/ I | RTS 22/ II | 0.53 | 141.08 |  | Práce | Běžná |  |  |  | POL1_
|  | zapažených i nezapažených, s urovnáním dna do předepsaného profilu a spádu, s případně nutným přehozením výkopku na vzdálenost do 3 m ve výkopišti, s přehozením výkopku na přilehlém terénu na vzdálenost do 5 m od podélné osy rýhy nebo s naložením výkopku na dopravní prostředek. | [25 empty] | SPI |  | zapažených i nezapažených, s urovnáním dna do předepsaného profilu a spádu, s případně nutným přehozením výkopku na vzdálenost do 3 m ve výkopišti, s přehozením výkopku na přilehlém terénu na vzdálenost do 5 m od podélné osy rýhy nebo s naložením výkopku na dopravní prostředek.
|  | geologie h.5 ... 35% : 760,56022*0,35 |  | 266.1961 | [23 empty] | VV | 0
11 | 132501211R00 | Hloubení rýh šířky přes 60 do 200 cm jakékoliv množství, v hornině 6, skalní frézou | m3 | 114.084 |  | 0 |  | 0 |  | 0 | 21 | 0 | 0 | 0 | 0 | 0 | 800-1 | RTS 23/ I | RTS 22/ II | 0.25 | 28.52 |  | Práce | Běžná |  |  |  | POL1_
|  | zapažených i nezapažených, s urovnáním dna do předepsaného profilu a spádu, s případně nutným přehozením výkopku na vzdálenost do 3 m ve výkopišti, s přehozením výkopku na přilehlém terénu na vzdálenost do 5 m od podélné osy rýhy nebo s naložením výkopku na dopravní prostředek. | [25 empty] | SPI |  | zapažených i nezapažených, s urovnáním dna do předepsaného profilu a spádu, s případně nutným přehozením výkopku na vzdálenost do 3 m ve výkopišti, s přehozením výkopku na přilehlém terénu na vzdálenost do 5 m od podélné osy rýhy nebo s naložením výkopku na dopravní prostředek.
|  | geologie h.6 ... 15% : 760,56022*0,15 |  | 114.084 | [23 empty] | VV | 0
12 | 132601201R00 | Hloubení rýh šířky přes 60 do 200 cm jakékoliv množství, v hornině 7, hloubení ručně i strojně | m3 | 15.2112 |  | 0 |  | 0 |  | 0 | 21 | 0 | 0.01922 | 0.29 | 0 | 0 | 800-1 | RTS 23/ I | RTS 22/ II | 1.59 | 24.19 |  | Práce | Běžná |  |  |  | POL1_
|  | zapažených i nezapažených, s urovnáním dna do předepsaného profilu a spádu, s případně nutným přehozením výkopku na vzdálenost do 3 m ve výkopišti, s přehozením výkopku na přilehlém terénu na vzdálenost do 5 m od podélné osy rýhy nebo s naložením výkopku na dopravní prostředek. | [25 empty] | SPI |  | zapažených i nezapažených, s urovnáním dna do předepsaného profilu a spádu, s případně nutným přehozením výkopku na vzdálenost do 3 m ve výkopišti, s přehozením výkopku na přilehlém terénu na vzdálenost do 5 m od podélné osy rýhy nebo s naložením výkopku na dopravní prostředek.
|  | geologie h.7 ... 2% : 760,56022*0,02 |  | 15.2112 | [23 empty] | VV | 0
13 | 151101102R00 | Zřízení pažení a rozepření stěn rýh příložné pro jakoukoliv mezerovitost, hloubky do 4 m | m2 | 755.868 |  | 0 |  | 0 |  | 0 | 21 | 0 | 0.00086 | 0.65 | 0 | 0 | 800-1 | RTS 23/ I | RTS 22/ II | 0.48 | 362.82 |  | Práce | Běžná |  |  |  | POL1_
|  | pro podzemní vedení pro všechny šířky rýhy, | [25 empty] | SPI
|  | stoka AJ-3 ul.Dvorského ... téměř celá součástí oprav SO-01 : | [25 empty] | VV | 0
|  | mezi šachtami AJ2-AJ9 souběh s vodovodním řadem : | [25 empty] | VV | 0
|  | KT DN400 : 6,00*(1,99+2,16)/2 |  | 12.45 | [23 empty] | VV | 0
|  | KT DN400 : 7,00*(2,16+2,37)/2 |  | 15.855 | [23 empty] | VV | 0
|  | KT DN400 : 35,20*(2,37+2,51)/2 |  | 85.888 | [23 empty] | VV | 0
|  | KT DN400 : 49,70*(2,51+2,91)/2 |  | 134.687 | [23 empty] | VV | 0
|  | KT DN400 : 23,10*(2,51+2,63)/2 |  | 59.367 | [23 empty] | VV | 0
|  | KT DN300 : 35,50*(2,42+2,88)/2 |  | 94.075 | [23 empty] | VV | 0
|  | KT DN300 : 36,00*(2,88+2,45)/2 |  | 95.94 | [23 empty] | VV | 0
|  | KT DN300 : 41,50*(2,45+2,27)/2 |  | 97.94 | [23 empty] | VV | 0
|  | KT DN400 samostatný výkop mezi šachtami AJ1-AJ2 : 6,00*(1,99+2,16)/2*2 |  | 24.9 | [23 empty] | VV | 0
[28 empty] | VV | 0
|  | rozšíření šachet : 2*(2,50-1,35)*(1,95+2,45+2,33+2,47+2,87+2,59) |  | 33.718 | [23 empty] | VV | 0
|  | 2*(2,50-1,15)*(2,85+2,42+2,24) |  | 20.277 | [23 empty] | VV | 0
|  | prohloubení šachet : 4*2,50*0,25*9 |  | 22.5 | [23 empty] | VV | 0
[28 empty] | VV | 0
|  | propoj AJ-3.1 ... celý mimo rozsah SO-01 : | [25 empty] | VV | 0
|  | v celé délce samostatný výkop : | [25 empty] | VV | 0
|  | KT DN400 : 3,30*(2,16+2,20)/2*2 |  | 14.388 | [23 empty] | VV | 0
|  | rozšíření šachet : 2*(2,50-1,35)*2,16 |  | 4.968 | [23 empty] | VV | 0
|  | prohloubení šachet : 4*2,50*0,25 |  | 2.5 | [23 empty] | VV | 0
[28 empty] | VV | 0
|  | propoj AJ-3.2 ... celý součást oprav SO-01 : | [25 empty] | VV | 0
|  | v celé délce souběh s propojem vody : | [25 empty] | VV | 0
|  | KT DN300 : 4,00*(2,30+2,27)/2 |  | 9.14 | [23 empty] | VV | 0
|  | rozšíření šachet : 2*(2,50-1,15)*2,24 |  | 6.048 | [23 empty] | VV | 0
|  | prohloubení šachet : 4*2,50*0,25 |  | 2.5 | [23 empty] | VV | 0
[28 empty] | VV | 0
|  | propoj AJ-3.3 ... celý součást oprav SO-01 : | [25 empty] | VV | 0
|  | v celé délce souběh s propojem vody : | [25 empty] | VV | 0
|  | KT DN300 : 4,00*(2,42+2,44)/2 |  | 9.72 | [23 empty] | VV | 0
|  | rozšíření šachet : 2*(2,50-1,15)*2,41 |  | 6.507 | [23 empty] | VV | 0
|  | prohloubení šachet : 4*2,50*0,25 |  | 2.5 | [23 empty] | VV | 0
14 | 151101112R00 | Odstranění pažení a rozepření rýh příložné , hloubky do 4 m | m2 | 755.868 |  | 0 |  | 0 |  | 0 | 21 | 0 | 0 | 0 | 0 | 0 | 800-1 | RTS 23/ I | RTS 22/ II | 0.33 | 249.44 |  | Práce | Běžná |  |  |  | POL1_
|  | pro podzemní vedení s uložením materiálu na vzdálenost do 3 m od kraje výkopu, | [25 empty] | SPI
|  | Odkaz na mn. položky pořadí 13 : 755,86800 |  | 755.868 | [23 empty] | VV | 5
15 | 161101101R00 | Svislé přemístění výkopku z horniny 1 až 4, při hloubce výkopu přes 1 do 2,5 m | m3 | 57.5121 |  | 0 |  | 0 |  | 0 | 21 | 0 | 0 | 0 | 0 | 0 | 800-1 | RTS 23/ I | RTS 22/ II | 0.35 | 20.13 |  | Práce | Běžná |  |  |  | POL1_
|  | bez naložení do dopravní nádoby, ale s vyprázdněním dopravní nádoby na hromadu nebo na dopravní prostředek, | [25 empty] | SPI |  | bez naložení do dopravní nádoby, ale s vyprázdněním dopravní nádoby na hromadu nebo na dopravní prostředek,
|  | výkop do 2,5m nad 100m3 ...50% : | [25 empty] | VV | 0
|  | Začátek provozního součtu | [25 empty] | VV
|  | stoka AJ-3 ul.Dvorského ... téměř celá součástí oprav SO-01 : | [25 empty] | VV | 2
|  | KT DN400 hl. do 2,5m : 16,83+21,43+116,09 |  | 154.35 | [23 empty] | VV | 2
|  | KT DN300 hl. do 2,5m : 112,51 |  | 112.51 | [23 empty] | VV | 2
|  | rozšíření a prohloubení šachet hl. do 2,5m : 16,97 |  | 16.97 | [23 empty] | VV | 2
[28 empty] | VV | 2
|  | propoj AJ-3.1 ... celý mimo rozsah SO-01 : | [25 empty] | VV | 2
|  | KT DN400 hl. do 2,5m : 9,73 |  | 9.73 | [23 empty] | VV | 2
[28 empty] | VV | 2
|  | propoj AJ-3.2 ... celý součást oprav SO-01 : | [25 empty] | VV | 2
|  | KT DN300 hl. do 2,5m : 10,50 |  | 10.5 | [23 empty] | VV | 2
[28 empty] | VV | 2
|  | propoj AJ-3.3 ... celý součást oprav SO-01 : | [25 empty] | VV | 2
|  | KT DN300 hl. do 2,5m : 11,17 |  | 11.17 | [23 empty] | VV | 2
[28 empty] | VV | 2
|  | odpočet bourání ve výkopu : -(37,47101+6,49452) |  | -43.9655 | [23 empty] | VV | 2
[28 empty] | VV | 2
|  | odpočet povrchů v rámci SO-01 ... pláň -35cm ... nové povrchy součástí SO-01 : | [25 empty] | VV | 2
|  | MK asfalt v rámci SO-01 : | [25 empty] | VV | 2
|  | stoka AJ-3 : -1,35*(13,00-3,50-3,70)*0,35 |  | -2.7405 | [23 empty] | VV | 2
|  | -1,15*41,50*0,35 |  | -16.7037 | [23 empty] | VV | 2
|  | propoj AJ-3.2 : -1,15*4,00*0,35 |  | -1.61 | [23 empty] | VV | 2
|  | propoj AJ-3.3 : -1,15*4,00*0,35 |  | -1.61 | [23 empty] | VV | 2
[28 empty] | VV | 2
|  | odpočet povrchů mimo rozsah SO-01 : | [25 empty] | VV | 2
|  | MK žula : | [25 empty] | VV | 2
|  | stoka AJ-3 : -1,35*3,50*0,45 |  | -2.1263 | [23 empty] | VV | 2
|  | šachta AJ1 : -2,50*(2,50-1,35)*0,45 |  | -1.2937 | [23 empty] | VV | 2
[28 empty] | VV | 2
|  | MK asfalt : | [25 empty] | VV | 2
|  | stoka AJ-3 : -1,35*3,70*0,45 |  | -2.2477 | [23 empty] | VV | 2
|  | šachta AJ2 : -2,50*(2,50-1,35)*0,45 |  | -1.2937 | [23 empty] | VV | 2
|  | propoj AJ-3.1 : -1,35*3,30*0,45 |  | -2.0048 | [23 empty] | VV | 2
|  | Mezisoučet |  | 239.634 | [23 empty] | VV | 3
|  | Konec provozního součtu | [25 empty] | VV
|  | h.1-4 : 239,63397*0,48*0,5 |  | 57.5121 | [23 empty] | VV | 0
16 | 161101102R00 | Svislé přemístění výkopku z horniny 1 až 4, při hloubce výkopu přes 2,5 do 4 m | m3 | 137.5245 |  | 0 |  | 0 |  | 0 | 21 | 0 | 0 | 0 | 0 | 0 | 800-1 | RTS 23/ I | RTS 22/ II | 0.52 | 71.51 |  | Práce | Běžná |  |  |  | POL1_
|  | bez naložení do dopravní nádoby, ale s vyprázdněním dopravní nádoby na hromadu nebo na dopravní prostředek, | [25 empty] | SPI |  | bez naložení do dopravní nádoby, ale s vyprázdněním dopravní nádoby na hromadu nebo na dopravní prostředek,
|  | svis.přem. nad 100m3 do 4m ... 55% : | [25 empty] | VV | 0
|  | h.1-4 : (760,56022-239,63397)*0,48*0,55 |  | 137.5245 | [23 empty] | VV | 0
17 | 161101151R00 | Svislé přemístění výkopku z horniny 5 až 7, při hloubce výkopu přes 1 do 2,5 m | m3 | 62.3048 |  | 0 |  | 0 |  | 0 | 21 | 0 | 0 | 0 | 0 | 0 | 800-1 | RTS 23/ I | RTS 22/ II | 0.48 | 29.91 |  | Práce | Běžná |  |  |  | POL1_
|  | bez naložení do dopravní nádoby, ale s vyprázdněním dopravní nádoby na hromadu nebo na dopravní prostředek, | [25 empty] | SPI |  | bez naložení do dopravní nádoby, ale s vyprázdněním dopravní nádoby na hromadu nebo na dopravní prostředek,
|  | výkop do 2,5m nad 100m3 ...50% : | [25 empty] | VV | 0
|  | h.5-7 : 239,63397*0,52*0,5 |  | 62.3048 | [23 empty] | VV | 0
18 | 161101152R00 | Svislé přemístění výkopku z horniny 5 až 7, při hloubce výkopu přes 2,5 do 4 m | m3 | 148.9849 |  | 0 |  | 0 |  | 0 | 21 | 0 | 0 | 0 | 0 | 0 | 800-1 | RTS 23/ I | RTS 22/ II | 0.73 | 108.76 |  | Práce | Běžná |  |  |  | POL1_
|  | bez naložení do dopravní nádoby, ale s vyprázdněním dopravní nádoby na hromadu nebo na dopravní prostředek, | [25 empty] | SPI |  | bez naložení do dopravní nádoby, ale s vyprázdněním dopravní nádoby na hromadu nebo na dopravní prostředek,
|  | výkop do 4,0m nad 100m3 ...55% : | [25 empty] | VV | 0
|  | h.5-7 : (760,56022-239,63397)*0,52*0,55 |  | 148.9849 | [23 empty] | VV | 0
19 | 162501102R00 | Vodorovné přemístění výkopku z horniny 1 až 4, na vzdálenost přes 2 500 do 3 000 m | m3 | 730.1378 |  | 0 |  | 0 |  | 0 | 21 | 0 | 0 | 0 | 0 | 0 | 800-1 | RTS 23/ I | RTS 22/ II | 0.01 | 7.3 |  | Práce | Běžná |  |  |  | POL1_
|  | po suchu, bez naložení výkopku, avšak se složením bez rozhrnutí, zpáteční cesta vozidla. | [25 empty] | SPI
|  | Začátek provozního součtu | [25 empty] | VV
|  | na meziskládku h.1-4 : | [25 empty] | VV | 2
|  | zásyp MK ... dle geologie z celkových výkopů vhodných cca 60% : 760,56022*0,60 |  | 456.3361 | [23 empty] | VV | 2
|  | Mezisoučet |  | 456.3361 | [23 empty] | VV | 3
|  | Konec provozního součtu | [25 empty] | VV
|  | potřeba pro zásyp rýh v MK ... 589,43101-150,94285=438,48816m3 : | [25 empty] | VV | 0
|  | k dispozici h.1-4 ... 760,56022*0,48=365,06891m3, zbytek z h.5-7 : | [25 empty] | VV | 0
|  | k dispozici h.1-4 ... tam a zpět : 760,56022*0,48*2 |  | 730.1378 | [23 empty] | VV | 0
20 | 162501152R00 | Vodorovné přemístění výkopku z horniny 5 až 7, na vzdálenost přes 2 500 do 3 000 m | m3 | 250.0633 |  | 0 |  | 0 |  | 0 | 21 | 0 | 0 | 0 | 0 | 0 | 800-1 | RTS 23/ I | RTS 22/ II | 0.01 | 2.5 |  | Práce | Běžná |  |  |  | POL1_
|  | po suchu, bez naložení výkopku, avšak se složením bez rozhrnutí, zpáteční cesta vozidla. | [25 empty] | SPI
|  | Začátek provozního součtu | [25 empty] | VV
|  | potřeba pro zásyp rýh v MK celkem : 438,48816 |  | 438.4882 | [23 empty] | VV | 2
|  | k dispozici h.1-4 : -365,0689 |  | -365.0689 | [23 empty] | VV | 2
|  | Mezisoučet |  | 73.4193 | [23 empty] | VV | 3
|  | potřeba k zásypu 73,41926m3 : 73,41926 |  | 73.4193 | [23 empty] | VV | 2
|  | k dispozici ze vhodného výkopku : 760,56021*0,6-365,0689 |  | 91.2672 | [23 empty] | VV | 2
|  | Konec provozního součtu | [25 empty] | VV
[28 empty] | VV | 0
|  | potřeba z h.5-7 tam a zpět : 73,41926*2 |  | 146.8385 | [23 empty] | VV | 0
[28 empty] | VV | 0
|  | potřeba pro provizorní zásyp ... chybějící m3 tam a zpět : | [25 empty] | VV | 0
|  | potřeba celkem 150,94285m3 : | [25 empty] | VV | 0
|  | štěrkopísky a štěrkodrti na meziskládce ... 22,8*0,15+321,155*0,3+7,6*0,16+15,2*0,20=104,0225m3 : | [25 empty] | VV | 0
|  | potřeba zeminy z výkopů 150,94285-104,0225=46,92035m3+10% nakypření ... tam a zpět : 46,92035*1,1*2 |  | 103.2248 | [23 empty] | VV | 0
21 | 162701155R00 | Vodorovné přemístění výkopku z horniny 5 až 7, na vzdálenost přes 9 000 do 10 000 m | m3 | 270.4597 |  | 0 |  | 0 |  | 0 | 21 | 0 | 0 | 0 | 0 | 0 | 800-1 | RTS 23/ I | RTS 22/ II | 0.01 | 2.7 |  | Práce | Běžná |  |  |  | POL1_
|  | po suchu, bez naložení výkopku, avšak se složením bez rozhrnutí, zpáteční cesta vozidla. | [25 empty] | SPI
|  | výkop 5-7 : 760,56022*0,52 |  | 395.4913 | [23 empty] | VV | 0
|  | Mezisoučet |  | 395.4913 | [23 empty] | VV | 1
|  | Začátek provozního součtu | [25 empty] | VV
|  | odvoz h.1-4 na skládku není ... vše na meziskládku ... 760,56022*0,48=365,0689m3 : | [25 empty] | VV | 2
|  | Konec provozního součtu | [25 empty] | VV
[28 empty] | VV | 0
|  | meziskládka potřeba z h.5-7 tam a zpět : -73,41926 |  | -73.4193 | [23 empty] | VV | 0
[28 empty] | VV | 0
|  | potřeba pro provizorní zásyp ... chybějící m3 tam a zpět : | [25 empty] | VV | 0
|  | potřeba celkem 150,94285m3 : | [25 empty] | VV | 0
|  | štěrkopísky a štěrkodrti na meziskládce ... 22,8*0,15+321,155*0,3+7,6*0,16+15,2*0,20=104,0225m3 : | [25 empty] | VV | 0
|  | potřeba zeminy z výkopů 150,94285-104,0225=46,92035m3+10% nakypření : -46,92035*1,1 |  | -51.6124 | [23 empty] | VV | 0
|  | Mezisoučet |  | -125.0316 | [23 empty] | VV | 1
22 | 162701159R00 | Vodorovné přemístění výkopku příplatek k ceně za každých dalších i započatých 1 000 m přes 10 000 m z horniny 5 až 7 | m3 | 5409.1934 |  | 0 |  | 0 |  | 0 | 21 | 0 | 0 | 0 | 0 | 0 | 800-1 | RTS 23/ I | RTS 22/ II | 0 | 0 |  | Práce | Běžná |  |  |  | POL1_
|  | po suchu, bez naložení výkopku, avšak se složením bez rozhrnutí, zpáteční cesta vozidla. | [25 empty] | SPI
|  | přebytek zeminy skládka celkem 30km : | [25 empty] | VV | 0
|  | Odkaz na mn. položky pořadí 21 : 270,45967*20 |  | 5409.1934 | [23 empty] | VV | 5
23 | 167101102R00 | Nakládání, skládání, překládání neulehlého výkopku nakládání výkopku přes 100 m3, z horniny 1 až 4 | m3 | 365.0689 |  | 0 |  | 0 |  | 0 | 21 | 0 | 0 | 0 | 0 | 0 | 800-1 | RTS 23/ I | RTS 22/ II | 0.05 | 18.25 |  | Práce | Běžná |  |  |  | POL1_
|  | meziskládka : 365,0689 |  | 365.0689 | [23 empty] | VV | 0
24 | 167101152R00 | Nakládání, skládání, překládání neulehlého výkopku nakládání výkopku přes 100 m3, z horniny 5 až 7 | m3 | 125.0316 |  | 0 |  | 0 |  | 0 | 21 | 0 | 0 | 0 | 0 | 0 | 800-1 | RTS 23/ I | RTS 22/ II | 0.06 | 7.5 |  | Práce | Běžná |  |  |  | POL1_
|  | meziskládka h.5-7 : 73,41926+46,92035*1,1 |  | 125.0316 | [23 empty] | VV | 0
25 | 171201201R00 | Uložení sypaniny na dočasnou skládku tak, že na 1 m2 plochy připadá přes 2 m3 výkopku nebo ornice | m3 | 760.5602 |  | 0 |  | 0 |  | 0 | 21 | 0 | 0 | 0 | 0 | 0 | 800-1 | RTS 23/ I | RTS 22/ II | 0.01 | 7.61 |  | Práce | Běžná |  |  |  | POL1_
|  | Odkaz na mn. položky pořadí 21 : 270,45967 |  | 270.4597 | [23 empty] | VV | 5
|  | Odkaz na mn. položky pořadí 23 : 365,06890 |  | 365.0689 | [23 empty] | VV | 5
|  | Odkaz na mn. položky pořadí 24 : 125,03165 |  | 125.0316 | [23 empty] | VV | 5
26 | 174101101R00 | Zásyp sypaninou se zhutněním jam, šachet, rýh nebo kolem objektů v těchto vykopávkách | m3 | 589.431 |  | 0 |  | 0 |  | 0 | 21 | 0 | 0 | 0 | 0 | 0 | 800-1 | RTS 23/ I | RTS 22/ II | 0.2 | 117.89 |  | Práce | Běžná |  |  |  | POL1_
|  | z jakékoliv horniny s uložením výkopku po vrstvách, | [25 empty] | SPI
|  | včetně strojního přemístění materiálu pro zásyp ze vzdálenosti do 10 m od okraje zásypu | [25 empty] | POP
|  | výkop celkem : 760,56022 |  | 760.5602 | [23 empty] | VV | 0
|  | dopočet bourání ve výkopu : 37,47101+6,49452 |  | 43.9655 | [23 empty] | VV | 0
|  | odpočet D potrubí : | [25 empty] | VV | 0
|  | DN300 : -3,14*0,1775*0,1775*(113,00+4,00+4,00)/4*3 |  | -8.9779 | [23 empty] | VV | 0
|  | DN400 : -3,14*0,2430*0,2430*(121,00+3,30)/4*3 |  | -17.2852 | [23 empty] | VV | 0
|  | odpočet D šachet : -3,14*0,62*0,62*(1,95+2,12+2,33+2,47+2,87+2,59+2,85+2,42+2,24+2,16+2,24+2,41) |  | -34.581 | [23 empty] | VV | 0
|  | obsypy : -196,77491 |  | -196.7749 | [23 empty] | VV | 0
|  | štp lože : -11,25 |  | -11.25 | [23 empty] | VV | 0
|  | bet.sedlo : -55,93 |  | -55.93 | [23 empty] | VV | 0
|  | podklad.beton : -2,70 |  | -2.7 | [23 empty] | VV | 0
[28 empty] | VV | 0
|  | pláň nové komunikace SO-01 ... -0,47m : | [25 empty] | VV | 0
|  | odpočet ze zásypu ... 47-35=12cm : | [25 empty] | VV | 0
|  | MK asfalt v rámci SO-01 : | [25 empty] | VV | 0
|  | stoka AJ-3 : -1,35*(121,00-3,50-3,70)*0,12 |  | -18.4356 | [23 empty] | VV | 0
|  | -1,15*113,00*0,12 |  | -15.594 | [23 empty] | VV | 0
|  | -2,50*(2,50-1,35)*0,12*4 |  | -1.38 | [23 empty] | VV | 0
|  | -2,50*(2,50-1,15)*0,12*3 |  | -1.215 | [23 empty] | VV | 0
|  | propoj AJ-3.2 : -1,15*4,00*0,12 |  | -0.552 | [23 empty] | VV | 0
|  | -2,50*(2,50-1,15)*0,12 |  | -0.405 | [23 empty] | VV | 0
|  | propoj AJ-3.3 : -1,15*4,00*0,12 |  | -0.552 | [23 empty] | VV | 0
|  | -2,50*(2,50-1,15)*0,12 |  | -0.405 | [23 empty] | VV | 0
|  | Mezisoučet |  | 438.4882 | [23 empty] | VV | 1
|  | provizorní zásyp MK od pláně -0,47m po stávající úroveň komunikace štěrkodrtí ... tato následně odstraněna v rámci SO-01 : | [25 empty] | VV | 0
|  | dodávka štd se nepředpokládá, bude využitý materiál z vybouraných stávajících ploch : | [25 empty] | VV | 0
[28 empty] | VV | 0
|  | MK asfalt v rámci SO-01 : | [25 empty] | VV | 0
|  | stoka AJ-3 : 1,35*(121,00-3,50-3,70)*0,47 |  | 72.2061 | [23 empty] | VV | 0
|  | 1,15*113,00*0,47 |  | 61.0765 | [23 empty] | VV | 0
|  | 2,50*(2,50-1,35)*0,47*4 |  | 5.405 | [23 empty] | VV | 0
|  | 2,50*(2,50-1,15)*0,47*3 |  | 4.7588 | [23 empty] | VV | 0
|  | propoj AJ-3.2 : 1,15*4,00*0,47 |  | 2.162 | [23 empty] | VV | 0
|  | 2,50*(2,50-1,15)*0,47 |  | 1.5862 | [23 empty] | VV | 0
|  | propoj AJ-3.3 : 1,15*4,00*0,47 |  | 2.162 | [23 empty] | VV | 0
|  | 2,50*(2,50-1,15)*0,47 |  | 1.5862 | [23 empty] | VV | 0
|  | Mezisoučet |  | 150.9428 | [23 empty] | VV | 1
|  | zásyp MK vše : | [25 empty] | VV | 0
27 | 175101101R00 | Obsyp potrubí bez prohození sypaniny, bez dodávky obsypového materiálu | m3 | 196.7749 |  | 0 |  | 0 |  | 0 | 21 | 0 | 0 | 0 | 0 | 0 | 800-1 | RTS 23/ I | RTS 22/ II | 1.59 | 312.87 |  | Práce | Běžná |  |  |  | POL1_
|  | sypaninou z vhodných hornin tř. 1 - 4 nebo materiálem připraveným podél výkopu ve vzdálenosti do 3 m od jeho kraje, pro jakoukoliv hloubku výkopu a jakoukoliv míru zhutnění, | [25 empty] | SPI |  | sypaninou z vhodných hornin tř. 1 - 4 nebo materiálem připraveným podél výkopu ve vzdálenosti do 3 m od jeho kraje, pro jakoukoliv hloubku výkopu a jakoukoliv míru zhutnění,
|  | stoka AJ-3 ... KT DN400 : 1,35*121,00*0,786 |  | 128.3931 | [23 empty] | VV | 0
|  | stoka AJ-3 ... KT DN300 : 1,15*113,00*0,655 |  | 85.1172 | [23 empty] | VV | 0
|  | propoj AJ-3.1 ... KT DN400 : 1,35*3,30*0,786 |  | 3.5016 | [23 empty] | VV | 0
|  | propoj AJ-3.2 ... KT DN300 : 1,15*4,00*0,655 |  | 3.013 | [23 empty] | VV | 0
|  | propoj AJ-3.3 ... KT DN300 : 1,15*4,00*0,655 |  | 3.013 | [23 empty] | VV | 0
[28 empty] | VV | 0
|  | odpočet D potrubí : | [25 empty] | VV | 0
|  | DN300 : -3,14*0,1775*0,1775*(113,00+4,00+4,00)/4*3 |  | -8.9779 | [23 empty] | VV | 0
|  | DN400 : -3,14*0,2430*0,2430*(121,00+3,30)/4*3 |  | -17.2852 | [23 empty] | VV | 0
28 | 181101102R00 | Úprava pláně v zářezech v hornině 1 až 4, se zhutněním | m2 | 343.955 |  | 0 |  | 0 |  | 0 | 21 | 0 | 0 | 0 | 0 | 0 | 800-1 | RTS 23/ I | RTS 22/ II | 0.02 | 6.88 |  | Práce | Běžná |  |  |  | POL1_
|  | vyrovnáním výškových rozdílů, ploch vodorovných a ploch do sklonu 1 : 5. | [25 empty] | SPI
|  | na š.rýhy : | [25 empty] | VV | 0
|  | povrchy v rámci SO-01 ... pláň -35cm ... nové povrchy součástí SO-01 : | [25 empty] | VV | 0
|  | MK asfalt v rámci SO-01 : | [25 empty] | VV | 0
|  | stoka AJ-3 : 1,35*(121,00-3,50-3,70) |  | 153.63 | [23 empty] | VV | 0
|  | 1,15*113,00 |  | 129.95 | [23 empty] | VV | 0
|  | 2,50*(2,50-1,35)*4 |  | 11.5 | [23 empty] | VV | 0
|  | 2,50*(2,50-1,15)*3 |  | 10.125 | [23 empty] | VV | 0
|  | propoj AJ-3.2 : 1,15*4,00 |  | 4.6 | [23 empty] | VV | 0
|  | 2,50*(2,50-1,15) |  | 3.375 | [23 empty] | VV | 0
|  | propoj AJ-3.3 : 1,15*4,00 |  | 4.6 | [23 empty] | VV | 0
|  | 2,50*(2,50-1,15) |  | 3.375 | [23 empty] | VV | 0
|  | Mezisoučet |  | 321.155 | [23 empty] | VV | 1
|  | povrchy mimo rozsah SO-01 : | [25 empty] | VV | 0
|  | MK žula : | [25 empty] | VV | 0
|  | stoka AJ-3 : 1,35*3,50 |  | 4.725 | [23 empty] | VV | 0
|  | šachta AJ1 : 2,50*(2,50-1,35) |  | 2.875 | [23 empty] | VV | 0
[28 empty] | VV | 0
|  | MK asfalt : | [25 empty] | VV | 0
|  | stoka AJ-3 : 1,35*3,70 |  | 4.995 | [23 empty] | VV | 0
|  | šachta AJ2 : 2,50*(2,50-1,35) |  | 2.875 | [23 empty] | VV | 0
|  | propoj AJ-3.1 : 1,35*3,30 |  | 4.455 | [23 empty] | VV | 0
|  | šachta AJ11 : 2,50*(2,50-1,35) |  | 2.875 | [23 empty] | VV | 0
|  | Mezisoučet |  | 22.8 | [23 empty] | VV | 1
29 | 199000003R00 | Poplatky za skládku horniny 5 - 7, skupina 17 05 04 z Katalogu odpadů | m3 | 270.4597 |  | 0 |  | 0 |  | 0 | 21 | 0 | 0 | 0 | 0 | 0 | 800-1 | RTS 23/ I | RTS 22/ II | 0 | 0 |  | Práce | Běžná |  |  |  | POL1_
|  | Odkaz na mn. položky pořadí 21 : 270,45967 |  | 270.4597 | [23 empty] | VV | 5
30 | 979990103R00 | Poplatek za skládku za uložení, betonu, , skupina 17 01 01 z Katalogu odpadů | t | 74.942 |  | 0 |  | 0 |  | 0 | 21 | 0 | 0 | 0 | 0 | 0 | 801-3 | RTS 23/ I | RTS 22/ II | 0 | 0 |  | Práce | Běžná |  |  |  | POL1_
|  | suť beton : 37,47101*2,00 |  | 74.942 | [23 empty] | VV | 0
31 | 979990108R00 | Poplatek za skládku za uložení, železobeton, , skupina 17 01 01 z Katalogu odpadů | t | 16.2363 |  | 0 |  | 0 |  | 0 | 21 | 0 | 0 | 0 | 0 | 0 | 801-3 | RTS 23/ I | RTS 22/ II | 0 | 0 |  | Práce | Běžná |  |  |  | POL1_
|  | suť železobeton : 6,49452*2,50 |  | 16.2363 | [23 empty] | VV | 0
32 | 161101152R01 | Svislé přemístění výkopku z hor.5-7 do 4,0 m- bourání | m3 | 43.9655 |  | 0 |  | 0 |  | 0 | 21 | 0 | 0 | 0 | 0 | 0 |  | Vlastní | RTS 22/ II | 0.73 | 32.09 |  | Práce | Běžná |  |  |  | POL1_
|  | bourání ve výkopu : | [25 empty] | VV | 0
|  | BT : 37,47101 |  | 37.471 | [23 empty] | VV | 0
|  | ŽB : 6,49452 |  | 6.4945 | [23 empty] | VV | 0
33 | 162701152R01 | Vodorovné přemístění výkopku z hor.5-7 do 7000 m - bourání | m3 | 43.9655 |  | 0 |  | 0 |  | 0 | 21 | 0 | 0 | 0 | 0 | 0 |  | Vlastní | RTS 22/ II | 0.01 | 0.44 |  | Práce | Běžná |  |  |  | POL1_1
|  | bourání ve výkopu : | [25 empty] | VV | 0
|  | BT : 37,47101 |  | 37.471 | [23 empty] | VV | 0
|  | ŽB : 6,49452 |  | 6.4945 | [23 empty] | VV | 0
34 | 58337330R | štěrkopísek frakce 0,0 až 22,0 mm; třída A | t | 365.0903 |  | 0 |  | 0 |  | 0 | 21 | 0 | 1 | 365.09 | 0 | 0 | SPCM | RTS 22/ I | RTS 22/ I | 0 | 0 |  | Specifikace | Běžná |  |  |  | POL3_
|  | obsypy : 196,77491*1,67*1,1*1,01 |  | 365.0903 | [23 empty] | VV | 0
Díl: | 10 | Přípravné a přidružené práce - meziskládka |  |  |  | 0 |  | 0 |  | 0 |  | 0 |  | 0 |  | 235.82 |  |  |  |  | 65.72 | [6 empty] | DIL
35 | 113107315R00 | Odstranění podkladů nebo krytů z kameniva těženého, v ploše jednotlivě do 50 m2, tloušťka vrstvy 150 mm | m2 | 22.8 |  | 0 |  | 0 |  | 0 | 21 | 0 | 0 | 0 | 0.33 | 7.52 | 822-1 | RTS 23/ I | RTS 22/ II | 0.31 | 7.07 |  | Práce | Běžná |  |  |  | POL1_
|  | povrchy mimo rozsah oprav SO-01 ... nad rýhou ... odstranění štp tl.15cm : | [25 empty] | VV | 0
|  | MK asfalt : | [25 empty] | VV | 0
|  | stoka AJ-3 : 1,35*3,70 |  | 4.995 | [23 empty] | VV | 0
|  | šachta AJ2 : 2,50*(2,50-1,35) |  | 2.875 | [23 empty] | VV | 0
|  | propoj AJ-3.1 : 1,35*3,30 |  | 4.455 | [23 empty] | VV | 0
|  | šachta AJ11 : 2,50*(2,50-1,35) |  | 2.875 | [23 empty] | VV | 0
|  | Mezisoučet |  | 15.2 | [23 empty] | VV | 1
|  | MK žula : | [25 empty] | VV | 0
|  | stoka AJ-3 : 1,35*3,50 |  | 4.725 | [23 empty] | VV | 0
|  | šachta AJ1 : 2,50*(2,50-1,35) |  | 2.875 | [23 empty] | VV | 0
|  | Mezisoučet |  | 7.6 | [23 empty] | VV | 1
36 | 113107630R00 | Odstranění podkladů nebo krytů z kameniva hrubého drceného, v ploše jednotlivě nad 50 m2, tloušťka vrstvy 300 mm | m2 | 321.155 |  | 0 |  | 0 |  | 0 | 21 | 0 | 0 | 0 | 0.66 | 211.96 | 822-1 | RTS 23/ I | RTS 22/ II | 0.12 | 38.54 |  | Práce | Běžná |  |  |  | POL1_
|  | povrchy v rámci SO-01 ... pláň -35cm ... nové povrchy součástí SO-01 : | [25 empty] | VV | 0
|  | stávající štp tl.30cm : | [25 empty] | VV | 0
|  | MK asfalt v rámci SO-01 : | [25 empty] | VV | 0
|  | stoka AJ-3 : 1,35*(121,00-3,50-3,70) |  | 153.63 | [23 empty] | VV | 0
|  | 1,15*113,00 |  | 129.95 | [23 empty] | VV | 0
|  | 2,50*(2,50-1,35)*4 |  | 11.5 | [23 empty] | VV | 0
|  | 2,50*(2,50-1,15)*3 |  | 10.125 | [23 empty] | VV | 0
|  | propoj AJ-3.2 : 1,15*4,00 |  | 4.6 | [23 empty] | VV | 0
|  | 2,50*(2,50-1,15) |  | 3.375 | [23 empty] | VV | 0
|  | propoj AJ-3.3 : 1,15*4,00 |  | 4.6 | [23 empty] | VV | 0
|  | 2,50*(2,50-1,15) |  | 3.375 | [23 empty] | VV | 0
37 | 113111116R00 | Odstranění podkladů nebo krytů z kameniva zpevněného cementem, v ploše jednotlivě do 50 m2, tloušťka vrstvy 160 mm | m2 | 7.6 |  | 0 |  | 0 |  | 0 | 21 | 0 | 0 | 0 | 0.4086 | 3.11 | 822-1 | RTS 23/ I | RTS 22/ II | 0.56 | 4.26 |  | Práce | Běžná |  |  |  | POL1_
|  | povrchy mimo rozsah oprav SO-01 ... nad rýhou ... odstranění štp tl.15cm : | [25 empty] | VV | 0
|  | MK žula : | [25 empty] | VV | 0
|  | stoka AJ-3 : 1,35*3,50 |  | 4.725 | [23 empty] | VV | 0
|  | šachta AJ1 : 2,50*(2,50-1,35) |  | 2.875 | [23 empty] | VV | 0
38 | 113111120R00 | Odstranění podkladů nebo krytů z kameniva zpevněného cementem, v ploše jednotlivě do 50 m2, tloušťka vrstvy 200 mm | m2 | 15.2 |  | 0 |  | 0 |  | 0 | 21 | 0 | 0 | 0 | 0.51086 | 7.77 | 822-1 | RTS 23/ I | RTS 22/ II | 0.64 | 9.73 |  | Práce | Běžná |  |  |  | POL1_
|  | povrchy mimo rozsah oprav SO-01 ... nad rýhou ... odstranění ŠČM tl.20cm : | [25 empty] | VV | 0
|  | MK asfalt : | [25 empty] | VV | 0
|  | stoka AJ-3 : 1,35*3,70 |  | 4.995 | [23 empty] | VV | 0
|  | šachta AJ2 : 2,50*(2,50-1,35) |  | 2.875 | [23 empty] | VV | 0
|  | propoj AJ-3.1 : 1,35*3,30 |  | 4.455 | [23 empty] | VV | 0
|  | šachta AJ11 : 2,50*(2,50-1,35) |  | 2.875 | [23 empty] | VV | 0
39 | 113202111R00 | Vytrhání obrub z krajníků nebo obrubníků stojatých | m | 6 |  | 0 |  | 0 |  | 0 | 21 | 0 | 0 | 0 | 0.27 | 1.62 | 822-1 | RTS 23/ I | RTS 22/ II | 0.12 | 0.72 |  | Práce | Běžná |  |  |  | POL1_
|  | s vybouráním lože, s přemístěním hmot na skládku na vzdálenost do 3 m nebo naložením na dopravní prostředek | [25 empty] | SPI |  | s vybouráním lože, s přemístěním hmot na skládku na vzdálenost do 3 m nebo naložením na dopravní prostředek
|  | vybourání stávajících žulových obrubníků a odvozu na meziskládku ke zpětnému osazení : 6,00 |  | 6 | [23 empty] | VV | 0
40 | 979071112R00 | Očištění vybouraných dlažebních kostek velkých, s původním vyplněním spár živicí nebo cementovou maltou | m2 | 7.6 |  | 0 |  | 0 |  | 0 | 21 | 0 | 0 | 0 | 0 | 0 | 822-1 | RTS 23/ I | RTS 22/ II | 0.22 | 1.67 |  | Práce | Běžná |  |  |  | POL1_
|  | od spojovacího materiálu, s uložením očištěných kostek na skládku, s odklizením odpadových hmot na hromady a s odklizením vybouraných kostek na vzdálenost do 3 m | [25 empty] | SPI |  | od spojovacího materiálu, s uložením očištěných kostek na skládku, s odklizením odpadových hmot na hromady a s odklizením vybouraných kostek na vzdálenost do 3 m
|  | Odkaz na mn. položky pořadí 43 : 7,60000 |  | 7.6 | [23 empty] | VV | 5
41 | 979082213R00 | Vodorovná doprava suti po suchu bez naložení, ale se složením a hrubým urovnáním na vzdálenost do 1 km | t | 235.8147 |  | 0 |  | 0 |  | 0 | 21 | 0 | 0 | 0 | 0 | 0 | 822-1 | RTS 23/ I | RTS 22/ II | 0.01 | 2.36 |  | Práce | Běžná |  |  |  | POL1_
|  | Včetně naložení na dopravní prostředek a složení na meziskládku, bez poplatku za skládku. | [25 empty] | POP
|  | štěrky : | [25 empty] | VV | 0
|  | štp tl.15cm : 22,80*0,33 |  | 7.524 | [23 empty] | VV | 0
|  | štd tl.30cm : 321,155*0,66 |  | 211.9623 | [23 empty] | VV | 0
|  | KZC tl.20cm : 15,20*0,51086 |  | 7.7651 | [23 empty] | VV | 0
|  | KZC tl.16cm : 7,60*0,4086 |  | 3.1054 | [23 empty] | VV | 0
|  | Mezisoučet |  | 230.3567 | [23 empty] | VV | 1
|  | dlažba žulové kostky : 7,60*0,505 |  | 3.838 | [23 empty] | VV | 0
|  | obrubníky : 6,00*0,27 |  | 1.62 | [23 empty] | VV | 0
|  | Mezisoučet |  | 5.458 | [23 empty] | VV | 1
42 | 979082219R00 | Vodorovná doprava suti po suchu příplatek k ceně za každý další i započatý 1 km přes 1 km | t | 664.6297 |  | 0 |  | 0 |  | 0 | 21 | 0 | 0 | 0 | 0 | 0 | 822-1 | RTS 23/ I | RTS 22/ II | 0 | 0 |  | Práce | Běžná |  |  |  | POL1_
|  | meziskládka 3km : | [25 empty] | VV | 0
|  | štěrky+dlažba+obruby meziskládka tam : 235,81473*2 |  | 471.6295 | [23 empty] | VV | 0
[28 empty] | VV | 0
|  | provizorní zásyp MK od pláně po stávající úroveň komunikace stěrkodrtí ... tato následně odstraněna v rámci SO-01 : | [25 empty] | VV | 0
|  | z meziskládky stěrkodrtě z vybouraných komunikací a materiál z výkopu pro provizorní zásyp MK od pláně do úrovně stávající komunikace : | [25 empty] | VV | 0
|  | odstranění je součástí oprav v rámci SO-01 : | [25 empty] | VV | 0
|  | specifikace dodávka nového materiálu se pro tento zásyp nepředpokládá ... +10% nakypření : | [25 empty] | VV | 0
|  | Začátek provozního součtu | [25 empty] | VV
|  | potřeba celkem 150,94285m3 : | [25 empty] | VV | 2
|  | štěrkopísky a štěrkodrti na meziskládce ... 22,8*0,15+321,155*0,3+7,6*0,16+15,2*0,20=104,0225m3 : | [25 empty] | VV | 2
|  | Mezisoučet | [25 empty] | VV | 3
|  | Konec provozního součtu | [25 empty] | VV
|  | z meziskládky 3km : 104,0225*1,67*1,1*1,01 |  | 193.0002 | [23 empty] | VV | 0
43 | 113106212R01 | Rozebrání dlažeb z velkých kostek kladených do lože z cementové malty | m2 | 7.6 |  | 0 |  | 0 |  | 0 | 21 | 0 | 0 | 0 | 0.505 | 3.84 |  | Vlastní | RTS 22/ II | 0.18 | 1.37 |  | Práce | Běžná |  |  |  | POL1_
|  | - včetně lože z cementové malty tl.4cm | [25 empty] | POP
|  | - kamennou dlažbu uložit na meziskládce ke zpětnému použití | [25 empty] | POP
|  | povrchy mimo rozsah oprav SO-01 ... nad rýhou ... odstranění štp tl.15cm : | [25 empty] | VV | 0
|  | MK žula : | [25 empty] | VV | 0
|  | stoka AJ-3 : 1,35*3,50 |  | 4.725 | [23 empty] | VV | 0
|  | šachta AJ1 : 2,50*(2,50-1,35) |  | 2.875 | [23 empty] | VV | 0
Díl: | 11a | Přípravné a přidružené práce - živice |  |  |  | 0 |  | 0 |  | 0 |  | 0 |  | 0 |  | 38.67 |  |  |  |  | 36.06 | [6 empty] | DIL
44 | 113108305R00 | Odstranění podkladů nebo krytů živičných, v ploše jednotlivě do 50 m2, tloušťka vrstvy 50 mm | m2 | 15.2 |  | 0 |  | 0 |  | 0 | 21 | 0 | 0 | 0 | 0.11 | 1.67 | 822-1 | RTS 23/ I | RTS 22/ II | 0.2 | 3.04 |  | Práce | Běžná |  |  |  | POL1_
|  | povrchy mimo rozsah oprav SO-01 ... nad rýhou ... odstranění ACP 16+ tl.5cm : | [25 empty] | VV | 0
|  | MK asfalt : | [25 empty] | VV | 0
|  | stoka AJ-3 : 1,35*3,70 |  | 4.995 | [23 empty] | VV | 0
|  | šachta AJ2 : 2,50*(2,50-1,35) |  | 2.875 | [23 empty] | VV | 0
|  | propoj AJ-3.1 : 1,35*3,30 |  | 4.455 | [23 empty] | VV | 0
|  | šachta AJ11 : 2,50*(2,50-1,35) |  | 2.875 | [23 empty] | VV | 0
45 | 113108405R00 | Odstranění podkladů nebo krytů živičných, v ploše jednotlivě nad 50 m2, tloušťka vrstvy 50 mm | m2 | 321.155 |  | 0 |  | 0 |  | 0 | 21 | 0 | 0 | 0 | 0.11 | 35.33 | 822-1 | RTS 23/ I | RTS 22/ II | 0.04 | 12.85 |  | Práce | Běžná |  |  |  | POL1_
|  | povrchy v rámci SO-01 ... pláň -35cm ... nové povrchy součástí SO-01 : | [25 empty] | VV | 0
|  | stávající asfalt tl.5cm v šířce rýhy : | [25 empty] | VV | 0
|  | MK asfalt v rámci SO-01 : | [25 empty] | VV | 0
|  | stoka AJ-3 : 1,35*(121,00-3,50-3,70) |  | 153.63 | [23 empty] | VV | 0
|  | 1,15*113,00 |  | 129.95 | [23 empty] | VV | 0
|  | 2,50*(2,50-1,35)*4 |  | 11.5 | [23 empty] | VV | 0
|  | 2,50*(2,50-1,15)*3 |  | 10.125 | [23 empty] | VV | 0
|  | propoj AJ-3.2 : 1,15*4,00 |  | 4.6 | [23 empty] | VV | 0
|  | 2,50*(2,50-1,15) |  | 3.375 | [23 empty] | VV | 0
|  | propoj AJ-3.3 : 1,15*4,00 |  | 4.6 | [23 empty] | VV | 0
|  | 2,50*(2,50-1,15) |  | 3.375 | [23 empty] | VV | 0
46 | 113151114R00 | Odstranění podkladu, krytu frézováním povrch živičný, plochy do 500 m2 na jednom objektu nebo při provádění pruhu šířky do 750 mm, tloušťky 50 mm | m2 | 15.2 |  | 0 |  | 0 |  | 0 | 21 | 0 | 0 | 0 | 0.11 | 1.67 | 822-1 | RTS 23/ I | RTS 22/ II | 0.08 | 1.22 |  | Práce | Běžná |  |  |  | POL1_
|  | s naložením na dopravní prostředek, očištění povrchu od frézované plochy, opotřebování frézovacích nástrojů (nožů, upínacích kroužků, držáků) nutné ruční odstranění (vybourání) živičného krytu kolem překážek, | [25 empty] | SPI |  | s naložením na dopravní prostředek, očištění povrchu od frézované plochy, opotřebování frézovacích nástrojů (nožů, upínacích kroužků, držáků) nutné ruční odstranění (vybourání) živičného krytu kolem překážek,
|  | povrchy mimo rozsah oprav SO-01 ... nad rýhou ... odstranění ACO 11+ tl.5cm : | [25 empty] | VV | 0
|  | MK asfalt : | [25 empty] | VV | 0
|  | stoka AJ-3 : 1,35*3,70 |  | 4.995 | [23 empty] | VV | 0
|  | šachta AJ2 : 2,50*(2,50-1,35) |  | 2.875 | [23 empty] | VV | 0
|  | propoj AJ-3.1 : 1,35*3,30 |  | 4.455 | [23 empty] | VV | 0
|  | šachta AJ11 : 2,50*(2,50-1,35) |  | 2.875 | [23 empty] | VV | 0
47 | 979-081R01 | Odvoz a likvidace suti z asfaltových směsí s možností recyklace | t | 38.6711 |  | 0 |  | 0 |  | 0 | 21 | 0 | 0 | 0 | 0 | 0 |  | Vlastní | Indiv | 0.49 | 18.95 |  | Práce | Běžná |  |  |  | POL1_
|  | v režii zhotovitele podle jeho možností a zvyklostí, odvoz včetně naložení na dopravní prostředek a složení na skládku, včetně případného poplatku za skládku nebo recyklace | [25 empty] | POP |  | v režii zhotovitele podle jeho možností a zvyklostí, odvoz včetně naložení na dopravní prostředek a složení na skládku, včetně případného poplatku za skládku nebo recyklace
|  | asfaltové vrstvy tl.5cm : (15,20+321,155)*0,11 |  | 36.999 | [23 empty] | VV | 0
|  | frézování tl.5cm : 15,20*0,11 |  | 1.672 | [23 empty] | VV | 0
Díl: | 4 | Vodorovné konstrukce |  |  |  | 0 |  | 0 |  | 0 |  | 0 |  | 1.17 |  | 0 |  |  |  |  | 5.6 | [6 empty] | DIL
48 | 452112111R00 | Osazení betonových dílců pod potrubí prstenců nebo rámůpod poklopy a mříže výšky do 100 mm | kus | 20 |  | 0 |  | 0 |  | 0 | 21 | 0 | 0.0066 | 0.13 | 0 | 0 | 827-1 | RTS 23/ I | RTS 22/ II | 0.28 | 5.6 |  | Práce | Běžná |  |  |  | POL1_
|  | v=40mm : | [25 empty] | VV | 0
|  | stoka AJ-3 : 2 |  | 2 | [23 empty] | VV | 0
|  | propoj AJ-3.1 : 1 |  | 1 | [23 empty] | VV | 0
[28 empty] | VV | 0
|  | v=60mm : | [25 empty] | VV | 0
|  | stoka AJ-3 : 2 |  | 2 | [23 empty] | VV | 0
[28 empty] | VV | 0
|  | v=80mm : | [25 empty] | VV | 0
|  | stoka AJ-3 : 8 |  | 8 | [23 empty] | VV | 0
[28 empty] | VV | 0
|  | v=100mm : | [25 empty] | VV | 0
|  | stoka AJ-3 : 3 |  | 3 | [23 empty] | VV | 0
|  | propoj AJ-3.2 : 2 |  | 2 | [23 empty] | VV | 0
|  | propoj AJ-3.3 : 2 |  | 2 | [23 empty] | VV | 0
49 | 59224174.AR | prstenec betonový; DN = 625,0 mm; h = 40,0 mm; s = 120,00 mm | kus | 3.03 |  | 0 |  | 0 |  | 0 | 21 | 0 | 0.024 | 0.07 | 0 | 0 | SPCM | RTS 23/ I | RTS 22/ II | 0 | 0 |  | Specifikace | Běžná |  |  |  | POL3_
|  | Začátek provozního součtu | [25 empty] | VV
|  | v=40mm : | [25 empty] | VV | 2
|  | stoka AJ-3 : 2 |  | 2 | [23 empty] | VV | 2
|  | propoj AJ-3.1 : 1 |  | 1 | [23 empty] | VV | 2
|  | Mezisoučet |  | 3 | [23 empty] | VV | 3
|  | Konec provozního součtu | [25 empty] | VV
|  | ztratné 1% : 3*1,01 |  | 3.03 | [23 empty] | VV | 0
50 | 59224175R | prstenec betonový; DN = 625,0 mm; h = 60,0 mm; s = 120,00 mm | kus | 2.02 |  | 0 |  | 0 |  | 0 | 21 | 0 | 0.039 | 0.08 | 0 | 0 | SPCM | RTS 23/ I | RTS 22/ II | 0 | 0 |  | Specifikace | Běžná |  |  |  | POL3_
|  | Začátek provozního součtu | [25 empty] | VV
|  | v=60mm : | [25 empty] | VV | 2
|  | stoka AJ-3 : 2 |  | 2 | [23 empty] | VV | 2
|  | Mezisoučet |  | 2 | [23 empty] | VV | 3
|  | Konec provozního součtu | [25 empty] | VV
|  | ztratné 1% : 2*1,01 |  | 2.02 | [23 empty] | VV | 0
51 | 59224176R | prstenec betonový; DN = 625,0 mm; h = 80,0 mm; s = 120,00 mm | kus | 8.08 |  | 0 |  | 0 |  | 0 | 21 | 0 | 0.051 | 0.41 | 0 | 0 | SPCM | RTS 23/ I | RTS 22/ II | 0 | 0 |  | Specifikace | Běžná |  |  |  | POL3_
|  | Začátek provozního součtu | [25 empty] | VV
|  | v=80mm : | [25 empty] | VV | 2
|  | stoka AJ-3 : 8 |  | 8 | [23 empty] | VV | 2
|  | Mezisoučet |  | 8 | [23 empty] | VV | 3
|  | Konec provozního součtu | [25 empty] | VV
|  | ztratné 1% : 8*1,01 |  | 8.08 | [23 empty] | VV | 0
52 | 59224177R | prstenec betonový; DN = 625,0 mm; h = 100,0 mm; s = 120,00 mm | kus | 7.07 |  | 0 |  | 0 |  | 0 | 21 | 0 | 0.068 | 0.48 | 0 | 0 | SPCM | RTS 23/ I | RTS 22/ II | 0 | 0 |  | Specifikace | Běžná |  |  |  | POL3_
|  | Začátek provozního součtu | [25 empty] | VV
|  | v=100mm : | [25 empty] | VV | 2
|  | stoka AJ-3 : 3 |  | 3 | [23 empty] | VV | 2
|  | propoj AJ-3.2 : 2 |  | 2 | [23 empty] | VV | 2
|  | propoj AJ-3.3 : 2 |  | 2 | [23 empty] | VV | 2
|  | Mezisoučet |  | 7 | [23 empty] | VV | 3
|  | Konec provozního součtu | [25 empty] | VV
|  | ztratné 1% : 7*1,01 |  | 7.07 | [23 empty] | VV | 0
Díl: | 45 | Podkladní a vedlejší konstrukce |  |  |  | 0 |  | 0 |  | 0 |  | 0 |  | 166.62 |  | 0 |  |  |  |  | 94.72 | [6 empty] | DIL
53 | 451573111R00 | Lože pod potrubí, stoky a drobné objekty z písku a štěrkopísku do 65 mm | m3 | 11.25 |  | 0 |  | 0 |  | 0 | 21 | 0 | 1.8908 | 21.27 | 0 | 0 | 827-1 | RTS 23/ I | RTS 22/ II | 1.32 | 14.85 |  | Práce | Běžná |  |  |  | POL1_
|  | v otevřeném výkopu, | [25 empty] | SPI
|  | šachty : | [25 empty] | VV | 0
|  | AJ-3 : 2,50*2,50*0,15*9 |  | 8.4375 | [23 empty] | VV | 0
|  | AJ-3.1 : 2,50*2,50*0,15 |  | 0.9375 | [23 empty] | VV | 0
|  | AJ-3.2 : 2,50*2,50*0,15 |  | 0.9375 | [23 empty] | VV | 0
|  | AJ-3.3 : 2,50*2,50*0,15 |  | 0.9375 | [23 empty] | VV | 0
54 | 452311131R00 | Podkladní a zajišťovací konstrukce z betonu desky pod potrubí, stoky a drobné objekty , z betonu prostého třídy C 12/15 | m3 | 2.7 |  | 0 |  | 0 |  | 0 | 21 | 0 | 2.5 | 6.75 | 0 | 0 | 827-1 | RTS 23/ I | RTS 22/ II | 1.45 | 3.92 |  | Práce | Běžná |  |  |  | POL1_
|  | z cementu portlandského nebo struskoportlandského, v otevřeném výkopu, | [25 empty] | SPI
|  | šachty : | [25 empty] | VV | 0
|  | AJ-3 : 1,50*1,50*0,10*9 |  | 2.025 | [23 empty] | VV | 0
|  | AJ-3.1 : 1,50*1,50*0,10 |  | 0.225 | [23 empty] | VV | 0
|  | AJ-3.2 : 1,50*1,50*0,10 |  | 0.225 | [23 empty] | VV | 0
|  | AJ-3.3 : 1,50*1,50*0,10 |  | 0.225 | [23 empty] | VV | 0
55 | 452312131R00 | Podkladní a zajišťovací konstrukce z betonu sedlové lože, z betonu prostého třídy C 12/15 | m3 | 55.4403 |  | 0 |  | 0 |  | 0 | 21 | 0 | 2.5 | 138.6 | 0 | 0 | 827-1 | RTS 23/ I | RTS 22/ II | 1.37 | 75.95 |  | Práce | Běžná |  |  |  | POL1_
|  | z cementu portlandského nebo struskoportlandského, v otevřeném výkopu, | [25 empty] | SPI
|  | stoka AJ-3 ... KT DN400 : 1,35*121,00*0,225 |  | 36.7537 | [23 empty] | VV | 0
|  | stoka AJ-3 ... KT DN300 : 1,15*113,00*0,190 |  | 24.6905 | [23 empty] | VV | 0
|  | propoj AJ-3.1 ... KT DN400 : 1,35*3,30*0,225 |  | 1.0024 | [23 empty] | VV | 0
|  | propoj AJ-3.2 ... KT DN300 : 1,15*4,00*0,190 |  | 0.874 | [23 empty] | VV | 0
|  | propoj AJ-3.3 ... KT DN300 : 1,15*4,00*0,190 |  | 0.874 | [23 empty] | VV | 0
[28 empty] | VV | 0
|  | odpočet D potrubí : | [25 empty] | VV | 0
|  | DN300 : -3,14*0,1775*0,1775*(113,00+4,00+4,00)/4 |  | -2.9926 | [23 empty] | VV | 0
|  | DN400 : -3,14*0,2430*0,2430*(121,00+3,30)/4 |  | -5.7617 | [23 empty] | VV | 0
Díl: | 5 | Komunikace |  |  |  | 0 |  | 0 |  | 0 |  | 0 |  | 19.95 |  | 0 |  |  |  |  | 1.14 | [6 empty] | DIL
56 | 564113515R00 | Podklad nebo podsyp z asfaltového recyklátu frakce 0-32 mm, tloušťka po zhutnění 15 cm | m2 | 22.8 |  | 0 |  | 0 |  | 0 | 21 | 0 | 0.315 | 7.18 | 0 | 0 | 822-1 | RTS 23/ I | RTS 22/ II | 0.02 | 0.46 |  | Práce | Běžná |  |  |  | POL1_
|  | s rozprostřením, vlhčením a zhutněním | [25 empty] | SPI
|  | povrchy mimo rozsah oprav SO-01 ... nad rýhou : | [25 empty] | VV | 0
|  | MK žula : | [25 empty] | VV | 0
|  | stoka AJ-3 : 1,35*3,50 |  | 4.725 | [23 empty] | VV | 0
|  | šachta AJ1 : 2,50*(2,50-1,35) |  | 2.875 | [23 empty] | VV | 0
[28 empty] | VV | 0
|  | MK asfalt : | [25 empty] | VV | 0
|  | stoka AJ-3 : 1,35*3,70 |  | 4.995 | [23 empty] | VV | 0
|  | šachta AJ2 : 2,50*(2,50-1,35) |  | 2.875 | [23 empty] | VV | 0
|  | propoj AJ-3.1 : 1,35*3,30 |  | 4.455 | [23 empty] | VV | 0
|  | šachta AJ11 : 2,50*(2,50-1,35) |  | 2.875 | [23 empty] | VV | 0
57 | 564871112T00 | Podklad ze štěrkodrti po zhutnění tloušťky 30 cm | m2 | 22.8 |  | 0 |  | 0 |  | 0 | 21 | 0 | 0.5599 | 12.77 | 0 | 0 |  | Vlastní | Indiv | 0.03 | 0.68 |  | Práce | Běžná |  |  |  | POL1_
|  | Odkaz na mn. položky pořadí 56 : 22,80000 |  | 22.8 | [23 empty] | VV | 5
Díl: | 8 | Trubní vedení |  |  |  | 0 |  | 0 |  | 0 |  | 0 |  | 75.95 |  | 0 |  |  |  |  | 456.06 | [6 empty] | DIL
58 | 831372121R00 | Montáž potrubí z trub kameninových těsněných pryžovými kroužky montáž- bez specifikace DN 300 mm | m | 121 |  | 0 |  | 0 |  | 0 | 21 | 0 | 4e-05 | 0 | 0 | 0 | 827-1 | RTS 23/ I | RTS 22/ II | 0.85 | 102.85 |  | Práce | Běžná |  |  |  | POL1_
|  | pro splaškovou kanalizaci v otevřeném výkopu ve sklonu do 20 %, | [25 empty] | SPI
|  | stoka AJ-3 : 113,00 |  | 113 | [23 empty] | VV | 0
|  | propoj AJ-3.2 : 4,00 |  | 4 | [23 empty] | VV | 0
|  | propoj AJ-3.3 : 4,00 |  | 4 | [23 empty] | VV | 0
59 | 831392121R00 | Montáž potrubí z trub kameninových těsněných pryžovými kroužky montáž- bez specifikace DN 400 mm | m | 124.3 |  | 0 |  | 0 |  | 0 | 21 | 0 | 6e-05 | 0.01 | 0 | 0 | 827-1 | RTS 23/ I | RTS 22/ II | 1.03 | 128.03 |  | Práce | Běžná |  |  |  | POL1_
|  | pro splaškovou kanalizaci v otevřeném výkopu ve sklonu do 20 %, | [25 empty] | SPI
|  | stoka AJ-3 : 121,00 |  | 121 | [23 empty] | VV | 0
|  | propoj AJ-3.1 : 3,30 |  | 3.3 | [23 empty] | VV | 0
60 | 837371221R00 | Montáž kameninových tvarovek těsněných pryžovými kroužky odbočných DN 300 mm | kus | 6 |  | 0 |  | 0 |  | 0 | 21 | 0 | 7e-05 | 0 | 0 | 0 | 827-1 | RTS 23/ I | RTS 22/ II | 0.63 | 3.78 |  | Práce | Běžná |  |  |  | POL1_
|  | na potrubí z trub kameninových pro splaškovou kanalizaci v otevřeném výkopu, | [25 empty] | SPI
|  | vysazení odbočky pro napojení UV, které jsou rámci SO-01 : | [25 empty] | VV | 0
|  | 300/150 : 5 |  | 5 | [23 empty] | VV | 0
|  | 300/200 : 1 |  | 1 | [23 empty] | VV | 0
61 | 837391221R00 | Montáž kameninových tvarovek těsněných pryžovými kroužky odbočných DN 400 mm | kus | 3 |  | 0 |  | 0 |  | 0 | 21 | 0 | 8e-05 | 0 | 0 | 0 | 827-1 | RTS 23/ I | RTS 22/ II | 0.89 | 2.67 |  | Práce | Běžná |  |  |  | POL1_
|  | na potrubí z trub kameninových pro splaškovou kanalizaci v otevřeném výkopu, | [25 empty] | SPI
|  | vysazení odbočky pro napojení UV, které jsou rámci SO-01 : | [25 empty] | VV | 0
|  | 400/150 : 2 |  | 2 | [23 empty] | VV | 0
|  | 400/200 : 1 |  | 1 | [23 empty] | VV | 0
62 | 837312221R00 | Montáž kameninových tvarovek těsněných pryžovými kroužky jednoosých DN 150 mm | kus | 7 |  | 0 |  | 0 |  | 0 | 21 | 0 | 2e-05 | 0 | 0 | 0 | 827-1 | RTS 23/ I | RTS 22/ II | 0.24 | 1.68 |  | Práce | Běžná |  |  |  | POL1_
|  | na potrubí z trub kameninových pro splaškovou kanalizaci v otevřeném výkopu, | [25 empty] | SPI
|  | přechodka KT-plast : | [25 empty] | VV | 0
|  | vysazení odbočky pro napojení UV, které jsou rámci SO-01 : | [25 empty] | VV | 0
|  | 300/150 : 5 |  | 5 | [23 empty] | VV | 0
|  | 400/150 : 2 |  | 2 | [23 empty] | VV | 0
63 | 837352221R00 | Montáž kameninových tvarovek těsněných pryžovými kroužky jednoosých DN 200 mm | kus | 2 |  | 0 |  | 0 |  | 0 | 21 | 0 | 3e-05 | 0 | 0 | 0 | 827-1 | RTS 23/ I | RTS 22/ II | 0.25 | 0.5 |  | Práce | Běžná |  |  |  | POL1_
|  | na potrubí z trub kameninových pro splaškovou kanalizaci v otevřeném výkopu, | [25 empty] | SPI
|  | přechodka KT-plast : | [25 empty] | VV | 0
|  | vysazení odbočky pro napojení UV, které jsou rámci SO-01 : | [25 empty] | VV | 0
|  | 300/200 : 1 |  | 1 | [23 empty] | VV | 0
|  | 400/200 : 1 |  | 1 | [23 empty] | VV | 0
64 | 877313123R00 | Montáž tvarovek na potrubí z trub z plastů těsněných gumovým kroužkem jednoosých DN 150 mm | kus | 14 |  | 0 |  | 0 |  | 0 | 21 | 0 | 1e-05 | 0 | 0 | 0 | 827-1 | RTS 23/ I | RTS 22/ II | 0.18 | 2.52 |  | Práce | Běžná |  |  |  | POL1_
|  | v otevřeném výkopu, | [25 empty] | SPI
|  | kolena 2ks/odbočku : (5+2)*2 |  | 14 | [23 empty] | VV | 0
65 | 877353123R00 | Montáž tvarovek na potrubí z trub z plastů těsněných gumovým kroužkem jednoosých DN 200 mm | kus | 4 |  | 0 |  | 0 |  | 0 | 21 | 0 | 2e-05 | 0 | 0 | 0 | 827-1 | RTS 23/ I | RTS 22/ II | 0.21 | 0.84 |  | Práce | Běžná |  |  |  | POL1_
|  | v otevřeném výkopu, | [25 empty] | SPI
|  | kolena 2ks/odbočku : (1+1)*2 |  | 4 | [23 empty] | VV | 0
66 | 892581111R00 | Zkoušky těsnosti kanalizačního potrubí zkouška těsnosti kanalizačního potrubí vodou do DN 300 mm | m | 121 |  | 0 |  | 0 |  | 0 | 21 | 0 | 0 | 0 | 0 | 0 | 827-1 | RTS 23/ I | RTS 22/ II | 0.08 | 9.68 |  | Práce | Běžná |  |  |  | POL1_
|  | vodou nebo vzduchem, | [25 empty] | SPI
|  | Odkaz na mn. položky pořadí 58 : 121,00000 |  | 121 | [23 empty] | VV | 5
67 | 892591111R00 | Zkoušky těsnosti kanalizačního potrubí zkouška těsnosti kanalizačního potrubí vodou do DN 400 mm | m | 124.3 |  | 0 |  | 0 |  | 0 | 21 | 0 | 0 | 0 | 0 | 0 | 827-1 | RTS 23/ I | RTS 22/ II | 0.09 | 11.19 |  | Práce | Běžná |  |  |  | POL1_
|  | vodou nebo vzduchem, | [25 empty] | SPI
|  | Odkaz na mn. položky pořadí 59 : 124,30000 |  | 124.3 | [23 empty] | VV | 5
68 | 892583111R00 | Zkoušky těsnosti kanalizačního potrubí zabezpečení konců kanalizačního potrubí při tlakových zkouškách vodou do DN 300 mm | úsek | 5 |  | 0 |  | 0 |  | 0 | 21 | 0 | 0.00017 | 0 | 0 | 0 | 827-1 | RTS 23/ I | RTS 22/ II | 7.1 | 35.5 |  | Práce | Běžná |  |  |  | POL1_
|  | vodou nebo vzduchem, | [25 empty] | SPI
|  | stoka AJ-3 : 3 |  | 3 | [23 empty] | VV | 0
|  | propoj AJ-3.2 : 1 |  | 1 | [23 empty] | VV | 0
|  | propoj AJ-3.3 : 1 |  | 1 | [23 empty] | VV | 0
69 | 892593111R00 | Zkoušky těsnosti kanalizačního potrubí zabezpečení konců kanalizačního potrubí při tlakových zkouškách vodou do DN 400 mm | úsek | 6 |  | 0 |  | 0 |  | 0 | 21 | 0 | 0.00032 | 0 | 0 | 0 | 827-1 | RTS 23/ I | RTS 22/ II | 8.2 | 49.2 |  | Práce | Běžná |  |  |  | POL1_
|  | vodou nebo vzduchem, | [25 empty] | SPI
|  | stoka AJ-3 : 5 |  | 5 | [23 empty] | VV | 0
|  | propoj AJ-3.1 : 1 |  | 1 | [23 empty] | VV | 0
70 | 892601152R00 | Čištění kanalizace do DN 500, do 50 m | m | 11.3 |  | 0 |  | 0 |  | 0 | 21 | 0 | 0 | 0 | 0 | 0 | 827-1 | RTS 23/ I | RTS 22/ II | 0.09 | 1.02 |  | Práce | Běžná |  |  |  | POL1_
|  | včetně šachet | [25 empty] | POP
|  | propoj AJ-3.1 : 3,30 |  | 3.3 | [23 empty] | VV | 0
|  | propoj AJ-3.2 : 4,00 |  | 4 | [23 empty] | VV | 0
|  | propoj AJ-3.3 : 4,00 |  | 4 | [23 empty] | VV | 0
71 | 892601154R00 | Čištění kanalizace do DN 500, nad 100 m | m | 234 |  | 0 |  | 0 |  | 0 | 21 | 0 | 0 | 0 | 0 | 0 | 827-1 | RTS 23/ I | RTS 22/ II | 0.07 | 16.38 |  | Práce | Běžná |  |  |  | POL1_
|  | včetně šachet | [25 empty] | POP
|  | stoka AJ-3 DN300 : 113,00 |  | 113 | [23 empty] | VV | 0
|  | stoka AJ-3 DN400 : 121,00 |  | 121 | [23 empty] | VV | 0
72 | 892855111R00 | Kamerové prohlídky potrubí do 15 m | úsek | 11.3 |  | 0 |  | 0 |  | 0 | 21 | 0 | 0 | 0 | 0 | 0 | 827-1 | RTS 23/ I | RTS 22/ II | 0.9 | 10.17 |  | Práce | Běžná |  |  |  | POL1_
|  | propoj AJ-3.1 : 3,30 |  | 3.3 | [23 empty] | VV | 0
|  | propoj AJ-3.2 : 4,00 |  | 4 | [23 empty] | VV | 0
|  | propoj AJ-3.3 : 4,00 |  | 4 | [23 empty] | VV | 0
73 | 892855114R00 | Kamerové prohlídky potrubí do 200 m | m | 136 |  | 0 |  | 0 |  | 0 | 21 | 0 | 0 | 0 | 0 | 0 | 827-1 | RTS 23/ I | RTS 22/ II | 0.05 | 6.8 |  | Práce | Běžná |  |  |  | POL1_
|  | kamerová prohlídka stáv.stoka v trase AJ-3 rušená mimo výkop pro ověření polohy stávajících přípojek : 136,00 |  | 136 | [23 empty] | VV | 0
74 | 892855115R00 | Kamerové prohlídky potrubí do 500 m | m | 234 |  | 0 |  | 0 |  | 0 | 21 | 0 | 0 | 0 | 0 | 0 | 827-1 | RTS 23/ I | RTS 22/ II | 0.04 | 9.36 |  | Práce | Běžná |  |  |  | POL1_
|  | kamerová prohlídka nová AJ-3 : 234,00 |  | 234 | [23 empty] | VV | 0
75 | 894421111RT1 | Osazení betonových dílců pro šachty podle DIN 4034 skruže rovné, o hmotnosti do 0,5 t | kus | 8 |  | 0 |  | 0 |  | 0 | 21 | 0 | 0 | 0 | 0 | 0 | 827-1 | RTS 23/ I | RTS 22/ II | 0.79 | 6.32 |  | Práce | Běžná |  |  |  | POL1_
|  | na kroužek, | [25 empty] | SPI
|  | v=250mm : | [25 empty] | VV | 0
|  | stoka AJ-3 : 5 |  | 5 | [23 empty] | VV | 0
|  | propoj AJ-3.1 : 1 |  | 1 | [23 empty] | VV | 0
|  | propoj AJ-3.2 : 1 |  | 1 | [23 empty] | VV | 0
|  | propoj AJ-3.3 : 1 |  | 1 | [23 empty] | VV | 0
76 | 894421112RT1 | Osazení betonových dílců pro šachty podle DIN 4034 skruže rovné, o hmotnosti do 1,4 t | kus | 9 |  | 0 |  | 0 |  | 0 | 21 | 0 | 0 | 0 | 0 | 0 | 827-1 | RTS 23/ I | RTS 22/ II | 0.95 | 8.55 |  | Práce | Běžná |  |  |  | POL1_
|  | na kroužek, | [25 empty] | SPI
|  | v=500mm : | [25 empty] | VV | 0
|  | stoka AJ-3 : 4 |  | 4 | [23 empty] | VV | 0
|  | propoj AJ-3.3 : 1 |  | 1 | [23 empty] | VV | 0
[28 empty] | VV | 0
|  | v=1000mm : | [25 empty] | VV | 0
|  | stoka AJ-3 : 4 |  | 4 | [23 empty] | VV | 0
77 | 894422111RT1 | Osazení betonových dílců pro šachty podle DIN 4034 skruže přechodové, pro jakoukoliv hmotnost | kus | 12 |  | 0 |  | 0 |  | 0 | 21 | 0 | 0 | 0 | 0 | 0 | 827-1 | RTS 23/ I | RTS 22/ II | 0.9 | 10.8 |  | Práce | Běžná |  |  |  | POL1_
|  | na kroužek, | [25 empty] | SPI
|  | konus : | [25 empty] | VV | 0
|  | stoka AJ-3 : 9 |  | 9 | [23 empty] | VV | 0
|  | propoj AJ-3.1 : 1 |  | 1 | [23 empty] | VV | 0
|  | propoj AJ-3.2 : 1 |  | 1 | [23 empty] | VV | 0
|  | propoj AJ-3.3 : 1 |  | 1 | [23 empty] | VV | 0
78 | 894423111RT1 | Osazení betonových dílců pro šachty podle DIN 4034 šachtového dna, o hmotnosti do 2 t | kus | 9 |  | 0 |  | 0 |  | 0 | 21 | 0 | 0 | 0 | 0 | 0 | 827-1 | RTS 23/ I | RTS 22/ II | 1.75 | 15.75 |  | Práce | Běžná |  |  |  | POL1_
|  | na kroužek, | [25 empty] | SPI
|  | dno DN1000 v=600mm : | [25 empty] | VV | 0
|  | stoka AJ-3 : 3 |  | 3 | [23 empty] | VV | 0
|  | propoj AJ-3.3 : 1 |  | 1 | [23 empty] | VV | 0
[28 empty] | VV | 0
|  | dno DN1000 v=650mm : | [25 empty] | VV | 0
|  | stoka AJ-3 : 2 |  | 2 | [23 empty] | VV | 0
[28 empty] | VV | 0
|  | dno DN1000 v=750mm : | [25 empty] | VV | 0
|  | stoka AJ-3 : 3 |  | 3 | [23 empty] | VV | 0
79 | 894423112RT1 | Osazení betonových dílců pro šachty podle DIN 4034 šachtového dna, o hmotnosti do 3 t | kus | 3 |  | 0 |  | 0 |  | 0 | 21 | 0 | 0 | 0 | 0 | 0 | 827-1 | RTS 23/ I | RTS 22/ II | 2.25 | 6.75 |  | Práce | Běžná |  |  |  | POL1_
|  | na kroužek, | [25 empty] | SPI
|  | dno DN1000 v=950mm : | [25 empty] | VV | 0
|  | propoj AJ-3.2 : 1 |  | 1 | [23 empty] | VV | 0
[28 empty] | VV | 0
|  | dno DN1000 v=1050mm : | [25 empty] | VV | 0
|  | stoka AJ-3 : 1 |  | 1 | [23 empty] | VV | 0
|  | propoj AJ-3.1 : 1 |  | 1 | [23 empty] | VV | 0
80 | 899103111R00 | Osazení poklopů litinových a ocelových o hmotnost jednotlivě přes 100 do 150 kg | kus | 12 |  | 0 |  | 0 |  | 0 | 21 | 0 | 0.00702 | 0.08 | 0 | 0 | 827-1 | RTS 23/ I | RTS 22/ II | 1.31 | 15.72 |  | Práce | Běžná |  |  |  | POL1_
|  | s odvětráním : | [25 empty] | VV | 0
|  | stoka AJ-3 : 9 |  | 9 | [23 empty] | VV | 0
|  | propoj AJ-3.1 : 1 |  | 1 | [23 empty] | VV | 0
|  | propoj AJ-3.2 : 1 |  | 1 | [23 empty] | VV | 0
|  | propoj AJ-3.3 : 1 |  | 1 | [23 empty] | VV | 0
81 | 894-412R01 | Propoje - napojení stávajícího potrubí do nových šachet s prefa dnem, kompletní dodávky a provedení | soubor | 4 |  | 0 |  | 0 |  | 0 | 21 | 0 | 0.5 | 2 | 0 | 0 |  | Vlastní | Indiv | 0 | 0 |  | Práce | Běžná |  |  |  | POL1_
|  | viz příloha D.2.1 - na každý propoj : | [25 empty] | POP
|  | - zaříznutí stávajícího potrubí | [25 empty] | POP
|  | - na každý propoj 2x0,5m příslušné trouby (dimenze, materiál) | [25 empty] | POP
|  | - spoje - 2x variabilní pryžová spojka s manžetou a stahovacími pásky z austenitické oceli | [25 empty] | POP
|  | - spoje vodotěsné | [25 empty] | POP
POP
|  | Do šachet se napojují tato stávající potrubí : | [25 empty] | POP
|  | šachta AJ1 .... BT DN400 | [25 empty] | POP
|  | šachta AJ11 ... BT DN400 | [25 empty] | POP
|  | šachta AJ13 ... BT DN300 | [25 empty] | POP
|  | šachta AJ15 ... BT DN300 | [25 empty] | POP
|  | propoje do nových šachet s prefa dnem ... do šachet se napojují tato potrubí : | [25 empty] | VV | 0
|  | šachta FB6 ... KT DN300 : 1 |  | 1 | [23 empty] | VV | 0
|  | šachta FB13 ... BT DN300 : 1 |  | 1 | [23 empty] | VV | 0
|  | šachta FB22 ... KT DN300 : 1 |  | 1 | [23 empty] | VV | 0
|  | šachta FB27 ... KT DN300 : 1 |  | 1 | [23 empty] | VV | 0
82 | 28651858.AR1 | Přechodka kanalizační kamenina-plast DN150 | kus | 7.105 |  | 0 |  | 0 |  | 0 | 21 | 0 | 0.00089 | 0.01 | 0 | 0 |  | Vlastní | RTS 22/ II | 0 | 0 |  | Specifikace | Běžná |  |  |  | POL3_
|  | ztratné 1,5% : | [25 empty] | VV | 0
|  | Odkaz na mn. položky pořadí 62 : 7,00000*1,015 |  | 7.105 | [23 empty] | VV | 5
83 | 28651859.AR1 | Přechodka kanalizační kamenina-plast DN200 | kus | 2.03 |  | 0 |  | 0 |  | 0 | 21 | 0 | 0.00159 | 0 | 0 | 0 |  | Vlastní | RTS 22/ II | 0 | 0 |  | Specifikace | Běžná |  |  |  | POL3_
|  | ztratné 1,5% : | [25 empty] | VV | 0
|  | Odkaz na mn. položky pořadí 63 : 2,00000*1,015 |  | 2.03 | [23 empty] | VV | 5
84 | 28654601R1 | Koleno kanalizační plast PP DN 150/60°-90° | kus | 14.21 |  | 0 |  | 0 |  | 0 | 21 | 0 | 0.001 | 0.01 | 0 | 0 |  | Vlastní | RTS 22/ II | 0 | 0 |  | Specifikace | Běžná |  |  |  | POL3_
|  | ztratné 1,5% : | [25 empty] | VV | 0
|  | Odkaz na mn. položky pořadí 64 : 14,00000*1,015 |  | 14.21 | [23 empty] | VV | 5
85 | 28654603R1 | Koleno kanalizační plast PP DN 200/60°-90° | kus | 4.06 |  | 0 |  | 0 |  | 0 | 21 | 0 | 0.0012 | 0 | 0 | 0 |  | Vlastní | RTS 22/ II | 0 | 0 |  | Specifikace | Běžná |  |  |  | POL3_
|  | ztratné 1,5% : | [25 empty] | VV | 0
|  | Odkaz na mn. položky pořadí 65 : 4,00000*1,015 |  | 4.06 | [23 empty] | VV | 5
86 | 55243347R1 | Poklop litinový vodotěsný tř. D400 průměr DN 600 mm s odvětráním + rám v. 160 mm | kus | 12 |  | 0 |  | 0 |  | 0 | 21 | 0 | 0.158 | 1.9 | 0 | 0 |  | Vlastní | Indiv | 0 | 0 |  | Specifikace | Běžná |  |  |  | POL3_
|  | příloha B.3 | [25 empty] | POP
|  | poklop D400 pro těžkou dopravní zátěž s logem svazku VAK | [25 empty] | POP
|  | s odvětráním : 12 |  | 12 | [23 empty] | VV | 0
87 | 59224353.AR | konus šachetní; železobetonový; TBR; d = 1 240,0 mm; DN = 1 000,0 mm; DN 2 = 625 mm; h = 580 mm; počet stupadel 2; ocelové s PE povlakem, kapsové | kus | 12.12 |  | 0 |  | 0 |  | 0 | 21 | 0 | 0.585 | 7.09 | 0 | 0 | SPCM | RTS 23/ I | RTS 22/ II | 0 | 0 |  | Specifikace | Běžná |  |  |  | POL3_
|  | ztratné 1% : | [25 empty] | VV | 0
|  | konusy : 12*1,01 |  | 12.12 | [23 empty] | VV | 0
88 | 59224358.AR | skruž železobetonová TBS; DN = 1 000,0 mm; h = 250,0 mm; s = 120,00 mm; počet stupadel 1; ocelové s PE povlakem; beton C 40/50 | kus | 8.08 |  | 0 |  | 0 |  | 0 | 21 | 0 | 0.25 | 2.02 | 0 | 0 | SPCM | RTS 23/ I | RTS 22/ II | 0 | 0 |  | Specifikace | Běžná |  |  |  | POL3_
|  | ztratné 1% : 8*1,01 |  | 8.08 | [23 empty] | VV | 0
89 | 59224361.AR | skruž železobetonová TBS; DN = 1 000,0 mm; h = 500,0 mm; s = 120,00 mm; počet stupadel 2; ocelové s PE povlakem; beton C 40/50 | kus | 5.05 |  | 0 |  | 0 |  | 0 | 21 | 0 | 0.5 | 2.53 | 0 | 0 | SPCM | RTS 23/ I | RTS 22/ II | 0 | 0 |  | Specifikace | Běžná |  |  |  | POL3_
|  | ztratné 1% : 5*1,01 |  | 5.05 | [23 empty] | VV | 0
90 | 59224364.AR | skruž železobetonová TBS; DN = 1 000,0 mm; h = 1 000,0 mm; s = 120,00 mm; počet stupadel 4; ocelové s PE povlakem; beton C 40/50 | kus | 4.04 |  | 0 |  | 0 |  | 0 | 21 | 0 | 1 | 4.04 | 0 | 0 | SPCM | RTS 23/ I | RTS 22/ II | 0 | 0 |  | Specifikace | Běžná |  |  |  | POL3_
|  | ztratné 1% : 4*1,01 |  | 4.04 | [23 empty] | VV | 0
91 | 59224364R01 | Dno šachetní prefabrikované jednolité kompakt DN1000/625mm | kus | 4.04 |  | 0 |  | 0 |  | 0 | 21 | 0 | 1.37 | 5.53 | 0 | 0 |  | Vlastní | Indiv | 0 | 0 |  | Specifikace | Běžná |  |  |  | POL3_
|  | Začátek provozního součtu | [25 empty] | VV
|  | dno DN1000 v=600mm : | [25 empty] | VV | 2
|  | stoka AJ-3 : 3 |  | 3 | [23 empty] | VV | 2
|  | propoj AJ-3.3 : 1 |  | 1 | [23 empty] | VV | 2
|  | Mezisoučet |  | 4 | [23 empty] | VV | 3
|  | Konec provozního součtu | [25 empty] | VV
|  | ztratné 1% : 4*1,01 |  | 4.04 | [23 empty] | VV | 0
92 | 59224364R02 | Dno šachetní prefabrikované jednolité kompakt DN1000/675mm | kus | 2.02 |  | 0 |  | 0 |  | 0 | 21 | 0 | 2.45 | 4.95 | 0 | 0 |  | Vlastní | Indiv | 0 | 0 |  | Specifikace | Běžná |  |  |  | POL3_
|  | Začátek provozního součtu | [25 empty] | VV
|  | dno DN1000 v=650mm : | [25 empty] | VV | 2
|  | stoka AJ-3 : 2 |  | 2 | [23 empty] | VV | 2
|  | Mezisoučet |  | 2 | [23 empty] | VV | 3
|  | Konec provozního součtu | [25 empty] | VV
|  | ztratné 1% : 2*1,01 |  | 2.02 | [23 empty] | VV | 0
93 | 59224365R01 | Dno šachetní prefabrikované jednolité kompakt DN1000/775mm | kus | 3.03 |  | 0 |  | 0 |  | 0 | 21 | 0 | 1.58 | 4.79 | 0 | 0 |  | Vlastní | Indiv | 0 | 0 |  | Specifikace | Běžná |  |  |  | POL3_
|  | Začátek provozního součtu | [25 empty] | VV
|  | dno DN1000 v=750mm : | [25 empty] | VV | 2
|  | stoka AJ-3 : 3 |  | 3 | [23 empty] | VV | 2
|  | Mezisoučet |  | 3 | [23 empty] | VV | 3
|  | Konec provozního součtu | [25 empty] | VV
|  | ztratné 1% : 3*1,01 |  | 3.03 | [23 empty] | VV | 0
94 | 59224365R02 | Dno šachetní prefabrikované jednolité kompakt DN1000/975mm | kus | 1.01 |  | 0 |  | 0 |  | 0 | 21 | 0 | 2.53 | 2.56 | 0 | 0 |  | Vlastní | Indiv | 0 | 0 |  | Specifikace | Běžná |  |  |  | POL3_
|  | Začátek provozního součtu | [25 empty] | VV
|  | dno DN1000 v=950mm : | [25 empty] | VV | 2
|  | propoj AJ-3.2 : 1 |  | 1 | [23 empty] | VV | 2
|  | Mezisoučet |  | 1 | [23 empty] | VV | 3
|  | Konec provozního součtu | [25 empty] | VV
|  | ztratné 1% : 1*1,01 |  | 1.01 | [23 empty] | VV | 0
95 | 59224366R02 | Dno šachetní prefabrikované jednolité kompakt DN1000/1075mm | kus | 2.02 |  | 0 |  | 0 |  | 0 | 21 | 0 | 5.75 | 11.62 | 0 | 0 |  | Vlastní | Indiv | 0 | 0 |  | Specifikace | Běžná |  |  |  | POL3_
|  | Začátek provozního součtu | [25 empty] | VV
|  | dno DN1000 v=1050mm : | [25 empty] | VV | 2
|  | stoka AJ-3 : 1 |  | 1 | [23 empty] | VV | 2
|  | propoj AJ-3.1 : 1 |  | 1 | [23 empty] | VV | 2
|  | Mezisoučet |  | 2 | [23 empty] | VV | 3
|  | Konec provozního součtu | [25 empty] | VV
|  | ztratné 1% : 2*1,01 |  | 2.02 | [23 empty] | VV | 0
96 | 59224373.AR | profil těsnicí elastomerní; pro spojení betonových šachetních dílů; tvar kruh; d = 1 000,0 mm | kus | 29 |  | 0 |  | 0 |  | 0 | 21 | 0 | 0.002 | 0.06 | 0 | 0 | SPCM | RTS 23/ I | RTS 22/ II | 0 | 0 |  | Specifikace | Běžná |  |  |  | POL3_
|  | stoka AJ-3 : 22 |  | 22 | [23 empty] | VV | 0
|  | propoj AJ-3.1 : 2 |  | 2 | [23 empty] | VV | 0
|  | propoj AJ-3.2 : 2 |  | 2 | [23 empty] | VV | 0
|  | propoj AJ-3.3 : 3 |  | 3 | [23 empty] | VV | 0
97 | 59710699.AR | trouba kameninová hrdlová; DN 300,0 mm; l = 2500,0 mm; třída 160; spoj C; FN 48 kN/m | m | 122.815 |  | 0 |  | 0 |  | 0 | 21 | 0 | 0.072 | 8.84 | 0 | 0 | SPCM | RTS 23/ I | RTS 22/ II | 0 | 0 |  | Specifikace | Běžná |  |  |  | POL3_
|  | příloha B.3 | [25 empty] | POP
|  | s vnitřní i vnější glazurou, minimální tř.160 | [25 empty] | POP
|  | ztratné 1,5% : | [25 empty] | VV | 0
|  | Odkaz na mn. položky pořadí 58 : 121,00000*1,015 |  | 122.815 | [23 empty] | VV | 5
98 | 59710700.AR | trouba kameninová hrdlová; DN 400,0 mm; l = 2500,0 mm; třída 160; spoj C; FN 64 kN/m | m | 126.1645 |  | 0 |  | 0 |  | 0 | 21 | 0 | 0.136 | 17.16 | 0 | 0 | SPCM | RTS 23/ I | RTS 22/ II | 0 | 0 |  | Specifikace | Běžná |  |  |  | POL3_
|  | příloha B.3 | [25 empty] | POP
|  | s vnitřní i vnější glazurou, minimální tř.160 | [25 empty] | POP
|  | ztratné 1,5% : | [25 empty] | VV | 0
|  | Odkaz na mn. položky pořadí 59 : 124,30000*1,015 |  | 126.1645 | [23 empty] | VV | 5
99 | 597115505R | odbočka kameninová hrdlová kolmá; 90,0 °; DN 300,0 mm; DN2 150 mm; spoj C/F; třída 160; FN 48 kN/m; FN2 34 kN/m | kus | 5.075 |  | 0 |  | 0 |  | 0 | 21 | 0 | 0.049 | 0.25 | 0 | 0 | SPCM | RTS 23/ I | RTS 22/ II | 0 | 0 |  | Specifikace | Běžná |  |  |  | POL3_
|  | příloha B.3 | [25 empty] | POP
|  | s vnitřní i vnější glazurou, minimální tř.160 | [25 empty] | POP
|  | ztratné 1,5% : 5*1,015 |  | 5.075 | [23 empty] | VV | 0
100 | 597115545R | odbočka kameninová hrdlová kolmá; 90,0 °; DN 300,0 mm; DN2 200 mm; spoj C/F; třída 160; / 200; FN 48 kN/m; FN2 40 kN/m | kus | 1.015 |  | 0 |  | 0 |  | 0 | 21 | 0 | 0.06 | 0.06 | 0 | 0 | SPCM | RTS 23/ I | RTS 22/ II | 0 | 0 |  | Specifikace | Běžná |  |  |  | POL3_
|  | příloha B.3 | [25 empty] | POP
|  | s vnitřní i vnější glazurou, minimální tř.160 | [25 empty] | POP
|  | ztratné 1,5% : 1*1,015 |  | 1.015 | [23 empty] | VV | 0
101 | 59711560R | odbočka kameninová hrdlová kolmá, levá, pravá; 90,0 °; DN 400,0 mm; DN2 150 mm; spoj C/F; třída 160; FN 64 kN/m; FN2 34 kN/m | kus | 2.03 |  | 0 |  | 0 |  | 0 | 21 | 0 | 0.145 | 0.29 | 0 | 0 | SPCM | RTS 23/ I | RTS 22/ II | 0 | 0 |  | Specifikace | Běžná |  |  |  | POL3_
|  | příloha B.3 | [25 empty] | POP
|  | s vnitřní i vnější glazurou, minimální tř.160 | [25 empty] | POP
|  | ztratné 1,5% : 2*1,015 |  | 2.03 | [23 empty] | VV | 0
102 | 59711562R | odbočka kameninová hrdlová kolmá, levá, pravá; 90,0 °; DN 400,0 mm; DN2 200 mm; spoj C/F; třída 160; / 160; FN 64 kN/m; FN2 32 kN/m | kus | 1.015 |  | 0 |  | 0 |  | 0 | 21 | 0 | 0.145 | 0.15 | 0 | 0 | SPCM | RTS 23/ I | RTS 22/ II | 0 | 0 |  | Specifikace | Běžná |  |  |  | POL3_
|  | příloha B.3 | [25 empty] | POP
|  | s vnitřní i vnější glazurou, minimální tř.160 | [25 empty] | POP
|  | ztratné 1,5% : 1*1,015 |  | 1.015 | [23 empty] | VV | 0
Díl: | 9 | Ostatní konstrukce, bourání |  |  |  | 0 |  | 0 |  | 0 |  | 0 |  | 0 |  | 0.47 |  |  |  |  | 5.18 | [6 empty] | DIL
103 | 976071111R00 | Vybourání kovových doplňkových konstrukcí madel a zábradlí v jakémkoliv zdivu | m | 9 |  | 0 |  | 0 |  | 0 | 21 | 0 | 0 | 0 | 0.037 | 0.33 | 801-3 | RTS 23/ I | RTS 22/ II | 0.55 | 4.95 |  | Práce | Běžná |  |  |  | POL1_
|  | demontáž trubkové zábradlí do suti : 9,00 |  | 9 | [23 empty] | VV | 0
104 | 976085211R00 | Vybourání madel, objímek, rámů, mříží apod. kanalizačních rámů litinových, z rýhovaného plechu nebo betonových včetně poklopů nebo mříží plochy do 0,3 m2 | kus | 6 |  | 0 |  | 0 |  | 0 | 21 | 0 | 0 | 0 | 0.024 | 0.14 | 801-3 | RTS 23/ I | RTS 22/ II | 0 | 0 |  | Práce | Běžná |  |  |  | POL1_1
|  | bourané šachty ve výkopu : 3 |  | 3 | [23 empty] | VV | 0
|  | ubourané šachty mimo výkop : 3 |  | 3 | [23 empty] | VV | 0
105 | 979081111R00 | Odvoz suti a vybouraných hmot na skládku do 1 km | t | 0.477 |  | 0 |  | 0 |  | 0 | 21 | 0 | 0 | 0 | 0 | 0 | 801-3 | RTS 23/ I | RTS 22/ II | 0.49 | 0.23 |  | Práce | Běžná |  |  |  | POL1_
|  | Včetně naložení na dopravní prostředek a složení na skládku, bez poplatku za skládku. | [25 empty] | POP
|  | Odkaz na mn. položky pořadí 107 : 0,47700 |  | 0.477 | [23 empty] | VV | 5
106 | 979081121R00 | Odvoz suti a vybouraných hmot na skládku příplatek za každý další 1 km | t | 13.833 |  | 0 |  | 0 |  | 0 | 21 | 0 | 0 | 0 | 0 | 0 | 801-3 | RTS 23/ I | RTS 22/ II | 0 | 0 |  | Práce | Běžná |  |  |  | POL1_
|  | poklopy+zábradlí na skládku 30km : (6*0,024+9,00*0,037)*29 |  | 13.833 | [23 empty] | VV | 0
107 | 979990001R00 | Poplatek za skládku stavební suti, skupina 17 09 04 z Katalogu odpadů | t | 0.477 |  | 0 |  | 0 |  | 0 | 21 | 0 | 0 | 0 | 0 | 0 | 801-3 | RTS 20/ I | Indiv | 0 | 0 |  | Práce | Běžná |  |  |  | POL1_
|  | vybourané poklopy : 6*0,024 |  | 0.144 | [23 empty] | VV | 0
|  | trubkové zábradlí : 9,00*0,037 |  | 0.333 | [23 empty] | VV | 0
108 | 980-10 | Vyčistění potrubí stávající odstavené kanalizace, vč.šachet | m | 244 |  | 0 |  | 0 |  | 0 | 21 | 0 | 0 | 0 | 0 | 0 |  | Vlastní | Indiv | 0 | 0 |  | Práce | Běžná |  |  |  | POL1_
|  | bourání v trase výkopu : | [25 empty] | VV | 0
|  | stoka AJ-3 ... stáv. BT DN400 : 8,10 |  | 8.1 | [23 empty] | VV | 0
|  | stoka AJ-3 ... stáv. BT DN300 : 86,20 |  | 86.2 | [23 empty] | VV | 0
|  | propoj AJ-3.1 ... stáv. BT DN400 : 1,50 |  | 1.5 | [23 empty] | VV | 0
|  | propoj AJ-3.2 ... stáv. BT DN300 : 3,30 |  | 3.3 | [23 empty] | VV | 0
|  | propoj AJ-3.3 ... stáv. BT DN300 : 3,10 |  | 3.1 | [23 empty] | VV | 0
[28 empty] | VV | 0
|  | mimo výkop : | [25 empty] | VV | 0
|  | stoka AJ-3 BT DN300 : 136,00 |  | 136 | [23 empty] | VV | 0
|  | propoj AJ-3.2 BT DN300 : 2,70 |  | 2.7 | [23 empty] | VV | 0
|  | propoj AJ-3.3 BT DN300 : 3,10 |  | 3.1 | [23 empty] | VV | 0
Díl: | 91 | Doplňující práce na komunikaci |  |  |  | 0 |  | 0 |  | 0 |  | 0 |  | 0 |  | 0 |  |  |  |  | 16.49 | [6 empty] | DIL
109 | 919735111R00 | Řezání stávajících krytů nebo podkladů živičných, hloubky do 50 mm | m | 492.3 |  | 0 |  | 0 |  | 0 | 21 | 0 | 0 | 0 | 0 | 0 | 822-1 | RTS 23/ I | RTS 22/ II | 0.032 | 15.75 |  | Práce | Běžná |  |  |  | POL1_
|  | včetně spotřeby vody | [25 empty] | SPI
|  | povrchy v rámci SO-01 ... stávající pláň -35cm ... nové povrchy součástí SO-01 : | [25 empty] | VV | 0
|  | stávající asfalt tl.5cm v šířce rýhy : | [25 empty] | VV | 0
|  | MK asfalt v rámci SO-01 : | [25 empty] | VV | 0
|  | stoka AJ-3 : (121,00-3,50-3,70)*2 |  | 227.6 | [23 empty] | VV | 0
|  | 113,00*2 |  | 226 | [23 empty] | VV | 0
|  | 2*(2,50-1,35)*4 |  | 9.2 | [23 empty] | VV | 0
|  | 2*(2,50-1,15)*3 |  | 8.1 | [23 empty] | VV | 0
|  | propoj AJ-3.2 : 4,00*2 |  | 8 | [23 empty] | VV | 0
|  | 2*(2,50-1,15) |  | 2.7 | [23 empty] | VV | 0
|  | propoj AJ-3.3 : 4,00*2 |  | 8 | [23 empty] | VV | 0
|  | 2*(2,50-1,15) |  | 2.7 | [23 empty] | VV | 0
110 | 919735112R00 | Řezání stávajících krytů nebo podkladů živičných, hloubky přes 50 do 100 mm | m | 18.6 |  | 0 |  | 0 |  | 0 | 21 | 0 | 0 | 0 | 0 | 0 | 822-1 | RTS 23/ I | RTS 22/ II | 0.04 | 0.74 |  | Práce | Běžná |  |  |  | POL1_
|  | včetně spotřeby vody | [25 empty] | SPI
|  | povrchy mimo rozsah oprav SO-01 ... nad rýhou : | [25 empty] | VV | 0
|  | MK asfalt : | [25 empty] | VV | 0
|  | stoka AJ-3 : 3,70*2 |  | 7.4 | [23 empty] | VV | 0
|  | šachta AJ2 : 2*(2,50-1,35) |  | 2.3 | [23 empty] | VV | 0
|  | propoj AJ-3.1 : 3,30*2 |  | 6.6 | [23 empty] | VV | 0
|  | šachta AJ11 : 2*(2,50-1,35) |  | 2.3 | [23 empty] | VV | 0
Díl: | 93 | Dokončovací práce inženýrských staveb |  |  |  | 0 |  | 0 |  | 0 |  | 0 |  | 25.31 |  | 0 |  |  |  |  | 49.02 | [6 empty] | DIL
111 | 936451111R00 | Výplň cementopopílkovou suspenzí dutin 1,0 MPa | m3 | 4.0035 |  | 0 |  | 0 |  | 0 | 21 | 0 | 1.8051 | 7.23 | 0 | 0 | 827-1 | RTS 23/ I | RTS 22/ II | 2.68 | 10.73 |  | Práce | Běžná |  |  |  | POL1_
|  | ubourané šachty mimo výkop ... odhad průměrné hl. 2,7m : | [25 empty] | VV | 0
|  | stoka AJ-3 ... 3ks : 3,14*0,50*0,50*(2,70-1,00)*3 |  | 4.0035 | [23 empty] | VV | 0
112 | 936452115R00 | Výplň cementopopílkovou suspenzí potrubí 1,0 MPa, DN 300 | m | 141.8 |  | 0 |  | 0 |  | 0 | 21 | 0 | 0.12751 | 18.08 | 0 | 0 | 827-1 | RTS 23/ I | RTS 22/ II | 0.27 | 38.29 |  | Práce | Běžná |  |  |  | POL1_
|  | stávající stoka AJ-3 DN300 : 136,00 |  | 136 | [23 empty] | VV | 0
|  | stávající propoj AJ-3.2 DN300 : 2,70 |  | 2.7 | [23 empty] | VV | 0
|  | stávající propoj AJ-3.3 DN300 : 3,10 |  | 3.1 | [23 empty] | VV | 0
Díl: | 99 | Staveništní přesun hmot |  |  |  | 0 |  | 0 |  | 0 |  | 0 |  | 0 |  | 0 |  |  |  |  | 65.22 | [6 empty] | DIL
113 | 998275101R00 | Přesun hmot pro kanalizace z trub kameninových v otevřeném výkopu | t | 655.4507 |  | 0 |  | 0 |  | 0 | 21 | 0 | 0 | 0 | 0 | 0 | 827-1 | RTS 23/ I | RTS 22/ II | 0.0995 | 65.22 |  | Přesun hmot | Běžná |  |  |  | POL7_
|  | trubní ražené nebo hloubené (827 2.5), včetně drobných objektů | [25 empty] | SPI
|  | na vzdálenost 15 m od hrany výkopu nebo od okraje šachty | [25 empty] | POP
|  | Hmotnosti z položek s pořadovými čísly: : | [25 empty] | VV | 0
|  | 1,2,12,13,34,48,49,50,51,52,53,54,55,56,57,58,59,60,61,62,63,64,65,68,69,80,81,82,83,84,85,86,87,88, : | [25 empty] | VV | 0
|  | 89,90,91,92,93,94,95,96,97,98,99,100,101,102,111,112, : | [25 empty] | VV | 0
|  | Součet: : 655,45073 |  | 655.4507 | [23 empty] | VV | 0
Díl: | M46 | Zemní práce při montážích |  |  |  | 0 |  | 0 |  | 0 |  | 0 |  | 0.34 |  | 0 |  |  |  |  | 2.07 | [6 empty] | DIL
114 | 388996181R00 | Trubky tělesa trubkového kabelovodu chránička kabelu z HDPE, DN do 160 mm, v otevřeném výkopu | m | 1.5 |  | 0 |  | 0 |  | 0 | 21 | 0 | 0.00098 | 0 | 0 | 0 | 828-1 | RTS 23/ I | RTS 22/ II | 0.1 | 0.15 |  | Práce | Běžná |  |  |  | POL1_
|  | dodávka a montáž půlené chráničky včetně spojovacího materiálu a utěsnění | [25 empty] | POP
|  | ochrana kabelů CETIN ... celkem 1ks : 1,50*1 |  | 1.5 | [23 empty] | VV | 0
115 | 460510243RT1 | Žlab kabelový prefabrikovaný TK 2, zalitý asfaltem, včetně dodávky žlabu a poklopu | m | 3.65 |  | 0 |  | 0 |  | 0 | 21 | 0 | 0.093 | 0.34 | 0 | 0 |  | RTS 22/ II | RTS 22/ II | 0.525 | 1.92 |  | Práce | Běžná |  |  |  | POL1_9
|  | stoka AJ-3 : | [25 empty] | VV | 0
|  | kabel NN : 1,35 |  | 1.35 | [23 empty] | VV | 0
|  | kabel VN : 1,15 |  | 1.15 | [23 empty] | VV | 0
|  | kabel Cetin v samostatné položce : | [25 empty] | VV | 0
[28 empty] | VV | 0
|  | propoj AJ-3.3 : | [25 empty] | VV | 0
|  | kabel VN : 1,15 |  | 1.15 | [23 empty] | VV | 0
[26 empty] | 15 | 21 | DPH
| Celkem |  |  |  |  | 0 | [19 empty] | 0 | 0 | SUM
JKSO:
| 827.21.A3 | Profil potrubí DN do 300 mm | [25 empty] | JKSO
| m | potrubí z trub kameninových | [25 empty] | JKSOChar
JKSOAkce
END
Note on S6: Jedná se o informaci, zda se jedná o položku, která je do rozpočtu zadána z cenové soustavy RTS, nebo vlastní.
Note on T6: Jedná se o název CÚ, která je zadána u položky rozpočtu

## SO-02 02.2 Pol
Položkový soupis prací a dodávek | [27 empty] | #TypZaznamu#
S: | 5850-18_VAK | REVITALIZACE ul. DVORSKÉHO, TŘEBÍČ : svazek VAK | [25 empty] | STA
O: | SO-02 | Kanalizační řady a přípojky : svazek VAK | [22 empty] | ING |  |  | OBJ
R: | 02.2 | Kanalizační přípojky | [25 empty] | ROZ
P.č. | Číslo položky | Název položky | MJ | Množství | Cena / MJ | Celkem | Dodávka | Dodávka celk. | Montáž | Montáž celk. | DPH | Cena s DPH | Hmotnost / MJ | Hmotnost celk.(t) | Dem. hmotnost / MJ | Dem. hmotnost celk.(t) | Ceník | Cen. soustava / platnost | Cenová úroveň | Nhod / MJ | Nhod celk. | Dodavatel | Typ položky | Stav položky
Díl: | 1 | Zemní práce |  |  |  | 0 |  | 0 |  | 0 |  | 0 |  | 207.45 |  | 0 |  |  |  |  | 2291.04 | [6 empty] | DIL
1 | 119001411R00 | Dočasné zajištění podzemního potrubí nebo vedení betonového potrubí DN do 200 mm | m | 25.3 |  | 0 |  | 0 |  | 0 | 21 | 0 | 0.0107 | 0.27 | 0 | 0 | 800-1 | RTS 23/ I | RTS 22/ II | 0.91 | 23.02 |  | Práce | Běžná |  |  |  | POL1_
|  | ve výkopišti ve stavu a poloze, ve kterých byla na začátku zemních prací, a to podepřením, vzepřením nebo vyvěšením, případně s ochranným bedněním, se zřízením a odstraněním zajišťovací konstrukce a včetně opotřebení použitých materiálů, | [25 empty] | SPI |  | ve výkopišti ve stavu a poloze, ve kterých byla na začátku zemních prací, a to podepřením, vzepřením nebo vyvěšením, případně s ochranným bedněním, se zřízením a odstraněním zajišťovací konstrukce a včetně opotřebení použitých materiálů,
|  | stáv.plyn : | [25 empty] | VV | 0
|  | DP ... 13x : 1,10*13 |  | 14.3 | [23 empty] | VV | 0
|  | DSv ... 10x : 1,10*10 |  | 11 | [23 empty] | VV | 0
2 | 119001421R00 | Dočasné zajištění podzemního potrubí nebo vedení kabelů do 3 kabelů | m | 86.9 |  | 0 |  | 0 |  | 0 | 21 | 0 | 0.02478 | 2.15 | 0 | 0 | 800-1 | RTS 23/ I | RTS 22/ II | 0.55 | 47.8 |  | Práce | Běžná |  |  |  | POL1_
|  | ve výkopišti ve stavu a poloze, ve kterých byla na začátku zemních prací, a to podepřením, vzepřením nebo vyvěšením, případně s ochranným bedněním, se zřízením a odstraněním zajišťovací konstrukce a včetně opotřebení použitých materiálů, | [25 empty] | SPI |  | ve výkopišti ve stavu a poloze, ve kterých byla na začátku zemních prací, a to podepřením, vzepřením nebo vyvěšením, případně s ochranným bedněním, se zřízením a odstraněním zajišťovací konstrukce a včetně opotřebení použitých materiálů,
|  | kabel NN : | [25 empty] | VV | 0
|  | DP ... 5x : 1,10*5 |  | 5.5 | [23 empty] | VV | 0
|  | DSv ... 3x : 1,10*3 |  | 3.3 | [23 empty] | VV | 0
[28 empty] | VV | 0
|  | kabel sdělovací : | [25 empty] | VV | 0
|  | DP ... 21x : 1,10*21 |  | 23.1 | [23 empty] | VV | 0
|  | DSv ... 17x : 1,10*17 |  | 18.7 | [23 empty] | VV | 0
[28 empty] | VV | 0
|  | kabel VO : | [25 empty] | VV | 0
|  | DP ... 12x : 1,10*12 |  | 13.2 | [23 empty] | VV | 0
|  | DSv ... 1x : 1,10*1 |  | 1.1 | [23 empty] | VV | 0
[28 empty] | VV | 0
|  | kabel ČD : | [25 empty] | VV | 0
|  | DP ... 6x : 1,10*6 |  | 6.6 | [23 empty] | VV | 0
|  | DSv ... 6x : 1,10*6 |  | 6.6 | [23 empty] | VV | 0
[28 empty] | VV | 0
|  | kabel VN : | [25 empty] | VV | 0
|  | DP ... 6x : 1,10*6 |  | 6.6 | [23 empty] | VV | 0
|  | DSV ... 2x : 1,10*2 |  | 2.2 | [23 empty] | VV | 0
3 | 121101102R00 | Sejmutí ornice s přemístěním na vzdálenost přes 50 do 100 m | m3 | 0.42276 |  | 0 |  | 0 |  | 0 | 21 | 0 | 0 | 0 | 0 | 0 | 800-1 | RTS 23/ I | RTS 22/ II | 0.03 | 0.01 |  | Práce | Běžná |  |  |  | POL1_
|  | nebo lesní půdy, s vodorovným přemístěním na hromady v místě upotřebení nebo na dočasné či trvalé skládky se složením | [25 empty] | SPI |  | nebo lesní půdy, s vodorovným přemístěním na hromady v místě upotřebení nebo na dočasné či trvalé skládky se složením
|  | v rámci SO-01 ... na š.rýhy : | [25 empty] | VV | 0
|  | tráva : 1,10*(0,982+2,134)*0,10 |  | 0.34276 | [23 empty] | VV | 0
|  | revizní šachtičky : 1,60*(1,60-1,10)*0,10*1 |  | 0.08 | [23 empty] | VV | 0
4 | 139601102R00 | Ruční výkop jam, rýh a šachet v hornině 3 | m3 | 197.6193 |  | 0 |  | 0 |  | 0 | 21 | 0 | 0 | 0 | 0 | 0 | 800-1 | RTS 23/ I | RTS 22/ II | 3.53 | 697.6 |  | Práce | Běžná |  |  |  | POL1_
|  | s přehozením na vzdálenost do 5 m nebo s naložením na ruční dopravní prostředek | [25 empty] | SPI
|  | Začátek provozního součtu | [25 empty] | VV
|  | ul.Dvorského stoka AJ-3 ... vše v rámci oprav SO-01 : | [25 empty] | VV | 2
|  | prům.hl.2,1m : | [25 empty] | VV | 2
|  | 25ks DP č.p.2+3+4+6+7+2x 8+9+10+11+12+13+14+15+16+17+23+25+26+27+28+29+31+33+2/685 : 1,10*(5,90+5,90*6+6,10+1,50+7,60+5,70*4+5,50+12,10+6,30+5,60*2+6,60+5,40+6,50+6,00+5,50*2+6,40)*2,10 |  | 361.053 | [23 empty] | VV | 2
|  | 22ks dešť.svodů č.p.1+2+3+4+6+7+8+9+10+11+12+13+15+16+17+23+25+26+28+29+31+33 : 1,10*(6,40+0,50+6,10+1,00+4,10+2,70+0,20+2,50+4,90+2,60+5,60+2,70+2,80+5,10+2,00+5,50+5,60+2,60+0,50+1,30+3,80+1,40)*2,10 |  | 161.469 | [23 empty] | VV | 2
|  | rozšíření pro domovní šachtičky : (1,60*(1,60-1,10)*2,10+1,60*1,60*0,10)*25 |  | 48.4 | [23 empty] | VV | 2
[28 empty] | VV | 2
|  | odpočet povrchů : | [25 empty] | VV | 2
|  | v rámci oprav SO-01 : | [25 empty] | VV | 2
|  | MK asfalt : -1,10*(3,389+2,34+2,54+2,306+2,143+2,135+2,037+2,072+2,334+2,045+2,318+2,341+2,524+2,448+2,337+2,249)*0,35 |  | -14.4598 | [23 empty] | VV | 2
|  | -1,10*(1,758+1,718+1,925+2,75+2,729+2,843+2,694+1,943+1,912+1,914+1,945+1,944+2,93)*0,35 |  | -11.1669 | [23 empty] | VV | 2
|  | MK žulová přídlažba : -1,10*(0,694+0,675+0,704+0,743+0,739+0,779+0,784+0,872+0,664+0,746+0,757+0,747+0,769+0,724+0,751+0,765)*0,45 |  | -5.8969 | [23 empty] | VV | 2
|  | -1,10*(0,773+0,646+0,707+0,646+0,724+0,741+0,734+0,695+0,729+0,735+0,706+0,798)*0,45 |  | -4.2738 | [23 empty] | VV | 2
|  | MK beton : -1,10*0,305*0,35 |  | -0.11743 | [23 empty] | VV | 2
|  | chodník bet.dlažba : -1,10*(2,731+2,641+2,676+2,448+2,741+2,406+2,465+2,598+2,619+2,627+2,282+2,535+2,368+2,812)*0,25 |  | -9.886 | [23 empty] | VV | 2
|  | -1,10*(1,955+2,555+2,545+5,552+2,593+4,92+4,104+0,178+1,526+2,601+4,131+2,366+0,547+2,63+0,466+2,743+3,807)*0,25 |  | -12.4352 | [23 empty] | VV | 2
|  | -1,10*(2,698+1,445+2,647+2,358+2,339+5,132+3,033+2,648+1,938+2,612+2,669+2,661+2,621+3,076+1,262+2,812+0,482)*0,25 |  | -11.6691 | [23 empty] | VV | 2
|  | -1,60*(1,60-1,10)*0,25*24 |  | -4.8 | [23 empty] | VV | 2
|  | tráva : -1,10*(0,982+2,134)*0,10 |  | -0.34276 | [23 empty] | VV | 2
|  | -1,60*(1,60-1,10)*0,10*1 |  | -0.08 | [23 empty] | VV | 2
|  | obrubníky : -1,10*(0,271+0,232+0,20+0,23+0,211+0,209+0,213*2+0,251+0,241+0,236+0,235+0,233+0,234+0,235+0,225+0,247)*0,25 |  | -1.0769 | [23 empty] | VV | 2
|  | -1,10*(0,283+0,314+0,261+0,26+0,263+0,25+0,251+0,262+0,288)*0,25 |  | -0.6688 | [23 empty] | VV | 2
|  | Mezisoučet |  | 494.0483 | [23 empty] | VV | 3
|  | Konec provozního součtu | [25 empty] | VV
|  | geologie h.3 ... 40% : 494,04832*0,40 |  | 197.6193 | [23 empty] | VV | 0
[28 empty] | VV | 0
|  | Začátek provozního součtu | [25 empty] | VV
|  | kontrola délek : | [25 empty] | VV | 2
|  | MK asfalt : 3,389+2,34+2,54+2,306+2,143+2,135+2,037+2,072+2,334+2,045+2,318+2,341+2,524+2,448+2,337+2,249 |  | 37.558 | [23 empty] | VV | 2
|  | 1,758+1,718+1,925+2,75+2,729+2,843+2,694+1,943+1,912+1,914+1,945+1,944+2,93 |  | 29.005 | [23 empty] | VV | 2
|  | MK žulová dlažba : 0,694+0,675+0,704+0,743+0,739+0,779+0,784+0,872+0,664+0,746+0,757+0,747+0,769+0,724+0,751+0,765 |  | 11.913 | [23 empty] | VV | 2
|  | 0,773+0,646+0,707+0,646+0,724+0,741+0,734+0,695+0,729+0,735+0,706+0,798 |  | 8.634 | [23 empty] | VV | 2
|  | MK beton : 0,305 |  | 0.305 | [23 empty] | VV | 2
|  | chodník bet.dlažba : 2,731+2,641+2,676+2,448+2,741+2,406+2,465+2,598+2,619+2,627+2,282+2,535+2,368+2,812 |  | 35.949 | [23 empty] | VV | 2
|  | 1,955+2,555+2,545+5,552+2,593+4,92+4,104+0,178+1,526+2,601+4,131+2,366+0,547+2,63+0,466+2,743+3,807 |  | 45.219 | [23 empty] | VV | 2
|  | 2,698+1,445+2,467+2,358+2,339+5,132+3,033+2,648+1,938+2,612+2,669+2,661+2,621+3,076+1,262+2,812+0,482 |  | 42.253 | [23 empty] | VV | 2
|  | tráva : 0,982+2,134 |  | 3.116 | [23 empty] | VV | 2
|  | obrubníky : 0,271+0,232+0,20+0,23+0,211+0,209+0,213*2+0,251+0,241+0,236+0,235+0,233+0,234+0,235+0,225+0,247 |  | 3.916 | [23 empty] | VV | 2
|  | 0,283+0,314+0,261+0,26+0,263+0,25+0,251+0,262+0,288 |  | 2.432 | [23 empty] | VV | 2
[28 empty] | VV | 2
|  | Mezisoučet |  | 220.3 | [23 empty] | VV | 3
|  | Konec provozního součtu | [25 empty] | VV
5 | 139601103R00 | Ruční výkop jam, rýh a šachet v hornině 4 | m3 | 49.4048 |  | 0 |  | 0 |  | 0 | 21 | 0 | 0 | 0 | 0 | 0 | 800-1 | RTS 23/ I | RTS 22/ II | 4.66 | 230.23 |  | Práce | Běžná |  |  |  | POL1_
|  | s přehozením na vzdálenost do 5 m nebo s naložením na ruční dopravní prostředek | [25 empty] | SPI
|  | geologie h.4 ... 10% : 494,04832*0,10 |  | 49.4048 | [23 empty] | VV | 0
6 | 139601104T00 | ****Ruční výkop jam, rýh a šachet v hornině tř. 5 | m3 | 172.9169 |  | 0 |  | 0 |  | 0 | 21 | 0 | 0 | 0 | 0 | 0 |  | Vlastní | Indiv | 0 | 0 |  | Práce | Běžná |  |  |  | POL1_
|  | geologie h.5 ... 35% : 494,04832*0,35 |  | 172.9169 | [23 empty] | VV | 0
7 | 139601105R00 | Ruční výkop jam, rýh a šachet v hornině tř. 6 | m3 | 74.1072 |  | 0 |  | 0 |  | 0 | 21 | 0 | 0 | 0 | 0 | 0 |  | RTS 23/ I | Indiv | 0 | 0 |  | Práce | Běžná |  |  |  | POL1_
|  | geologie h.6 ... 15% : 494,04832*0,15 |  | 74.1072 | [23 empty] | VV | 0
8 | 151101102R00 | Zřízení pažení a rozepření stěn rýh příložné pro jakoukoliv mezerovitost, hloubky do 4 m | m2 | 1018.54 |  | 0 |  | 0 |  | 0 | 21 | 0 | 0.00086 | 0.88 | 0 | 0 | 800-1 | RTS 23/ I | RTS 22/ II | 0.48 | 488.9 |  | Práce | Běžná |  |  |  | POL1_
|  | pro podzemní vedení pro všechny šířky rýhy, | [25 empty] | SPI
|  | ul.Dvorského stoka AJ-3 ... vše v rámci oprav SO-01 : | [25 empty] | VV | 0
|  | prům.hl.2,1m : | [25 empty] | VV | 0
|  | 25ks DP č.p.2+3+4+6+7+2x 8+9+10+11+12+13+14+15+16+17+23+25+26+27+28+29+31+33+2/685 : (5,90+5,90*6+6,10+1,50+7,60+5,70*4+5,50+12,10+6,30+5,60*2+6,60+5,40+6,50+6,00+5,50*2+6,40)*2,10*2 |  | 656.46 | [23 empty] | VV | 0
|  | 22ks dešť.svodů č.p.1+2+3+4+6+7+8+9+10+11+12+13+15+16+17+23+25+26+28+29+31+33 : (6,40+0,50+6,10+1,00+4,10+2,70+0,20+2,50+4,90+2,60+5,60+2,70+2,80+5,10+2,00+5,50+5,60+2,60+0,50+1,30+3,80+1,40)*2,10*2 |  | 293.58 | [23 empty] | VV | 0
|  | rozšíření pro domovní šachtičky : 2*(1,60-1,10)*2,10*25+4*1,60*0,10*25 |  | 68.5 | [23 empty] | VV | 0
9 | 151101112R00 | Odstranění pažení a rozepření rýh příložné , hloubky do 4 m | m2 | 1018.54 |  | 0 |  | 0 |  | 0 | 21 | 0 | 0 | 0 | 0 | 0 | 800-1 | RTS 23/ I | RTS 22/ II | 0.33 | 336.12 |  | Práce | Běžná |  |  |  | POL1_
|  | pro podzemní vedení s uložením materiálu na vzdálenost do 3 m od kraje výkopu, | [25 empty] | SPI
|  | Odkaz na mn. položky pořadí 8 : 1018,54000 |  | 1018.54 | [23 empty] | VV | 5
10 | 161101101R00 | Svislé přemístění výkopku z horniny 1 až 4, při hloubce výkopu přes 1 do 2,5 m | m3 | 135.8633 |  | 0 |  | 0 |  | 0 | 21 | 0 | 0 | 0 | 0 | 0 | 800-1 | RTS 23/ I | RTS 22/ II | 0.35 | 47.55 |  | Práce | Běžná |  |  |  | POL1_
|  | bez naložení do dopravní nádoby, ale s vyprázdněním dopravní nádoby na hromadu nebo na dopravní prostředek, | [25 empty] | SPI |  | bez naložení do dopravní nádoby, ale s vyprázdněním dopravní nádoby na hromadu nebo na dopravní prostředek,
|  | výkop nad 100m3 do 2,5m ... 55% : 494,04832*0,50*0,55 |  | 135.8633 | [23 empty] | VV | 0
11 | 161101151R00 | Svislé přemístění výkopku z horniny 5 až 7, při hloubce výkopu přes 1 do 2,5 m | m3 | 135.8633 |  | 0 |  | 0 |  | 0 | 21 | 0 | 0 | 0 | 0 | 0 | 800-1 | RTS 23/ I | RTS 22/ II | 0.48 | 65.21 |  | Práce | Běžná |  |  |  | POL1_
|  | bez naložení do dopravní nádoby, ale s vyprázdněním dopravní nádoby na hromadu nebo na dopravní prostředek, | [25 empty] | SPI |  | bez naložení do dopravní nádoby, ale s vyprázdněním dopravní nádoby na hromadu nebo na dopravní prostředek,
|  | výkop nad 100m3 do 2,5m ... 55% : 494,04832*0,50*0,55 |  | 135.8633 | [23 empty] | VV | 0
12 | 162501102R00 | Vodorovné přemístění výkopku z horniny 1 až 4, na vzdálenost přes 2 500 do 3 000 m | m3 | 494.4711 |  | 0 |  | 0 |  | 0 | 21 | 0 | 0 | 0 | 0 | 0 | 800-1 | RTS 23/ I | RTS 22/ II | 0.01 | 4.94 |  | Práce | Běžná |  |  |  | POL1_
|  | po suchu, bez naložení výkopku, avšak se složením bez rozhrnutí, zpáteční cesta vozidla. | [25 empty] | SPI
|  | Začátek provozního součtu | [25 empty] | VV
|  | na meziskládku h.1-4 : | [25 empty] | VV | 2
|  | zásyp MK ... dle geologie z celkových výkopů vhodných cca 60% : 494,04832*0,60 |  | 296.429 | [23 empty] | VV | 2
|  | k dispozici z h.1-3 : 494,04832*0,50 |  | 247.0242 | [23 empty] | VV | 2
|  | Mezisoučet |  | 543.4532 | [23 empty] | VV | 3
|  | Konec provozního součtu | [25 empty] | VV
|  | tam a zpět ... m3 k dispozici h.1-3 : 494,04832*0,5*2 |  | 494.0483 | [23 empty] | VV | 0
[28 empty] | VV | 0
|  | ornice na meziskládku z plochy v rámci oprav SO-01 ... sejmutí na š.rýhy a odvoz na meziskládku : 0,42276 |  | 0.42276 | [23 empty] | VV | 0
13 | 162501152R00 | Vodorovné přemístění výkopku z horniny 5 až 7, na vzdálenost přes 2 500 do 3 000 m | m3 | 165.6857 |  | 0 |  | 0 |  | 0 | 21 | 0 | 0 | 0 | 0 | 0 | 800-1 | RTS 23/ I | RTS 22/ II | 0.01 | 1.66 |  | Práce | Běžná |  |  |  | POL1_
|  | po suchu, bez naložení výkopku, avšak se složením bez rozhrnutí, zpáteční cesta vozidla. | [25 empty] | SPI
|  | Začátek provozního součtu | [25 empty] | VV
|  | potřeba pro zásyp rýh celkem do MK+mimo MK bez proviz.zásypu : 103,33949+226,52752 |  | 329.867 | [23 empty] | VV | 2
|  | k dispozici h.1-4 : -247,02416 |  | -247.0242 | [23 empty] | VV | 2
|  | Mezisoučet |  | 82.8428 | [23 empty] | VV | 3
|  | zásyp MK ... dle geologie z celkových výkopů vhodných cca 60% ... pokryje potřebu 103,33949m3 : 494,04832*0,60 |  | 296.429 | [23 empty] | VV | 2
|  | zásypy mimo komunikace ... 226,52752m3 ... vše z výkopů : | [25 empty] | VV | 2
|  | Mezisoučet |  | 296.429 | [23 empty] | VV | 3
|  | Konec provozního součtu | [25 empty] | VV
|  | z h.5-7 tam a zpět : 82,84285*2 |  | 165.6857 | [23 empty] | VV | 0
[28 empty] | VV | 0
|  | provizorní zásyp MK od pláně po stávající úroveň komunikace stěrkodrtí ... tato následně odstraněna v rámci SO-01 : | [25 empty] | VV | 0
|  | z meziskládky stěrkodrtě z vybouraných komunikací pro provizorní zásyp MK od pláně do úrovně stávající komunikace : | [25 empty] | VV | 0
|  | odstranění je součástí oprav v rámci SO-01 : | [25 empty] | VV | 0
|  | specifikace dodávka nového materiálu se pro tento zásyp nepředpokládá : | [25 empty] | VV | 0
|  | štěrkopísky a štěrkodrti na meziskládce ... 22,6017*(0,15+0,16)+155,1611*(0,05+0,15)+73,5548*0,3+0,3355*0,2=60,1746m3 : | [25 empty] | VV | 0
|  | potřeba zeminy z výkopů 45,19356-60,1746=-14,981m3 ... vybour.štěrky postačí : | [25 empty] | VV | 0
14 | 162701155R00 | Vodorovné přemístění výkopku z horniny 5 až 7, na vzdálenost přes 9 000 do 10 000 m | m3 | 164.1813 |  | 0 |  | 0 |  | 0 | 21 | 0 | 0 | 0 | 0 | 0 | 800-1 | RTS 23/ I | RTS 22/ II | 0.01 | 1.64 |  | Práce | Běžná |  |  |  | POL1_
|  | po suchu, bez naložení výkopku, avšak se složením bez rozhrnutí, zpáteční cesta vozidla. | [25 empty] | SPI
|  | výkop 5-7 : 494,04832*0,50 |  | 247.0242 | [23 empty] | VV | 0
|  | meziskládka h.5-7 : -82,84285 |  | -82.8428 | [23 empty] | VV | 0
15 | 162701159R00 | Vodorovné přemístění výkopku příplatek k ceně za každých dalších i započatých 1 000 m přes 10 000 m z horniny 5 až 7 | m3 | 3283.6262 |  | 0 |  | 0 |  | 0 | 21 | 0 | 0 | 0 | 0 | 0 | 800-1 | RTS 23/ I | RTS 22/ II | 0 | 0 |  | Práce | Běžná |  |  |  | POL1_
|  | po suchu, bez naložení výkopku, avšak se složením bez rozhrnutí, zpáteční cesta vozidla. | [25 empty] | SPI
|  | přebytečná zemina skládka 30km : | [25 empty] | VV | 0
|  | Odkaz na mn. položky pořadí 14 : 164,18131*20 |  | 3283.6262 | [23 empty] | VV | 5
16 | 167101102R00 | Nakládání, skládání, překládání neulehlého výkopku nakládání výkopku přes 100 m3, z horniny 1 až 4 | m3 | 247.0242 |  | 0 |  | 0 |  | 0 | 21 | 0 | 0 | 0 | 0 | 0 | 800-1 | RTS 23/ I | RTS 22/ II | 0.05 | 12.35 |  | Práce | Běžná |  |  |  | POL1_
|  | meziskládka : 494,04832*0,5 |  | 247.0242 | [23 empty] | VV | 0
17 | 167101151R00 | Nakládání, skládání, překládání neulehlého výkopku nakládání výkopku do 100 m3, z horniny 5 až 7 | m3 | 82.8428 |  | 0 |  | 0 |  | 0 | 21 | 0 | 0 | 0 | 0 | 0 | 800-1 | RTS 23/ I | RTS 22/ II | 0.89 | 73.73 |  | Práce | Běžná |  |  |  | POL1_
|  | meziskládka h.5-7 : 82,84285 |  | 82.8428 | [23 empty] | VV | 0
18 | 171201201R00 | Uložení sypaniny na dočasnou skládku tak, že na 1 m2 plochy připadá přes 2 m3 výkopku nebo ornice | m3 | 494.0483 |  | 0 |  | 0 |  | 0 | 21 | 0 | 0 | 0 | 0 | 0 | 800-1 | RTS 23/ I | RTS 22/ II | 0.01 | 4.94 |  | Práce | Běžná |  |  |  | POL1_
|  | Odkaz na mn. položky pořadí 14 : 164,18131 |  | 164.1813 | [23 empty] | VV | 5
|  | Odkaz na mn. položky pořadí 16 : 247,02416 |  | 247.0242 | [23 empty] | VV | 5
|  | Odkaz na mn. položky pořadí 17 : 82,84285 |  | 82.8428 | [23 empty] | VV | 5
19 | 174101101R00 | Zásyp sypaninou se zhutněním jam, šachet, rýh nebo kolem objektů v těchto vykopávkách | m3 | 375.0606 |  | 0 |  | 0 |  | 0 | 21 | 0 | 0 | 0 | 0 | 0 | 800-1 | RTS 23/ I | RTS 22/ II | 0.2 | 75.01 |  | Práce | Běžná |  |  |  | POL1_
|  | z jakékoliv horniny s uložením výkopku po vrstvách, | [25 empty] | SPI
|  | včetně strojního přemístění materiálu pro zásyp ze vzdálenosti do 10 m od okraje zásypu | [25 empty] | POP
|  | výkop celkem : 494,04832 |  | 494.0483 | [23 empty] | VV | 0
|  | odpočet D potrubí : | [25 empty] | VV | 0
|  | DN150 : -3,14*0,0800*0,0800*220,30 |  | -4.4272 | [23 empty] | VV | 0
|  | odpočet RŠ : -3,14*0,25*0,25*2,00*25 |  | -9.8125 | [23 empty] | VV | 0
|  | obsypy : -110,03005 |  | -110.0301 | [23 empty] | VV | 0
|  | lože : -30,633 |  | -30.633 | [23 empty] | VV | 0
[28 empty] | VV | 0
|  | pláň nové komunikace SO-01 ... -0,47m : | [25 empty] | VV | 0
|  | odpočet ze zásypu ... 47-35=12cm : | [25 empty] | VV | 0
|  | MK asfalt v rámci SO-01 : | [25 empty] | VV | 0
|  | MK asfalt odpočet ze zásypu 47-35=12cm : -1,10*(3,389+2,34+2,54+2,306+2,143+2,135+2,037+2,072+2,334+2,045+2,318+2,341+2,524+2,448+2,337+2,249)*0,12 |  | -4.9577 | [23 empty] | VV | 0
|  | -1,10*(1,758+1,718+1,925+2,75+2,729+2,843+2,694+1,943+1,912+1,914+1,945+1,944+2,93)*0,12 |  | -3.8287 | [23 empty] | VV | 0
|  | MK žulová dlažba odpočet ze zásypu 47-45=2cm : -1,10*(0,694+0,675+0,704+0,743+0,739+0,779+0,784+0,872+0,664+0,746+0,757+0,747+0,769+0,724+0,751+0,765)*0,02 |  | -0.26209 | [23 empty] | VV | 0
|  | -1,10*(0,773+0,646+0,707+0,646+0,724+0,741+0,734+0,695+0,729+0,735+0,706+0,798)*0,02 |  | -0.18995 | [23 empty] | VV | 0
|  | MK beton odpočet ze zásypu 47-35=12cm : -1,10*0,305*0,12 |  | -0.04026 | [23 empty] | VV | 0
|  | Mezisoučet |  | 329.867 | [23 empty] | VV | 1
|  | provizorní zásyp MK od pláně po stávající úroveň komunikace stěrkodrtí ... tato následně odstraněna v rámci SO-01 : | [25 empty] | VV | 0
|  | dodávka štd se nepředpokládá, bude využitý materiál z vybouraných stávajících ploch , popř.výkopek : | [25 empty] | VV | 0
|  | v rámci SO-01 : | [25 empty] | VV | 0
|  | MK asfalt : 1,10*(3,389+2,34+2,54+2,306+2,143+2,135+2,037+2,072+2,334+2,045+2,318+2,341+2,524+2,448+2,337+2,249)*0,47 |  | 19.4175 | [23 empty] | VV | 0
|  | 1,10*(1,758+1,718+1,925+2,75+2,729+2,843+2,694+1,943+1,912+1,914+1,945+1,944+2,93)*0,47 |  | 14.9956 | [23 empty] | VV | 0
|  | MK žulová dlažba : 1,10*(0,694+0,675+0,704+0,743+0,739+0,779+0,784+0,872+0,664+0,746+0,757+0,747+0,769+0,724+0,751+0,765)*0,47 |  | 6.159 | [23 empty] | VV | 0
|  | 1,10*(0,773+0,646+0,707+0,646+0,724+0,741+0,734+0,695+0,729+0,735+0,706+0,798)*0,47 |  | 4.4638 | [23 empty] | VV | 0
|  | MK beton : 1,10*0,305*0,47 |  | 0.15769 | [23 empty] | VV | 0
|  | Mezisoučet |  | 45.1936 | [23 empty] | VV | 1
|  | Začátek provozního součtu | [25 empty] | VV
|  | zásyp MK : | [25 empty] | VV | 2
|  | v rámci SO-01 : | [25 empty] | VV | 2
|  | MK asfalt : 1,10*(3,389+2,34+2,54+2,306+2,143+2,135+2,037+2,072+2,334+2,045+2,318+2,341+2,524+2,448+2,337+2,249)*(2,10-0,47-0,46-0,10) |  | 44.2058 | [23 empty] | VV | 2
|  | 1,10*(1,758+1,718+1,925+2,75+2,729+2,843+2,694+1,943+1,912+1,914+1,945+1,944+2,93)*(2,10-0,47-0,46-0,10) |  | 34.1389 | [23 empty] | VV | 2
|  | MK žulová dlažba : 1,10*(0,694+0,675+0,704+0,743+0,739+0,779+0,784+0,872+0,664+0,746+0,757+0,747+0,769+0,724+0,751+0,765)*(2,10-0,45-0,46-0,10) |  | 14.2837 | [23 empty] | VV | 2
|  | 1,10*(0,773+0,646+0,707+0,646+0,724+0,741+0,734+0,695+0,729+0,735+0,706+0,798)*(2,10-0,45-0,46-0,10) |  | 10.3522 | [23 empty] | VV | 2
|  | MK beton : 1,10*0,305*(2,10-0,47-0,46-0,10) |  | 0.35899 | [23 empty] | VV | 2
|  | Mezisoučet |  | 103.3395 | [23 empty] | VV | 3
|  | zásypy mimo kom. : 375,06057-103,33949-45,19356 |  | 226.5275 | [23 empty] | VV | 2
|  | Mezisoučet |  | 226.5275 | [23 empty] | VV | 3
|  | Konec provozního součtu | [25 empty] | VV
20 | 175101101R00 | Obsyp potrubí bez prohození sypaniny, bez dodávky obsypového materiálu | m3 | 110.0301 |  | 0 |  | 0 |  | 0 | 21 | 0 | 0 | 0 | 0 | 0 | 800-1 | RTS 23/ I | RTS 22/ II | 1.59 | 174.95 |  | Práce | Běžná |  |  |  | POL1_
|  | sypaninou z vhodných hornin tř. 1 - 4 nebo materiálem připraveným podél výkopu ve vzdálenosti do 3 m od jeho kraje, pro jakoukoliv hloubku výkopu a jakoukoliv míru zhutnění, | [25 empty] | SPI |  | sypaninou z vhodných hornin tř. 1 - 4 nebo materiálem připraveným podél výkopu ve vzdálenosti do 3 m od jeho kraje, pro jakoukoliv hloubku výkopu a jakoukoliv míru zhutnění,
|  | DN150 : | [25 empty] | VV | 0
|  | 25ks DP č.p.2+3+4+6+7+2x 8+9+10+11+12+13+14+15+16+17+23+25+26+27+28+29+31+33+2/685 : 1,10*(5,90+5,90*6+6,10+1,50+7,60+5,70*4+5,50+12,10+6,30+5,60*2+6,60+5,40+6,50+6,00+5,50*2+6,40)*0,46 |  | 79.0878 | [23 empty] | VV | 0
|  | 22ks dešť.svodů č.p.1+2+3+4+6+7+8+9+10+11+12+13+15+16+17+23+25+26+28+29+31+33 : 1,10*(6,40+0,50+6,10+1,00+4,10+2,70+0,20+2,50+4,90+2,60+5,60+2,70+2,80+5,10+2,00+5,50+5,60+2,60+0,50+1,30+3,80+1,40)*0,46 |  | 35.3694 | [23 empty] | VV | 0
[28 empty] | VV | 0
|  | odpočet D potrubí : | [25 empty] | VV | 0
|  | DN150 : -3,14*0,0800*0,0800*220,30 |  | -4.4272 | [23 empty] | VV | 0
21 | 181101102R00 | Úprava pláně v zářezech v hornině 1 až 4, se zhutněním | m2 | 268.82 |  | 0 |  | 0 |  | 0 | 21 | 0 | 0 | 0 | 0 | 0 | 800-1 | RTS 23/ I | RTS 22/ II | 0.02 | 5.38 |  | Práce | Běžná |  |  |  | POL1_
|  | vyrovnáním výškových rozdílů, ploch vodorovných a ploch do sklonu 1 : 5. | [25 empty] | SPI
|  | ul.Dvorského stoka AJ-3 ... vše v rámci oprav SO-01 : | [25 empty] | VV | 0
|  | prům.hl.2,1m : | [25 empty] | VV | 0
|  | 25ks DP č.p.2+3+4+6+7+2x 8+9+10+11+12+13+14+15+16+17+23+25+26+27+28+29+31+33+2/685 : 1,10*(5,90+5,90*6+6,10+1,50+7,60+5,70*4+5,50+12,10+6,30+5,60*2+6,60+5,40+6,50+6,00+5,50*2+6,40) |  | 171.93 | [23 empty] | VV | 0
|  | 22ks dešť.svodů č.p.1+2+3+4+6+7+8+9+10+11+12+13+15+16+17+23+25+26+28+29+31+33 : 1,10*(6,40+0,50+6,10+1,00+4,10+2,70+0,20+2,50+4,90+2,60+5,60+2,70+2,80+5,10+2,00+5,50+5,60+2,60+0,50+1,30+3,80+1,40) |  | 76.89 | [23 empty] | VV | 0
|  | rozšíření pro domovní šachtičky : 1,60*(1,60-1,10)*25 |  | 20 | [23 empty] | VV | 0
22 | 199000003R00 | Poplatky za skládku horniny 5 - 7, skupina 17 05 04 z Katalogu odpadů | m3 | 164.1813 |  | 0 |  | 0 |  | 0 | 21 | 0 | 0 | 0 | 0 | 0 | 800-1 | RTS 23/ I | RTS 22/ II | 0 | 0 |  | Práce | Běžná |  |  |  | POL1_
|  | Odkaz na mn. položky pořadí 14 : 164,18131 |  | 164.1813 | [23 empty] | VV | 5
23 | 58337330R | štěrkopísek frakce 0,0 až 22,0 mm; třída A | t | 204.1464 |  | 0 |  | 0 |  | 0 | 21 | 0 | 1 | 204.15 | 0 | 0 | SPCM | RTS 22/ I | RTS 22/ I | 0 | 0 |  | Specifikace | Běžná |  |  |  | POL3_
|  | obsypy : 110,03005*1,67*1,1*1,01 |  | 204.1464 | [23 empty] | VV | 0
Díl: | 10 | Přípravné a přidružené práce - meziskládka |  |  |  | 0 |  | 0 |  | 0 |  | 0 |  | 0 |  | 163.44 |  |  |  |  | 87.89 | [6 empty] | DIL
24 | 113106121R00 | Rozebrání komunikací pro pěší s jakýmkoliv ložem a výplní spár z betonových nebo kameninových dlaždic nebo tvarovek | m2 | 124.1289 |  | 0 |  | 0 |  | 0 | 21 | 0 | 0 | 0 | 0.138 | 17.13 | 822-1 | RTS 23/ I | RTS 22/ II | 0.16 | 19.86 |  | Práce | Běžná |  |  |  | POL1_
|  | s přemístěním hmot na skládku na vzdálenost do 3 m nebo s naložením na dopravní prostředek | [25 empty] | SPI
|  | - včetně lože kamenivo drcené tl.4cm | [25 empty] | POP
|  | - bet.dlaždice uložit na meziskládce ke zpětnému použití z 80%, odvoz na skládku z 20% | [25 empty] | POP
|  | Začátek provozního součtu | [25 empty] | VV
|  | odstranění povrchů v rámci oprav SO-01 ... nad rýhou : | [25 empty] | VV | 2
|  | nové povrchy budou součástí SO-01 : | [25 empty] | VV | 2
|  | chodník bet.dlažba : 1,10*(2,731+2,641+2,676+2,448+2,741+2,406+2,465+2,598+2,619+2,627+2,282+2,535+2,368+2,812) |  | 39.5439 | [23 empty] | VV | 2
|  | 1,10*(1,955+2,555+2,545+5,552+2,593+4,92+4,104+0,178+1,526+2,601+4,131+2,366+0,547+2,63+0,466+2,743+3,807) |  | 49.7409 | [23 empty] | VV | 2
|  | 1,10*(2,698+1,445+2,647+2,358+2,339+5,132+3,033+2,648+1,938+2,612+2,669+2,661+2,621+3,076+1,262+2,812+0,482) |  | 46.6763 | [23 empty] | VV | 2
|  | 1,60*(1,60-1,10)*24 |  | 19.2 | [23 empty] | VV | 2
|  | Mezisoučet |  | 155.1611 | [23 empty] | VV | 3
|  | Konec provozního součtu | [25 empty] | VV
|  | 80% materiálu na meziskládku, 20% na skládku : 155,1611*0,80 |  | 124.1289 | [23 empty] | VV | 0
25 | 113107315R00 | Odstranění podkladů nebo krytů z kameniva těženého, v ploše jednotlivě do 50 m2, tloušťka vrstvy 150 mm | m2 | 22.6017 |  | 0 |  | 0 |  | 0 | 21 | 0 | 0 | 0 | 0.33 | 7.46 | 822-1 | RTS 23/ I | RTS 22/ II | 0.31 | 7.01 |  | Práce | Běžná |  |  |  | POL1_
|  | odstranění povrchů nad rýhou ... nové vrstvy v rámci oprav SO-01 : | [25 empty] | VV | 0
|  | nové povrchy budou součástí SO-01, obrubníky rozebrání i nové součástí SO-01 : | [25 empty] | VV | 0
|  | MK žulová přídlažba : 1,10*(0,694+0,675+0,704+0,743+0,739+0,779+0,784+0,872+0,664+0,746+0,757+0,747+0,769+0,724+0,751+0,765) |  | 13.1043 | [23 empty] | VV | 0
|  | 1,10*(0,773+0,646+0,707+0,646+0,724+0,741+0,734+0,695+0,729+0,735+0,706+0,798) |  | 9.4974 | [23 empty] | VV | 0
26 | 113107405R00 | Odstranění podkladů nebo krytů z kameniva těženého, v ploše jednotlivě nad 50 m2, tloušťka vrstvy 50 mm | m2 | 155.1611 |  | 0 |  | 0 |  | 0 | 21 | 0 | 0 | 0 | 0.11 | 17.07 | 822-1 | RTS 23/ I | RTS 22/ II | 0.02 | 3.1 |  | Práce | Běžná |  |  |  | POL1_
|  | odstranění povrchů v rámci oprav SO-01 ... nad rýhou : | [25 empty] | VV | 0
|  | nové povrchy budou součástí SO-01 : | [25 empty] | VV | 0
|  | chodník bet.dlažba : 1,10*(2,731+2,641+2,676+2,448+2,741+2,406+2,465+2,598+2,619+2,627+2,282+2,535+2,368+2,812) |  | 39.5439 | [23 empty] | VV | 0
|  | 1,10*(1,955+2,555+2,545+5,552+2,593+4,92+4,104+0,178+1,526+2,601+4,131+2,366+0,547+2,63+0,466+2,743+3,807) |  | 49.7409 | [23 empty] | VV | 0
|  | 1,10*(2,698+1,445+2,647+2,358+2,339+5,132+3,033+2,648+1,938+2,612+2,669+2,661+2,621+3,076+1,262+2,812+0,482) |  | 46.6763 | [23 empty] | VV | 0
|  | 1,60*(1,60-1,10)*24 |  | 19.2 | [23 empty] | VV | 0
27 | 113107615R00 | Odstranění podkladů nebo krytů z kameniva hrubého drceného, v ploše jednotlivě nad 50 m2, tloušťka vrstvy 150 mm | m2 | 155.1611 |  | 0 |  | 0 |  | 0 | 21 | 0 | 0 | 0 | 0.33 | 51.2 | 822-1 | RTS 23/ I | RTS 22/ II | 0.06 | 9.31 |  | Práce | Běžná |  |  |  | POL1_
|  | odstranění povrchů v rámci oprav SO-01 ... nad rýhou : | [25 empty] | VV | 0
|  | nové povrchy budou součástí SO-01 : | [25 empty] | VV | 0
|  | chodník bet.dlažba : 1,10*(2,731+2,641+2,676+2,448+2,741+2,406+2,465+2,598+2,619+2,627+2,282+2,535+2,368+2,812) |  | 39.5439 | [23 empty] | VV | 0
|  | 1,10*(1,955+2,555+2,545+5,552+2,593+4,92+4,104+0,178+1,526+2,601+4,131+2,366+0,547+2,63+0,466+2,743+3,807) |  | 49.7409 | [23 empty] | VV | 0
|  | 1,10*(2,698+1,445+2,647+2,358+2,339+5,132+3,033+2,648+1,938+2,612+2,669+2,661+2,621+3,076+1,262+2,812+0,482) |  | 46.6763 | [23 empty] | VV | 0
|  | 1,60*(1,60-1,10)*24 |  | 19.2 | [23 empty] | VV | 0
28 | 113107630R00 | Odstranění podkladů nebo krytů z kameniva hrubého drceného, v ploše jednotlivě nad 50 m2, tloušťka vrstvy 300 mm | m2 | 73.5548 |  | 0 |  | 0 |  | 0 | 21 | 0 | 0 | 0 | 0.66 | 48.55 | 822-1 | RTS 23/ I | RTS 22/ II | 0.12 | 8.83 |  | Práce | Běžná |  |  |  | POL1_
|  | odstranění povrchů v rámci oprav SO-01 ... nad rýhou : | [25 empty] | VV | 0
|  | nové povrchy budou součástí SO-01 : | [25 empty] | VV | 0
|  | MK asfalt : 1,10*(3,389+2,34+2,54+2,306+2,143+2,135+2,037+2,072+2,334+2,045+2,318+2,341+2,524+2,448+2,337+2,249) |  | 41.3138 | [23 empty] | VV | 0
|  | 1,10*(1,758+1,718+1,925+2,75+2,729+2,843+2,694+1,943+1,912+1,914+1,945+1,944+2,93) |  | 31.9055 | [23 empty] | VV | 0
[28 empty] | VV | 0
|  | MK beton : 1,10*0,305 |  | 0.3355 | [23 empty] | VV | 0
29 | 113109320R00 | Odstranění podkladů nebo krytů z betonu prostého, v ploše jednotlivě do 50 m2, tloušťka vrstvy 200 mm | m2 | 0.3355 |  | 0 |  | 0 |  | 0 | 21 | 0 | 0 | 0 | 0.48 | 0.16 | 822-1 | RTS 23/ I | RTS 22/ II | 1.51 | 0.51 |  | Práce | Běžná |  |  |  | POL1_
|  | odstranění povrchů nad rýhou ... nové vrstvy v rámci oprav SO-01 : | [25 empty] | VV | 0
|  | nové povrchy budou součástí SO-01, obrubníky rozebrání i nové součástí SO-01 : | [25 empty] | VV | 0
|  | MK beton : 1,10*0,305 |  | 0.3355 | [23 empty] | VV | 0
30 | 113111116R00 | Odstranění podkladů nebo krytů z kameniva zpevněného cementem, v ploše jednotlivě do 50 m2, tloušťka vrstvy 160 mm | m2 | 22.6017 |  | 0 |  | 0 |  | 0 | 21 | 0 | 0 | 0 | 0.4086 | 9.24 | 822-1 | RTS 23/ I | RTS 22/ II | 0.56 | 12.66 |  | Práce | Běžná |  |  |  | POL1_
|  | odstranění povrchů nad rýhou ... nové vrstvy v rámci oprav SO-01 : | [25 empty] | VV | 0
|  | nové povrchy budou součástí SO-01, obrubníky rozebrání i nové součástí SO-01 : | [25 empty] | VV | 0
|  | MK žulová přídlažba : 1,10*(0,694+0,675+0,704+0,743+0,739+0,779+0,784+0,872+0,664+0,746+0,757+0,747+0,769+0,724+0,751+0,765) |  | 13.1043 | [23 empty] | VV | 0
|  | 1,10*(0,773+0,646+0,707+0,646+0,724+0,741+0,734+0,695+0,729+0,735+0,706+0,798) |  | 9.4974 | [23 empty] | VV | 0
31 | 113202111R00 | Vytrhání obrub z krajníků nebo obrubníků stojatých | m | 4.5 |  | 0 |  | 0 |  | 0 | 21 | 0 | 0 | 0 | 0.27 | 1.22 | 822-1 | RTS 23/ I | RTS 22/ II | 0.12 | 0.54 |  | Práce | Běžná |  |  |  | POL1_
|  | s vybouráním lože, s přemístěním hmot na skládku na vzdálenost do 3 m nebo naložením na dopravní prostředek | [25 empty] | SPI |  | s vybouráním lože, s přemístěním hmot na skládku na vzdálenost do 3 m nebo naložením na dopravní prostředek
|  | - betonové obrubníky odvoz a uložení na skládce | [25 empty] | POP
|  | - kamenné obrubníky odvoz na určenou meziskládku | [25 empty] | POP
|  | obrubníky kamenné ... po jedné straně mezi ul. Bartoškova a Mánesova : | [25 empty] | VV | 0
|  | DP křížení ... 3ks : 1,50*3 |  | 4.5 | [23 empty] | VV | 0
32 | 979024441R00 | Očištění vybouraných obrubníků, dlaždic obrubníků, krajníků vybouraných z jakéhokoliv lože a s jakoukoliv výplní spár | m | 4.5 |  | 0 |  | 0 |  | 0 | 21 | 0 | 0 | 0 | 0 | 0 | 822-1 | RTS 23/ I | RTS 22/ II | 0.09 | 0.41 |  | Práce | Běžná |  |  |  | POL1_
|  | krajníků, desek nebo panelů od spojovacího materiálu s odklizením a uložením očištěných hmot a spojovacího materiálu na skládku na vzdálenost do 10 m | [25 empty] | SPI |  | krajníků, desek nebo panelů od spojovacího materiálu s odklizením a uložením očištěných hmot a spojovacího materiálu na skládku na vzdálenost do 10 m
|  | obrubníky kamenné ... po jedné straně mezi ul. Bartoškova a Mánesova : | [25 empty] | VV | 0
|  | DP křížení ... 3ks : 1,50*3 |  | 4.5 | [23 empty] | VV | 0
33 | 979054441R00 | Očištění vybouraných obrubníků, dlaždic dlaždic, desek nebo tvarovek s původním vyplněním spár kamenivem těženým | m2 | 124.1289 |  | 0 |  | 0 |  | 0 | 21 | 0 | 0 | 0 | 0 | 0 | 822-1 | RTS 23/ I | RTS 22/ II | 0.12 | 14.9 |  | Práce | Běžná |  |  |  | POL1_
|  | krajníků, desek nebo panelů od spojovacího materiálu s odklizením a uložením očištěných hmot a spojovacího materiálu na skládku na vzdálenost do 10 m | [25 empty] | SPI |  | krajníků, desek nebo panelů od spojovacího materiálu s odklizením a uložením očištěných hmot a spojovacího materiálu na skládku na vzdálenost do 10 m
|  | Odkaz na mn. položky pořadí 24 : 124,12888 |  | 124.1289 | [23 empty] | VV | 5
34 | 979071112R00 | Očištění vybouraných dlažebních kostek velkých, s původním vyplněním spár živicí nebo cementovou maltou | m2 | 22.6017 |  | 0 |  | 0 |  | 0 | 21 | 0 | 0 | 0 | 0 | 0 | 822-1 | RTS 23/ I | RTS 22/ II | 0.22 | 4.97 |  | Práce | Běžná |  |  |  | POL1_
|  | od spojovacího materiálu, s uložením očištěných kostek na skládku, s odklizením odpadových hmot na hromady a s odklizením vybouraných kostek na vzdálenost do 3 m | [25 empty] | SPI |  | od spojovacího materiálu, s uložením očištěných kostek na skládku, s odklizením odpadových hmot na hromady a s odklizením vybouraných kostek na vzdálenost do 3 m
|  | Odkaz na mn. položky pořadí 37 : 22,60170 |  | 22.6017 | [23 empty] | VV | 5
35 | 979082213R00 | Vodorovná doprava suti po suchu bez naložení, ale se složením a hrubým urovnáním na vzdálenost do 1 km | t | 171.5235 |  | 0 |  | 0 |  | 0 | 21 | 0 | 0 | 0 | 0 | 0 | 822-1 | RTS 23/ I | RTS 22/ II | 0.01 | 1.72 |  | Práce | Běžná |  |  |  | POL1_
|  | Včetně naložení na dopravní prostředek a složení na meziskládku, bez poplatku za skládku. | [25 empty] | POP
|  | meziskládka : | [25 empty] | VV | 0
|  | štěrky : | [25 empty] | VV | 0
|  | štp tl.5cm : 155,1611*0,11 |  | 17.0677 | [23 empty] | VV | 0
|  | štp tl.15cm : 22,6017*0,33 |  | 7.4586 | [23 empty] | VV | 0
|  | štd tl.15cm : 155,1611*0,33 |  | 51.2032 | [23 empty] | VV | 0
|  | štd tl.30cm : 73,2193*0,66 |  | 48.3247 | [23 empty] | VV | 0
|  | KZC tl.16cm : 22,6017*0,4086 |  | 9.235 | [23 empty] | VV | 0
|  | beton tl.20cm : 0,3355*0,48 |  | 0.16104 | [23 empty] | VV | 0
[28 empty] | VV | 0
|  | dlažby : | [25 empty] | VV | 0
|  | betonová ... 80% na meziskládku : (3,63+244,86)*0,80*0,138 |  | 27.4333 | [23 empty] | VV | 0
|  | kostky : 22,6017*0,417 |  | 9.4249 | [23 empty] | VV | 0
[28 empty] | VV | 0
|  | obrubníky kamenné : 4,50*0,27 |  | 1.215 | [23 empty] | VV | 0
36 | 979082219R00 | Vodorovná doprava suti po suchu příplatek k ceně za každý další i započatý 1 km přes 1 km | t | 594.5993 |  | 0 |  | 0 |  | 0 | 21 | 0 | 0 | 0 | 0 | 0 | 822-1 | RTS 23/ I | RTS 22/ II | 0 | 0 |  | Práce | Běžná |  |  |  | POL1_
|  | meziskládka 3km : | [25 empty] | VV | 0
|  | Odkaz na mn. položky pořadí 35 : 171,52349*2 |  | 343.047 | [23 empty] | VV | 5
[28 empty] | VV | 0
|  | provizorní zásyp MK od pláně po stávající úroveň komunikace stěrkodrtí ... tato následně odstraněna v rámci SO-01 : | [25 empty] | VV | 0
|  | z meziskládky stěrkodrtě z vybouraných komunikací pro provizorní zásyp MK od pláně do úrovně stávající komunikace : | [25 empty] | VV | 0
|  | odstranění je součástí oprav v rámci SO-01 : | [25 empty] | VV | 0
|  | specifikace dodávka nového materiálu se pro tento zásyp nepředpokládá ... +10% nakypření : | [25 empty] | VV | 0
|  | Začátek provozního součtu | [25 empty] | VV
|  | štěrkopísky a štěrkodrti na meziskládce ... 22,6017*(0,15+0,16)+155,1611*(0,05+0,15)+73,5548*0,3+0,3355*0,2=60,1746m3 : | [25 empty] | VV | 2
|  | potřeba zeminy z výkopů 45,19356-60,1746=-14,981m3 ... vybour.štěrky postačí : | [25 empty] | VV | 2
|  | Mezisoučet | [25 empty] | VV | 3
|  | Konec provozního součtu | [25 empty] | VV
|  | 45,19356*1,67*1,1*1,01*3 |  | 251.5523 | [23 empty] | VV | 0
37 | 113106212R01 | Rozebrání dlažeb z velkých kostek kladených do lože z cementové malty | m2 | 22.6017 |  | 0 |  | 0 |  | 0 | 21 | 0 | 0 | 0 | 0.505 | 11.41 |  | Vlastní | RTS 22/ II | 0.18 | 4.07 |  | Práce | Běžná |  |  |  | POL1_
|  | - včetně lože z cementové malty tl.4cm | [25 empty] | POP
|  | - kamennou dlažbu uložit na meziskládce ke zpětnému použití | [25 empty] | POP
|  | odstranění povrchů v rámci oprav SO-01 ... nad rýhou : | [25 empty] | VV | 0
|  | nové povrchy budou součástí SO-01 : | [25 empty] | VV | 0
|  | MK žulová přídlažba : 1,10*(0,694+0,675+0,704+0,743+0,739+0,779+0,784+0,872+0,664+0,746+0,757+0,747+0,769+0,724+0,751+0,765) |  | 13.1043 | [23 empty] | VV | 0
|  | 1,10*(0,773+0,646+0,707+0,646+0,724+0,741+0,734+0,695+0,729+0,735+0,706+0,798) |  | 9.4974 | [23 empty] | VV | 0
Díl: | 11 | Přípravné a přidružené práce |  |  |  | 0 |  | 0 |  | 0 |  | 0 |  | 0 |  | 15.14 |  |  |  |  | 10.01 | [6 empty] | DIL
38 | 113106121R00 | Rozebrání komunikací pro pěší s jakýmkoliv ložem a výplní spár z betonových nebo kameninových dlaždic nebo tvarovek | m2 | 31.0322 |  | 0 |  | 0 |  | 0 | 21 | 0 | 0 | 0 | 0.138 | 4.28 | 822-1 | RTS 23/ I | RTS 22/ II | 0.16 | 4.97 |  | Práce | Běžná |  |  |  | POL1_
|  | s přemístěním hmot na skládku na vzdálenost do 3 m nebo s naložením na dopravní prostředek | [25 empty] | SPI
|  | - včetně lože kamenivo drcené tl.4cm | [25 empty] | POP
|  | - bet.dlaždice uložit na meziskládce ke zpětnému použití z 80%, odvoz na skládku z 20% | [25 empty] | POP
|  | Začátek provozního součtu | [25 empty] | VV
|  | odstranění povrchů v rámci oprav SO-01 ... nad rýhou : | [25 empty] | VV | 2
|  | nové povrchy budou součástí SO-01 : | [25 empty] | VV | 2
|  | chodník bet.dlažba : 1,10*(2,731+2,641+2,676+2,448+2,741+2,406+2,465+2,598+2,619+2,627+2,282+2,535+2,368+2,812) |  | 39.5439 | [23 empty] | VV | 2
|  | 1,10*(1,955+2,555+2,545+5,552+2,593+4,92+4,104+0,178+1,526+2,601+4,131+2,366+0,547+2,63+0,466+2,743+3,807) |  | 49.7409 | [23 empty] | VV | 2
|  | 1,10*(2,698+1,445+2,647+2,358+2,339+5,132+3,033+2,648+1,938+2,612+2,669+2,661+2,621+3,076+1,262+2,812+0,482) |  | 46.6763 | [23 empty] | VV | 2
|  | 1,60*(1,60-1,10)*24 |  | 19.2 | [23 empty] | VV | 2
|  | Mezisoučet |  | 155.1611 | [23 empty] | VV | 3
|  | Konec provozního součtu | [25 empty] | VV
|  | 80% materiálu na meziskládku, 20% na skládku : 155,1611*0,20 |  | 31.0322 | [23 empty] | VV | 0
39 | 113201111R00 | Vytrhání obrub chodníkových ležatých | m | 1.5 |  | 0 |  | 0 |  | 0 | 21 | 0 | 0 | 0 | 0.22 | 0.33 | 822-1 | RTS 23/ I | RTS 22/ II | 0.14 | 0.21 |  | Práce | Běžná |  |  |  | POL1_
|  | s vybouráním lože, s přemístěním hmot na skládku na vzdálenost do 3 m nebo naložením na dopravní prostředek | [25 empty] | SPI |  | s vybouráním lože, s přemístěním hmot na skládku na vzdálenost do 3 m nebo naložením na dopravní prostředek
|  | ul.Dvorského : | [25 empty] | VV | 0
|  | odbočka k č.p.2/685 ... 1x křížení se zeleným pásem : 1,50 |  | 1.5 | [23 empty] | VV | 0
40 | 113202111R00 | Vytrhání obrub z krajníků nebo obrubníků stojatých | m | 39 |  | 0 |  | 0 |  | 0 | 21 | 0 | 0 | 0 | 0.27 | 10.53 | 822-1 | RTS 23/ I | RTS 22/ II | 0.12 | 4.68 |  | Práce | Běžná |  |  |  | POL1_
|  | s vybouráním lože, s přemístěním hmot na skládku na vzdálenost do 3 m nebo naložením na dopravní prostředek | [25 empty] | SPI |  | s vybouráním lože, s přemístěním hmot na skládku na vzdálenost do 3 m nebo naložením na dopravní prostředek
|  | - betonové obrubníky odvoz a uložení na skládce | [25 empty] | POP
|  | - kamenné obrubníky odvoz na určenou meziskládku | [25 empty] | POP
|  | obrubníky betonové ... po jedné straně po celé délce+po druhé straně od ul. Mánesova k ul. Na Špitálce : | [25 empty] | VV | 0
|  | DP křížení ... 13ks+9ks : 1,50*22 |  | 33 | [23 empty] | VV | 0
|  | DSv křížení ... 4ks : 1,50*4 |  | 6 | [23 empty] | VV | 0
41 | 979082213R00 | Vodorovná doprava suti po suchu bez naložení, ale se složením a hrubým urovnáním na vzdálenost do 1 km | t | 15.1425 |  | 0 |  | 0 |  | 0 | 21 | 0 | 0 | 0 | 0 | 0 | 822-1 | RTS 23/ I | RTS 22/ II | 0.01 | 0.15 |  | Práce | Běžná |  |  |  | POL1_
|  | Včetně naložení na dopravní prostředek a složení na skládku, bez poplatku za skládku. | [25 empty] | POP
|  | betonové dlaždice 20% na skládku : 155,1611*0,2*0,138 |  | 4.2824 | [23 empty] | VV | 0
|  | obrubníky chodníkové : 1,50*0,22 |  | 0.33 | [23 empty] | VV | 0
|  | obrubníky bet.silniční : 39,00*0,27 |  | 10.53 | [23 empty] | VV | 0
42 | 979082219R00 | Vodorovná doprava suti po suchu příplatek k ceně za každý další i započatý 1 km přes 1 km | t | 90.8547 |  | 0 |  | 0 |  | 0 | 21 | 0 | 0 | 0 | 0 | 0 | 822-1 | RTS 23/ I | RTS 22/ II | 0 | 0 |  | Práce | Běžná |  |  |  | POL1_
|  | skládka 7km : | [25 empty] | VV | 0
|  | Odkaz na mn. položky pořadí 41 : 15,14245*6 |  | 90.8547 | [23 empty] | VV | 5
43 | 979990103R00 | Poplatek za skládku za uložení, betonu, , skupina 17 01 01 z Katalogu odpadů | t | 15.1425 |  | 0 |  | 0 |  | 0 | 21 | 0 | 0 | 0 | 0 | 0 | 801-3 | RTS 23/ I | RTS 22/ II | 0 | 0 |  | Práce | Běžná |  |  |  | POL1_
|  | Odkaz na mn. položky pořadí 41 : 15,14245 |  | 15.1425 | [23 empty] | VV | 5
Díl: | 11a | Přípravné a přidružené práce - živice |  |  |  | 0 |  | 0 |  | 0 |  | 0 |  | 0 |  | 8.05 |  |  |  |  | 6.88 | [6 empty] | DIL
44 | 113108405R00 | Odstranění podkladů nebo krytů živičných, v ploše jednotlivě nad 50 m2, tloušťka vrstvy 50 mm | m2 | 73.2193 |  | 0 |  | 0 |  | 0 | 21 | 0 | 0 | 0 | 0.11 | 8.05 | 822-1 | RTS 23/ I | RTS 22/ II | 0.04 | 2.93 |  | Práce | Běžná |  |  |  | POL1_
|  | odstranění povrchů nad rýhou ... nové vrstvy v rámci oprav SO-01 : | [25 empty] | VV | 0
|  | nové povrchy budou součástí SO-01, obrubníky rozebrání i nové součástí SO-01 : | [25 empty] | VV | 0
|  | MK asfalt : 1,10*(3,389+2,34+2,54+2,306+2,143+2,135+2,037+2,072+2,334+2,045+2,318+2,341+2,524+2,448+2,337+2,249) |  | 41.3138 | [23 empty] | VV | 0
|  | 1,10*(1,758+1,718+1,925+2,75+2,729+2,843+2,694+1,943+1,912+1,914+1,945+1,944+2,93) |  | 31.9055 | [23 empty] | VV | 0
45 | 979-081R01 | Odvoz a likvidace suti z asfaltových směsí s možností recyklace | t | 8.0541 |  | 0 |  | 0 |  | 0 | 21 | 0 | 0 | 0 | 0 | 0 |  | Vlastní | Indiv | 0.49 | 3.95 |  | Práce | Běžná |  |  |  | POL1_
|  | v režii zhotovitele podle jeho možností a zvyklostí, odvoz včetně naložení na dopravní prostředek a složení na skládku, včetně případného poplatku za skládku nebo recyklace | [25 empty] | POP |  | v režii zhotovitele podle jeho možností a zvyklostí, odvoz včetně naložení na dopravní prostředek a složení na skládku, včetně případného poplatku za skládku nebo recyklace
|  | asfaltová vrstva tl.5cm : 73,2193*0,11 |  | 8.0541 | [23 empty] | VV | 0
Díl: | 45 | Podkladní a vedlejší konstrukce |  |  |  | 0 |  | 0 |  | 0 |  | 0 |  | 57.92 |  | 0 |  |  |  |  | 40.44 | [6 empty] | DIL
46 | 451573111R00 | Lože pod potrubí, stoky a drobné objekty z písku a štěrkopísku do 65 mm | m3 | 30.633 |  | 0 |  | 0 |  | 0 | 21 | 0 | 1.8908 | 57.92 | 0 | 0 | 827-1 | RTS 23/ I | RTS 22/ II | 1.32 | 40.44 |  | Práce | Běžná |  |  |  | POL1_
|  | v otevřeném výkopu, | [25 empty] | SPI
|  | potrubí DN150 : 1,10*220,30*0,10 |  | 24.233 | [23 empty] | VV | 0
|  | revizní šachtičky : 1,60*1,60*0,10*25 |  | 6.4 | [23 empty] | VV | 0
Díl: | 8 | Trubní vedení |  |  |  | 0 |  | 0 |  | 0 |  | 0 |  | 5.95 |  | 0 |  |  |  |  | 90.82 | [6 empty] | DIL
47 | 837371221R00 | Montáž kameninových tvarovek těsněných pryžovými kroužky odbočných DN 300 mm | kus | 17 |  | 0 |  | 0 |  | 0 | 21 | 0 | 7e-05 | 0 | 0 | 0 | 827-1 | RTS 23/ I | RTS 22/ II | 0.63 | 10.71 |  | Práce | Běžná |  |  |  | POL1_
|  | na potrubí z trub kameninových pro splaškovou kanalizaci v otevřeném výkopu, | [25 empty] | SPI
|  | domovní přípojky ... na odbočku 300/150 : 16 |  | 16 | [23 empty] | VV | 0
|  | přepojení dešť.svodů ... na odbočku 300/150 : 1 |  | 1 | [23 empty] | VV | 0
48 | 837391221R00 | Montáž kameninových tvarovek těsněných pryžovými kroužky odbočných DN 400 mm | kus | 11 |  | 0 |  | 0 |  | 0 | 21 | 0 | 8e-05 | 0 | 0 | 0 | 827-1 | RTS 23/ I | RTS 22/ II | 0.89 | 9.79 |  | Práce | Běžná |  |  |  | POL1_
|  | na potrubí z trub kameninových pro splaškovou kanalizaci v otevřeném výkopu, | [25 empty] | SPI
|  | domovní přípojky ... na odbočku 400/150 : 9 |  | 9 | [23 empty] | VV | 0
|  | přepojení dešť.svodů ... na odbočku 400/150 : 2 |  | 2 | [23 empty] | VV | 0
49 | 837312221R00 | Montáž kameninových tvarovek těsněných pryžovými kroužky jednoosých DN 150 mm | kus | 28 |  | 0 |  | 0 |  | 0 | 21 | 0 | 2e-05 | 0 | 0 | 0 | 827-1 | RTS 23/ I | RTS 22/ II | 0.24 | 6.72 |  | Práce | Běžná |  |  |  | POL1_
|  | na potrubí z trub kameninových pro splaškovou kanalizaci v otevřeném výkopu, | [25 empty] | SPI
|  | přechod KT-plast ... z odbočky na plast.troubu : | [25 empty] | VV | 0
|  | domovní přípojky : | [25 empty] | VV | 0
|  | 300/150 : 16 |  | 16 | [23 empty] | VV | 0
|  | 400/150 : 9 |  | 9 | [23 empty] | VV | 0
[28 empty] | VV | 0
|  | přepojení dešť.svodů : | [25 empty] | VV | 0
|  | 300/150 : 1 |  | 1 | [23 empty] | VV | 0
|  | 400/150 : 2 |  | 2 | [23 empty] | VV | 0
50 | 871313121R00 | Montáž potrubí z trub z plastů těsněných gumovým kroužkem DN 150 mm | m | 220.3 |  | 0 |  | 0 |  | 0 | 21 | 0 | 0 | 0 | 0 | 0 | 827-1 | RTS 23/ I | RTS 22/ II | 0.07 | 15.42 |  | Práce | Běžná |  |  |  | POL1_
|  | v otevřeném výkopu ve sklonu do 20 %, | [25 empty] | SPI
|  | domovní přípojky : 150,40 |  | 150.4 | [23 empty] | VV | 0
|  | přípojky dešťových svodů : 69,90 |  | 69.9 | [23 empty] | VV | 0
51 | 877313123R00 | Montáž tvarovek na potrubí z trub z plastů těsněných gumovým kroužkem jednoosých DN 150 mm | kus | 76 |  | 0 |  | 0 |  | 0 | 21 | 0 | 1e-05 | 0 | 0 | 0 | 827-1 | RTS 23/ I | RTS 22/ II | 0.18 | 13.68 |  | Práce | Běžná |  |  |  | POL1_
|  | v otevřeném výkopu, | [25 empty] | SPI
|  | kolena 2ks/odbočku : | [25 empty] | VV | 0
|  | Začátek provozního součtu | [25 empty] | VV
|  | domovní přípojky : 16+9 |  | 25 | [23 empty] | VV | 2
|  | přepojení dešť.svodů : 1+2 |  | 3 | [23 empty] | VV | 2
|  | Mezisoučet |  | 28 | [23 empty] | VV | 3
|  | Konec provozního součtu | [25 empty] | VV
|  | celkem : 28*2 |  | 56 | [23 empty] | VV | 0
[28 empty] | VV | 0
|  | napojení do šachet koleno 1ks/odbočku : | [25 empty] | VV | 0
|  | domovní přípojky : 1 |  | 1 | [23 empty] | VV | 0
|  | přepojení dešť.svodů : 18+1 |  | 19 | [23 empty] | VV | 0
52 | 892571111R00 | Zkoušky těsnosti kanalizačního potrubí zkouška těsnosti kanalizačního potrubí vodou do DN 200 mm | m | 220.3 |  | 0 |  | 0 |  | 0 | 21 | 0 | 0 | 0 | 0 | 0 | 827-1 | RTS 23/ I | RTS 22/ II | 0.06 | 13.22 |  | Práce | Běžná |  |  |  | POL1_1
|  | vodou nebo vzduchem, | [25 empty] | SPI
|  | Odkaz na mn. položky pořadí 50 : 220,30000 |  | 220.3 | [23 empty] | VV | 5
53 | 892916111R00 | Zkoušky těsnosti kanalizačního potrubí utěsnění přípojek při zkoušce kanalizačního potrubí DN přípojek do 200 mm | sada | 48 |  | 0 |  | 0 |  | 0 | 21 | 0 | 2e-05 | 0 | 0 | 0 | 827-1 | RTS 23/ I | RTS 22/ II | 0.31 | 14.88 |  | Práce | Běžná |  |  |  | POL1_
|  | vodou nebo vzduchem, | [25 empty] | SPI
|  | DP : 26 |  | 26 | [23 empty] | VV | 0
|  | dešť.svody : 22 |  | 22 | [23 empty] | VV | 0
54 | 721-242R01 | Výměna lapače střešních splavenin včetně patkového kolena, včetně likvidace bouraných hmot, na skládku | kus | 8 |  | 0 |  | 0 |  | 0 | 21 | 0 | 0.02825 | 0.23 | 0 | 0 |  | Vlastní | Indiv | 0.8 | 6.4 |  | Práce | Běžná |  |  |  | POL1_
|  | kompletní dodávka a provedení | [25 empty] | POP
|  | předpoklad ... výměna 30% rozsahu z celkového počtu 22ks : 8 |  | 8 | [23 empty] | VV | 0
55 | 894431321RCB1 | Dodávka a osazení šachta plastová DN400 dno KG roura včetně poklopu | kus | 25 |  | 0 |  | 0 |  | 0 | 21 | 0 | 0.09386 | 2.35 | 0 | 0 |  | Vlastní | RTS 22/ II | 0 | 0 |  | Agregovaná položka | Běžná |  |  |  | POL2_
|  | Plastové dno, šachta z korugované trouby, těsnění, šachtová roura teleskopická, rám do teleskopické trouby, poklop litinový. | [25 empty] | POP |  | Plastové dno, šachta z korugované trouby, těsnění, šachtová roura teleskopická, rám do teleskopické trouby, poklop litinový.
|  | - 1x poklop zatížení 1,5t | [25 empty] | POP
|  | - 24x poklop zatížení 40t | [25 empty] | POP
|  | revizní šachtičky : 25 |  | 25 | [23 empty] | VV | 0
56 | 28614522R1 | trubka plastová kanalizační PP; hladká, s hrdlem; Sn 12 kN/m2; D = 160,0 mm; s = 6,10 mm; l = 6000,0 | m | 226.909 |  | 0 |  | 0 |  | 0 | 21 | 0 | 0.0036 | 0.82 | 0 | 0 |  | Vlastní | Indiv | 0 | 0 |  | Specifikace | Běžná |  |  |  | POL3_
|  | ztratné 3% : | [25 empty] | VV | 0
|  | Odkaz na mn. položky pořadí 50 : 220,30000*1,03 |  | 226.909 | [23 empty] | VV | 5
57 | 28651858.AR1 | Přechodka kanalizační kamenina-plast DN150 | kus | 28.42 |  | 0 |  | 0 |  | 0 | 21 | 0 | 0.00089 | 0.03 | 0 | 0 |  | Vlastní | Indiv | 0 | 0 |  | Specifikace | Běžná |  |  |  | POL3_
|  | ztratné 1,5% : | [25 empty] | VV | 0
|  | Odkaz na mn. položky pořadí 49 : 28,00000*1,015 |  | 28.42 | [23 empty] | VV | 5
58 | 28654599R | koleno PP; 30,0 °; D = 160,0 mm; hladké, s 1 hrdlem; spoj násuvný | kus | 48.72 |  | 0 |  | 0 |  | 0 | 21 | 0 | 0.0007 | 0.03 | 0 | 0 | SPCM | RTS 23/ I | RTS 22/ II | 0 | 0 |  | Specifikace | Běžná |  |  |  | POL3_
|  | Začátek provozního součtu | [25 empty] | VV
|  | kolena 2ks/odbočku : | [25 empty] | VV | 2
|  | domovní přípojky : 16+9 |  | 25 | [23 empty] | VV | 2
|  | přepojení dešť.svodů : 1+2 |  | 3 | [23 empty] | VV | 2
[28 empty] | VV | 2
|  | napojení do šachet koleno 1ks/odbočku : | [25 empty] | VV | 2
|  | domovní přípojky : 1 |  | 1 | [23 empty] | VV | 2
|  | přepojení dešť.svodů : 18+1 |  | 19 | [23 empty] | VV | 2
|  | Mezisoučet |  | 48 | [23 empty] | VV | 3
|  | Konec provozního součtu | [25 empty] | VV
|  | ztratné 1,5% : 48,00*1,015 |  | 48.72 | [23 empty] | VV | 0
59 | 28654600R | koleno PP; 45,0 °; D = 160,0 mm; hladké, s 1 hrdlem; spoj násuvný | kus | 28.42 |  | 0 |  | 0 |  | 0 | 21 | 0 | 0.0008 | 0.02 | 0 | 0 | SPCM | RTS 23/ I | RTS 22/ II | 0 | 0 |  | Specifikace | Běžná |  |  |  | POL3_
|  | kolena 2ks/odbočku : | [25 empty] | VV | 0
|  | Začátek provozního součtu | [25 empty] | VV
|  | domovní přípojky : 16+9 |  | 25 | [23 empty] | VV | 2
|  | přepojení dešť.svodů : 1+2 |  | 3 | [23 empty] | VV | 2
|  | Mezisoučet |  | 28 | [23 empty] | VV | 3
|  | Konec provozního součtu | [25 empty] | VV
|  | ztratné 1,5% : 28,00*1,015 |  | 28.42 | [23 empty] | VV | 0
60 | 597115505R | odbočka kameninová hrdlová kolmá; 90,0 °; DN 300,0 mm; DN2 150 mm; spoj C/F; třída 160; FN 48 kN/m; FN2 34 kN/m | kus | 17.255 |  | 0 |  | 0 |  | 0 | 21 | 0 | 0.049 | 0.85 | 0 | 0 | SPCM | RTS 23/ I | RTS 22/ II | 0 | 0 |  | Specifikace | Běžná |  |  |  | POL3_
|  | s vnitřní i vnější glazurou, minimální tř.160 | [25 empty] | POP
|  | ztratné 1,5% : | [25 empty] | VV | 0
|  | Odkaz na mn. položky pořadí 47 : 17,00000*1,015 |  | 17.255 | [23 empty] | VV | 5
61 | 59711560R | odbočka kameninová hrdlová kolmá, levá, pravá; 90,0 °; DN 400,0 mm; DN2 150 mm; spoj C/F; třída 160; FN 64 kN/m; FN2 34 kN/m | kus | 11.165 |  | 0 |  | 0 |  | 0 | 21 | 0 | 0.145 | 1.62 | 0 | 0 | SPCM | RTS 23/ I | RTS 22/ II | 0 | 0 |  | Specifikace | Běžná |  |  |  | POL3_
|  | s vnitřní i vnější glazurou, minimální tř.160 | [25 empty] | POP
|  | ztratné 1,5% : | [25 empty] | VV | 0
|  | Odkaz na mn. položky pořadí 48 : 11,00000*1,015 |  | 11.165 | [23 empty] | VV | 5
Díl: | 9 | Ostatní konstrukce, bourání |  |  |  | 0 |  | 0 |  | 0 |  | 0 |  | 3.12 |  | 3.97 |  |  |  |  | 46.55 | [6 empty] | DIL
62 | 936452113R00 | Výplň cementopopílkovou suspenzí potrubí 1,0 MPa, DN 200 | m | 55.075 |  | 0 |  | 0 |  | 0 | 21 | 0 | 0.05661 | 3.12 | 0 | 0 | 827-1 | RTS 23/ I | RTS 22/ II | 0.12 | 6.61 |  | Práce | Běžná |  |  |  | POL1_
|  | Začátek provozního součtu | [25 empty] | VV
|  | celký rozsah přípojek : | [25 empty] | VV | 2
|  | DP : 150,40 |  | 150.4 | [23 empty] | VV | 2
|  | dešť.svody : 69,90 |  | 69.9 | [23 empty] | VV | 2
|  | Mezisoučet |  | 220.3 | [23 empty] | VV | 3
|  | Konec provozního součtu | [25 empty] | VV
|  | mimo výkop ... 25% : 220,30*0,25 |  | 55.075 | [23 empty] | VV | 0
63 | 979081111R00 | Odvoz suti a vybouraných hmot na skládku do 1 km | t | 3.9654 |  | 0 |  | 0 |  | 0 | 21 | 0 | 0 | 0 | 0 | 0 | 801-3 | RTS 23/ I | RTS 22/ II | 0.49 | 1.94 |  | Práce | Běžná |  |  |  | POL1_
|  | Včetně naložení na dopravní prostředek a složení na skládku, bez poplatku za skládku. | [25 empty] | POP
|  | stáv.plast.potrubí na skládku 7km : 220,30*0,75*0,024 |  | 3.9654 | [23 empty] | VV | 0
64 | 979081121R00 | Odvoz suti a vybouraných hmot na skládku příplatek za každý další 1 km | t | 23.7924 |  | 0 |  | 0 |  | 0 | 21 | 0 | 0 | 0 | 0 | 0 | 801-3 | RTS 23/ I | RTS 22/ II | 0 | 0 |  | Práce | Běžná |  |  |  | POL1_
|  | stáv.plast.potrubí na skládku 7km : 220,30*0,75*0,024*6 |  | 23.7924 | [23 empty] | VV | 0
65 | 979990191R00 | Poplatek za skládku za uložení, plastové výrobky, , skupina 17 02 03 z Katalogu odpadů | t | 3.9654 |  | 0 |  | 0 |  | 0 | 21 | 0 | 0 | 0 | 0 | 0 | 801-3 | RTS 23/ I | RTS 22/ II | 0 | 0 |  | Práce | Běžná |  |  |  | POL1_
|  | stáv.plast.potrubí na skládku 7km : 220,30*0,75*0,024 |  | 3.9654 | [23 empty] | VV | 0
66 | 114211301R01 | Odstranění stávajícího potrubí přípojek do DN200mm, ve výkopu včetně likvidace bouraných hmot | m | 165.225 |  | 0 |  | 0 |  | 0 | 21 | 0 | 0 | 0 | 0.024 | 3.97 |  | Vlastní | Indiv | 0.23 | 38 |  | Práce | Běžná |  |  |  | POL1_
|  | Začátek provozního součtu | [25 empty] | VV
|  | celký rozsah přípojek : | [25 empty] | VV | 2
|  | DP : 150,40 |  | 150.4 | [23 empty] | VV | 2
|  | dešť.svody : 69,90 |  | 69.9 | [23 empty] | VV | 2
|  | Mezisoučet |  | 220.3 | [23 empty] | VV | 3
|  | Konec provozního součtu | [25 empty] | VV
|  | v trase výkopu ... 75% : 220,30*0,75 |  | 165.225 | [23 empty] | VV | 0
67 | 980-10 | Vyčistění potrubí stávající odstavené kanalizace, vč.šachet | m | 220.3 |  | 0 |  | 0 |  | 0 | 21 | 0 | 0 | 0 | 0 | 0 |  | Vlastní | Indiv | 0 | 0 |  | Práce | Běžná |  |  |  | POL1_
|  | Odkaz na mn. položky pořadí 62 : 55,07500 |  | 55.075 | [23 empty] | VV | 5
|  | Odkaz na mn. položky pořadí 66 : 165,22500 |  | 165.225 | [23 empty] | VV | 5
Díl: | 91 | Doplňující práce na komunikaci |  |  |  | 0 |  | 0 |  | 0 |  | 0 |  | 0 |  | 0 |  |  |  |  | 4.34 | [6 empty] | DIL
68 | 919735111R00 | Řezání stávajících krytů nebo podkladů živičných, hloubky do 50 mm | m | 133.126 |  | 0 |  | 0 |  | 0 | 21 | 0 | 0 | 0 | 0 | 0 | 822-1 | RTS 23/ I | RTS 22/ II | 0.032 | 4.26 |  | Práce | Běžná |  |  |  | POL1_
|  | včetně spotřeby vody | [25 empty] | SPI
|  | odstranění povrchů nad rýhou ... nové vrstvy v rámci oprav SO-01 : | [25 empty] | VV | 0
|  | nové povrchy budou součástí SO-01, obrubníky rozebrání i nové součástí SO-01 : | [25 empty] | VV | 0
|  | MK asfalt : (3,389+2,34+2,54+2,306+2,143+2,135+2,037+2,072+2,334+2,045+2,318+2,341+2,524+2,448+2,337+2,249)*2 |  | 75.116 | [23 empty] | VV | 0
|  | (1,758+1,718+1,925+2,75+2,729+2,843+2,694+1,943+1,912+1,914+1,945+1,944+2,93)*2 |  | 58.01 | [23 empty] | VV | 0
69 | 919735124R00 | Řezání stávajících krytů nebo podkladů betonových, hloubky přes 150 do 200 mm | m | 0.61 |  | 0 |  | 0 |  | 0 | 21 | 0 | 0 | 0 | 0 | 0 | 822-1 | RTS 23/ I | RTS 22/ II | 0.13 | 0.08 |  | Práce | Běžná |  |  |  | POL1_
|  | včetně spotřeby vody | [25 empty] | SPI
|  | odstranění povrchů nad rýhou ... nové vrstvy v rámci oprav SO-01 : | [25 empty] | VV | 0
|  | nové povrchy budou součástí SO-01, obrubníky rozebrání i nové součástí SO-01 : | [25 empty] | VV | 0
|  | MK beton : 0,305*2 |  | 0.61 | [23 empty] | VV | 0
Díl: | 99 | Staveništní přesun hmot |  |  |  | 0 |  | 0 |  | 0 |  | 0 |  | 0 |  | 0 |  |  |  |  | 57.54 | [6 empty] | DIL
70 | 998276101R00 | Přesun hmot pro trubní vedení z trub plastových nebo sklolaminátových v otevřeném výkopu | t | 272.078 |  | 0 |  | 0 |  | 0 | 21 | 0 | 0 | 0 | 0 | 0 | 827-1 | RTS 23/ I | RTS 22/ II | 0.2115 | 57.54 |  | Přesun hmot | Běžná |  |  |  | POL7_
|  | vodovodu nebo kanalizace ražené nebo hloubené (827 1.1, 827 1.9, 827 2.1, 827 2.9), drobných objektů | [25 empty] | SPI
|  | na vzdálenost 15 m od hrany výkopu nebo od okraje šachty | [25 empty] | POP
|  | Hmotnosti z položek s pořadovými čísly: : | [25 empty] | VV | 0
|  | 1,2,8,23,46,47,48,49,51,53,54,56,57,58,59,60,61,62, : | [25 empty] | VV | 0
|  | Součet: : 272,07802 |  | 272.078 | [23 empty] | VV | 0
Díl: | M46 | Zemní práce při montážích |  |  |  | 0 |  | 0 |  | 0 |  | 0 |  | 8.14 |  | 0 |  |  |  |  | 51.56 | [6 empty] | DIL
71 | 388996181R00 | Trubky tělesa trubkového kabelovodu chránička kabelu z HDPE, DN do 160 mm, v otevřeném výkopu | m | 59.4 |  | 0 |  | 0 |  | 0 | 21 | 0 | 0.00098 | 0.06 | 0 | 0 | 828-1 | RTS 23/ I | RTS 22/ II | 0.1 | 5.94 |  | Práce | Běžná |  |  |  | POL1_
|  | dodávka a montáž půlené chráničky včetně spojovacího materiálu a utěsnění | [25 empty] | POP
|  | ochrana kabelů CETIN ... 54ks : 1,10*54 |  | 59.4 | [23 empty] | VV | 0
72 | 460510243RT1 | Žlab kabelový prefabrikovaný TK 2, zalitý asfaltem, včetně dodávky žlabu a poklopu | m | 86.9 |  | 0 |  | 0 |  | 0 | 21 | 0 | 0.093 | 8.08 | 0 | 0 |  | RTS 22/ II | RTS 22/ II | 0.525 | 45.62 |  | Práce | Běžná |  |  |  | POL1_9
|  | kabel NN : | [25 empty] | VV | 0
|  | DP ... 5x : 1,10*5 |  | 5.5 | [23 empty] | VV | 0
|  | DSv ... 3x : 1,10*3 |  | 3.3 | [23 empty] | VV | 0
[28 empty] | VV | 0
|  | kabel sdělovací : | [25 empty] | VV | 0
|  | DP ... 21x : 1,10*21 |  | 23.1 | [23 empty] | VV | 0
|  | DSv ... 17x : 1,10*17 |  | 18.7 | [23 empty] | VV | 0
[28 empty] | VV | 0
|  | kabel VO : | [25 empty] | VV | 0
|  | DP ... 12x : 1,10*12 |  | 13.2 | [23 empty] | VV | 0
|  | DSv ... 1x : 1,10*1 |  | 1.1 | [23 empty] | VV | 0
[28 empty] | VV | 0
|  | kabel ČD : | [25 empty] | VV | 0
|  | DP ... 6x : 1,10*6 |  | 6.6 | [23 empty] | VV | 0
|  | DSv ... 6x : 1,10*6 |  | 6.6 | [23 empty] | VV | 0
[28 empty] | VV | 0
|  | kabel VN : | [25 empty] | VV | 0
|  | DP ... 6x : 1,10*6 |  | 6.6 | [23 empty] | VV | 0
|  | DSV ... 2x : 1,10*2 |  | 2.2 | [23 empty] | VV | 0
[26 empty] | 15 | 21 | DPH
| Celkem |  |  |  |  | 0 | [19 empty] | 0 | 0 | SUM
JKSO:
| 827.21.A3 | Profil potrubí DN do 300 mm | [25 empty] | JKSO
| m | potrubí z trub kameninových | [25 empty] | JKSOChar
JKSOAkce
END
Note on S6: Jedná se o informaci, zda se jedná o položku, která je do rozpočtu zadána z cenové soustavy RTS, nebo vlastní.
Note on T6: Jedná se o název CÚ, která je zadána u položky rozpočtu

## SO-02 02.3 Pol
Položkový soupis prací a dodávek | [27 empty] | #TypZaznamu#
S: | 5850-18_VAK | REVITALIZACE ul. DVORSKÉHO, TŘEBÍČ : svazek VAK | [25 empty] | STA
O: | SO-02 | Kanalizační řady a přípojky : svazek VAK | [22 empty] | ING |  |  | OBJ
R: | 02.3 | Opravy zpevněných ploch (mimo SO-01) | [25 empty] | ROZ
P.č. | Číslo položky | Název položky | MJ | Množství | Cena / MJ | Celkem | Dodávka | Dodávka celk. | Montáž | Montáž celk. | DPH | Cena s DPH | Hmotnost / MJ | Hmotnost celk.(t) | Dem. hmotnost / MJ | Dem. hmotnost celk.(t) | Ceník | Cen. soustava / platnost | Cenová úroveň | Nhod / MJ | Nhod celk. | Dodavatel | Typ položky | Stav položky
Díl: | 10 | Přípravné a přidružené práce - meziskládka |  |  |  | 0 |  | 0 |  | 0 |  | 0 |  | 0 |  | 19.5 |  |  |  |  | 7.56 | [6 empty] | DIL
1 | 113107630R00 | Odstranění podkladů nebo krytů z kameniva hrubého drceného, v ploše jednotlivě nad 50 m2, tloušťka vrstvy 300 mm | m2 | 22.8 |  | 0 |  | 0 |  | 0 | 21 | 0 | 0 | 0 | 0.66 | 15.05 | 822-1 | RTS 23/ I | RTS 22/ II | 0.12 | 2.74 |  | Práce | Běžná |  |  |  | POL1_
|  | provizorní komunikace ... štěrkodrť tl.30cm : | [25 empty] | VV | 0
|  | povrchy mimo rozsah oprav SO-01 ... nad rýhou ... pouze stoky, přípojky jsou komplet v rámci SO-01 : | [25 empty] | VV | 0
|  | MK žula : | [25 empty] | VV | 0
|  | stoka AJ-3 : 1,35*3,50 |  | 4.725 | [23 empty] | VV | 0
|  | šachta AJ1 : 2,50*(2,50-1,35) |  | 2.875 | [23 empty] | VV | 0
[28 empty] | VV | 0
|  | MK asfalt : | [25 empty] | VV | 0
|  | stoka AJ-3 : 1,35*3,70 |  | 4.995 | [23 empty] | VV | 0
|  | šachta AJ2 : 2,50*(2,50-1,35) |  | 2.875 | [23 empty] | VV | 0
|  | propoj AJ-3.1 : 1,35*3,30 |  | 4.455 | [23 empty] | VV | 0
|  | šachta AJ11 : 2,50*(2,50-1,35) |  | 2.875 | [23 empty] | VV | 0
2 | 113111116R00 | Odstranění podkladů nebo krytů z kameniva zpevněného cementem, v ploše jednotlivě do 50 m2, tloušťka vrstvy 160 mm | m2 | 1.47 |  | 0 |  | 0 |  | 0 | 21 | 0 | 0 | 0 | 0.4086 | 0.6 | 822-1 | RTS 23/ I | RTS 22/ II | 0.56 | 0.82 |  | Práce | Běžná |  |  |  | POL1_
|  | odstranění povrchů mimo rozsah oprav SO-01 ... rozšíření 10cm na obě strany : | [25 empty] | VV | 0
|  | MK žula : | [25 empty] | VV | 0
|  | stoka AJ-3 : 0,10*2*3,50 |  | 0.7 | [23 empty] | VV | 0
|  | šachta AJ1 : 0,10*(2,50+(2,70-1,35))*2 |  | 0.77 | [23 empty] | VV | 0
3 | 113111120R00 | Odstranění podkladů nebo krytů z kameniva zpevněného cementem, v ploše jednotlivě do 50 m2, tloušťka vrstvy 200 mm | m2 | 2.94 |  | 0 |  | 0 |  | 0 | 21 | 0 | 0 | 0 | 0.51086 | 1.5 | 822-1 | RTS 23/ I | RTS 22/ II | 0.64 | 1.88 |  | Práce | Běžná |  |  |  | POL1_
|  | odstranění povrchů mimo rozsah oprav SO-01 ... rozšíření 10cm na obě strany : | [25 empty] | VV | 0
|  | stoky : | [25 empty] | VV | 0
|  | MK asfalt : | [25 empty] | VV | 0
|  | stoka AJ-3 : 0,10*2*3,70 |  | 0.74 | [23 empty] | VV | 0
|  | šachta AJ2 : 0,10*(2,50+(2,70-1,35))*2 |  | 0.77 | [23 empty] | VV | 0
|  | propoj AJ-3.1 : 0,10*2*3,30 |  | 0.66 | [23 empty] | VV | 0
|  | šachta AJ11 : 0,10*(2,50+(2,70-1,35))*2 |  | 0.77 | [23 empty] | VV | 0
4 | 979071112R00 | Očištění vybouraných dlažebních kostek velkých, s původním vyplněním spár živicí nebo cementovou maltou | m2 | 4.65 |  | 0 |  | 0 |  | 0 | 21 | 0 | 0 | 0 | 0 | 0 | 822-1 | RTS 23/ I | RTS 22/ II | 0.22 | 1.02 |  | Práce | Běžná |  |  |  | POL1_
|  | od spojovacího materiálu, s uložením očištěných kostek na skládku, s odklizením odpadových hmot na hromady a s odklizením vybouraných kostek na vzdálenost do 3 m | [25 empty] | SPI |  | od spojovacího materiálu, s uložením očištěných kostek na skládku, s odklizením odpadových hmot na hromady a s odklizením vybouraných kostek na vzdálenost do 3 m
|  | Odkaz na mn. položky pořadí 7 : 4,65000 |  | 4.65 | [23 empty] | VV | 5
5 | 979082213R00 | Vodorovná doprava suti po suchu bez naložení, ale se složením a hrubým urovnáním na vzdálenost do 1 km | t | 25.6851 |  | 0 |  | 0 |  | 0 | 21 | 0 | 0 | 0 | 0 | 0 | 822-1 | RTS 23/ I | RTS 22/ II | 0.01 | 0.26 |  | Práce | Běžná |  |  |  | POL1_
|  | stoky : | [25 empty] | VV | 0
|  | KZC 16cm : 1,47*0,4086 |  | 0.60064 | [23 empty] | VV | 0
|  | KZC 20cm : 2,94*0,51086 |  | 1.5019 | [23 empty] | VV | 0
|  | štd provizorní komunikace : 22,80*0,66 |  | 15.048 | [23 empty] | VV | 0
|  | kostky bourané : 4,65*0,505 |  | 2.3483 | [23 empty] | VV | 0
|  | kostky z meziskládky : 12,25*0,505 |  | 6.1863 | [23 empty] | VV | 0
6 | 979082219R00 | Vodorovná doprava suti po suchu příplatek k ceně za každý další i započatý 1 km přes 1 km | t | 51.3701 |  | 0 |  | 0 |  | 0 | 21 | 0 | 0 | 0 | 0 | 0 | 822-1 | RTS 23/ I | RTS 22/ II | 0 | 0 |  | Práce | Běžná |  |  |  | POL1_
|  | meziskládka 3km : | [25 empty] | VV | 0
|  | Odkaz na mn. položky pořadí 5 : 25,68507*2 |  | 51.3701 | [23 empty] | VV | 5
7 | 113106212R01 | Rozebrání dlažeb z velkých kostek kladených do lože z cementové malty | m2 | 4.65 |  | 0 |  | 0 |  | 0 | 21 | 0 | 0 | 0 | 0.505 | 2.35 |  | Vlastní | RTS 22/ II | 0.18 | 0.84 |  | Práce | Běžná |  |  |  | POL1_
|  | - včetně lože z cementové malty tl.4cm | [25 empty] | POP
|  | - kamennou dlažbu uložit na meziskládce ke zpětnému použití | [25 empty] | POP
|  | odstranění povrchů mimo rozsah oprav SO-01 ... rozšíření 30cm na obě strany : | [25 empty] | VV | 0
|  | stoky : | [25 empty] | VV | 0
|  | MK žula : | [25 empty] | VV | 0
|  | stoka AJ-3 : 0,30*2*3,50 |  | 2.1 | [23 empty] | VV | 0
|  | šachta AJ1 : 0,30*(2,50+(3,10-1,35))*2 |  | 2.55 | [23 empty] | VV | 0
Díl: | 11a | Přípravné a přidružené práce - živice |  |  |  | 0 |  | 0 |  | 0 |  | 0 |  | 0 |  | 9.2 |  |  |  |  | 8.97 | [6 empty] | DIL
8 | 113108305R00 | Odstranění podkladů nebo krytů živičných, v ploše jednotlivě do 50 m2, tloušťka vrstvy 50 mm | m2 | 6.04 |  | 0 |  | 0 |  | 0 | 21 | 0 | 0 | 0 | 0.11 | 0.66 | 822-1 | RTS 23/ I | RTS 22/ II | 0.2 | 1.21 |  | Práce | Běžná |  |  |  | POL1_
|  | odstranění povrchů mimo rozsah oprav SO-01 ... rozšíření 20cm na obě strany : | [25 empty] | VV | 0
|  | stoky : | [25 empty] | VV | 0
|  | MK asfalt : | [25 empty] | VV | 0
|  | stoka AJ-3 : 0,20*2*3,70 |  | 1.48 | [23 empty] | VV | 0
|  | šachta AJ2 : 0,20*(2,50+(2,90-1,35))*2 |  | 1.62 | [23 empty] | VV | 0
|  | propoj AJ-3.1 : 0,20*2*3,30 |  | 1.32 | [23 empty] | VV | 0
|  | šachta AJ11 : 0,20*(2,50+(2,90-1,35))*2 |  | 1.62 | [23 empty] | VV | 0
9 | 113108415R00 | Odstranění podkladů nebo krytů živičných, v ploše jednotlivě nad 50 m2, tloušťka vrstvy 150 mm | m2 | 22.8 |  | 0 |  | 0 |  | 0 | 21 | 0 | 0 | 0 | 0.33 | 7.52 | 822-1 | RTS 23/ I | RTS 22/ II | 0.11 | 2.51 |  | Práce | Běžná |  |  |  | POL1_
|  | provizorní komunikace ... asf.recyklát tl.15cm : | [25 empty] | VV | 0
|  | Odkaz na mn. položky pořadí 1 : 22,80000 |  | 22.8 | [23 empty] | VV | 5
10 | 113151114R00 | Odstranění podkladu, krytu frézováním povrch živičný, plochy do 500 m2 na jednom objektu nebo při provádění pruhu šířky do 750 mm, tloušťky 50 mm | m2 | 9.3 |  | 0 |  | 0 |  | 0 | 21 | 0 | 0 | 0 | 0.11 | 1.02 | 822-1 | RTS 23/ I | RTS 22/ II | 0.08 | 0.74 |  | Práce | Běžná |  |  |  | POL1_
|  | s naložením na dopravní prostředek, očištění povrchu od frézované plochy, opotřebování frézovacích nástrojů (nožů, upínacích kroužků, držáků) nutné ruční odstranění (vybourání) živičného krytu kolem překážek, | [25 empty] | SPI |  | s naložením na dopravní prostředek, očištění povrchu od frézované plochy, opotřebování frézovacích nástrojů (nožů, upínacích kroužků, držáků) nutné ruční odstranění (vybourání) živičného krytu kolem překážek,
|  | odstranění povrchů mimo rozsah oprav SO-01 ... rozšíření 30cm na obě strany : | [25 empty] | VV | 0
|  | stoky : | [25 empty] | VV | 0
|  | MK asfalt : | [25 empty] | VV | 0
|  | stoka AJ-3 : 0,30*2*3,70 |  | 2.22 | [23 empty] | VV | 0
|  | šachta AJ2 : 0,30*(2,50+(3,10-1,35))*2 |  | 2.55 | [23 empty] | VV | 0
|  | propoj AJ-3.1 : 0,30*2*3,30 |  | 1.98 | [23 empty] | VV | 0
|  | šachta AJ11 : 0,30*(2,50+(3,10-1,35))*2 |  | 2.55 | [23 empty] | VV | 0
11 | 979-081R01 | Odvoz a likvidace suti z asfaltových směsí s možností recyklace | t | 9.2114 |  | 0 |  | 0 |  | 0 | 21 | 0 | 0 | 0 | 0 | 0 |  | Vlastní | Indiv | 0.49 | 4.51 |  | R-položka | Běžná |  |  |  | POL12_1
|  | v režii zhotovitele podle jeho možností a zvyklostí, odvoz včetně naložení na dopravní prostředek a složení na skládku, včetně případného poplatku za skládku nebo recyklace | [25 empty] | POP |  | v režii zhotovitele podle jeho možností a zvyklostí, odvoz včetně naložení na dopravní prostředek a složení na skládku, včetně případného poplatku za skládku nebo recyklace
|  | stoky : | [25 empty] | VV | 0
|  | ACP MK asfalt : 6,04*0,11 |  | 0.6644 | [23 empty] | VV | 0
|  | ACO MK asfalt : 9,30*0,11 |  | 1.023 | [23 empty] | VV | 0
|  | asf.recyklát provizorní komunikace : 22,80*0,33 |  | 7.524 | [23 empty] | VV | 0
Díl: | 5 | Komunikace |  |  |  | 0 |  | 0 |  | 0 |  | 0 |  | 25.9 |  | 0 |  |  |  |  | 18.97 | [6 empty] | DIL
12 | 564251111R00 | Podklad nebo podsyp ze štěrkopísku tloušťka po zhutnění 150 mm | m2 | 22.8 |  | 0 |  | 0 |  | 0 | 21 | 0 | 0.30361 | 6.92 | 0 | 0 | 822-1 | RTS 23/ I | RTS 22/ II | 0.02 | 0.46 |  | Práce | Běžná |  |  |  | POL1_
|  | s rozprostřením, vlhčením a zhutněním | [25 empty] | SPI
|  | odstranění povrchů mimo rozsah oprav SO-01 ... nad rýhou : | [25 empty] | VV | 0
|  | provizorní komunikace ... štěrkodrť tl.30cm : | [25 empty] | VV | 0
|  | povrchy mimo rozsah oprav SO-01 ... nad rýhou ... pouze stoky, přípojky jsou komplet v rámci SO-01 : | [25 empty] | VV | 0
|  | MK žula : | [25 empty] | VV | 0
|  | stoka AJ-3 : 1,35*3,50 |  | 4.725 | [23 empty] | VV | 0
|  | šachta AJ1 : 2,50*(2,50-1,35) |  | 2.875 | [23 empty] | VV | 0
[28 empty] | VV | 0
|  | MK asfalt : | [25 empty] | VV | 0
|  | stoka AJ-3 : 1,35*3,70 |  | 4.995 | [23 empty] | VV | 0
|  | šachta AJ2 : 2,50*(2,50-1,35) |  | 2.875 | [23 empty] | VV | 0
|  | propoj AJ-3.1 : 1,35*3,30 |  | 4.455 | [23 empty] | VV | 0
|  | šachta AJ11 : 2,50*(2,50-1,35) |  | 2.875 | [23 empty] | VV | 0
13 | 565131111R00 | Podklad z kameniva obaleného asfaltem ACP 16+, v pruhu šířky do 3 m, třídy 1, tloušťka po zhutnění 50 mm | m2 | 21.24 |  | 0 |  | 0 |  | 0 | 21 | 0 | 0.13188 | 2.8 | 0 | 0 | 822-1 | RTS 23/ I | RTS 22/ II | 0.05 | 1.06 |  | Práce | Běžná |  |  |  | POL1_
|  | s rozprostřením a zhutněním | [25 empty] | SPI
|  | stoky : | [25 empty] | VV | 0
|  | MK asfalt : | [25 empty] | VV | 0
|  | stoky rýha : 15,20 |  | 15.2 | [23 empty] | VV | 0
|  | stoky dobourání : 6,04 |  | 6.04 | [23 empty] | VV | 0
|  | Mezisoučet |  | 21.24 | [23 empty] | VV | 1
14 | 567411120R00 | Podklad ze štěrku částečně vyplněného maltou (ŠCM) tloušťka 200 mm | m2 | 18.14 |  | 0 |  | 0 |  | 0 | 21 | 0 | 0.49666 | 9.01 | 0 | 0 | 822-1 | RTS 23/ I | RTS 22/ II | 0.09 | 1.63 |  | Práce | Běžná |  |  |  | POL1_
|  | podkladní vrstva dle ČSN 73 6127-1 | [25 empty] | SPI
|  | MK asfalt : | [25 empty] | VV | 0
|  | stoky rýha : 15,20 |  | 15.2 | [23 empty] | VV | 0
|  | stoky dobourání : 2,94 |  | 2.94 | [23 empty] | VV | 0
15 | 573111112R00 | Postřik živičný infiltrační s posypem kamenivem v množství 1 kg/m2 | m2 | 21.24 |  | 0 |  | 0 |  | 0 | 21 | 0 | 0.00601 | 0.13 | 0 | 0 | 822-1 | RTS 22/ I | RTS 22/ I | 0.004 | 0.08 |  | Práce | Běžná |  |  |  | POL1_
|  | Odkaz na mn. položky pořadí 13 : 21,24000 |  | 21.24 | [23 empty] | VV | 5
16 | 573211111R00 | Postřik živičný spojovací bez posypu kamenivem z asfaltu silničního, v množství od 0,5 do 0,7 kg/m2 | m2 | 24.5 |  | 0 |  | 0 |  | 0 | 21 | 0 | 0.00061 | 0.01 | 0 | 0 | 822-1 | RTS 22/ I | RTS 22/ I | 0.002 | 0.05 |  | Práce | Běžná |  |  |  | POL1_
|  | bez posypu kamenivem | [25 empty] | SPI
|  | Odkaz na mn. položky pořadí 17 : 24,50000 |  | 24.5 | [23 empty] | VV | 5
17 | 577141112R00 | Beton asfaltový s rozprostřením a zhutněním v pruhu šířky do 3 m, ACO 11+ nebo ACO 16+, tloušťky 50 mm, plochy přes 1000 m2 | m2 | 24.5 |  | 0 |  | 0 |  | 0 | 21 | 0 | 0.12966 | 3.18 | 0 | 0 | 822-1 | RTS 23/ I | RTS 22/ II | 0.07 | 1.72 |  | Práce | Běžná |  |  |  | POL1_
|  | MK asfalt : | [25 empty] | VV | 0
|  | stoky rýha : 15,20 |  | 15.2 | [23 empty] | VV | 0
|  | stoky dobourání : 9,30 |  | 9.3 | [23 empty] | VV | 0
18 | 591141111R00 | Kladení dlažby z kostek velkých z kamene, do lože z cementové malty tloušťky 50 mm | m2 | 12.25 |  | 0 |  | 0 |  | 0 | 21 | 0 | 0.31388 | 3.85 | 0 | 0 | 822-1 | RTS 23/ I | RTS 22/ II | 1.14 | 13.97 |  | Práce | Běžná |  |  |  | POL1_
|  | s provedením lože do 50 mm, s vyplněním spár, s dvojím beraněním a se smetením přebytečného materiálu na krajnici | [25 empty] | SPI |  | s provedením lože do 50 mm, s vyplněním spár, s dvojím beraněním a se smetením přebytečného materiálu na krajnici
|  | - dodávka nového materiálu se nepředpokládá, materiál bude použitý z meziskládky | [25 empty] | POP
|  | - včetně lože z cementové malty tl.4cm | [25 empty] | POP
|  | MK žula : | [25 empty] | VV | 0
|  | stoky rýha : 7,60 |  | 7.6 | [23 empty] | VV | 0
|  | stoky dobourání : 4,65 |  | 4.65 | [23 empty] | VV | 0
Díl: | 99 | Staveništní přesun hmot |  |  |  | 0 |  | 0 |  | 0 |  | 0 |  | 0 |  | 0 |  |  |  |  | 0.41 | [6 empty] | DIL
19 | 998225111R00 | Přesun hmot komunikací a letišť, kryt živičný jakékoliv délky objektu | t | 25.8971 |  | 0 |  | 0 |  | 0 | 21 | 0 | 0 | 0 | 0 | 0 | 822-1 | RTS 23/ I | RTS 22/ II | 0.016 | 0.41 |  | Přesun hmot | Běžná |  |  |  | POL7_
|  | vodorovně do 200 m | [25 empty] | SPI
|  | Hmotnosti z položek s pořadovými čísly: : | [25 empty] | VV | 0
|  | 12,13,14,15,16,17,18, : | [25 empty] | VV | 0
|  | Součet: : 25,89715 |  | 25.8971 | [23 empty] | VV | 0
[26 empty] | 15 | 21 | DPH
| Celkem |  |  |  |  | 0 | [19 empty] | 0 | 0 | SUM
JKSO:
| 827.21.A3 | Profil potrubí DN do 300 mm | [25 empty] | JKSO
| m | potrubí z trub kameninových | [25 empty] | JKSOChar
JKSOAkce
END
Note on S6: Jedná se o informaci, zda se jedná o položku, která je do rozpočtu zadána z cenové soustavy RTS, nebo vlastní.
Note on T6: Jedná se o název CÚ, která je zadána u položky rozpočtu

## SO-03 03.1 Pol
Položkový soupis prací a dodávek | [27 empty] | #TypZaznamu#
S: | 5850-18_VAK | REVITALIZACE ul. DVORSKÉHO, TŘEBÍČ : svazek VAK | [25 empty] | STA
O: | SO-03 | Vodovodní řady a přípojky : svazek VAK | [22 empty] | ING |  |  | OBJ
R: | 03.1 | Vodovodní řady | [25 empty] | ROZ
P.č. | Číslo položky | Název položky | MJ | Množství | Cena / MJ | Celkem | Dodávka | Dodávka celk. | Montáž | Montáž celk. | DPH | Cena s DPH | Hmotnost / MJ | Hmotnost celk.(t) | Dem. hmotnost / MJ | Dem. hmotnost celk.(t) | Ceník | Cen. soustava / platnost | Cenová úroveň | Nhod / MJ | Nhod celk. | Dodavatel | Typ položky | Stav položky
Díl: | 1 | Zemní práce |  |  |  | 0 |  | 0 |  | 0 |  | 0 |  | 182.95 |  | 0 |  |  |  |  | 934.1 | [6 empty] | DIL
1 | 115101201R00 | Čerpání vody na dopravní výšku do 10 m s uvažovaným průměrným přítokem do 500 l/min | h | 280 |  | 0 |  | 0 |  | 0 | 21 | 0 | 0 | 0 | 0 | 0 | 800-1 | RTS 23/ I | RTS 22/ II | 0.2 | 56 |  | Práce | Běžná |  |  |  | POL1_
|  | na vzdálenost od hladiny vody v jímce po výšku roviny proložené osou nejvyššího bodu výtlačného potrubí. Včetně odpadní potrubí v délce do 20 m. | [25 empty] | SPI |  | na vzdálenost od hladiny vody v jímce po výšku roviny proložené osou nejvyššího bodu výtlačného potrubí. Včetně odpadní potrubí v délce do 20 m.
|  | včetně likvidace čerpaných vod | [25 empty] | POP
|  | čerpání - povrchové odvodnění ... 241m : | [25 empty] | VV | 0
|  | Začátek provozního součtu | [25 empty] | VV
|  | cca 20-30m záběr odvodnění/týden : 241/25 |  | 9.64 | [23 empty] | VV | 2
|  | celkem 10 týdnů / 7 dní v týdnu : | [25 empty] | VV | 2
|  | Konec provozního součtu | [25 empty] | VV
|  | odhad cyklické čerpání 4h dennně : 10*7*4 |  | 280 | [23 empty] | VV | 0
2 | 115101301R00 | Pohotovost záložní čerpací soupravy na dopravní výšku do 10 m s uvažovaným průměrným přítokem do 500 l/min | den | 70 |  | 0 |  | 0 |  | 0 | 21 | 0 | 0 | 0 | 0 | 0 | 800-1 | RTS 23/ I | RTS 22/ II | 0 | 0 |  | Práce | Běžná |  |  |  | POL1_
|  | na vzdálenost (výšku) od hladiny vody v jímce po výšku roviny proložené osou nejvyššího bodu výtlačného potrubí. Včetně sacího a výtlačného potrubí, příp. odpadních žlabů, lešení pod čerpadlo a pod potrubí nebo pod odpadní žlaby a záložního zdroje energie. | [25 empty] | SPI |  | na vzdálenost (výšku) od hladiny vody v jímce po výšku roviny proložené osou nejvyššího bodu výtlačného potrubí. Včetně sacího a výtlačného potrubí, příp. odpadních žlabů, lešení pod čerpadlo a pod potrubí nebo pod odpadní žlaby a záložního zdroje energie.
|  | čerpání - povrchové odvodnění ... 241m : | [25 empty] | VV | 0
|  | Začátek provozního součtu | [25 empty] | VV
|  | cca 20-30m záběr odvodnění/týden : 241/25 |  | 9.64 | [23 empty] | VV | 2
|  | celkem 10 týdnů / 7 dní v týdnu : | [25 empty] | VV | 2
|  | Konec provozního součtu | [25 empty] | VV
|  | odhad cyklické čerpání 4h dennně : 10*7 |  | 70 | [23 empty] | VV | 0
3 | 119001411R00 | Dočasné zajištění podzemního potrubí nebo vedení betonového potrubí DN do 200 mm | m | 37.1 |  | 0 |  | 0 |  | 0 | 21 | 0 | 0.0107 | 0.4 | 0 | 0 | 800-1 | RTS 23/ I | RTS 22/ II | 0.91 | 33.76 |  | Práce | Běžná |  |  |  | POL1_
|  | ve výkopišti ve stavu a poloze, ve kterých byla na začátku zemních prací, a to podepřením, vzepřením nebo vyvěšením, případně s ochranným bedněním, se zřízením a odstraněním zajišťovací konstrukce a včetně opotřebení použitých materiálů, | [25 empty] | SPI |  | ve výkopišti ve stavu a poloze, ve kterých byla na začátku zemních prací, a to podepřením, vzepřením nebo vyvěšením, případně s ochranným bedněním, se zřízením a odstraněním zajišťovací konstrukce a včetně opotřebení použitých materiálů,
|  | řad : | [25 empty] | VV | 0
|  | voda 11x : 0,95*11 |  | 10.45 | [23 empty] | VV | 0
|  | plyn 8x : 1,00+0,95*7 |  | 7.65 | [23 empty] | VV | 0
|  | kanal 20x : 0,95*20 |  | 19 | [23 empty] | VV | 0
4 | 119001421R00 | Dočasné zajištění podzemního potrubí nebo vedení kabelů do 3 kabelů | m | 8.8 |  | 0 |  | 0 |  | 0 | 21 | 0 | 0.02478 | 0.22 | 0 | 0 | 800-1 | RTS 23/ I | RTS 22/ II | 0.55 | 4.84 |  | Práce | Běžná |  |  |  | POL1_
|  | ve výkopišti ve stavu a poloze, ve kterých byla na začátku zemních prací, a to podepřením, vzepřením nebo vyvěšením, případně s ochranným bedněním, se zřízením a odstraněním zajišťovací konstrukce a včetně opotřebení použitých materiálů, | [25 empty] | SPI |  | ve výkopišti ve stavu a poloze, ve kterých byla na začátku zemních prací, a to podepřením, vzepřením nebo vyvěšením, případně s ochranným bedněním, se zřízením a odstraněním zajišťovací konstrukce a včetně opotřebení použitých materiálů,
|  | řad : | [25 empty] | VV | 0
|  | kabel sdělovací ... 1x : 0,95 |  | 0.95 | [23 empty] | VV | 0
|  | kabel NN ... 3x : 0,95*3 |  | 2.85 | [23 empty] | VV | 0
[28 empty] | VV | 0
|  | propoj 3 : | [25 empty] | VV | 0
|  | kabel NN 1x : 1,00 |  | 1 | [23 empty] | VV | 0
|  | kabel VO 1x : 1,00 |  | 1 | [23 empty] | VV | 0
[28 empty] | VV | 0
|  | propoj 4 : | [25 empty] | VV | 0
|  | kabel NN 1x : 1,00 |  | 1 | [23 empty] | VV | 0
|  | kabel VO 1x : 1,00 |  | 1 | [23 empty] | VV | 0
|  | kabel SD : 1,00 |  | 1 | [23 empty] | VV | 0
5 | 130001101R00 | Příplatek k cenám za ztížené vykopávky v horninách jakékoliv třídy | m3 | 133.96 |  | 0 |  | 0 |  | 0 | 21 | 0 | 0 | 0 | 0 | 0 | 800-1 | RTS 23/ I | RTS 22/ II | 1.76 | 235.77 |  | Práce | Běžná |  |  |  | POL1_
|  | Příplatek k cenám hloubených vykopávek za ztížení vykopávky v blízkosti podzemního vedení nebo výbušnin pro jakoukoliv třídu horniny. | [25 empty] | SPI |  | Příplatek k cenám hloubených vykopávek za ztížení vykopávky v blízkosti podzemního vedení nebo výbušnin pro jakoukoliv třídu horniny.
|  | výkopy viz příloha Tabulky výkopů : | [25 empty] | VV | 0
|  | řad : 127,80 |  | 127.8 | [23 empty] | VV | 0
|  | propoj 3 : 3,20 |  | 3.2 | [23 empty] | VV | 0
|  | propoj 4 : 2,96 |  | 2.96 | [23 empty] | VV | 0
6 | 132201212R00 | Hloubení rýh šířky přes 60 do 200 cm do 1000 m3, v hornině 3, hloubení strojně | m3 | 191.4189 |  | 0 |  | 0 |  | 0 | 21 | 0 | 0 | 0 | 0 | 0 | 800-1 | RTS 23/ I | RTS 22/ II | 0.16 | 30.63 |  | Práce | Běžná |  |  |  | POL1_
|  | zapažených i nezapažených, s urovnáním dna do předepsaného profilu a spádu, s případně nutným přehozením výkopku na vzdálenost do 3 m ve výkopišti, s přehozením výkopku na přilehlém terénu na vzdálenost do 5 m od podélné osy rýhy nebo s naložením výkopku na dopravní prostředek. | [25 empty] | SPI |  | zapažených i nezapažených, s urovnáním dna do předepsaného profilu a spádu, s případně nutným přehozením výkopku na vzdálenost do 3 m ve výkopišti, s přehozením výkopku na přilehlém terénu na vzdálenost do 5 m od podélné osy rýhy nebo s naložením výkopku na dopravní prostředek.
|  | Začátek provozního součtu | [25 empty] | VV
|  | výkopy viz příloha Tabulky výkopů : | [25 empty] | VV | 2
|  | vodovodní řad ... souběh s kanalizací : 402,32-1,00*10,00*1,80-1,00*5,00*1,70 |  | 375.82 | [23 empty] | VV | 2
|  | vodovodní řad ... samostatný výkop cca staničení 0,00-10,00m : 1,00*10,00*1,80 |  | 18 | [23 empty] | VV | 2
|  | vodovodní řad ... samostatný výkop cca staničení 236,00-241,00m : 1,00*5,00*1,70 |  | 8.5 | [23 empty] | VV | 2
|  | propoj 1 ... samostatný výkop : 1,00*2,00*1,70 |  | 3.4 | [23 empty] | VV | 2
|  | propoj 2 ... samostatný výkop : 1,00*2,50*1,70 |  | 4.25 | [23 empty] | VV | 2
|  | propoj 3 ... samostatný výkop : 17,56 |  | 17.56 | [23 empty] | VV | 2
|  | propoj 4 ... samostatný výkop : 11,45 |  | 11.45 | [23 empty] | VV | 2
[28 empty] | VV | 2
|  | odpočet bourání ve výkopu : | [25 empty] | VV | 2
|  | OC DN80 : -3,14*0,0445*0,0445*34,00 |  | -0.21141 | [23 empty] | VV | 2
|  | TLT DN80 : -3,14*0,049*0,049*171,00 |  | -1.2892 | [23 empty] | VV | 2
[28 empty] | VV | 2
|  | odpočet povrchů : | [25 empty] | VV | 2
|  | povrchy v rámci SO-01 : | [25 empty] | VV | 2
|  | MK asfalt : | [25 empty] | VV | 2
|  | řad v souběhu : -0,95*(241,00-10,00-5,00)*0,35 |  | -75.145 | [23 empty] | VV | 2
|  | řad samost.výkop : -1,00*(10,00+5,00-5,50)*0,35 |  | -3.325 | [23 empty] | VV | 2
|  | propoj 2 : -1,00*2,50*0,35 |  | -0.875 | [23 empty] | VV | 2
|  | propoj 3 : -1,00*9,00*0,35 |  | -3.15 | [23 empty] | VV | 2
|  | propoj 4 : -1,00*7,00*0,35 |  | -2.45 | [23 empty] | VV | 2
[28 empty] | VV | 2
|  | povrchy mimo SO-01 : | [25 empty] | VV | 2
|  | MK asfalt : | [25 empty] | VV | 2
|  | řad samost.výkop : -1,00*5,50*0,45 |  | -2.475 | [23 empty] | VV | 2
|  | propoj 1 : -1,00*2,00*0,45 |  | -0.9 | [23 empty] | VV | 2
|  | propoj 3 : -1,00*2,50*0,45 |  | -1.125 | [23 empty] | VV | 2
|  | Mezisoučet |  | 348.0344 | [23 empty] | VV | 3
|  | Konec provozního součtu | [25 empty] | VV
|  | geologie h.3 ... 55% : 348,0344*0,55 |  | 191.4189 | [23 empty] | VV | 0
7 | 132201219R00 | Hloubení rýh šířky přes 60 do 200 cm příplatek za lepivost, v hornině 3, | m3 | 28.7128 |  | 0 |  | 0 |  | 0 | 21 | 0 | 0 | 0 | 0 | 0 | 800-1 | RTS 23/ I | RTS 22/ II | 0.08 | 2.3 |  | Práce | Běžná |  |  |  | POL1_
|  | zapažených i nezapažených, s urovnáním dna do předepsaného profilu a spádu, s případně nutným přehozením výkopku na vzdálenost do 3 m ve výkopišti, s přehozením výkopku na přilehlém terénu na vzdálenost do 5 m od podélné osy rýhy nebo s naložením výkopku na dopravní prostředek. | [25 empty] | SPI |  | zapažených i nezapažených, s urovnáním dna do předepsaného profilu a spádu, s případně nutným přehozením výkopku na vzdálenost do 3 m ve výkopišti, s přehozením výkopku na přilehlém terénu na vzdálenost do 5 m od podélné osy rýhy nebo s naložením výkopku na dopravní prostředek.
|  | geologie h.3 ... lepivost 15% : 348,0344*0,55*0,15 |  | 28.7128 | [23 empty] | VV | 0
8 | 132301212R00 | Hloubení rýh šířky přes 60 do 200 cm do 1000 m3, v hornině 4, hloubení strojně | m3 | 17.4017 |  | 0 |  | 0 |  | 0 | 21 | 0 | 0 | 0 | 0 | 0 | 800-1 | RTS 23/ I | RTS 22/ II | 0.3 | 5.22 |  | Práce | Běžná |  |  |  | POL1_
|  | zapažených i nezapažených, s urovnáním dna do předepsaného profilu a spádu, s případně nutným přehozením výkopku na vzdálenost do 3 m ve výkopišti, s přehozením výkopku na přilehlém terénu na vzdálenost do 5 m od podélné osy rýhy nebo s naložením výkopku na dopravní prostředek. | [25 empty] | SPI |  | zapažených i nezapažených, s urovnáním dna do předepsaného profilu a spádu, s případně nutným přehozením výkopku na vzdálenost do 3 m ve výkopišti, s přehozením výkopku na přilehlém terénu na vzdálenost do 5 m od podélné osy rýhy nebo s naložením výkopku na dopravní prostředek.
|  | výpočet v položce výkop rýh h.3 : | [25 empty] | VV | 0
|  | geologie h.4 ... 5% : 348,0344*0,05 |  | 17.4017 | [23 empty] | VV | 0
9 | 132301219R00 | Hloubení rýh šířky přes 60 do 200 cm příplatek za lepivost, v hornině 4, | m3 | 2.6103 |  | 0 |  | 0 |  | 0 | 21 | 0 | 0 | 0 | 0 | 0 | 800-1 | RTS 23/ I | RTS 22/ II | 0.15 | 0.39 |  | Práce | Běžná |  |  |  | POL1_
|  | zapažených i nezapažených, s urovnáním dna do předepsaného profilu a spádu, s případně nutným přehozením výkopku na vzdálenost do 3 m ve výkopišti, s přehozením výkopku na přilehlém terénu na vzdálenost do 5 m od podélné osy rýhy nebo s naložením výkopku na dopravní prostředek. | [25 empty] | SPI |  | zapažených i nezapažených, s urovnáním dna do předepsaného profilu a spádu, s případně nutným přehozením výkopku na vzdálenost do 3 m ve výkopišti, s přehozením výkopku na přilehlém terénu na vzdálenost do 5 m od podélné osy rýhy nebo s naložením výkopku na dopravní prostředek.
|  | lepivost 15% : 348,0344*0,05*0,15 |  | 2.6103 | [23 empty] | VV | 0
10 | 132401211R00 | Hloubení rýh šířky přes 60 do 200 cm jakékoliv množství, v hornině 5, hloubení strojně | m3 | 104.4103 |  | 0 |  | 0 |  | 0 | 21 | 0 | 0 | 0 | 0 | 0 | 800-1 | RTS 23/ I | RTS 22/ II | 0.53 | 55.34 |  | Práce | Běžná |  |  |  | POL1_
|  | zapažených i nezapažených, s urovnáním dna do předepsaného profilu a spádu, s případně nutným přehozením výkopku na vzdálenost do 3 m ve výkopišti, s přehozením výkopku na přilehlém terénu na vzdálenost do 5 m od podélné osy rýhy nebo s naložením výkopku na dopravní prostředek. | [25 empty] | SPI |  | zapažených i nezapažených, s urovnáním dna do předepsaného profilu a spádu, s případně nutným přehozením výkopku na vzdálenost do 3 m ve výkopišti, s přehozením výkopku na přilehlém terénu na vzdálenost do 5 m od podélné osy rýhy nebo s naložením výkopku na dopravní prostředek.
|  | výpočet v položce výkop rýh h.3 : | [25 empty] | VV | 0
|  | geologie h.5 ... 30% : 348,0344*0,30 |  | 104.4103 | [23 empty] | VV | 0
11 | 132501211R00 | Hloubení rýh šířky přes 60 do 200 cm jakékoliv množství, v hornině 6, skalní frézou | m3 | 34.8034 |  | 0 |  | 0 |  | 0 | 21 | 0 | 0 | 0 | 0 | 0 | 800-1 | RTS 23/ I | RTS 22/ II | 0.25 | 8.7 |  | Práce | Běžná |  |  |  | POL1_
|  | zapažených i nezapažených, s urovnáním dna do předepsaného profilu a spádu, s případně nutným přehozením výkopku na vzdálenost do 3 m ve výkopišti, s přehozením výkopku na přilehlém terénu na vzdálenost do 5 m od podélné osy rýhy nebo s naložením výkopku na dopravní prostředek. | [25 empty] | SPI |  | zapažených i nezapažených, s urovnáním dna do předepsaného profilu a spádu, s případně nutným přehozením výkopku na vzdálenost do 3 m ve výkopišti, s přehozením výkopku na přilehlém terénu na vzdálenost do 5 m od podélné osy rýhy nebo s naložením výkopku na dopravní prostředek.
|  | výpočet v položce výkop rýh h.3 : | [25 empty] | VV | 0
|  | geologie h.6 ... 10% : 348,0344*0,10 |  | 34.8034 | [23 empty] | VV | 0
12 | 151101101R00 | Zřízení pažení a rozepření stěn rýh příložné pro jakoukoliv mezerovitost, hloubky do 2 m | m2 | 510.6 |  | 0 |  | 0 |  | 0 | 21 | 0 | 0.00099 | 0.51 | 0 | 0 | 800-1 | RTS 23/ I | RTS 22/ II | 0.24 | 122.54 |  | Práce | Běžná |  |  |  | POL1_
|  | pro podzemní vedení pro všechny šířky rýhy, | [25 empty] | SPI
|  | vodovodní řad ... souběh s kanalizací : 241,00*1,70-10,00*1,80-5,00*1,70 |  | 383.2 | [23 empty] | VV | 0
|  | vodovodní řad ... samostatný výkop cca staničení 0,00-10,00m : 10,00*1,80*2 |  | 36 | [23 empty] | VV | 0
|  | vodovodní řad ... samostatný výkop cca staničení 236,00-241,00m : 5,00*1,70*2 |  | 17 | [23 empty] | VV | 0
|  | propoj 1 ... samostatný výkop : 2,00*1,70*2 |  | 6.8 | [23 empty] | VV | 0
|  | propoj 2 ... samostatný výkop : 2,50*1,70*2 |  | 8.5 | [23 empty] | VV | 0
|  | propoj 3 ... samostatný výkop : 10,00*1,80*2 |  | 36 | [23 empty] | VV | 0
|  | propoj 4 ... samostatný výkop : 7,00*1,65*2 |  | 23.1 | [23 empty] | VV | 0
13 | 151101111R00 | Odstranění pažení a rozepření rýh příložné , hloubky do 2 m | m2 | 510.6 |  | 0 |  | 0 |  | 0 | 21 | 0 | 0 | 0 | 0 | 0 | 800-1 | RTS 23/ I | RTS 22/ II | 0.07 | 35.74 |  | Práce | Běžná |  |  |  | POL1_
|  | pro podzemní vedení s uložením materiálu na vzdálenost do 3 m od kraje výkopu, | [25 empty] | SPI
|  | Odkaz na mn. položky pořadí 12 : 510,60000 |  | 510.6 | [23 empty] | VV | 5
14 | 161101101R00 | Svislé přemístění výkopku z horniny 1 až 4, při hloubce výkopu přes 1 do 2,5 m | m3 | 104.4103 |  | 0 |  | 0 |  | 0 | 21 | 0 | 0 | 0 | 0 | 0 | 800-1 | RTS 23/ I | RTS 22/ II | 0.35 | 36.54 |  | Práce | Běžná |  |  |  | POL1_
|  | bez naložení do dopravní nádoby, ale s vyprázdněním dopravní nádoby na hromadu nebo na dopravní prostředek, | [25 empty] | SPI |  | bez naložení do dopravní nádoby, ale s vyprázdněním dopravní nádoby na hromadu nebo na dopravní prostředek,
|  | dle geologie hor. 1-4 ... 60% ... výkopek nad 100m3 ... 50% : 348,0344*0,60*0,50 |  | 104.4103 | [23 empty] | VV | 0
15 | 161101151R00 | Svislé přemístění výkopku z horniny 5 až 7, při hloubce výkopu přes 1 do 2,5 m | m3 | 69.6069 |  | 0 |  | 0 |  | 0 | 21 | 0 | 0 | 0 | 0 | 0 | 800-1 | RTS 23/ I | RTS 22/ II | 0.48 | 33.41 |  | Práce | Běžná |  |  |  | POL1_
|  | bez naložení do dopravní nádoby, ale s vyprázdněním dopravní nádoby na hromadu nebo na dopravní prostředek, | [25 empty] | SPI |  | bez naložení do dopravní nádoby, ale s vyprázdněním dopravní nádoby na hromadu nebo na dopravní prostředek,
|  | dle geologie hor. 5-7 ... 40% ... výkopek nad 100m3 ... 50% : 348,0344*0,40*0,50 |  | 69.6069 | [23 empty] | VV | 0
16 | 162501102R00 | Vodorovné přemístění výkopku z horniny 1 až 4, na vzdálenost přes 2 500 do 3 000 m | m3 | 386.4624 |  | 0 |  | 0 |  | 0 | 21 | 0 | 0 | 0 | 0 | 0 | 800-1 | RTS 23/ I | RTS 22/ II | 0.01 | 3.86 |  | Práce | Běžná |  |  |  | POL1_
|  | po suchu, bez naložení výkopku, avšak se složením bez rozhrnutí, zpáteční cesta vozidla. | [25 empty] | SPI
|  | Začátek provozního součtu | [25 empty] | VV
|  | potřeba pro zpětný zásyp rýh MK : 193,2312 |  | 193.2312 | [23 empty] | VV | 2
|  | Mezisoučet |  | 193.2312 | [23 empty] | VV | 3
|  | vhodné do zásypu ... odhad 60% z výkopů : 348,0344*0,6 |  | 208.8206 | [23 empty] | VV | 2
|  | Mezisoučet |  | 208.8206 | [23 empty] | VV | 3
|  | Konec provozního součtu | [25 empty] | VV
|  | meziskládka tam a zpět : 193,2312*2 |  | 386.4624 | [23 empty] | VV | 0
17 | 162501152R00 | Vodorovné přemístění výkopku z horniny 5 až 7, na vzdálenost přes 2 500 do 3 000 m | m3 | 83.0698 |  | 0 |  | 0 |  | 0 | 21 | 0 | 0 | 0 | 0 | 0 | 800-1 | RTS 23/ I | RTS 22/ II | 0.01 | 0.83 |  | Práce | Běžná |  |  |  | POL1_
|  | po suchu, bez naložení výkopku, avšak se složením bez rozhrnutí, zpáteční cesta vozidla. | [25 empty] | SPI
|  | Začátek provozního součtu | [25 empty] | VV
|  | materiál do provizorního zásypu MK v rámci SO-01 : | [25 empty] | VV | 2
|  | potřeba celkem 114,069m3 : | [25 empty] | VV | 2
|  | štěrkopísky a štěrkodrti na meziskládce ... 10,0*0,15+242,7*0,3+10,0*0,2=76,31m3 : | [25 empty] | VV | 2
|  | potřeba zeminy z výkopů 114,069-76,31=37,759m3+10% nakypření : | [25 empty] | VV | 2
|  | Mezisoučet | [25 empty] | VV | 3
|  | Konec provozního součtu | [25 empty] | VV
|  | kubaturu vzít z výkopu h.5-7 ... tam a zpět : 37,759*1,1*2 |  | 83.0698 | [23 empty] | VV | 0
18 | 162701105R00 | Vodorovné přemístění výkopku z horniny 1 až 4, na vzdálenost přes 9 000 do 10 000 m | m3 | 15.5895 |  | 0 |  | 0 |  | 0 | 21 | 0 | 0 | 0 | 0 | 0 | 800-1 | RTS 23/ I | RTS 22/ II | 0.01 | 0.16 |  | Práce | Běžná |  |  |  | POL1_
|  | po suchu, bez naložení výkopku, avšak se složením bez rozhrnutí, zpáteční cesta vozidla. | [25 empty] | SPI
|  | výkop h.1-4 : 348,03445*0,60 |  | 208.8207 | [23 empty] | VV | 0
|  | meziskládka : -193,2312 |  | -193.2312 | [23 empty] | VV | 0
19 | 162701155R00 | Vodorovné přemístění výkopku z horniny 5 až 7, na vzdálenost přes 9 000 do 10 000 m | m3 | 97.6789 |  | 0 |  | 0 |  | 0 | 21 | 0 | 0 | 0 | 0 | 0 | 800-1 | RTS 23/ I | RTS 22/ II | 0.01 | 0.98 |  | Práce | Běžná |  |  |  | POL1_
|  | po suchu, bez naložení výkopku, avšak se složením bez rozhrnutí, zpáteční cesta vozidla. | [25 empty] | SPI
|  | výkop h.5-7 : 348,0344*0,40 |  | 139.2138 | [23 empty] | VV | 0
|  | meziskládka : -37,759*1,1 |  | -41.5349 | [23 empty] | VV | 0
20 | 162701109R00 | Vodorovné přemístění výkopku příplatek k ceně za každých dalších i započatých 1 000 m přes 10 000 m z horniny 1 až 4 | m3 | 311.7894 |  | 0 |  | 0 |  | 0 | 21 | 0 | 0 | 0 | 0 | 0 | 800-1 | RTS 23/ I | RTS 22/ II | 0 | 0 |  | Práce | Běžná |  |  |  | POL1_
|  | po suchu, bez naložení výkopku, avšak se složením bez rozhrnutí, zpáteční cesta vozidla. | [25 empty] | SPI
|  | skládka 30km : | [25 empty] | VV | 0
|  | Odkaz na mn. položky pořadí 18 : 15,58947*20 |  | 311.7894 | [23 empty] | VV | 5
21 | 162701159R00 | Vodorovné přemístění výkopku příplatek k ceně za každých dalších i započatých 1 000 m přes 10 000 m z horniny 5 až 7 | m3 | 1953.5772 |  | 0 |  | 0 |  | 0 | 21 | 0 | 0 | 0 | 0 | 0 | 800-1 | RTS 23/ I | RTS 22/ II | 0 | 0 |  | Práce | Běžná |  |  |  | POL1_
|  | po suchu, bez naložení výkopku, avšak se složením bez rozhrnutí, zpáteční cesta vozidla. | [25 empty] | SPI
|  | skládka 30km : | [25 empty] | VV | 0
|  | Odkaz na mn. položky pořadí 19 : 97,67886*20 |  | 1953.5772 | [23 empty] | VV | 5
22 | 167101102R00 | Nakládání, skládání, překládání neulehlého výkopku nakládání výkopku přes 100 m3, z horniny 1 až 4 | m3 | 193.2312 |  | 0 |  | 0 |  | 0 | 21 | 0 | 0 | 0 | 0 | 0 | 800-1 | RTS 23/ I | RTS 22/ II | 0.05 | 9.66 |  | Práce | Běžná |  |  |  | POL1_1
|  | meziskládka : 193,2312 |  | 193.2312 | [23 empty] | VV | 0
23 | 167101151R00 | Nakládání, skládání, překládání neulehlého výkopku nakládání výkopku do 100 m3, z horniny 5 až 7 | m3 | 41.5349 |  | 0 |  | 0 |  | 0 | 21 | 0 | 0 | 0 | 0 | 0 | 800-1 | RTS 23/ I | RTS 22/ II | 0.89 | 36.97 |  | Práce | Běžná |  |  |  | POL1_
|  | meziskládka h.5-7 : 37,759*1,1 |  | 41.5349 | [23 empty] | VV | 0
24 | 171201201R00 | Uložení sypaniny na dočasnou skládku tak, že na 1 m2 plochy připadá přes 2 m3 výkopku nebo ornice | m3 | 348.0344 |  | 0 |  | 0 |  | 0 | 21 | 0 | 0 | 0 | 0 | 0 | 800-1 | RTS 23/ I | RTS 22/ II | 0.01 | 3.48 |  | Práce | Běžná |  |  |  | POL1_
|  | Odkaz na mn. položky pořadí 18 : 15,58947 |  | 15.5895 | [23 empty] | VV | 5
|  | Odkaz na mn. položky pořadí 19 : 97,67886 |  | 97.6789 | [23 empty] | VV | 5
|  | Odkaz na mn. položky pořadí 22 : 193,23120 |  | 193.2312 | [23 empty] | VV | 5
|  | Odkaz na mn. položky pořadí 23 : 41,53490 |  | 41.5349 | [23 empty] | VV | 5
25 | 174101101R00 | Zásyp sypaninou se zhutněním jam, šachet, rýh nebo kolem objektů v těchto vykopávkách | m3 | 307.3002 |  | 0 |  | 0 |  | 0 | 21 | 0 | 0 | 0 | 0 | 0 | 800-1 | RTS 23/ I | RTS 22/ II | 0.2 | 61.46 |  | Práce | Běžná |  |  |  | POL1_
|  | z jakékoliv horniny s uložením výkopku po vrstvách, | [25 empty] | SPI
|  | včetně strojního přemístění materiálu pro zásyp ze vzdálenosti do 10 m od okraje zásypu | [25 empty] | POP
|  | výkop celkem : 348,0344 |  | 348.0344 | [23 empty] | VV | 0
|  | Odpočet potrubí : | [25 empty] | VV | 0
|  | DN 80 : -3,14*0,049*0,049*(241,00+2,00+2,50+10,00+7,00) |  | -1.979 | [23 empty] | VV | 0
|  | obsypy : -97,99858 |  | -97.9986 | [23 empty] | VV | 0
|  | lože : -25,12 |  | -25.12 | [23 empty] | VV | 0
|  | bloky : -0,5816 |  | -0.5816 | [23 empty] | VV | 0
[28 empty] | VV | 0
|  | pláň nové komunikace SO-01 ... -0,47m : | [25 empty] | VV | 0
|  | odpočet ze zásypu ... 47-35=12cm : | [25 empty] | VV | 0
|  | MK asfalt v rámci SO-01 : | [25 empty] | VV | 0
|  | řad v souběhu : -0,95*(241,00-10,00-5,00)*0,12 |  | -25.764 | [23 empty] | VV | 0
|  | řad samost.výkop : -1,00*(10,00+5,00-5,50)*0,12 |  | -1.14 | [23 empty] | VV | 0
|  | propoj 2 : -1,00*2,50*0,12 |  | -0.3 | [23 empty] | VV | 0
|  | propoj 3 : -1,00*9,00*0,12 |  | -1.08 | [23 empty] | VV | 0
|  | propoj 4 : -1,00*7,00*0,12 |  | -0.84 | [23 empty] | VV | 0
|  | Mezisoučet |  | 193.2312 | [23 empty] | VV | 1
|  | provizorní zásyp MK od pláně -0,47m po stávající úroveň komunikace štěrkodrtí ... tato následně odstraněna v rámci SO-01 : | [25 empty] | VV | 0
|  | dodávka štd se nepředpokládá, bude využitý materiál z vybouraných stávajících ploch, popř.výkopu : | [25 empty] | VV | 0
|  | MK asfalt v rámci SO-01 : | [25 empty] | VV | 0
|  | řad v souběhu : 0,95*(241,00-10,00-5,00)*0,47 |  | 100.909 | [23 empty] | VV | 0
|  | řad samost.výkop : 1,00*(10,00+5,00-5,50)*0,47 |  | 4.465 | [23 empty] | VV | 0
|  | propoj 2 : 1,00*2,50*0,47 |  | 1.175 | [23 empty] | VV | 0
|  | propoj 3 : 1,00*9,00*0,47 |  | 4.23 | [23 empty] | VV | 0
|  | propoj 4 : 1,00*7,00*0,47 |  | 3.29 | [23 empty] | VV | 0
|  | Mezisoučet |  | 114.069 | [23 empty] | VV | 1
|  | zásyp MK vše : | [25 empty] | VV | 0
26 | 175101101R00 | Obsyp potrubí bez prohození sypaniny, bez dodávky obsypového materiálu | m3 | 97.9986 |  | 0 |  | 0 |  | 0 | 21 | 0 | 0 | 0 | 0 | 0 | 800-1 | RTS 23/ I | RTS 22/ II | 1.587 | 155.52 |  | Práce | Běžná |  |  |  | POL1_
|  | sypaninou z vhodných hornin tř. 1 - 4 nebo materiálem připraveným podél výkopu ve vzdálenosti do 3 m od jeho kraje, pro jakoukoliv hloubku výkopu a jakoukoliv míru zhutnění, | [25 empty] | SPI |  | sypaninou z vhodných hornin tř. 1 - 4 nebo materiálem připraveným podél výkopu ve vzdálenosti do 3 m od jeho kraje, pro jakoukoliv hloubku výkopu a jakoukoliv míru zhutnění,
|  | vzor. řez D.3.VZ.1 : | [25 empty] | VV | 0
|  | vodovodní řad ... souběh s kanalizací : 0,95*(241,00-10,00-5,00)*0,398 |  | 85.4506 | [23 empty] | VV | 0
|  | vodovodní řad ... samostatný výkop cca staničení 0,00-10,00m : 1,00*10,00*0,398 |  | 3.98 | [23 empty] | VV | 0
|  | vodovodní řad ... samostatný výkop cca staničení 236,00-241,00m : 1,00*5,00*0,398 |  | 1.99 | [23 empty] | VV | 0
|  | propoj 1 ... samostatný výkop : 1,00*2,00*0,398 |  | 0.796 | [23 empty] | VV | 0
|  | propoj 2 ... samostatný výkop : 1,00*2,50*0,398 |  | 0.995 | [23 empty] | VV | 0
|  | propoj 3 ... samostatný výkop : 1,00*10,00*0,398 |  | 3.98 | [23 empty] | VV | 0
|  | propoj 4 ... samostatný výkop : 1,00*7,00*0,398 |  | 2.786 | [23 empty] | VV | 0
[28 empty] | VV | 0
|  | odpočet D potrubí : | [25 empty] | VV | 0
|  | DN 80 : -3,14*0,049*0,049*(241,00+2,00+2,50+10,00+7,00) |  | -1.979 | [23 empty] | VV | 0
27 | 199000002R00 | Poplatky za skládku horniny 1- 4, skupina 17 05 04 z Katalogu odpadů | m3 | 15.5895 |  | 0 |  | 0 |  | 0 | 21 | 0 | 0 | 0 | 0 | 0 | 800-1 | RTS 23/ I | RTS 22/ II | 0 | 0 |  | Práce | Běžná |  |  |  | POL1_
|  | Odkaz na mn. položky pořadí 18 : 15,58947 |  | 15.5895 | [23 empty] | VV | 5
28 | 199000003R00 | Poplatky za skládku horniny 5 - 7, skupina 17 05 04 z Katalogu odpadů | m3 | 97.6789 |  | 0 |  | 0 |  | 0 | 21 | 0 | 0 | 0 | 0 | 0 | 800-1 | RTS 23/ I | RTS 22/ II | 0 | 0 |  | Práce | Běžná |  |  |  | POL1_
|  | Odkaz na mn. položky pořadí 19 : 97,67886 |  | 97.6789 | [23 empty] | VV | 5
29 | 58337304R | štěrkopísek frakce 0,0 až 16,0 mm; třída B | t | 181.8236 |  | 0 |  | 0 |  | 0 | 21 | 0 | 1 | 181.82 | 0 | 0 | SPCM | RTS 22/ I | RTS 22/ I | 0 | 0 |  | Specifikace | Běžná |  |  |  | POL3_
|  | obsypy : 97,99858*1,67*1,1*1,01 |  | 181.8236 | [23 empty] | VV | 0
Díl: | 10 | Přípravné a přidružené práce - meziskládka |  |  |  | 0 |  | 0 |  | 0 |  | 0 |  | 0 |  | 168.59 |  |  |  |  | 40.31 | [6 empty] | DIL
30 | 113107315R00 | Odstranění podkladů nebo krytů z kameniva těženého, v ploše jednotlivě do 50 m2, tloušťka vrstvy 150 mm | m2 | 10 |  | 0 |  | 0 |  | 0 | 21 | 0 | 0 | 0 | 0.33 | 3.3 | 822-1 | RTS 23/ I | RTS 22/ II | 0.31 | 3.1 |  | Práce | Běžná |  |  |  | POL1_
|  | povrchy mimo rozsah oprav SO-01 ... nad rýhou ... odstranění štp tl.15cm : | [25 empty] | VV | 0
|  | MK asfalt mimo SO-01 : | [25 empty] | VV | 0
|  | řad samost.výkop : 1,00*5,50 |  | 5.5 | [23 empty] | VV | 0
|  | propoj 1 : 1,00*2,00 |  | 2 | [23 empty] | VV | 0
|  | propoj 3 : 1,00*2,50 |  | 2.5 | [23 empty] | VV | 0
31 | 113107630R00 | Odstranění podkladů nebo krytů z kameniva hrubého drceného, v ploše jednotlivě nad 50 m2, tloušťka vrstvy 300 mm | m2 | 242.7 |  | 0 |  | 0 |  | 0 | 21 | 0 | 0 | 0 | 0.66 | 160.18 | 822-1 | RTS 23/ I | RTS 22/ II | 0.12 | 29.12 |  | Práce | Běžná |  |  |  | POL1_
|  | povrchy v rámci SO-01 ... pláň -35cm ... nové povrchy součástí SO-01 : | [25 empty] | VV | 0
|  | stávající štp tl.30cm : | [25 empty] | VV | 0
|  | MK asfalt : | [25 empty] | VV | 0
|  | řad v souběhu : 0,95*(241,00-10,00-5,00) |  | 214.7 | [23 empty] | VV | 0
|  | řad samost.výkop : 1,00*(10,00+5,00-5,50) |  | 9.5 | [23 empty] | VV | 0
|  | propoj 2 : 1,00*2,50 |  | 2.5 | [23 empty] | VV | 0
|  | propoj 3 : 1,00*9,00 |  | 9 | [23 empty] | VV | 0
|  | propoj 4 : 1,00*7,00 |  | 7 | [23 empty] | VV | 0
32 | 113111120R00 | Odstranění podkladů nebo krytů z kameniva zpevněného cementem, v ploše jednotlivě do 50 m2, tloušťka vrstvy 200 mm | m2 | 10 |  | 0 |  | 0 |  | 0 | 21 | 0 | 0 | 0 | 0.51086 | 5.11 | 822-1 | RTS 23/ I | RTS 22/ II | 0.64 | 6.4 |  | Práce | Běžná |  |  |  | POL1_
|  | povrchy mimo rozsah oprav SO-01 ... nad rýhou ... odstranění ŠČM tl.20cm : | [25 empty] | VV | 0
|  | MK asfalt mimo SO-01 : | [25 empty] | VV | 0
|  | řad samost.výkop : 1,00*5,50 |  | 5.5 | [23 empty] | VV | 0
|  | propoj 1 : 1,00*2,00 |  | 2 | [23 empty] | VV | 0
|  | propoj 3 : 1,00*2,50 |  | 2.5 | [23 empty] | VV | 0
33 | 979082213R00 | Vodorovná doprava suti po suchu u do 1 km | t | 168.5906 |  | 0 |  | 0 |  | 0 | 21 | 0 | 0 | 0 | 0 | 0 | 822-1 | RTS 23/ I | RTS 22/ II | 0.01 | 1.69 |  | Práce | Běžná |  |  |  | POL1_
|  | Včetně naložení na dopravní prostředek a složení na meziskládku, bez poplatku za skládku. | [25 empty] | POP
|  | meziskládka : | [25 empty] | VV | 0
|  | štp tl.15cm : 10,00*0,33 |  | 3.3 | [23 empty] | VV | 0
|  | štd tl.30cm : 242,70*0,66 |  | 160.182 | [23 empty] | VV | 0
|  | ščm tl.20cm : 10,00*0,51086 |  | 5.1086 | [23 empty] | VV | 0
34 | 979082219R00 | Vodorovná doprava suti po suchu Příplatek za dopravu suti po suchu za další 1 km | t | 478.7645 |  | 0 |  | 0 |  | 0 | 21 | 0 | 0 | 0 | 0 | 0 | 822-1 | RTS 23/ I | RTS 22/ II | 0 | 0 |  | Práce | Běžná |  |  |  | POL1_
|  | meziskládka 3km ... tam a zpět : | [25 empty] | VV | 0
|  | Odkaz na mn. položky pořadí 33 : 168,59060*2 |  | 337.1812 | [23 empty] | VV | 5
|  | Mezisoučet |  | 337.1812 | [23 empty] | VV | 1
|  | provizorní zásyp MK od pláně po stávající úroveň komunikace stěrkodrtí ... tato následně odstraněna v rámci SO-01 : | [25 empty] | VV | 0
|  | z meziskládky stěrkodrtě z vybouraných komunikací pro provizorní zásyp MK od pláně do úrovně stávající komunikace : | [25 empty] | VV | 0
|  | odstranění je součástí oprav v rámci SO-01 : | [25 empty] | VV | 0
|  | specifikace dodávka nového materiálu se pro tento zásyp nepředpokládá ... +10% nakypření : | [25 empty] | VV | 0
|  | Začátek provozního součtu | [25 empty] | VV
|  | MK asfalt v rámci SO-01 ... stávající štp tl.30cm : | [25 empty] | VV | 2
|  | řad v souběhu : 0,95*(241,00-10,00-5,00)*0,30 |  | 64.41 | [23 empty] | VV | 2
|  | řad samost.výkop : 1,00*(10,00+5,00-5,50)*0,30 |  | 2.85 | [23 empty] | VV | 2
|  | propoj 2 : 1,00*2,50*0,30 |  | 0.75 | [23 empty] | VV | 2
|  | propoj 3 : 1,00*9,00*0,30 |  | 2.7 | [23 empty] | VV | 2
|  | propoj 4 : 1,00*7,00*0,30 |  | 2.1 | [23 empty] | VV | 2
|  | MK asfalt mimo SO-01 ... stávající štp+ščm celkem tl.35cm : | [25 empty] | VV | 2
|  | řad samost.výkop : 1,00*5,50*0,35 |  | 1.925 | [23 empty] | VV | 2
|  | propoj 1 : 1,00*2,00*0,35 |  | 0.7 | [23 empty] | VV | 2
|  | propoj 3 : 1,00*2,50*0,35 |  | 0.875 | [23 empty] | VV | 2
|  | Mezisoučet |  | 76.31 | [23 empty] | VV | 3
|  | Konec provozního součtu | [25 empty] | VV
|  | stěrky na proviz.zásypy : 76,31*1,67*1,1*1,01 |  | 141.5833 | [23 empty] | VV | 0
Díl: | 11a | Přípravné a přidružené práce - živice |  |  |  | 0 |  | 0 |  | 0 |  | 0 |  | 0 |  | 28.9 |  |  |  |  | 26.67 | [6 empty] | DIL
35 | 113108305R00 | Odstranění podkladů nebo krytů živičných, v ploše jednotlivě do 50 m2, tloušťka vrstvy 50 mm | m2 | 10 |  | 0 |  | 0 |  | 0 | 21 | 0 | 0 | 0 | 0.11 | 1.1 | 822-1 | RTS 23/ I | RTS 22/ II | 0.2 | 2 |  | Práce | Běžná |  |  |  | POL1_
|  | povrchy mimo rozsah oprav SO-01 ... nad rýhou ... odstranění ACP 16+ tl.5cm : | [25 empty] | VV | 0
|  | MK asfalt mimo SO-01 : | [25 empty] | VV | 0
|  | řad samost.výkop : 1,00*5,50 |  | 5.5 | [23 empty] | VV | 0
|  | propoj 1 : 1,00*2,00 |  | 2 | [23 empty] | VV | 0
|  | propoj 3 : 1,00*2,50 |  | 2.5 | [23 empty] | VV | 0
36 | 113108405R00 | Odstranění podkladů nebo krytů živičných, v ploše jednotlivě nad 50 m2, tloušťka vrstvy 50 mm | m2 | 242.7 |  | 0 |  | 0 |  | 0 | 21 | 0 | 0 | 0 | 0.11 | 26.7 | 822-1 | RTS 23/ I | RTS 22/ II | 0.04 | 9.71 |  | Práce | Běžná |  |  |  | POL1_1
|  | Odkaz na mn. položky pořadí 31 : 242,70000 |  | 242.7 | [23 empty] | VV | 5
37 | 113151114R00 | Odstranění podkladu, krytu frézováním povrch živičný, plochy do 500 m2 na jednom objektu nebo při provádění pruhu šířky do 750 mm, tloušťky 50 mm | m2 | 10 |  | 0 |  | 0 |  | 0 | 21 | 0 | 0 | 0 | 0.11 | 1.1 | 822-1 | RTS 23/ I | RTS 22/ II | 0.08 | 0.8 |  | Práce | Běžná |  |  |  | POL1_
|  | s naložením na dopravní prostředek, očištění povrchu od frézované plochy, opotřebování frézovacích nástrojů (nožů, upínacích kroužků, držáků) nutné ruční odstranění (vybourání) živičného krytu kolem překážek, | [25 empty] | SPI |  | s naložením na dopravní prostředek, očištění povrchu od frézované plochy, opotřebování frézovacích nástrojů (nožů, upínacích kroužků, držáků) nutné ruční odstranění (vybourání) živičného krytu kolem překážek,
|  | povrchy mimo rozsah oprav SO-01 ... nad rýhou ... odstranění ACO 11+ tl.5cm : | [25 empty] | VV | 0
|  | MK asfalt mimo SO-01 : | [25 empty] | VV | 0
|  | řad samost.výkop : 1,00*5,50 |  | 5.5 | [23 empty] | VV | 0
|  | propoj 1 : 1,00*2,00 |  | 2 | [23 empty] | VV | 0
|  | propoj 3 : 1,00*2,50 |  | 2.5 | [23 empty] | VV | 0
38 | 979-081R01 | Odvoz a likvidace suti z asfaltových směsí s možností recyklace | t | 28.897 |  | 0 |  | 0 |  | 0 | 21 | 0 | 0 | 0 | 0 | 0 |  | Vlastní | Indiv | 0.49 | 14.16 |  | Práce | Běžná |  |  |  | POL1_
|  | v režii zhotovitele podle jeho možností a zvyklostí, odvoz včetně naložení na dopravní prostředek a složení na skládku, včetně případného poplatku za skládku nebo recyklace | [25 empty] | POP |  | v režii zhotovitele podle jeho možností a zvyklostí, odvoz včetně naložení na dopravní prostředek a složení na skládku, včetně případného poplatku za skládku nebo recyklace
|  | asfalt tl.5cm : (10,00+242,70)*0,11 |  | 27.797 | [23 empty] | VV | 0
|  | fréz. tl.5cm : 10,00*0,11 |  | 1.1 | [23 empty] | VV | 0
Díl: | 45 | Podkladní a vedlejší konstrukce |  |  |  | 0 |  | 0 |  | 0 |  | 0 |  | 48.98 |  | 0 |  |  |  |  | 38.62 | [6 empty] | DIL
39 | 451573111R00 | Lože pod potrubí, stoky a drobné objekty z písku a štěrkopísku do 65 mm | m3 | 25.12 |  | 0 |  | 0 |  | 0 | 21 | 0 | 1.8908 | 47.5 | 0 | 0 | 827-1 | RTS 23/ I | RTS 22/ II | 1.32 | 33.16 |  | Práce | Běžná |  |  |  | POL1_
|  | v otevřeném výkopu, | [25 empty] | SPI
|  | vzor. řez D.3.VZ.1 : | [25 empty] | VV | 0
|  | vodovodní řad ... souběh s kanalizací : 0,95*(241,00-10,00-5,00)*0,10 |  | 21.47 | [23 empty] | VV | 0
|  | vodovodní řad ... samostatný výkop cca staničení 0,00-10,00m : 1,00*10,00*0,10 |  | 1 | [23 empty] | VV | 0
|  | vodovodní řad ... samostatný výkop cca staničení 236,00-241,00m : 1,00*5,00*0,10 |  | 0.5 | [23 empty] | VV | 0
|  | propoj 1 ... samostatný výkop : 1,00*2,00*0,10 |  | 0.2 | [23 empty] | VV | 0
|  | propoj 2 ... samostatný výkop : 1,00*2,50*0,10 |  | 0.25 | [23 empty] | VV | 0
|  | propoj 3 ... samostatný výkop : 1,00*10,00*0,10 |  | 1 | [23 empty] | VV | 0
|  | propoj 4 ... samostatný výkop : 1,00*7,00*0,10 |  | 0.7 | [23 empty] | VV | 0
40 | 452313151R00 | Podkladní a zajišťovací konstrukce z betonu bloky pro potrubí , z betonu prostého třídy C 20/25, Beton čerstvý obyčejný; C 20/25; prostředí: X0; cement: CEM I; Dmax = 22 mm; S 3 | m3 | 0.5816 |  | 0 |  | 0 |  | 0 | 21 | 0 | 2.5 | 1.45 | 0 | 0 | 827-1 | RTS 23/ I | RTS 22/ II | 1.19 | 0.69 |  | Práce | Běžná |  |  |  | POL1_
|  | z cementu portlandského nebo struskoportlandského, v otevřeném výkopu, | [25 empty] | SPI
|  | příloha D.3.4 : | [25 empty] | VV | 0
|  | opěrný blok : | [25 empty] | VV | 0
|  | řad : 0,63*0,30*0,40*4 |  | 0.3024 | [23 empty] | VV | 0
|  | propoj 1 : 0,63*0,30*0,40*1 |  | 0.0756 | [23 empty] | VV | 0
|  | propoj 3 : 0,63*0,30*0,40*1 |  | 0.0756 | [23 empty] | VV | 0
|  | podkladní blok : | [25 empty] | VV | 0
|  | řad : 0,40*0,40*0,40*1 |  | 0.064 | [23 empty] | VV | 0
|  | propoj 3 : 0,40*0,40*0,40*1 |  | 0.064 | [23 empty] | VV | 0
41 | 452353101R00 | Bednění podkladních a zajišťovacích konstrukcí bloků pro potrubí | m2 | 5.744 |  | 0 |  | 0 |  | 0 | 21 | 0 | 0.0048 | 0.03 | 0 | 0 | 827-1 | RTS 23/ I | RTS 22/ II | 0.83 | 4.77 |  | Práce | Běžná |  |  |  | POL1_
|  | v otevřeném výkopu, | [25 empty] | SPI
|  | příloha D.3.4 : | [25 empty] | VV | 0
|  | opěrný blok : | [25 empty] | VV | 0
|  | řad : (0,63+0,30)*2*0,40*4 |  | 2.976 | [23 empty] | VV | 0
|  | propoj 1 : (0,63+0,30)*2*0,40*1 |  | 0.744 | [23 empty] | VV | 0
|  | propoj 3 : (0,63+0,30)*2*0,40*1 |  | 0.744 | [23 empty] | VV | 0
|  | podkladní blok : | [25 empty] | VV | 0
|  | řad : 4*0,40*0,40*1 |  | 0.64 | [23 empty] | VV | 0
|  | propoj 3 : 4*0,40*0,40*1 |  | 0.64 | [23 empty] | VV | 0
Díl: | 5-PO | Komunikace - provizorní oprava |  |  |  | 0 |  | 0 |  | 0 |  | 0 |  | 9.22 |  | 0 |  |  |  |  | 0.4 | [6 empty] | DIL
42 | 564113315R00 | Podklad nebo podsyp z asfaltového recyklátu frakce 32-80 mm, tloušťka po zhutnění 15 cm | m2 | 10 |  | 0 |  | 0 |  | 0 | 21 | 0 | 0.315 | 3.15 | 0 | 0 | 822-1 | RTS 23/ I | RTS 22/ II | 0.02 | 0.2 |  | Práce | Běžná |  |  |  | POL1_
|  | s rozprostřením, vlhčením a zhutněním | [25 empty] | SPI
|  | příloha B.3, D.3.1 ... provizorní oprava : | [25 empty] | VV | 0
|  | MK asfalt mimo SO-01 : | [25 empty] | VV | 0
|  | řad samost.výkop : 1,00*5,50 |  | 5.5 | [23 empty] | VV | 0
|  | propoj 1 : 1,00*2,00 |  | 2 | [23 empty] | VV | 0
|  | propoj 3 : 1,00*2,50 |  | 2.5 | [23 empty] | VV | 0
43 | 564281111R00 | Podklad nebo podsyp ze štěrkopísku tloušťka po zhutnění 300 mm | m2 | 10 |  | 0 |  | 0 |  | 0 | 21 | 0 | 0.60721 | 6.07 | 0 | 0 | 822-1 | RTS 23/ I | RTS 22/ II | 0.02 | 0.2 |  | Práce | Běžná |  |  |  | POL1_
|  | s rozprostřením, vlhčením a zhutněním | [25 empty] | SPI
|  | příloha B.3, D.3.1 ... provizorní oprava : | [25 empty] | VV | 0
|  | MK asfalt mimo SO-01 : | [25 empty] | VV | 0
|  | řad samost.výkop : 1,00*5,50 |  | 5.5 | [23 empty] | VV | 0
|  | propoj 1 : 1,00*2,00 |  | 2 | [23 empty] | VV | 0
|  | propoj 3 : 1,00*2,50 |  | 2.5 | [23 empty] | VV | 0
Díl: | 8 | Trubní vedení |  |  |  | 0 |  | 0 |  | 0 |  | 0 |  | 8.15 |  | 0 |  |  |  |  | 357.81 | [6 empty] | DIL
44 | 850245121R00 | Výřez nebo výsek na potrubí litinovém tlakovém DN 80 mm | kus | 6 |  | 0 |  | 0 |  | 0 | 21 | 0 | 0 | 0 | 0 | 0 | 827-1 | RTS 23/ I | RTS 22/ II | 9.18 | 55.08 |  | Práce | Běžná |  |  |  | POL1_
|  | ohlášení uzavírání vody, uzavření a otevření šoupat, vypuštění a napuštění vody, odvzdušnění potrubí, strojní nebo ruční výřez potrubí, nutné úpravy výkopu v prostoru provádění, | [25 empty] | SPI |  | ohlášení uzavírání vody, uzavření a otevření šoupat, vypuštění a napuštění vody, odvzdušnění potrubí, strojní nebo ruční výřez potrubí, nutné úpravy výkopu v prostoru provádění,
|  | ohlášení uzavírání vody, uzavření a otevření šoupat, vypuštění a napuštění vody, odvzdušnění potrubí, strojní nebo ruční výřez potrubí, nutné úpravy výkopu v prostoru provádění | [25 empty] | POP |  | ohlášení uzavírání vody, uzavření a otevření šoupat, vypuštění a napuštění vody, odvzdušnění potrubí, strojní nebo ruční výřez potrubí, nutné úpravy výkopu v prostoru provádění
|  | napojení na stávající potrubí DN80 : | [25 empty] | VV | 0
|  | řad : 1 |  | 1 | [23 empty] | VV | 0
|  | propoj 1 : 2 |  | 2 | [23 empty] | VV | 0
|  | propoj 2 : 1 |  | 1 | [23 empty] | VV | 0
|  | propoj 3 : 1 |  | 1 | [23 empty] | VV | 0
|  | propoj 4 : 1 |  | 1 | [23 empty] | VV | 0
45 | 851601101R00 | Montáž potrubí z tvárné litiny s pružným spojem s pružným spojem DN 80 mm | m | 113.5 |  | 0 |  | 0 |  | 0 | 21 | 0 | 0 | 0 | 0 | 0 | 827-1 | RTS 23/ I | RTS 22/ II | 0.31 | 35.19 |  | Práce | Běžná |  |  |  | POL1_
|  | z trub tlakových hrdlových, v otevřeném výkopu, | [25 empty] | SPI
|  | příloha D.3.1, D.3.4 : | [25 empty] | VV | 0
|  | řad : 109,00 |  | 109 | [23 empty] | VV | 0
|  | propoj 1 : 2,00 |  | 2 | [23 empty] | VV | 0
|  | propoj 2 : 2,50 |  | 2.5 | [23 empty] | VV | 0
46 | 851651101R00 | Montáž potrubí z tvárné litiny s pružným spojem s jištěným násuvným spojem (BLS) DN 80 mm | m | 149 |  | 0 |  | 0 |  | 0 | 21 | 0 | 0 | 0 | 0 | 0 | 827-1 | RTS 23/ I | RTS 22/ II | 0.34 | 50.66 |  | Práce | Běžná |  |  |  | POL1_
|  | z trub tlakových hrdlových, v otevřeném výkopu, | [25 empty] | SPI
|  | příloha D.3.1, D.3.4 : | [25 empty] | VV | 0
|  | řad : 132,00 |  | 132 | [23 empty] | VV | 0
|  | propoj 3 : 10,00 |  | 10 | [23 empty] | VV | 0
|  | propoj 4 : 7,00 |  | 7 | [23 empty] | VV | 0
47 | 857242121R00 | Montáž litinových tvarovek na potrubí litinovém tlakovém jednoosých, na potrubí z trub přírubových v otevřeném výkopu, v otevřeném kanálu nebo v šachtě, DN 80 mm | kus | 9 |  | 0 |  | 0 |  | 0 | 21 | 0 | 0.00022 | 0 | 0 | 0 | 827-1 | RTS 23/ I | RTS 22/ II | 0.76 | 6.84 |  | Práce | Běžná |  |  |  | POL1_
|  | příloha D.3.1, D.3.4 : | [25 empty] | VV | 0
|  | řad : | [25 empty] | VV | 0
|  | přírub.koleno s patkou : 1 |  | 1 | [23 empty] | VV | 0
|  | TP-kus : 1 |  | 1 | [23 empty] | VV | 0
|  | spojka : 1 |  | 1 | [23 empty] | VV | 0
[28 empty] | VV | 0
|  | propoj 1 : | [25 empty] | VV | 0
|  | spojka : 2 |  | 2 | [23 empty] | VV | 0
[28 empty] | VV | 0
|  | propoj 2 : | [25 empty] | VV | 0
|  | spojka : 1 |  | 1 | [23 empty] | VV | 0
[28 empty] | VV | 0
|  | propoj 3 : | [25 empty] | VV | 0
|  | TP-kus : 1 |  | 1 | [23 empty] | VV | 0
|  | přírub.koleno s patkou : 1 |  | 1 | [23 empty] | VV | 0
[28 empty] | VV | 0
|  | propoj 4 : | [25 empty] | VV | 0
|  | spojka : 1 |  | 1 | [23 empty] | VV | 0
48 | 857244121R00 | Montáž litinových tvarovek na potrubí litinovém tlakovém odbočných, na potrubí z trub přírubových v otevřeném výkopu, v otevřeném kanálu nebo v šachtě, DN 80 mm | kus | 6 |  | 0 |  | 0 |  | 0 | 21 | 0 | 0.00032 | 0 | 0 | 0 | 827-1 | RTS 23/ I | RTS 22/ II | 1.09 | 6.54 |  | Práce | Běžná |  |  |  | POL1_
|  | příloha D.3.1, D.3.4 : | [25 empty] | VV | 0
|  | řad ... T-kus : 4 |  | 4 | [23 empty] | VV | 0
|  | propoj 1 ... T-kus : 1 |  | 1 | [23 empty] | VV | 0
|  | propoj 3 ... T-kus : 1 |  | 1 | [23 empty] | VV | 0
49 | 857601101R00 | Montáž litinových tvarovek na potrubí litinovém tlakovém jednoosých, na potrubí z trub hrdlových v otevřeném výkopu, v otevřeném kanálu nebo v šachtě, DN 80 mm | kus | 23 |  | 0 |  | 0 |  | 0 | 21 | 0 | 0 | 0 | 0 | 0 | 827-1 | RTS 23/ I | RTS 22/ II | 1.22 | 28.06 |  | Práce | Běžná |  |  |  | POL1_
|  | příloha D.3.1, D.3.4 : | [25 empty] | VV | 0
|  | řad : | [25 empty] | VV | 0
|  | kolena : 1+1+2 |  | 4 | [23 empty] | VV | 0
|  | E-kus : 3 |  | 3 | [23 empty] | VV | 0
|  | F-kus : 4 |  | 4 | [23 empty] | VV | 0
[28 empty] | VV | 0
|  | propoj 1 : | [25 empty] | VV | 0
|  | F-kus : 2 |  | 2 | [23 empty] | VV | 0
[28 empty] | VV | 0
|  | propoj 2 : | [25 empty] | VV | 0
|  | koleno : 1 |  | 1 | [23 empty] | VV | 0
|  | F-kus : 1 |  | 1 | [23 empty] | VV | 0
[28 empty] | VV | 0
|  | propoj 3 : | [25 empty] | VV | 0
|  | kolena : 1+1 |  | 2 | [23 empty] | VV | 0
|  | F-kus : 2 |  | 2 | [23 empty] | VV | 0
[28 empty] | VV | 0
|  | propoj 4 : | [25 empty] | VV | 0
|  | koleno : 1 |  | 1 | [23 empty] | VV | 0
|  | F-kus : 3 |  | 3 | [23 empty] | VV | 0
50 | 891241111R00 | Montáž vodovodních armatur na potrubí šoupátek v otevřeném výkopu nebo v šachtách s osazením zemní soupravy (bez poklopů), DN 80 mm | kus | 13 |  | 0 |  | 0 |  | 0 | 21 | 0 | 0.00022 | 0 | 0 | 0 | 827-1 | RTS 23/ I | RTS 22/ II | 1.55 | 20.15 |  | Práce | Běžná |  |  |  | POL1_
|  | příloha D.3.1, D.3.4 : | [25 empty] | VV | 0
|  | řad : 7 |  | 7 | [23 empty] | VV | 0
|  | propoj 1 : 2 |  | 2 | [23 empty] | VV | 0
|  | propoj 2 : 1 |  | 1 | [23 empty] | VV | 0
|  | propoj 3 : 2 |  | 2 | [23 empty] | VV | 0
|  | propoj 4 : 1 |  | 1 | [23 empty] | VV | 0
51 | 891247111R00 | Montáž vodovodních armatur na potrubí hydrantů podzemních (bez osazení poklopů), DN 80 mm | kus | 2 |  | 0 |  | 0 |  | 0 | 21 | 0 | 0.00011 | 0 | 0 | 0 | 827-1 | RTS 23/ I | RTS 22/ II | 0.71 | 1.42 |  | Práce | Běžná |  |  |  | POL1_
|  | vč. provedení drenáž.bloku | [25 empty] | POP
|  | příloha D.3.1, D.3.4 : | [25 empty] | VV | 0
|  | řad : 1 |  | 1 | [23 empty] | VV | 0
|  | propoj 3 : 1 |  | 1 | [23 empty] | VV | 0
52 | 892241111R00 | Tlakové zkoušky vodovodního potrubí DN do 80 mm | m | 262.5 |  | 0 |  | 0 |  | 0 | 21 | 0 | 0 | 0 | 0 | 0 | 827-1 | RTS 23/ I | RTS 22/ II | 0.04 | 10.5 |  | Práce | Běžná |  |  |  | POL1_
|  | přísun, montáže, demontáže a odsunu zkoušecího čerpadla, napuštění tlakovou vodou a dodání vody pro tlakovou zkoušku, | [25 empty] | SPI |  | přísun, montáže, demontáže a odsunu zkoušecího čerpadla, napuštění tlakovou vodou a dodání vody pro tlakovou zkoušku,
|  | příloha D.3.1, D.3.4 : | [25 empty] | VV | 0
|  | řad : 241,00 |  | 241 | [23 empty] | VV | 0
|  | propoj 1 : 2,00 |  | 2 | [23 empty] | VV | 0
|  | propoj 2 : 2,50 |  | 2.5 | [23 empty] | VV | 0
|  | propoj 3 : 10,00 |  | 10 | [23 empty] | VV | 0
|  | propoj 4 : 7,00 |  | 7 | [23 empty] | VV | 0
53 | 892372111R00 | Zabezpečení konců vodovodního potrubí při tlakových zkouškách DN do 300 mm | úsek | 5 |  | 0 |  | 0 |  | 0 | 21 | 0 | 0.03503 | 0.18 | 0 | 0 | 827-1 | RTS 23/ I | RTS 22/ II | 10.13 | 50.65 |  | Práce | Běžná |  |  |  | POL1_1
|  | montáž a demontáž výrobků nebo dílců pro zabezpečení dvou konců zkoušeného úseku potrubí pro jakýkoliv způsob zabezpečení, montáž a demontáž koncových tvarovek, montáž zaslepovací příruby, zaslepení odboček pro hydranty, vzdušníky a jiné armatury a odbočky pro odbočující řady, | [25 empty] | SPI |  | montáž a demontáž výrobků nebo dílců pro zabezpečení dvou konců zkoušeného úseku potrubí pro jakýkoliv způsob zabezpečení, montáž a demontáž koncových tvarovek, montáž zaslepovací příruby, zaslepení odboček pro hydranty, vzdušníky a jiné armatury a odbočky pro odbočující řady,
|  | příloha D.3.1, D.3.4 : | [25 empty] | VV | 0
|  | řad : 1 |  | 1 | [23 empty] | VV | 0
|  | propoj 1 : 1 |  | 1 | [23 empty] | VV | 0
|  | propoj 2 : 1 |  | 1 | [23 empty] | VV | 0
|  | propoj 3 : 1 |  | 1 | [23 empty] | VV | 0
|  | propoj 4 : 1 |  | 1 | [23 empty] | VV | 0
54 | 892273111R00 | Proplach a desinfekce vodovodního potrubí DN od 80 do 125 mm | m | 262.5 |  | 0 |  | 0 |  | 0 | 21 | 0 | 0 | 0 | 0 | 0 | 827-1 | RTS 23/ I | RTS 22/ II | 0.21 | 55.13 |  | Práce | Běžná |  |  |  | POL1_
|  | napuštění a vypuštění vody, dodání vody a desinfekčního prostředku, náklady na bakteriologický rozbor vody, | [25 empty] | SPI |  | napuštění a vypuštění vody, dodání vody a desinfekčního prostředku, náklady na bakteriologický rozbor vody,
|  | vyčištění, proplach a dezinfekce | [25 empty] | POP
|  | příloha D.3.1, D.3.4 : | [25 empty] | VV | 0
|  | řad : 241,00 |  | 241 | [23 empty] | VV | 0
|  | propoj 1 : 2,00 |  | 2 | [23 empty] | VV | 0
|  | propoj 2 : 2,50 |  | 2.5 | [23 empty] | VV | 0
|  | propoj 3 : 10,00 |  | 10 | [23 empty] | VV | 0
|  | propoj 4 : 7,00 |  | 7 | [23 empty] | VV | 0
55 | 899401112R00 | Osazení poklopů litinových šoupátkových | kus | 13 |  | 0 |  | 0 |  | 0 | 21 | 0 | 0.11178 | 1.45 | 0 | 0 | 827-1 | RTS 23/ I | RTS 22/ II | 0.86 | 11.18 |  | Práce | Běžná |  |  |  | POL1_
|  | včetně podezdění | [25 empty] | SPI
|  | včetně úpravy zhlaví dle umístění poklopu viz příloha D.3.VZ.2 | [25 empty] | POP
|  | příloha D.3.1, D.3.4 : | [25 empty] | VV | 0
|  | řad : 7 |  | 7 | [23 empty] | VV | 0
|  | propoj 1 : 2 |  | 2 | [23 empty] | VV | 0
|  | propoj 2 : 1 |  | 1 | [23 empty] | VV | 0
|  | propoj 3 : 2 |  | 2 | [23 empty] | VV | 0
|  | propoj 4 : 1 |  | 1 | [23 empty] | VV | 0
56 | 899401113R00 | Osazení poklopů litinových hydrantových | kus | 2 |  | 0 |  | 0 |  | 0 | 21 | 0 | 0.29823 | 0.6 | 0 | 0 | 827-1 | RTS 23/ I | RTS 22/ II | 1.18 | 2.36 |  | Práce | Běžná |  |  |  | POL1_
|  | včetně podezdění | [25 empty] | SPI
|  | včetně úpravy zhlaví dle umístění poklopu viz příloha D.3.VZ.2 | [25 empty] | POP
|  | příloha D.3.1, D.3.4 : | [25 empty] | VV | 0
|  | řad : 1 |  | 1 | [23 empty] | VV | 0
|  | propoj 3 : 1 |  | 1 | [23 empty] | VV | 0
57 | 899713111R00 | Orientační tabulky na vodovodních a kanalizačních řadech na sloupku ocelovém nebo betonovém | kus | 14 |  | 0 |  | 0 |  | 0 | 21 | 0 | 0.00024 | 0 | 0 | 0 | 827-1 | RTS 23/ I | RTS 22/ II | 0.4 | 5.6 |  | Práce | Běžná |  |  |  | POL1_
|  | Včetně dodání a připevnění tabulky a osazení sloupků. | [25 empty] | POP
|  | příloha D.3.1, D.3.4 : | [25 empty] | VV | 0
|  | řad ... modrá+červená : 7+1 |  | 8 | [23 empty] | VV | 0
|  | propoj 1 ... modrá : 2,00 |  | 2 | [23 empty] | VV | 0
|  | propoj 2 ... modrá : 1,00 |  | 1 | [23 empty] | VV | 0
|  | propoj 3 ... modrá+červená : 1,00+1,00 |  | 2 | [23 empty] | VV | 0
|  | propoj 4 ... modrá : 1,00 |  | 1 | [23 empty] | VV | 0
58 | 899721112R00 | Výstražné fólie výstražná fólie pro vodovod, šířka 30 cm | m | 262.5 |  | 0 |  | 0 |  | 0 | 21 | 0 | 0 | 0 | 0 | 0 | 827-1 | RTS 23/ I | RTS 22/ II | 0.03 | 7.88 |  | Práce | Běžná |  |  |  | POL1_0
|  | příloha D.3.1, D.3.4 : | [25 empty] | VV | 0
|  | řad : 241,00 |  | 241 | [23 empty] | VV | 0
|  | propoj 1 : 2,00 |  | 2 | [23 empty] | VV | 0
|  | propoj 2 : 2,50 |  | 2.5 | [23 empty] | VV | 0
|  | propoj 3 : 10,00 |  | 10 | [23 empty] | VV | 0
|  | propoj 4 : 7,00 |  | 7 | [23 empty] | VV | 0
59 | 899731114R00 | Signalizační vodič CYY, 6 mm2 | m | 311 |  | 0 |  | 0 |  | 0 | 21 | 0 | 8e-05 | 0.02 | 0 | 0 | 827-1 | RTS 23/ I | RTS 22/ II | 0.034 | 10.57 |  | Práce | Běžná |  |  |  | POL1_0
|  | příloha D.3.1, D.3.4 : | [25 empty] | VV | 0
|  | řad : 273,00 |  | 273 | [23 empty] | VV | 0
|  | propoj 1 : 10,00 |  | 10 | [23 empty] | VV | 0
|  | propoj 2 : 3,00 |  | 3 | [23 empty] | VV | 0
|  | propoj 3 : 14,00 |  | 14 | [23 empty] | VV | 0
|  | propoj 4 : 11,00 |  | 11 | [23 empty] | VV | 0
60 | 42227103R | šoupátko přírubové uzavírací; použití vhodné pro pitnou vodu,potravinářský průmysl,topné a ventilační systémy, zavlažování,klimatizace, vzduch; médium voda; DN 80; l = 180 mm; PN 16,0; max.provozní tlak 16 bar; pracovní teplota -10 až 85 ° C; těleso tvárná litina; povrch.ochrana vně i uvnitř epoxidovým práškem | kus | 13.13 |  | 0 |  | 0 |  | 0 | 21 | 0 | 0.024 | 0.32 | 0 | 0 | SPCM | RTS 23/ I | RTS 22/ II | 0 | 0 |  | Specifikace | Běžná |  |  |  | POL3_
|  | příloha B.3 | [25 empty] | POP
|  | ztratné 1% : | [25 empty] | VV | 0
|  | Odkaz na mn. položky pořadí 50 : 13,00000*1,01 |  | 13.13 | [23 empty] | VV | 5
61 | 422736053RDB | Drenážní blok hydrantový - typový | kus | 2 |  | 0 |  | 0 |  | 0 | 21 | 0 | 0 | 0 | 0 | 0 |  | Vlastní | Indiv | 0 | 0 |  | Specifikace | Běžná |  |  |  | POL3_
|  | příloha D.3.1, D.3.4 : | [25 empty] | VV | 0
|  | řad : 1 |  | 1 | [23 empty] | VV | 0
|  | propoj 3 : 1 |  | 1 | [23 empty] | VV | 0
62 | 422736067R | hydrant podzemní PN 16; provedení dvojitý uzávěr; DN 80; min.průtok 110 m3/hod; krycí hloubka 1,25; stavební výška 975 mm; těleso tvárná litina; prac. teplota do 20 °C; pro: uzávěr vody pro požární účely nebo odkalení sítě | kus | 2.02 |  | 0 |  | 0 |  | 0 | 21 | 0 | 0.043 | 0.09 | 0 | 0 | SPCM | RTS 23/ I | RTS 22/ II | 0 | 0 |  | Specifikace | Běžná |  |  |  | POL3_
|  | příloha B.3 | [25 empty] | POP
|  | ztratné 1% : | [25 empty] | VV | 0
|  | Odkaz na mn. položky pořadí 51 : 2,00000*1,01 |  | 2.02 | [23 empty] | VV | 5
63 | 422913305R | souprava zemní teleskopická šoupátková; pro ruční ovládání šoupat a domovních šoupátek; DN 65-80; rozsah min.1,05m max. 1,75m; provedení dvoudílné; mat. vnější chránička z PE, ovl.čtyřhran z litiny, vnitřní teleskop ze zink.oceli | kus | 13.13 |  | 0 |  | 0 |  | 0 | 21 | 0 | 0.006 | 0.08 | 0 | 0 | SPCM | RTS 23/ I | RTS 22/ II | 0 | 0 |  | Specifikace | Běžná |  |  |  | POL3_
|  | příloha B.3 | [25 empty] | POP
|  | Odkaz na mn. položky pořadí 60 : 13,13000 |  | 13.13 | [23 empty] | VV | 5
64 | 42291353R | poklop šoupátkový tvárná litina; použití pro vodu, k ochraně zemních soustav osazených na šoupátkách, k zabudování do terénu a vozovek; ochrana proti korozi asfaltový nátěr vně i uvnitř; h = 210,0 mm; vnitř.pr.D = 200 mm; D = 260,0 mm | kus | 13 |  | 0 |  | 0 |  | 0 | 21 | 0 | 0.014 | 0.18 | 0 | 0 | SPCM | RTS 23/ I | RTS 22/ II | 0 | 0 |  | Specifikace | Běžná |  |  |  | POL3_
|  | příloha B.3 a D.3.VZ.2 | [25 empty] | POP
|  | příloha D.3.1, D.3.4 : | [25 empty] | VV | 0
|  | řad : 7 |  | 7 | [23 empty] | VV | 0
|  | propoj 1 : 2 |  | 2 | [23 empty] | VV | 0
|  | propoj 2 : 1 |  | 1 | [23 empty] | VV | 0
|  | propoj 3 : 2 |  | 2 | [23 empty] | VV | 0
|  | propoj 4 : 1 |  | 1 | [23 empty] | VV | 0
65 | 42291460R | poklop hydrantový použití uliční poklop pro podzemní hydrant, vhodné i do litého asfaltu; tělo PA, víčko litina; h = 310,0 mm; vnější rozměr ovál horní 270 a 375, spodní ovál 315 a 420 mm | kus | 2 |  | 0 |  | 0 |  | 0 | 21 | 0 | 0.014 | 0.03 | 0 | 0 | SPCM | RTS 23/ I | RTS 22/ II | 0 | 0 |  | Specifikace | Běžná |  |  |  | POL3_
|  | příloha B.3 a D.3.VZ.2 | [25 empty] | POP
|  | Odkaz na mn. položky pořadí 56 : 2,00000 |  | 2 | [23 empty] | VV | 5
66 | 42291510R | deska podkladová pro ventilkové a šoupátkové poklopy; plastové | kus | 13 |  | 0 |  | 0 |  | 0 | 21 | 0 | 0.0009 | 0.01 | 0 | 0 | SPCM | RTS 23/ I | RTS 22/ II | 0 | 0 |  | Specifikace | Běžná |  |  |  | POL3_
|  | příloha B.3 | [25 empty] | POP
|  | Odkaz na mn. položky pořadí 55 : 13,00000 |  | 13 | [23 empty] | VV | 5
67 | 42291515R | deska podkladová pro hydrantové poklopy; plastové | kus | 2 |  | 0 |  | 0 |  | 0 | 21 | 0 | 0.0019 | 0 | 0 | 0 | SPCM | RTS 23/ I | RTS 22/ II | 0 | 0 |  | Specifikace | Běžná |  |  |  | POL3_
|  | příloha B.3 | [25 empty] | POP
|  | příloha D.3.1, D.3.4 : | [25 empty] | VV | 0
|  | řad : 1 |  | 1 | [23 empty] | VV | 0
|  | propoj 3 : 1 |  | 1 | [23 empty] | VV | 0
68 | 422935303R | spojka jištěná proti posuvu; provedení hrdlová; PN 16,0; hrdlo 1 DN = 80, hrdlo 2 DN = 80; L = 270 mm; médium pitná a neagresivní odpadní voda; těleso tvárná litina | kus | 5.05 |  | 0 |  | 0 |  | 0 | 21 | 0 | 0.0069 | 0.03 | 0 | 0 | SPCM | RTS 23/ I | RTS 22/ II | 0 | 0 |  | Specifikace | Běžná |  |  |  | POL3_
|  | příloha B.3 | [25 empty] | POP
|  | vnitřní i vnější protikorozní ochrana odpovídající kvalitě GSK - navrstvený práškový epoxid modré barvy s minimální tloušťkou 250µm | [25 empty] | POP |  | vnitřní i vnější protikorozní ochrana odpovídající kvalitě GSK - navrstvený práškový epoxid modré barvy s minimální tloušťkou 250µm
|  | Začátek provozního součtu | [25 empty] | VV
|  | příloha D.3.1, D.3.4 : | [25 empty] | VV | 2
|  | řad : | [25 empty] | VV | 2
|  | spojka : 1 |  | 1 | [23 empty] | VV | 2
[28 empty] | VV | 2
|  | propoj 1 : | [25 empty] | VV | 2
|  | spojka : 2 |  | 2 | [23 empty] | VV | 2
[28 empty] | VV | 2
|  | propoj 2 : | [25 empty] | VV | 2
|  | spojka : 1 |  | 1 | [23 empty] | VV | 2
[28 empty] | VV | 2
|  | propoj 4 : | [25 empty] | VV | 2
|  | spojka : 1 |  | 1 | [23 empty] | VV | 2
|  | Mezisoučet |  | 5 | [23 empty] | VV | 3
|  | Konec provozního součtu | [25 empty] | VV
|  | ztratné 1% : 5*1,01 |  | 5.05 | [23 empty] | VV | 0
69 | 55251140R | trouba litinová vodovodní; tvárná litina; hrdlová; DN 80,0 mm; l = 6000,0 mm; spoj běžný pružný násuvný; PFA 85 bar; uvnitř VCM; vně pozinkování + obal z CM | m | 114.635 |  | 0 |  | 0 |  | 0 | 21 | 0 | 0.0177 | 2.03 | 0 | 0 | SPCM | RTS 23/ I | RTS 22/ II | 0 | 0 |  | Specifikace | Běžná |  |  |  | POL3_
|  | příloha B.3 | [25 empty] | POP
|  | Hrdlové potrubí (dvoukomorová hrdla) odstředivě lité, které je opatřené vnější povrchovou ochranou | [25 empty] | POP
|  | provedenou žárovým pokovením slitinou zinku a hliníku s minimální hmotností 400g/m2 | [25 empty] | POP |  | provedenou žárovým pokovením slitinou zinku a hliníku s minimální hmotností 400g/m2
|  | krycí modrá epoxidová vrstva v tloušťce min. 70 µm. | [25 empty] | POP
|  | Vnitřní povrchová ochrana je tvořena vnitřním vyložením vysokopecní cementovou výstelkou. Minimální normalizovaná délka trub je 6 m. | [25 empty] | POP |  | Vnitřní povrchová ochrana je tvořena vnitřním vyložením vysokopecní cementovou výstelkou. Minimální normalizovaná délka trub je 6 m.
|  | Standardní těsnění trub včetně těsnění s jištěním proti posunu musí být garantované výrobcem a je součástí dodávky trub. | [25 empty] | POP |  | Standardní těsnění trub včetně těsnění s jištěním proti posunu musí být garantované výrobcem a je součástí dodávky trub.
|  | ztratné 1% : | [25 empty] | VV | 0
|  | Odkaz na mn. položky pořadí 45 : 113,50000*1,01 |  | 114.635 | [23 empty] | VV | 5
70 | 5525116020R | trouba litinová vodovodní; tvárná litina; hrdlová; DN 80,0 mm; l = 6000,0 mm; spoj jištěný s komorou; PFA 64 bar; uvnitř VCM; vně pozinkování + obal z CM | m | 150.49 |  | 0 |  | 0 |  | 0 | 21 | 0 | 0.0186 | 2.8 | 0 | 0 | SPCM | RTS 23/ I | RTS 22/ II | 0 | 0 |  | Specifikace | Běžná |  |  |  | POL3_
|  | příloha B.3 | [25 empty] | POP
|  | Hrdlové potrubí (dvoukomorová hrdla) odstředivě lité, které je opatřené vnější povrchovou ochranou | [25 empty] | POP
|  | provedenou žárovým pokovením slitinou zinku a hliníku s minimální hmotností 400g/m2 | [25 empty] | POP |  | provedenou žárovým pokovením slitinou zinku a hliníku s minimální hmotností 400g/m2
|  | krycí modrá epoxidová vrstva v tloušťce min. 70 µm. | [25 empty] | POP
|  | Vnitřní povrchová ochrana je tvořena vnitřním vyložením vysokopecní cementovou výstelkou. Minimální normalizovaná délka trub je 6 m. | [25 empty] | POP |  | Vnitřní povrchová ochrana je tvořena vnitřním vyložením vysokopecní cementovou výstelkou. Minimální normalizovaná délka trub je 6 m.
|  | Standardní těsnění trub včetně těsnění s jištěním proti posunu musí být garantované výrobcem a je součástí dodávky trub. | [25 empty] | POP |  | Standardní těsnění trub včetně těsnění s jištěním proti posunu musí být garantované výrobcem a je součástí dodávky trub.
|  | ztratné 1% : | [25 empty] | VV | 0
|  | Odkaz na mn. položky pořadí 46 : 149,00000*1,01 |  | 150.49 | [23 empty] | VV | 5
71 | 55259410R1 | koleno 11 1/4 °; PN 10; DN 80 mm; tvárná litina; hrdlové, jištěný spoj BLS, zámkové spoje, uvnitř práškový epoxid; vně práškový epoxid | kus | 2.02 |  | 0 |  | 0 |  | 0 | 21 | 0 | 0.0065 | 0.01 | 0 | 0 |  | Vlastní | RTS 22/ II | 0 | 0 |  | Specifikace | Běžná |  |  |  | POL3_
|  | příloha B.3 | [25 empty] | POP
|  | vnitřní i vnější protikorozní ochrana odpovídající kvalitě GSK - navrstvený práškový epoxid modré barvy s minimální tloušťkou 250µm | [25 empty] | POP |  | vnitřní i vnější protikorozní ochrana odpovídající kvalitě GSK - navrstvený práškový epoxid modré barvy s minimální tloušťkou 250µm
|  | Začátek provozního součtu | [25 empty] | VV
|  | příloha D.3.1, D.3.4 : | [25 empty] | VV | 2
|  | řad : 1 |  | 1 | [23 empty] | VV | 2
|  | propoj 4 : 1 |  | 1 | [23 empty] | VV | 2
|  | Mezisoučet |  | 2 | [23 empty] | VV | 3
|  | Konec provozního součtu | [25 empty] | VV
|  | ztratné 1% : 2*1,01 |  | 2.02 | [23 empty] | VV | 0
72 | 55259430R1 | koleno 22 1/2 °; PN 10; DN 80 mm; tvárná litina; hrdlové; jištěný spoj BLS, zámkové spoje, uvnitř práškový epoxid; vně práškový epoxid | kus | 3.03 |  | 0 |  | 0 |  | 0 | 21 | 0 | 0.0067 | 0.02 | 0 | 0 |  | Vlastní | RTS 22/ II | 0 | 0 |  | Specifikace | Běžná |  |  |  | POL3_
|  | příloha B.3 | [25 empty] | POP
|  | vnitřní i vnější protikorozní ochrana odpovídající kvalitě GSK - navrstvený práškový epoxid modré barvy s minimální tloušťkou 250µm | [25 empty] | POP |  | vnitřní i vnější protikorozní ochrana odpovídající kvalitě GSK - navrstvený práškový epoxid modré barvy s minimální tloušťkou 250µm
|  | Začátek provozního součtu | [25 empty] | VV
|  | příloha D.3.1, D.3.4 : | [25 empty] | VV | 2
|  | řad : 1 |  | 1 | [23 empty] | VV | 2
|  | propoj 2 : 1 |  | 1 | [23 empty] | VV | 2
|  | propoj 3 : 1 |  | 1 | [23 empty] | VV | 2
|  | Mezisoučet |  | 3 | [23 empty] | VV | 3
|  | Konec provozního součtu | [25 empty] | VV
|  | ztratné 1% : 3*1,01 |  | 3.03 | [23 empty] | VV | 0
73 | 55259470R1 | koleno 45 °; PN 10; DN 80 mm; tvárná litina;jištěný spoj BLS, zámkové spoje, uvnitř práškový epoxid; vně práškový epoxid | kus | 3.03 |  | 0 |  | 0 |  | 0 | 21 | 0 | 0.0087 | 0.03 | 0 | 0 |  | Vlastní | RTS 22/ II | 0 | 0 |  | Specifikace | Běžná |  |  |  | POL3_
|  | příloha B.3 | [25 empty] | POP
|  | vnitřní i vnější protikorozní ochrana odpovídající kvalitě GSK - navrstvený práškový epoxid modré barvy s minimální tloušťkou 250µm | [25 empty] | POP |  | vnitřní i vnější protikorozní ochrana odpovídající kvalitě GSK - navrstvený práškový epoxid modré barvy s minimální tloušťkou 250µm
|  | Začátek provozního součtu | [25 empty] | VV
|  | příloha D.3.1, D.3.4 : | [25 empty] | VV | 2
|  | řad : 2 |  | 2 | [23 empty] | VV | 2
|  | propoj 3 : 1 |  | 1 | [23 empty] | VV | 2
|  | Mezisoučet |  | 3 | [23 empty] | VV | 3
|  | Konec provozního součtu | [25 empty] | VV
|  | ztratné 1% : 3*1,01 |  | 3.03 | [23 empty] | VV | 0
74 | 55259730R1 | E-kus tvarovka přírubová s hrdlem tvárná litina; PN 10; DN 80 mm; jištěný spoj BLS, zámkové spoje, uvnitř práškový epoxid; vně práškový epoxid | kus | 3.03 |  | 0 |  | 0 |  | 0 | 21 | 0 | 0.0069 | 0.02 | 0 | 0 |  | Vlastní | RTS 22/ II | 0 | 0 |  | Specifikace | Běžná |  |  |  | POL3_
|  | příloha B.3 | [25 empty] | POP
|  | vnitřní i vnější protikorozní ochrana odpovídající kvalitě GSK - navrstvený práškový epoxid modré barvy s minimální tloušťkou 250µm | [25 empty] | POP |  | vnitřní i vnější protikorozní ochrana odpovídající kvalitě GSK - navrstvený práškový epoxid modré barvy s minimální tloušťkou 250µm
|  | Začátek provozního součtu | [25 empty] | VV
|  | příloha D.3.1, D.3.4 : | [25 empty] | VV | 2
|  | řad : 3 |  | 3 | [23 empty] | VV | 2
|  | Mezisoučet |  | 3 | [23 empty] | VV | 3
|  | Konec provozního součtu | [25 empty] | VV
|  | ztratné 1% : 3*1,01 |  | 3.03 | [23 empty] | VV | 0
75 | 552700800R1 | T-kus tvarovka přírub. s přírub.odbočkou tvárná litina; PN 10 PN 16, PN 25, PN 40; DN 1 = 80 mm;, , DN 2 = 80 mm; uvnitř práškový epoxid; povrch. úprava práškový epoxid | kus | 6.06 |  | 0 |  | 0 |  | 0 | 21 | 0 | 0.0153 | 0.09 | 0 | 0 |  | Vlastní | RTS 22/ II | 0 | 0 |  | Specifikace | Běžná |  |  |  | POL3_
|  | příloha B.3 | [25 empty] | POP
|  | vnitřní i vnější protikorozní ochrana odpovídající kvalitě GSK - navrstvený práškový epoxid modré barvy s minimální tloušťkou 250µm | [25 empty] | POP |  | vnitřní i vnější protikorozní ochrana odpovídající kvalitě GSK - navrstvený práškový epoxid modré barvy s minimální tloušťkou 250µm
|  | Začátek provozního součtu | [25 empty] | VV
|  | příloha D.3.1, D.3.4 : | [25 empty] | VV | 2
|  | řad ... T-kus : 4 |  | 4 | [23 empty] | VV | 2
|  | propoj 1 ... T-kus : 1 |  | 1 | [23 empty] | VV | 2
|  | propoj 3 ... T-kus : 1 |  | 1 | [23 empty] | VV | 2
|  | Mezisoučet |  | 6 | [23 empty] | VV | 3
|  | Konec provozního součtu | [25 empty] | VV
|  | ztratné 1% : 6*1,01 |  | 6.06 | [23 empty] | VV | 0
76 | 552700900R1 | F- kus DN 80 tvarovka přírubová s hladkým koncem tvárná litina; PN 10, PN 16, PN 25, PN 40; DN 80 mm, jištěný spoj BLS, zámkové spoje | kus | 12.12 |  | 0 |  | 0 |  | 0 | 21 | 0 | 0.008 | 0.1 | 0 | 0 |  | Vlastní | RTS 21/ II | 0 | 0 |  | Specifikace | Běžná |  |  |  | POL3_
|  | příloha B.3 | [25 empty] | POP
|  | vnitřní i vnější protikorozní ochrana odpovídající kvalitě GSK - navrstvený práškový epoxid modré barvy s minimální tloušťkou 250µm | [25 empty] | POP |  | vnitřní i vnější protikorozní ochrana odpovídající kvalitě GSK - navrstvený práškový epoxid modré barvy s minimální tloušťkou 250µm
|  | Začátek provozního součtu | [25 empty] | VV
|  | příloha D.3.1, D.3.4 : | [25 empty] | VV | 2
|  | řad : | [25 empty] | VV | 2
|  | F-kus : 4 |  | 4 | [23 empty] | VV | 2
[28 empty] | VV | 2
|  | propoj 1 : | [25 empty] | VV | 2
|  | F-kus : 2 |  | 2 | [23 empty] | VV | 2
[28 empty] | VV | 2
|  | propoj 2 : | [25 empty] | VV | 2
|  | F-kus : 1 |  | 1 | [23 empty] | VV | 2
[28 empty] | VV | 2
|  | propoj 3 : | [25 empty] | VV | 2
|  | F-kus : 2 |  | 2 | [23 empty] | VV | 2
|  | propoj 4 : | [25 empty] | VV | 2
|  | F-kus : 3 |  | 3 | [23 empty] | VV | 2
|  | Mezisoučet |  | 12 | [23 empty] | VV | 3
|  | Konec provozního součtu | [25 empty] | VV
|  | ztratné 1% : 12*1,01 |  | 12.12 | [23 empty] | VV | 0
77 | 552701100R1 | Koleno přírubové s patkou P 90° DN 80 ; PN 10, PN 16, PN 25, PN 40; tvárná litina | kus | 2.02 |  | 0 |  | 0 |  | 0 | 21 | 0 | 0.0112 | 0.02 | 0 | 0 |  | Vlastní | RTS 21/ II | 0 | 0 |  | Specifikace | Běžná |  |  |  | POL3_
|  | příloha B.3 | [25 empty] | POP
|  | vnitřní i vnější protikorozní ochrana odpovídající kvalitě GSK - navrstvený práškový epoxid modré barvy s minimální tloušťkou 250µm | [25 empty] | POP |  | vnitřní i vnější protikorozní ochrana odpovídající kvalitě GSK - navrstvený práškový epoxid modré barvy s minimální tloušťkou 250µm
|  | Začátek provozního součtu | [25 empty] | VV
|  | příloha D.3.1, D.3.4 : | [25 empty] | VV | 2
|  | řad : | [25 empty] | VV | 2
|  | přírub.koleno s patkou : 1 |  | 1 | [23 empty] | VV | 2
[28 empty] | VV | 2
|  | propoj 3 : | [25 empty] | VV | 2
|  | přírub.koleno s patkou : 1 |  | 1 | [23 empty] | VV | 2
|  | Mezisoučet |  | 2 | [23 empty] | VV | 3
|  | Konec provozního součtu | [25 empty] | VV
|  | ztratné 1% : 2*1,01 |  | 2.02 | [23 empty] | VV | 0
78 | 552702103R1 | TP-kus trouba litinová vodovodní; tvárná litina; přírubová; PN 10, PN 16, PN 25; DN 80,0 mm;, l = 250,0 mm; uvnitř práškový epoxid; vně práškový epoxid | kus | 1.01 |  | 0 |  | 0 |  | 0 | 21 | 0 | 0.0098 | 0.01 | 0 | 0 |  | Vlastní | RTS 22/ II | 0 | 0 |  | Specifikace | Běžná |  |  |  | POL3_
|  | příloha B.3 | [25 empty] | POP
|  | vnitřní i vnější protikorozní ochrana odpovídající kvalitě GSK - navrstvený práškový epoxid modré barvy s minimální tloušťkou 250µm | [25 empty] | POP |  | vnitřní i vnější protikorozní ochrana odpovídající kvalitě GSK - navrstvený práškový epoxid modré barvy s minimální tloušťkou 250µm
|  | Začátek provozního součtu | [25 empty] | VV
|  | příloha D.3.1, D.3.4 : | [25 empty] | VV | 2
|  | řad : | [25 empty] | VV | 2
|  | TP-kus : 1 |  | 1 | [23 empty] | VV | 2
|  | Mezisoučet |  | 1 | [23 empty] | VV | 3
|  | Konec provozního součtu | [25 empty] | VV
|  | ztratné 1% : 1*1,01 |  | 1.01 | [23 empty] | VV | 0
79 | 552702111R1 | TP-kus trouba litinová vodovodní; tvárná litina; přírubová; PN 10, PN 16, PN 25; DN 80,0 mm;, l = 1 000,0 mm; uvnitř práškový epoxid; vně práškový epoxid | kus | 1.01 |  | 0 |  | 0 |  | 0 | 21 | 0 | 0.0259 | 0.03 | 0 | 0 |  | Vlastní | RTS 22/ II | 0 | 0 |  | Specifikace | Běžná |  |  |  | POL3_
|  | příloha B.3 | [25 empty] | POP
|  | vnitřní i vnější protikorozní ochrana odpovídající kvalitě GSK - navrstvený práškový epoxid modré barvy s minimální tloušťkou 250µm | [25 empty] | POP |  | vnitřní i vnější protikorozní ochrana odpovídající kvalitě GSK - navrstvený práškový epoxid modré barvy s minimální tloušťkou 250µm
|  | Začátek provozního součtu | [25 empty] | VV
|  | příloha D.3.1, D.3.4 : | [25 empty] | VV | 2
|  | propoj 3 : | [25 empty] | VV | 2
|  | TP-kus : 1 |  | 1 | [23 empty] | VV | 2
|  | Mezisoučet |  | 1 | [23 empty] | VV | 3
|  | Konec provozního součtu | [25 empty] | VV
|  | ztratné 1% : 1*1,01 |  | 1.01 | [23 empty] | VV | 0
80 | 592PC01 | Sloupek orientační ocelový pozinkovaný, vč. zemních pací a plotové patky | kus | 14 |  | 0 |  | 0 |  | 0 | 21 | 0 | 0 | 0 | 0 | 0 |  | Vlastní | Indiv | 0 | 0 |  | Specifikace | Běžná |  |  |  | POL3_0
|  | příloha D.3.1, D.3.4 : | [25 empty] | VV | 0
|  | řad : 7,00+1,00 |  | 8 | [23 empty] | VV | 0
|  | propoj 1 : 2,00 |  | 2 | [23 empty] | VV | 0
|  | propoj 2 : 1,00 |  | 1 | [23 empty] | VV | 0
|  | propoj 3 : 2,00 |  | 2 | [23 empty] | VV | 0
|  | propoj 4 : 1,00 |  | 1 | [23 empty] | VV | 0
Díl: | 89 | Ostatní konstrukce na trubním vedení |  |  |  | 0 |  | 0 |  | 0 |  | 0 |  | 165.6 |  | 0 |  |  |  |  | 0 | [6 empty] | DIL
81 | 831230010RA90 | Suchovod z trub polyetylénových D 90 mm, vč. demontáže | m | 241 |  | 0 |  | 0 |  | 0 | 21 | 0 | 0.68715 | 165.6 | 0 | 0 |  | Vlastní | Indiv | 0 | 0 |  | Agregovaná položka | Běžná |  |  |  | POL2_
|  | dodávka, montáž a demontáž potrubí PE100RC d90x5,4mm včetně: | [25 empty] | POP
|  | - potřebných tvarovek, spojů, armatur, veškerých případných zemních prací | [25 empty] | POP
|  | - ochrany provizorního řadu | [25 empty] | POP
|  | - vybudování potřebných přejezdů a přechodů | [25 empty] | POP
|  | - přísunu, montáže, demontáže a odsunu zkoušecího čerpadla, napuštění tlakovou vodou a dodání vody pro tlakovou zkoušku, | [25 empty] | POP |  | - přísunu, montáže, demontáže a odsunu zkoušecího čerpadla, napuštění tlakovou vodou a dodání vody pro tlakovou zkoušku,
|  | - čištění, napuštění a vypuštění vody, dodání vody a desinfekčního prostředku a na bakteriologický rozbor vody | [25 empty] | POP |  | - čištění, napuštění a vypuštění vody, dodání vody a desinfekčního prostředku a na bakteriologický rozbor vody
|  | příloha D.3.1 : | [25 empty] | VV | 0
|  | řad : 241,00 |  | 241 | [23 empty] | VV | 0
Díl: | 91 | Doplňující práce na komunikaci |  |  |  | 0 |  | 0 |  | 0 |  | 0 |  | 0 |  | 0 |  |  |  |  | 9.82 | [6 empty] | DIL
82 | 919735111R00 | Řezání stávajících krytů nebo podkladů živičných, hloubky do 50 mm | m | 282 |  | 0 |  | 0 |  | 0 | 21 | 0 | 0 | 0 | 0 | 0 | 822-1 | RTS 23/ I | RTS 22/ II | 0.032 | 9.02 |  | Práce | Běžná |  |  |  | POL1_
|  | včetně spotřeby vody | [25 empty] | SPI
|  | MK asfalt v rámci SO-01 : | [25 empty] | VV | 0
|  | řad v souběhu : (241,00-10,00-5,00) |  | 226 | [23 empty] | VV | 0
|  | řad samost.výkop : (10,00+5,00-5,50)*2 |  | 19 | [23 empty] | VV | 0
|  | propoj 2 : 2,50*2 |  | 5 | [23 empty] | VV | 0
|  | propoj 3 : 9,00*2 |  | 18 | [23 empty] | VV | 0
|  | propoj 4 : 7,00*2 |  | 14 | [23 empty] | VV | 0
83 | 919735112R00 | Řezání stávajících krytů nebo podkladů živičných, hloubky přes 50 do 100 mm | m | 20 |  | 0 |  | 0 |  | 0 | 21 | 0 | 0 | 0 | 0 | 0 | 822-1 | RTS 23/ I | RTS 22/ II | 0.04 | 0.8 |  | Práce | Běžná |  |  |  | POL1_
|  | včetně spotřeby vody | [25 empty] | SPI
|  | MK asfalt mimo SO-01 : | [25 empty] | VV | 0
|  | řad samost.výkop : 5,50*2 |  | 11 | [23 empty] | VV | 0
|  | propoj 1 : 2,00*2 |  | 4 | [23 empty] | VV | 0
|  | propoj 3 : 2,50*2 |  | 5 | [23 empty] | VV | 0
Díl: | 96 | Bourání konstrukcí |  |  |  | 0 |  | 0 |  | 0 |  | 0 |  | 0.8 |  | 3.72 |  |  |  |  | 6.88 | [6 empty] | DIL
84 | 936452111R00 | Výplň cementopopílkovou suspenzí potrubí 1,0 MPa, DN 100 | m | 57 |  | 0 |  | 0 |  | 0 | 21 | 0 | 0.01411 | 0.8 | 0 | 0 | 827-1 | RTS 23/ I | RTS 22/ II | 0.12 | 6.84 |  | Práce | Běžná |  |  |  | POL1_
|  | stávající potr. DN80 : 57,00 |  | 57 | [23 empty] | VV | 0
85 | 979082213R00 | Vodorovná doprava suti po suchu u do 1 km | t | 3.9545 |  | 0 |  | 0 |  | 0 | 21 | 0 | 0 | 0 | 0 | 0 | 822-1 | RTS 23/ I | RTS 22/ II | 0.01 | 0.04 |  | Práce | Běžná |  |  |  | POL1_
|  | OC DN80 : 34,00*0,015 |  | 0.51 | [23 empty] | VV | 0
|  | LT DN80 : 171,00*0,0195 |  | 3.3345 | [23 empty] | VV | 0
|  | armatury : 11*0,01 |  | 0.11 | [23 empty] | VV | 0
86 | 979082219R00 | Vodorovná doprava suti po suchu Příplatek za dopravu suti po suchu za další 1 km | t | 114.6805 |  | 0 |  | 0 |  | 0 | 21 | 0 | 0 | 0 | 0 | 0 | 822-1 | RTS 23/ I | RTS 22/ II | 0 | 0 |  | Práce | Běžná |  |  |  | POL1_
|  | skládka 30km : 3,9545*29 |  | 114.6805 | [23 empty] | VV | 0
87 | 115201415T001 | Demontáž stávajícího vodovodního potrubí LT DN 80 | m | 171 |  | 0 |  | 0 |  | 0 | 21 | 0 | 0 | 0 | 0.0195 | 3.33 |  | Vlastní | Indiv | 0 | 0 |  | Práce | Běžná |  |  |  | POL1_
|  | včetně tvarovek | [25 empty] | POP
|  | příloha D.3.1 : | [25 empty] | VV | 0
|  | LT DN80 : 171,00 |  | 171 | [23 empty] | VV | 0
88 | 115201415T080 | Demontáž stávajícího vodovodního potrubí ocel DN 80 | m | 34 |  | 0 |  | 0 |  | 0 | 21 | 0 | 0 | 0 | 0.00825 | 0.28 |  | Vlastní | Indiv | 0 | 0 |  | Práce | Běžná |  |  |  | POL1_
|  | včetně tvarovek | [25 empty] | POP
|  | příloha D.3.1 : | [25 empty] | VV | 0
|  | ocel DN80 : 34,00 |  | 34 | [23 empty] | VV | 0
89 | 979990001R01 | Poplatek za skládku a likvidaci stavební suti, skupina odpadu 170904 z Katalogu odpadů | t | 3.9545 |  | 0 |  | 0 |  | 0 | 21 | 0 | 0 | 0 | 0 | 0 |  | Vlastní | Indiv | 0 | 0 |  | Práce | Běžná |  |  |  | POL1_
|  | OC DN80 : 34,00*0,015 |  | 0.51 | [23 empty] | VV | 0
|  | LT DN80 : 171,00*0,0195 |  | 3.3345 | [23 empty] | VV | 0
|  | armatury : 11*0,01 |  | 0.11 | [23 empty] | VV | 0
90 | 9PC0461 | Demontáž stávajících vodovodních armatur, vč. naložení, odvozu na skládku | kus | 11 |  | 0 |  | 0 |  | 0 | 21 | 0 | 0 | 0 | 0.01 | 0.11 |  | Vlastní | Indiv | 0 | 0 |  | Práce | Běžná |  |  |  | POL1_
|  | včetně poklop, ovládací tyče, orientační tabulky vč.sloupku ap. | [25 empty] | POP
|  | příloha D.3.1 : | [25 empty] | VV | 0
|  | šoupátko : 10 |  | 10 | [23 empty] | VV | 0
|  | hydrantová sestava : 1 |  | 1 | [23 empty] | VV | 0
Díl: | 99 | Staveništní přesun hmot |  |  |  | 0 |  | 0 |  | 0 |  | 0 |  | 0 |  | 0 |  |  |  |  | 25.01 | [6 empty] | DIL
91 | 998273101R00 | Přesun hmot pro trubní vedení z trub litinových v otevřeném výkopu | t | 250.1065 |  | 0 |  | 0 |  | 0 | 21 | 0 | 0 | 0 | 0 | 0 | 827-1 | RTS 23/ I | RTS 22/ II | 0.1 | 25.01 |  | Přesun hmot | Běžná |  |  |  | POL7_
|  | vodovodu nebo kanalizace hloubené nebo ražené (827 1.3, 827 2.3) z trub litinových včetně drobných objektů, | [25 empty] | SPI |  | vodovodu nebo kanalizace hloubené nebo ražené (827 1.3, 827 2.3) z trub litinových včetně drobných objektů,
|  | na vzdálenost 15 m od hrany výkopu nebo od okraje šachty | [25 empty] | POP
|  | Hmotnosti z položek s pořadovými čísly: : | [25 empty] | VV | 0
|  | 3,4,12,29,39,40,41,42,43,47,48,50,51,53,55,56,57,59,60,62,63,64,65,66,67,68,69,70,71,72,73,74,75,76, : | [25 empty] | VV | 0
|  | 77,78,79,84, : | [25 empty] | VV | 0
|  | Součet: : 250,10653 |  | 250.1065 | [23 empty] | VV | 0
Díl: | M46 | Zemní práce při montážích |  |  |  | 0 |  | 0 |  | 0 |  | 0 |  | 0.85 |  | 0 |  |  |  |  | 7.36 | [6 empty] | DIL
92 | 388996181R00 | Trubky tělesa trubkového kabelovodu chránička kabelu z HDPE, DN do 160 mm, v otevřeném výkopu | m | 27 |  | 0 |  | 0 |  | 0 | 21 | 0 | 0.00098 | 0.03 | 0 | 0 | 828-1 | RTS 23/ I | RTS 22/ II | 0.1 | 2.7 |  | Práce | Běžná |  |  |  | POL1_
|  | dodávka a montáž půlené chráničky včetně spojovacího materiálu a utěsnění | [25 empty] | POP
|  | příloha D.3.1 : | [25 empty] | VV | 0
|  | kabely CETIN ... 27ks : 1,00*27 |  | 27 | [23 empty] | VV | 0
93 | 460510243RT1 | Žlab kabelový prefabrikovaný TK 2, zalitý asfaltem, včetně dodávky žlabu a poklopu | m | 8.8 |  | 0 |  | 0 |  | 0 | 21 | 0 | 0.093 | 0.82 | 0 | 0 |  | RTS 22/ II | RTS 22/ II | 0.53 | 4.66 |  | Práce | Běžná |  |  |  | POL1_9
|  | řad : | [25 empty] | VV | 0
|  | kabel sdělovací ... 1x : 0,95 |  | 0.95 | [23 empty] | VV | 0
|  | kabel NN ... 3x : 0,95*3 |  | 2.85 | [23 empty] | VV | 0
[28 empty] | VV | 0
|  | propoj 3 : | [25 empty] | VV | 0
|  | kabel NN 1x : 1,00 |  | 1 | [23 empty] | VV | 0
|  | kabel VO 1x : 1,00 |  | 1 | [23 empty] | VV | 0
[28 empty] | VV | 0
|  | propoj 4 : | [25 empty] | VV | 0
|  | kabel NN 1x : 1,00 |  | 1 | [23 empty] | VV | 0
|  | kabel VO 1x : 1,00 |  | 1 | [23 empty] | VV | 0
|  | kabel SD : 1,00 |  | 1 | [23 empty] | VV | 0
[26 empty] | 15 | 21 | DPH
| Celkem |  |  |  |  | 0 | [19 empty] | 0 | 0 | SUM
JKSO:
| 827.11.A2 | Profil potrubí DN do 200 mm | [25 empty] | JKSO
| m | potrubí z trub litinových | [25 empty] | JKSOChar
JKSOAkce
END
Note on S6: Jedná se o informaci, zda se jedná o položku, která je do rozpočtu zadána z cenové soustavy RTS, nebo vlastní.
Note on T6: Jedná se o název CÚ, která je zadána u položky rozpočtu

## SO-03 03.2 Pol
Položkový soupis prací a dodávek | [27 empty] | #TypZaznamu#
S: | 5850-18_VAK | REVITALIZACE ul. DVORSKÉHO, TŘEBÍČ : svazek VAK | [25 empty] | STA
O: | SO-03 | Vodovodní řady a přípojky : svazek VAK | [22 empty] | ING |  |  | OBJ
R: | 03.2 | Přepojení vodovodních přípojek | [25 empty] | ROZ
P.č. | Číslo položky | Název položky | MJ | Množství | Cena / MJ | Celkem | Dodávka | Dodávka celk. | Montáž | Montáž celk. | DPH | Cena s DPH | Hmotnost / MJ | Hmotnost celk.(t) | Dem. hmotnost / MJ | Dem. hmotnost celk.(t) | Ceník | Cen. soustava / platnost | Cenová úroveň | Nhod / MJ | Nhod celk. | Dodavatel | Typ položky | Stav položky
Díl: | 1 | Zemní práce |  |  |  | 0 |  | 0 |  | 0 |  | 0 |  | 112.12 |  | 0 |  |  |  |  | 910.12 | [6 empty] | DIL
1 | 119001411R00 | Dočasné zajištění podzemního potrubí nebo vedení betonového potrubí DN do 200 mm | m | 31 |  | 0 |  | 0 |  | 0 | 21 | 0 | 0.0107 | 0.33 | 0 | 0 | 800-1 | RTS 23/ I | RTS 22/ II | 0.91 | 28.21 |  | Práce | Běžná |  |  |  | POL1_
|  | ve výkopišti ve stavu a poloze, ve kterých byla na začátku zemních prací, a to podepřením, vzepřením nebo vyvěšením, případně s ochranným bedněním, se zřízením a odstraněním zajišťovací konstrukce a včetně opotřebení použitých materiálů, | [25 empty] | SPI |  | ve výkopišti ve stavu a poloze, ve kterých byla na začátku zemních prací, a to podepřením, vzepřením nebo vyvěšením, případně s ochranným bedněním, se zřízením a odstraněním zajišťovací konstrukce a včetně opotřebení použitých materiálů,
|  | kanal 18x : 0,90*13+0,85*5 |  | 15.95 | [23 empty] | VV | 0
|  | plyn 17x : 0,90*12+0,85*5 |  | 15.05 | [23 empty] | VV | 0
2 | 119001421R00 | Dočasné zajištění podzemního potrubí nebo vedení kabelů do 3 kabelů | m | 72 |  | 0 |  | 0 |  | 0 | 21 | 0 | 0.02478 | 1.78 | 0 | 0 | 800-1 | RTS 23/ I | RTS 22/ II | 0.55 | 39.6 |  | Práce | Běžná |  |  |  | POL1_
|  | ve výkopišti ve stavu a poloze, ve kterých byla na začátku zemních prací, a to podepřením, vzepřením nebo vyvěšením, případně s ochranným bedněním, se zřízením a odstraněním zajišťovací konstrukce a včetně opotřebení použitých materiálů, | [25 empty] | SPI |  | ve výkopišti ve stavu a poloze, ve kterých byla na začátku zemních prací, a to podepřením, vzepřením nebo vyvěšením, případně s ochranným bedněním, se zřízením a odstraněním zajišťovací konstrukce a včetně opotřebení použitých materiálů,
|  | kabely CETIN ... 80x : 0,90*80 |  | 72 | [23 empty] | VV | 0
3 | 139601102R00 | Ruční výkop jam, rýh a šachet v hornině 3 | m3 | 123.4536 |  | 0 |  | 0 |  | 0 | 21 | 0 | 0 | 0 | 0 | 0 | 800-1 | RTS 23/ I | RTS 22/ II | 3.53 | 435.79 |  | Práce | Běžná |  |  |  | POL1_
|  | s přehozením na vzdálenost do 5 m nebo s naložením na ruční dopravní prostředek | [25 empty] | SPI
|  | Začátek provozního součtu | [25 empty] | VV
|  | souběh s kanalizací : | [25 empty] | VV | 2
|  | VP2+3+5+7+8+9+10+12+13+26+28 : 0,85*(6,90+6,90+4,90+6,70+6,70+5,10+6,70+6,70+4,90+5,70+5,50)*1,65 |  | 93.5468 | [23 empty] | VV | 2
|  | samostatný výkop : | [25 empty] | VV | 2
|  | VP1+4+6+11+14+15+16+17+18+19+20+21+22+23+24+25+27+29 : 0,90*(7,10+4,90+5,00+6,70+5,10+7,00+4,70+6,40+5,00+6,20*2+19,20+6,50+7,20+6,40*2+6,50*2+6,30)*1,65 |  | 192.0105 | [23 empty] | VV | 2
[28 empty] | VV | 2
|  | odpočet odstraněného potrubí ve výkopu : -3,14*0,06*0,06*192,00 |  | -2.1704 | [23 empty] | VV | 2
[28 empty] | VV | 2
|  | odstranění povrchů : | [25 empty] | VV | 2
|  | stávající povrchy v rámci SO-01 : | [25 empty] | VV | 2
|  | MK asfalt : -0,85*(6,90+6,90+4,90+6,70+6,70+5,10+6,70+6,70+4,90+5,70+5,50-0,50*11-1,80*2-1,90-1,70*3-1,90-1,60-2,00-2,40-2,30)*0,35 |  | -12.019 | [23 empty] | VV | 2
|  | -0,90*(7,10+4,90+5,00+6,70+5,10+7,00+4,70+6,40+5,00+6,20*2+19,20+6,50+7,20+6,40*2+6,50*2+6,30-0,50*17-1,90*4-1,70*3-2,00-1,40*3-2,40-1,60*4-13,00)*0,35 |  | -25.2315 | [23 empty] | VV | 2
|  | MK žulové kostky : -0,85*0,50*0,45*11 |  | -2.1037 | [23 empty] | VV | 2
|  | -0,90*0,50*0,45*17 |  | -3.4425 | [23 empty] | VV | 2
|  | chodník betonová dlažba : -0,85*(1,80*2+1,90+1,70*3+1,90+1,60+2,00+2,40+2,30)*0,25 |  | -4.42 | [23 empty] | VV | 2
|  | -0,90*(1,90*4+1,70*3+2,00+1,40*3+2,40+1,60*4+13,00)*0,25 |  | -9.1575 | [23 empty] | VV | 2
|  | povrchy mimo SO-01 : | [25 empty] | VV | 2
|  | MK asfalt ... VP č.29 : -0,90*6,30*0,45 |  | -2.5515 | [23 empty] | VV | 2
|  | Mezisoučet |  | 224.4611 | [23 empty] | VV | 3
|  | Konec provozního součtu | [25 empty] | VV
|  | geologie h.3 ... 55% : 224,46113*0,55 |  | 123.4536 | [23 empty] | VV | 0
4 | 139601103R00 | Ruční výkop jam, rýh a šachet v hornině 4 | m3 | 11.2231 |  | 0 |  | 0 |  | 0 | 21 | 0 | 0 | 0 | 0 | 0 | 800-1 | RTS 23/ I | RTS 22/ II | 4.66 | 52.3 |  | Práce | Běžná |  |  |  | POL1_
|  | s přehozením na vzdálenost do 5 m nebo s naložením na ruční dopravní prostředek | [25 empty] | SPI
|  | výpočet v položce výkop rýh h.3 : | [25 empty] | VV | 0
|  | geologie h.4 ... 5% : 224,46113*0,05 |  | 11.2231 | [23 empty] | VV | 0
5 | 139601104T00 | ****Ruční výkop jam, rýh a šachet v hornině tř. 5 | m3 | 67.3383 |  | 0 |  | 0 |  | 0 | 21 | 0 | 0 | 0 | 0 | 0 |  | Vlastní | Indiv | 0 | 0 |  | Práce | Běžná |  |  |  | POL1_
|  | výpočet v položce výkop rýh h.3 : | [25 empty] | VV | 0
|  | geologie h.5 ... 30% : 224,46113*0,30 |  | 67.3383 | [23 empty] | VV | 0
6 | 139601105R00 | Ruční výkop jam, rýh a šachet v hornině tř. 6 | m3 | 22.4461 |  | 0 |  | 0 |  | 0 | 21 | 0 | 0 | 0 | 0 | 0 |  | RTS 23/ I | Indiv | 0 | 0 |  | Práce | Běžná |  |  |  | POL1_
|  | výpočet v položce výkop rýh h.3 : | [25 empty] | VV | 0
|  | geologie h.6 ... 10% : 224,46113*0,10 |  | 22.4461 | [23 empty] | VV | 0
7 | 151101101R00 | Zřízení pažení a rozepření stěn rýh příložné pro jakoukoliv mezerovitost, hloubky do 2 m | m2 | 536.745 |  | 0 |  | 0 |  | 0 | 21 | 0 | 0.00099 | 0.53 | 0 | 0 | 800-1 | RTS 23/ I | RTS 22/ II | 0.24 | 128.82 |  | Práce | Běžná |  |  |  | POL1_
|  | pro podzemní vedení pro všechny šířky rýhy, | [25 empty] | SPI
|  | souběh s kanalizací : | [25 empty] | VV | 0
|  | VP2+3+5+7+8+9+10+12+13+26+28 : (6,90+6,90+4,90+6,70+6,70+5,10+6,70+6,70+4,90+5,70+5,50)*1,65 |  | 110.055 | [23 empty] | VV | 0
|  | samostatný výkop : | [25 empty] | VV | 0
|  | VP1+4+6+11+14+15+16+17+18+19+20+21+22+23+24+25+27+29 : (7,10+4,90+5,00+6,70+5,10+7,00+4,70+6,40+5,00+6,20*2+19,20+6,50+7,20+6,40*2+6,50*2+6,30)*1,65*2 |  | 426.69 | [23 empty] | VV | 0
8 | 151101111R00 | Odstranění pažení a rozepření rýh příložné , hloubky do 2 m | m2 | 536.745 |  | 0 |  | 0 |  | 0 | 21 | 0 | 0 | 0 | 0 | 0 | 800-1 | RTS 23/ I | RTS 22/ II | 0.07 | 37.57 |  | Práce | Běžná |  |  |  | POL1_
|  | pro podzemní vedení s uložením materiálu na vzdálenost do 3 m od kraje výkopu, | [25 empty] | SPI
|  | Odkaz na mn. položky pořadí 7 : 536,74500 |  | 536.745 | [23 empty] | VV | 5
9 | 161101101R00 | Svislé přemístění výkopku z horniny 1 až 4, při hloubce výkopu přes 1 do 2,5 m | m3 | 67.3383 |  | 0 |  | 0 |  | 0 | 21 | 0 | 0 | 0 | 0 | 0 | 800-1 | RTS 23/ I | RTS 22/ II | 0.35 | 23.57 |  | Práce | Běžná |  |  |  | POL1_
|  | bez naložení do dopravní nádoby, ale s vyprázdněním dopravní nádoby na hromadu nebo na dopravní prostředek, | [25 empty] | SPI |  | bez naložení do dopravní nádoby, ale s vyprázdněním dopravní nádoby na hromadu nebo na dopravní prostředek,
|  | dle geologie hor. 1-4 ... 60% ... výkopek nad 100m3 ... 50% : 224,46113*0,60*0,50 |  | 67.3383 | [23 empty] | VV | 0
10 | 161101151R00 | Svislé přemístění výkopku z horniny 5 až 7, při hloubce výkopu přes 1 do 2,5 m | m3 | 44.8922 |  | 0 |  | 0 |  | 0 | 21 | 0 | 0 | 0 | 0 | 0 | 800-1 | RTS 23/ I | RTS 22/ II | 0.48 | 21.55 |  | Práce | Běžná |  |  |  | POL1_
|  | bez naložení do dopravní nádoby, ale s vyprázdněním dopravní nádoby na hromadu nebo na dopravní prostředek, | [25 empty] | SPI |  | bez naložení do dopravní nádoby, ale s vyprázdněním dopravní nádoby na hromadu nebo na dopravní prostředek,
|  | dle geologie hor. 5-7 ... 40% ... výkopek nad 100m3 ... 50% : 224,46113*0,40*0,50 |  | 44.8922 | [23 empty] | VV | 0
11 | 162501102R00 | Vodorovné přemístění výkopku z horniny 1 až 4, na vzdálenost přes 2 500 do 3 000 m | m3 | 269.3534 |  | 0 |  | 0 |  | 0 | 21 | 0 | 0 | 0 | 0 | 0 | 800-1 | RTS 23/ I | RTS 22/ II | 0.01 | 2.69 |  | Práce | Běžná |  |  |  | POL1_
|  | po suchu, bez naložení výkopku, avšak se složením bez rozhrnutí, zpáteční cesta vozidla. | [25 empty] | SPI
|  | Začátek provozního součtu | [25 empty] | VV
|  | potřeba pro zpětný zásyp do MK : 94,8843 |  | 94.8843 | [23 empty] | VV | 2
|  | potřeba pro zásyp mimo komunikace : 41,79465 |  | 41.7946 | [23 empty] | VV | 2
|  | Mezisoučet |  | 136.6789 | [23 empty] | VV | 3
|  | vhodné do zásypu ... odhad 60% z celk.výkopu : 224,46113*0,60 |  | 134.6767 | [23 empty] | VV | 2
|  | Mezisoučet |  | 134.6767 | [23 empty] | VV | 3
|  | výkop h.1-4 ... 60% : 224,46113*0,6 |  | 134.6767 | [23 empty] | VV | 2
|  | Mezisoučet |  | 134.6767 | [23 empty] | VV | 3
|  | Konec provozního součtu | [25 empty] | VV
|  | meziskládka tam a zpět : 134,67668*2 |  | 269.3534 | [23 empty] | VV | 0
[28 empty] | VV | 0
|  | Začátek provozního součtu | [25 empty] | VV
|  | materiál do provizorního zásypu MK v rámci SO-01 : | [25 empty] | VV | 2
|  | potřeba celkem 58,47975m3 : | [25 empty] | VV | 2
|  | štěrkopísky a štěrkodrti na meziskládce ... 54,31*(0,05+0,15)+17,995*0,15+106,43*0,3+12,325*0,16+5,67*0,2=96,987m3 : | [25 empty] | VV | 2
|  | postačí vybourané štěrky : | [25 empty] | VV | 2
|  | Konec provozního součtu | [25 empty] | VV
12 | 162701155R00 | Vodorovné přemístění výkopku z horniny 5 až 7, na vzdálenost přes 9 000 do 10 000 m | m3 | 89.7845 |  | 0 |  | 0 |  | 0 | 21 | 0 | 0 | 0 | 0 | 0 | 800-1 | RTS 23/ I | RTS 22/ II | 0.01 | 0.9 |  | Práce | Běžná |  |  |  | POL1_
|  | po suchu, bez naložení výkopku, avšak se složením bez rozhrnutí, zpáteční cesta vozidla. | [25 empty] | SPI
|  | výkop h.5-7 : 224,46113*0,40 |  | 89.7845 | [23 empty] | VV | 0
13 | 162701159R00 | Vodorovné přemístění výkopku příplatek k ceně za každých dalších i započatých 1 000 m přes 10 000 m z horniny 5 až 7 | m3 | 1795.689 |  | 0 |  | 0 |  | 0 | 21 | 0 | 0 | 0 | 0 | 0 | 800-1 | RTS 23/ I | RTS 22/ II | 0 | 0 |  | Práce | Běžná |  |  |  | POL1_
|  | po suchu, bez naložení výkopku, avšak se složením bez rozhrnutí, zpáteční cesta vozidla. | [25 empty] | SPI
|  | skládka 30km : | [25 empty] | VV | 0
|  | Odkaz na mn. položky pořadí 12 : 89,78445*20 |  | 1795.689 | [23 empty] | VV | 5
14 | 167101102R00 | Nakládání, skládání, překládání neulehlého výkopku nakládání výkopku přes 100 m3, z horniny 1 až 4 | m3 | 134.6767 |  | 0 |  | 0 |  | 0 | 21 | 0 | 0 | 0 | 0 | 0 | 800-1 | RTS 23/ I | RTS 22/ II | 0.05 | 6.73 |  | Práce | Běžná |  |  |  | POL1_1
|  | meziskládka : 134,67668 |  | 134.6767 | [23 empty] | VV | 0
15 | 171201201R00 | Uložení sypaniny na dočasnou skládku tak, že na 1 m2 plochy připadá přes 2 m3 výkopku nebo ornice | m3 | 224.4611 |  | 0 |  | 0 |  | 0 | 21 | 0 | 0 | 0 | 0 | 0 | 800-1 | RTS 23/ I | RTS 22/ II | 0.01 | 2.24 |  | Práce | Běžná |  |  |  | POL1_
|  | Odkaz na mn. položky pořadí 12 : 89,78445 |  | 89.7845 | [23 empty] | VV | 5
|  | Odkaz na mn. položky pořadí 14 : 134,67668 |  | 134.6767 | [23 empty] | VV | 5
16 | 174101101R00 | Zásyp sypaninou se zhutněním jam, šachet, rýh nebo kolem objektů v těchto vykopávkách | m3 | 195.1587 |  | 0 |  | 0 |  | 0 | 21 | 0 | 0 | 0 | 0 | 0 | 800-1 | RTS 23/ I | RTS 22/ II | 0.2 | 39.03 |  | Práce | Běžná |  |  |  | POL1_
|  | z jakékoliv horniny s uložením výkopku po vrstvách, | [25 empty] | SPI
|  | včetně strojního přemístění materiálu pro zásyp ze vzdálenosti do 10 m od okraje zásypu | [25 empty] | POP
|  | výkop celkem : 224,46113 |  | 224.4611 | [23 empty] | VV | 0
|  | odpočet potrubí : | [25 empty] | VV | 0
|  | d 32 : -0,016^2*3,14*189,30 |  | -0.15217 | [23 empty] | VV | 0
|  | obsypy : -57,30541 |  | -57.3054 | [23 empty] | VV | 0
|  | lože : -17,3065 |  | -17.3065 | [23 empty] | VV | 0
[28 empty] | VV | 0
|  | pláň nové komunikace SO-01 ... -0,47m : | [25 empty] | VV | 0
|  | odpočet ze zásypu ... 47-35=12cm : | [25 empty] | VV | 0
|  | MK asfalt v rámci SO-01 ... odpočet ze zásypu ... 47-35=12cm : -0,85*(6,90+6,90+4,90+6,70+6,70+5,10+6,70+6,70+4,90+5,70+5,50-0,50*11-1,80*2-1,90-1,70*3-1,90-1,60-2,00-2,40-2,30)*0,12 |  | -4.1208 | [23 empty] | VV | 0
|  | -0,90*(7,10+4,90+5,00+6,70+5,10+7,00+4,70+6,40+5,00+6,20*2+19,20+6,50+7,20+6,40*2+6,50*2+6,30-0,50*17-1,90*4-1,70*3-2,00-1,40*3-2,40-1,60*4-13,00)*0,12 |  | -8.6508 | [23 empty] | VV | 0
|  | MK žulové kostky v rámci SO-01 ... odpočet ze zásypu 47-45cm=2cm : -0,85*0,50*0,02*11 |  | -0.0935 | [23 empty] | VV | 0
|  | -0,90*0,50*0,02*17 |  | -0.153 | [23 empty] | VV | 0
|  | Mezisoučet |  | 136.6789 | [23 empty] | VV | 1
|  | provizorní zásyp MK od pláně po stávající úroveň komunikace stěrkodrtí -47cm ... tato následně odstraněna v rámci SO-01 : | [25 empty] | VV | 0
|  | z meziskládky stěrkodrtě z vybouraných komunikací pro provizorní zásyp MK od pláně do úrovně stávající komunikace : | [25 empty] | VV | 0
|  | dodávka štd se nepředpokládá, bude využitý materiál z vybouraných stávajících ploch nebo výkopek : | [25 empty] | VV | 0
|  | MK asfalt v rámci SO-01 : 0,85*(6,90+6,90+4,90+6,70+6,70+5,10+6,70+6,70+4,90+5,70+5,50-0,50*11-1,80*2-1,90-1,70*3-1,90-1,60-2,00-2,40-2,30)*0,47 |  | 16.1398 | [23 empty] | VV | 0
|  | 0,90*(7,10+4,90+5,00+6,70+5,10+7,00+4,70+6,40+5,00+6,20*2+19,20+6,50+7,20+6,40*2+6,50*2+6,30-0,50*17-1,90*4-1,70*3-2,00-1,40*3-2,40-1,60*4-13,00)*0,47 |  | 33.8823 | [23 empty] | VV | 0
|  | MK žulové kostky v rámci SO-01 : 0,85*0,50*0,47*11 |  | 2.1972 | [23 empty] | VV | 0
|  | 0,90*0,50*0,47*17 |  | 3.5955 | [23 empty] | VV | 0
|  | MK asfalt ... VP č.29 ... mimo SO-01 : 0,90*6,30*0,47 |  | 2.6649 | [23 empty] | VV | 0
|  | Mezisoučet |  | 58.4798 | [23 empty] | VV | 1
|  | Začátek provozního součtu | [25 empty] | VV
|  | zásypy mimo MK : | [25 empty] | VV | 2
|  | chodník betonová dlažba v rámci SO-01 : 136,67895-1,701-93,1833 |  | 41.7946 | [23 empty] | VV | 2
|  | Mezisoučet |  | 41.7946 | [23 empty] | VV | 3
|  | zásyp MK : 195,1587-58,47975-41,79465 |  | 94.8843 | [23 empty] | VV | 2
|  | Mezisoučet |  | 94.8843 | [23 empty] | VV | 3
|  | Konec provozního součtu | [25 empty] | VV
17 | 175101101R00 | Obsyp potrubí bez prohození sypaniny, bez dodávky obsypového materiálu | m3 | 57.3054 |  | 0 |  | 0 |  | 0 | 21 | 0 | 0 | 0 | 0 | 0 | 800-1 | RTS 23/ I | RTS 22/ II | 1.59 | 91.12 |  | Práce | Běžná |  |  |  | POL1_
|  | sypaninou z vhodných hornin tř. 1 - 4 nebo materiálem připraveným podél výkopu ve vzdálenosti do 3 m od jeho kraje, pro jakoukoliv hloubku výkopu a jakoukoliv míru zhutnění, | [25 empty] | SPI |  | sypaninou z vhodných hornin tř. 1 - 4 nebo materiálem připraveným podél výkopu ve vzdálenosti do 3 m od jeho kraje, pro jakoukoliv hloubku výkopu a jakoukoliv míru zhutnění,
|  | vzor. řez D.3.VZ.1 : | [25 empty] | VV | 0
|  | souběh s kanalizací : | [25 empty] | VV | 0
|  | VP2+3+5+7+8+9+10+12+13+26+28 : 0,85*(6,90+6,90+4,90+6,70+6,70+5,10+6,70+6,70+4,90+5,70+5,50)*0,332 |  | 18.8227 | [23 empty] | VV | 0
|  | samostatný výkop : | [25 empty] | VV | 0
|  | VP1+4+6+11+14+15+16+17+18+19+20+21+22+23+24+25+27+29 : 0,90*(7,10+4,90+5,00+6,70+5,10+7,00+4,70+6,40+5,00+6,20*2+19,20+6,50+7,20+6,40*2+6,50*2+6,30)*0,332 |  | 38.6348 | [23 empty] | VV | 0
[28 empty] | VV | 0
|  | odpočet potrubí : | [25 empty] | VV | 0
|  | d 32 : -0,016^2*3,14*189,30 |  | -0.15217 | [23 empty] | VV | 0
18 | 199000003R00 | Poplatky za skládku horniny 5 - 7, skupina 17 05 04 z Katalogu odpadů | m3 | 89.7845 |  | 0 |  | 0 |  | 0 | 21 | 0 | 0 | 0 | 0 | 0 | 800-1 | RTS 23/ I | RTS 22/ II | 0 | 0 |  | Práce | Běžná |  |  |  | POL1_
|  | Odkaz na mn. položky pořadí 12 : 89,78445 |  | 89.7845 | [23 empty] | VV | 5
19 | 58337304R | štěrkopísek frakce 0,0 až 16,0 mm; třída B | t | 106.3227 |  | 0 |  | 0 |  | 0 | 21 | 0 | 1 | 106.32 | 0 | 0 | SPCM | RTS 22/ I | RTS 22/ I | 0 | 0 |  | Specifikace | Běžná |  |  |  | POL3_
|  | obsypy : 57,30541*1,67*1,1*1,01 |  | 106.3227 | [23 empty] | VV | 0
20 | 58344154R | štěrkodrť frakce 0,0 až 22,0 mm; třída A | t | 3.156 |  | 0 |  | 0 |  | 0 | 21 | 0 | 1 | 3.16 | 0 | 0 | SPCM | RTS 23/ I | RTS 22/ II | 0 | 0 |  | Specifikace | Běžná |  |  |  | POL3_
|  | Začátek provozního součtu | [25 empty] | VV
|  | akt.zóna - výměna podloží tl.30cm : | [25 empty] | VV | 2
|  | MK asfalt ... VP č.29 ... mimo SO-01 : 0,90*6,30*0,30 |  | 1.701 | [23 empty] | VV | 2
|  | Mezisoučet |  | 1.701 | [23 empty] | VV | 3
|  | Konec provozního součtu | [25 empty] | VV
|  | 1,701*1,67*1,1*1,01 |  | 3.156 | [23 empty] | VV | 0
Díl: | 10 | Přípravné a přidružené práce - meziskládka |  |  |  | 0 |  | 0 |  | 0 |  | 0 |  | 0 |  | 120.23 |  |  |  |  | 81.4 | [6 empty] | DIL
21 | 113106121R00 | Rozebrání komunikací pro pěší s jakýmkoliv ložem a výplní spár z betonových nebo kameninových dlaždic nebo tvarovek | m2 | 43.448 |  | 0 |  | 0 |  | 0 | 21 | 0 | 0 | 0 | 0.138 | 6 | 822-1 | RTS 23/ I | RTS 22/ II | 0.16 | 6.95 |  | Práce | Běžná |  |  |  | POL1_
|  | s přemístěním hmot na skládku na vzdálenost do 3 m nebo s naložením na dopravní prostředek | [25 empty] | SPI
|  | Začátek provozního součtu | [25 empty] | VV
|  | stávající povrchy v rámci SO-01 : | [25 empty] | VV | 2
|  | chodník betonová dlažba : 0,85*(1,80*2+1,90+1,70*3+1,90+1,60+2,00+2,40+2,30) |  | 17.68 | [23 empty] | VV | 2
|  | 0,90*(1,90*4+1,70*3+2,00+1,40*3+2,40+1,60*4+13,00) |  | 36.63 | [23 empty] | VV | 2
|  | Mezisoučet |  | 54.31 | [23 empty] | VV | 3
|  | Konec provozního součtu | [25 empty] | VV
|  | 80% materiálu na meziskládku, 20% na skládku : 54,31*0,80 |  | 43.448 | [23 empty] | VV | 0
22 | 113107305R00 | Odstranění podkladů nebo krytů z kameniva těženého, v ploše jednotlivě do 50 m2, tloušťka vrstvy 50 mm | m2 | 54.31 |  | 0 |  | 0 |  | 0 | 21 | 0 | 0 | 0 | 0.11 | 5.97 | 822-1 | RTS 23/ I | RTS 22/ II | 0.13 | 7.06 |  | Práce | Běžná |  |  |  | POL1_
|  | stávající povrchy v rámci SO-01 : | [25 empty] | VV | 0
|  | chodník betonová dlažba : 0,85*(1,80*2+1,90+1,70*3+1,90+1,60+2,00+2,40+2,30) |  | 17.68 | [23 empty] | VV | 0
|  | 0,90*(1,90*4+1,70*3+2,00+1,40*3+2,40+1,60*4+13,00) |  | 36.63 | [23 empty] | VV | 0
23 | 113107315R00 | Odstranění podkladů nebo krytů z kameniva těženého, v ploše jednotlivě do 50 m2, tloušťka vrstvy 150 mm | m2 | 17.995 |  | 0 |  | 0 |  | 0 | 21 | 0 | 0 | 0 | 0.33 | 5.94 | 822-1 | RTS 23/ I | RTS 22/ II | 0.31 | 5.58 |  | Práce | Běžná |  |  |  | POL1_
|  | odstranění povrchů nad rýhou ... nové vrstvy v rámci oprav SO-01 : | [25 empty] | VV | 0
|  | nové povrchy budou součástí SO-01, obrubníky rozebrání i nové součástí SO-01 : | [25 empty] | VV | 0
|  | odstranění povrchů v rámci oprav SO-01 ... nad rýhou : | [25 empty] | VV | 0
|  | nové povrchy budou součástí SO-01 : | [25 empty] | VV | 0
|  | MK žulové kostky přídlažba : 0,85*0,50*11 |  | 4.675 | [23 empty] | VV | 0
|  | 0,90*0,50*17 |  | 7.65 | [23 empty] | VV | 0
|  | povrchy mimo rozsah oprav SO-01 ... nad rýhou ... odstranění ACP 16+ tl.5cm : | [25 empty] | VV | 0
|  | MK asfalt mimo SO-01 : | [25 empty] | VV | 0
|  | MK asfalt ... VP č.29 : 0,90*6,30 |  | 5.67 | [23 empty] | VV | 0
24 | 113107515R00 | Odstranění podkladů nebo krytů z kameniva hrubého drceného, v ploše jednotlivě do 50 m2, tloušťka vrstvy 150 mm | m2 | 54.31 |  | 0 |  | 0 |  | 0 | 21 | 0 | 0 | 0 | 0.33 | 17.92 | 822-1 | RTS 23/ I | RTS 22/ II | 0.53 | 28.78 |  | Práce | Běžná |  |  |  | POL1_
|  | stávající povrchy v rámci SO-01 : | [25 empty] | VV | 0
|  | chodník betonová dlažba : 0,85*(1,80*2+1,90+1,70*3+1,90+1,60+2,00+2,40+2,30) |  | 17.68 | [23 empty] | VV | 0
|  | 0,90*(1,90*4+1,70*3+2,00+1,40*3+2,40+1,60*4+13,00) |  | 36.63 | [23 empty] | VV | 0
25 | 113107630R00 | Odstranění podkladů nebo krytů z kameniva hrubého drceného, v ploše jednotlivě nad 50 m2, tloušťka vrstvy 300 mm | m2 | 106.43 |  | 0 |  | 0 |  | 0 | 21 | 0 | 0 | 0 | 0.66 | 70.24 | 822-1 | RTS 23/ I | RTS 22/ II | 0.12 | 12.77 |  | Práce | Běžná |  |  |  | POL1_
|  | stávající povrchy v rámci SO-01 : | [25 empty] | VV | 0
|  | MK asfalt : 0,85*(6,90+6,90+4,90+6,70+6,70+5,10+6,70+6,70+4,90+5,70+5,50-0,50*11-1,80*2-1,90-1,70*3-1,90-1,60-2,00-2,40-2,30) |  | 34.34 | [23 empty] | VV | 0
|  | 0,90*(7,10+4,90+5,00+6,70+5,10+7,00+4,70+6,40+5,00+6,20*2+19,20+6,50+7,20+6,40*2+6,50*2+6,30-0,50*17-1,90*4-1,70*3-2,00-1,40*3-2,40-1,60*4-13,00) |  | 72.09 | [23 empty] | VV | 0
26 | 113111116R00 | Odstranění podkladů nebo krytů z kameniva zpevněného cementem, v ploše jednotlivě do 50 m2, tloušťka vrstvy 160 mm | m2 | 12.325 |  | 0 |  | 0 |  | 0 | 21 | 0 | 0 | 0 | 0.4086 | 5.04 | 822-1 | RTS 23/ I | RTS 22/ II | 0.56 | 6.9 |  | Práce | Běžná |  |  |  | POL1_
|  | odstranění povrchů nad rýhou ... nové vrstvy v rámci oprav SO-01 : | [25 empty] | VV | 0
|  | nové povrchy budou součástí SO-01, obrubníky rozebrání i nové součástí SO-01 : | [25 empty] | VV | 0
|  | odstranění povrchů v rámci oprav SO-01 ... nad rýhou : | [25 empty] | VV | 0
|  | nové povrchy budou součástí SO-01 : | [25 empty] | VV | 0
|  | MK žulové kostky přídlažba : 0,85*0,50*11 |  | 4.675 | [23 empty] | VV | 0
|  | 0,90*0,50*17 |  | 7.65 | [23 empty] | VV | 0
27 | 113111120R00 | Odstranění podkladů nebo krytů z kameniva zpevněného cementem, v ploše jednotlivě do 50 m2, tloušťka vrstvy 200 mm | m2 | 5.67 |  | 0 |  | 0 |  | 0 | 21 | 0 | 0 | 0 | 0.51086 | 2.9 | 822-1 | RTS 23/ I | RTS 22/ II | 0.64 | 3.63 |  | Práce | Běžná |  |  |  | POL1_
|  | povrchy mimo rozsah oprav SO-01 ... nad rýhou ... odstranění ACP 16+ tl.5cm : | [25 empty] | VV | 0
|  | MK asfalt mimo SO-01 : | [25 empty] | VV | 0
|  | MK asfalt ... VP č.29 : 0,90*6,30 |  | 5.67 | [23 empty] | VV | 0
28 | 979054441R00 | Očištění vybouraných obrubníků, dlaždic dlaždic, desek nebo tvarovek s původním vyplněním spár kamenivem těženým | m2 | 43.448 |  | 0 |  | 0 |  | 0 | 21 | 0 | 0 | 0 | 0 | 0 | 822-1 | RTS 23/ I | RTS 22/ II | 0.12 | 5.21 |  | Práce | Běžná |  |  |  | POL1_
|  | krajníků, desek nebo panelů od spojovacího materiálu s odklizením a uložením očištěných hmot a spojovacího materiálu na skládku na vzdálenost do 10 m | [25 empty] | SPI |  | krajníků, desek nebo panelů od spojovacího materiálu s odklizením a uložením očištěných hmot a spojovacího materiálu na skládku na vzdálenost do 10 m
|  | Odkaz na mn. položky pořadí 21 : 43,44800 |  | 43.448 | [23 empty] | VV | 5
29 | 979071111R00 | Očištění vybouraných dlažebních kostek velkých, s původním vyplněním spár kamenivem těženým | m2 | 12.325 |  | 0 |  | 0 |  | 0 | 21 | 0 | 0 | 0 | 0 | 0 | 822-1 | RTS 23/ I | RTS 22/ II | 0.09 | 1.11 |  | Práce | Běžná |  |  |  | POL1_
|  | od spojovacího materiálu, s uložením očištěných kostek na skládku, s odklizením odpadových hmot na hromady a s odklizením vybouraných kostek na vzdálenost do 3 m | [25 empty] | SPI |  | od spojovacího materiálu, s uložením očištěných kostek na skládku, s odklizením odpadových hmot na hromady a s odklizením vybouraných kostek na vzdálenost do 3 m
|  | Odkaz na mn. položky pořadí 32 : 12,32500 |  | 12.325 | [23 empty] | VV | 5
30 | 979082213R00 | Vodorovná doprava suti po suchu bez naložení, ale se složením a hrubým urovnáním na vzdálenost do 1 km | t | 119.1465 |  | 0 |  | 0 |  | 0 | 21 | 0 | 0 | 0 | 0 | 0 | 822-1 | RTS 23/ I | RTS 22/ II | 0.01 | 1.19 |  | Práce | Běžná |  |  |  | POL1_
|  | Včetně naložení na dopravní prostředek a složení na meziskládku, bez poplatku za skládku. | [25 empty] | POP
|  | meziskládka : | [25 empty] | VV | 0
|  | betonová dlažba : 43,448*0,138 |  | 5.9958 | [23 empty] | VV | 0
|  | kostky : 12,325*0,417 |  | 5.1395 | [23 empty] | VV | 0
|  | štp tl.5cm : 54,31*0,11 |  | 5.9741 | [23 empty] | VV | 0
|  | štp tl.15cm : 17,995*0,33 |  | 5.9383 | [23 empty] | VV | 0
|  | štd tl.15cm : 54,31*0,33 |  | 17.9223 | [23 empty] | VV | 0
|  | štd tl.30cm : 106,43*0,66 |  | 70.2438 | [23 empty] | VV | 0
|  | ščm tl.16cm : 12,325*0,4086 |  | 5.036 | [23 empty] | VV | 0
|  | ščm tl.20cm : 5,67*0,51086 |  | 2.8966 | [23 empty] | VV | 0
31 | 979082219R00 | Vodorovná doprava suti po suchu příplatek k ceně za každý další i započatý 1 km přes 1 km | t | 563.7977 |  | 0 |  | 0 |  | 0 | 21 | 0 | 0 | 0 | 0 | 0 | 822-1 | RTS 23/ I | RTS 22/ II | 0 | 0 |  | Práce | Běžná |  |  |  | POL1_
|  | meziskládka 3km : | [25 empty] | VV | 0
|  | Odkaz na mn. položky pořadí 30 : 119,14647*2 |  | 238.2929 | [23 empty] | VV | 5
|  | Mezisoučet |  | 238.2929 | [23 empty] | VV | 1
|  | Začátek provozního součtu | [25 empty] | VV
|  | provizorní zásyp MK od pláně po stávající úroveň komunikace stěrkodrtí -47cm ... tato následně odstraněna v rámci SO-01 : | [25 empty] | VV | 2
|  | z meziskládky stěrkodrtě z vybouraných komunikací pro provizorní zásyp MK od pláně do úrovně stávající komunikace : | [25 empty] | VV | 2
|  | dodávka štd se nepředpokládá, bude využitý materiál z vybouraných stávajících ploch nebo výkopek : | [25 empty] | VV | 2
|  | MK asfalt v rámci SO-01 : 0,85*(6,90+6,90+4,90+6,70+6,70+5,10+6,70+6,70+4,90+5,70+5,50-0,50*11-1,80*2-1,90-1,70*3-1,90-1,60-2,00-2,40-2,30)*0,47 |  | 16.1398 | [23 empty] | VV | 2
|  | 0,90*(7,10+4,90+5,00+6,70+5,10+7,00+4,70+6,40+5,00+6,20*2+19,20+6,50+7,20+6,40*2+6,50*2+6,30-0,50*17-1,90*4-1,70*3-2,00-1,40*3-2,40-1,60*4-13,00)*0,47 |  | 33.8823 | [23 empty] | VV | 2
|  | MK žulové kostky v rámci SO-01 : 0,85*0,50*0,47*11 |  | 2.1972 | [23 empty] | VV | 2
|  | 0,90*0,50*0,47*17 |  | 3.5955 | [23 empty] | VV | 2
|  | MK asfalt ... VP č.29 ... mimo SO-01 : 0,90*6,30*0,47 |  | 2.6649 | [23 empty] | VV | 2
|  | Mezisoučet |  | 58.4798 | [23 empty] | VV | 3
|  | Konec provozního součtu | [25 empty] | VV
|  | z meziskládky 3km : 58,47975*1,67*1,1*1,01*3 |  | 325.5047 | [23 empty] | VV | 0
32 | 113106212R01 | Rozebrání dlažeb z velkých kostek kladených do lože z cementové malty | m2 | 12.325 |  | 0 |  | 0 |  | 0 | 21 | 0 | 0 | 0 | 0.505 | 6.22 |  | Vlastní | RTS 22/ II | 0.18 | 2.22 |  | Práce | Běžná |  |  |  | POL1_
|  | - včetně lože z cementové malty tl.4cm | [25 empty] | POP
|  | - kamennou dlažbu uložit na meziskládce ke zpětnému použití | [25 empty] | POP
|  | odstranění povrchů v rámci oprav SO-01 ... nad rýhou : | [25 empty] | VV | 0
|  | nové povrchy budou součástí SO-01 : | [25 empty] | VV | 0
|  | MK žulové kostky přídlažba : 0,85*0,50*11 |  | 4.675 | [23 empty] | VV | 0
|  | 0,90*0,50*17 |  | 7.65 | [23 empty] | VV | 0
Díl: | 11 | Přípravné a přidružené práce |  |  |  | 0 |  | 0 |  | 0 |  | 0 |  | 0 |  | 7.58 |  |  |  |  | 4.52 | [6 empty] | DIL
33 | 113106121R00 | Rozebrání komunikací pro pěší s jakýmkoliv ložem a výplní spár z betonových nebo kameninových dlaždic nebo tvarovek | m2 | 10.862 |  | 0 |  | 0 |  | 0 | 21 | 0 | 0 | 0 | 0.138 | 1.5 | 822-1 | RTS 23/ I | RTS 22/ II | 0.16 | 1.74 |  | Práce | Běžná |  |  |  | POL1_
|  | s přemístěním hmot na skládku na vzdálenost do 3 m nebo s naložením na dopravní prostředek | [25 empty] | SPI
|  | - včetně lože kamenivo drcené tl.4cm | [25 empty] | POP
|  | - bet.dlaždice uložit na meziskládce ke zpětnému použití z 80%, odvoz na skládku z 20% | [25 empty] | POP
|  | Začátek provozního součtu | [25 empty] | VV
|  | odstranění povrchů v rámci oprav SO-01 ... nad rýhou : | [25 empty] | VV | 2
|  | nové povrchy budou součástí SO-01 : | [25 empty] | VV | 2
|  | chodník betonová dlažba : 0,85*(1,80*2+1,90+1,70*3+1,90+1,60+2,00+2,40+2,30) |  | 17.68 | [23 empty] | VV | 2
|  | 0,90*(1,90*4+1,70*3+2,00+1,40*3+2,40+1,60*4+13,00) |  | 36.63 | [23 empty] | VV | 2
|  | Mezisoučet |  | 54.31 | [23 empty] | VV | 3
|  | Konec provozního součtu | [25 empty] | VV
|  | 80% materiálu na meziskládku, 20% na skládku : 54,31*0,20 |  | 10.862 | [23 empty] | VV | 0
34 | 113202111R00 | Vytrhání obrub z krajníků nebo obrubníků stojatých | m | 22.5 |  | 0 |  | 0 |  | 0 | 21 | 0 | 0 | 0 | 0.27 | 6.08 | 822-1 | RTS 23/ I | RTS 22/ II | 0.12 | 2.7 |  | Práce | Běžná |  |  |  | POL1_
|  | s vybouráním lože, s přemístěním hmot na skládku na vzdálenost do 3 m nebo naložením na dopravní prostředek | [25 empty] | SPI |  | s vybouráním lože, s přemístěním hmot na skládku na vzdálenost do 3 m nebo naložením na dopravní prostředek
|  | - betonové obrubníky odvoz a uložení na skládce | [25 empty] | POP
|  | - kamenné obrubníky odvoz na určenou meziskládku | [25 empty] | POP
|  | obrubníky betonové ... po jedné straně po celé délce+po druhé straně od ul. Mánesova k ul. Na Špitálce : | [25 empty] | VV | 0
|  | VP1+4+6+11+14+15+17+18+19+21+22+23+24+25+27 : 1,50*15 |  | 22.5 | [23 empty] | VV | 0
35 | 979082213R00 | Vodorovná doprava suti po suchu bez naložení, ale se složením a hrubým urovnáním na vzdálenost do 1 km | t | 7.574 |  | 0 |  | 0 |  | 0 | 21 | 0 | 0 | 0 | 0 | 0 | 822-1 | RTS 23/ I | RTS 22/ II | 0.01 | 0.08 |  | Práce | Běžná |  |  |  | POL1_
|  | betonové obrubníky : 22,50*0,27 |  | 6.075 | [23 empty] | VV | 0
|  | bet.dlažba do suti 20% : 10,862*0,138 |  | 1.499 | [23 empty] | VV | 0
36 | 979082219R00 | Vodorovná doprava suti po suchu příplatek k ceně za každý další i započatý 1 km přes 1 km | t | 45.4437 |  | 0 |  | 0 |  | 0 | 21 | 0 | 0 | 0 | 0 | 0 | 822-1 | RTS 23/ I | RTS 22/ II | 0 | 0 |  | Práce | Běžná |  |  |  | POL1_
|  | skládka 7km : | [25 empty] | VV | 0
|  | Odkaz na mn. položky pořadí 35 : 7,57396*6 |  | 45.4437 | [23 empty] | VV | 5
37 | 979990103R00 | Poplatek za skládku za uložení, betonu, , skupina 17 01 01 z Katalogu odpadů | t | 7.574 |  | 0 |  | 0 |  | 0 | 21 | 0 | 0 | 0 | 0 | 0 | 801-3 | RTS 23/ I | RTS 22/ II | 0 | 0 |  | Práce | Běžná |  |  |  | POL1_
|  | betonové obrubníky : 22,50*0,27 |  | 6.075 | [23 empty] | VV | 0
|  | betonová dlažba 20% suť : 10,862*0,138 |  | 1.499 | [23 empty] | VV | 0
Díl: | 11a | Přípravné a přidružené práce - živice |  |  |  | 0 |  | 0 |  | 0 |  | 0 |  | 0 |  | 12.95 |  |  |  |  | 12.19 | [6 empty] | DIL
38 | 113108305R00 | Odstranění podkladů nebo krytů živičných, v ploše jednotlivě do 50 m2, tloušťka vrstvy 50 mm | m2 | 5.67 |  | 0 |  | 0 |  | 0 | 21 | 0 | 0 | 0 | 0.11 | 0.62 | 822-1 | RTS 23/ I | RTS 22/ II | 0.2 | 1.13 |  | Práce | Běžná |  |  |  | POL1_
|  | povrchy mimo rozsah oprav SO-01 ... nad rýhou ... odstranění ACP 16+ tl.5cm : | [25 empty] | VV | 0
|  | MK asfalt mimo SO-01 : | [25 empty] | VV | 0
|  | MK asfalt ... VP č.29 : 0,90*6,30 |  | 5.67 | [23 empty] | VV | 0
39 | 113108405R00 | Odstranění podkladů nebo krytů živičných, v ploše jednotlivě nad 50 m2, tloušťka vrstvy 50 mm | m2 | 106.43 |  | 0 |  | 0 |  | 0 | 21 | 0 | 0 | 0 | 0.11 | 11.71 | 822-1 | RTS 23/ I | RTS 22/ II | 0.04 | 4.26 |  | Práce | Běžná |  |  |  | POL1_1
|  | stávající povrchy v rámci SO-01 : | [25 empty] | VV | 0
|  | MK asfalt : 0,85*(6,90+6,90+4,90+6,70+6,70+5,10+6,70+6,70+4,90+5,70+5,50-0,50*11-1,80*2-1,90-1,70*3-1,90-1,60-2,00-2,40-2,30) |  | 34.34 | [23 empty] | VV | 0
|  | 0,90*(7,10+4,90+5,00+6,70+5,10+7,00+4,70+6,40+5,00+6,20*2+19,20+6,50+7,20+6,40*2+6,50*2+6,30-0,50*17-1,90*4-1,70*3-2,00-1,40*3-2,40-1,60*4-13,00) |  | 72.09 | [23 empty] | VV | 0
40 | 113151114R00 | Odstranění podkladu, krytu frézováním povrch živičný, plochy do 500 m2 na jednom objektu nebo při provádění pruhu šířky do 750 mm, tloušťky 50 mm | m2 | 5.67 |  | 0 |  | 0 |  | 0 | 21 | 0 | 0 | 0 | 0.11 | 0.62 | 822-1 | RTS 23/ I | RTS 22/ II | 0.08 | 0.45 |  | Práce | Běžná |  |  |  | POL1_
|  | s naložením na dopravní prostředek, očištění povrchu od frézované plochy, opotřebování frézovacích nástrojů (nožů, upínacích kroužků, držáků) nutné ruční odstranění (vybourání) živičného krytu kolem překážek, | [25 empty] | SPI |  | s naložením na dopravní prostředek, očištění povrchu od frézované plochy, opotřebování frézovacích nástrojů (nožů, upínacích kroužků, držáků) nutné ruční odstranění (vybourání) živičného krytu kolem překážek,
|  | povrchy mimo rozsah oprav SO-01 ... nad rýhou ... odstranění ACP 16+ tl.5cm : | [25 empty] | VV | 0
|  | MK asfalt mimo SO-01 : | [25 empty] | VV | 0
|  | MK asfalt ... VP č.29 : 0,90*6,30 |  | 5.67 | [23 empty] | VV | 0
41 | 979-081R01 | Odvoz a likvidace suti z asfaltových směsí s možností recyklace | t | 12.9547 |  | 0 |  | 0 |  | 0 | 21 | 0 | 0 | 0 | 0 | 0 |  | Vlastní | Indiv | 0.49 | 6.35 |  | Práce | Běžná |  |  |  | POL1_
|  | v režii zhotovitele podle jeho možností a zvyklostí, odvoz včetně naložení na dopravní prostředek a složení na skládku, včetně případného poplatku za skládku nebo recyklace | [25 empty] | POP |  | v režii zhotovitele podle jeho možností a zvyklostí, odvoz včetně naložení na dopravní prostředek a složení na skládku, včetně případného poplatku za skládku nebo recyklace
|  | asfalt tl.5cm : (5,67+106,43)*0,110 |  | 12.331 | [23 empty] | VV | 0
|  | frézování tl.5cm : 5,67*0,11 |  | 0.6237 | [23 empty] | VV | 0
Díl: | 45 | Podkladní a vedlejší konstrukce |  |  |  | 0 |  | 0 |  | 0 |  | 0 |  | 32.72 |  | 0 |  |  |  |  | 22.84 | [6 empty] | DIL
42 | 451573111R00 | Lože pod potrubí, stoky a drobné objekty z písku a štěrkopísku do 65 mm | m3 | 17.3065 |  | 0 |  | 0 |  | 0 | 21 | 0 | 1.8908 | 32.72 | 0 | 0 | 827-1 | RTS 23/ I | RTS 22/ II | 1.32 | 22.84 |  | Práce | Běžná |  |  |  | POL1_
|  | v otevřeném výkopu, | [25 empty] | SPI
|  | vzor. řez D.3.VZ.1 : | [25 empty] | VV | 0
|  | souběh s kanalizací : | [25 empty] | VV | 0
|  | VP2+3+5+7+8+9+10+12+13+26+28 : 0,85*(6,90+6,90+4,90+6,70+6,70+5,10+6,70+6,70+4,90+5,70+5,50)*0,10 |  | 5.6695 | [23 empty] | VV | 0
|  | samostatný výkop : | [25 empty] | VV | 0
|  | VP1+4+6+11+14+15+16+17+18+19+20+21+22+23+24+25+27+29 : 0,90*(7,10+4,90+5,00+6,70+5,10+7,00+4,70+6,40+5,00+6,20*2+19,20+6,50+7,20+6,40*2+6,50*2+6,30)*0,10 |  | 11.637 | [23 empty] | VV | 0
Díl: | 5-PO | Komunikace - provizorní oprava |  |  |  | 0 |  | 0 |  | 0 |  | 0 |  | 5.23 |  | 0 |  |  |  |  | 0.22 | [6 empty] | DIL
43 | 564113315R00 | Podklad nebo podsyp z asfaltového recyklátu frakce 32-80 mm, tloušťka po zhutnění 15 cm | m2 | 5.67 |  | 0 |  | 0 |  | 0 | 21 | 0 | 0.315 | 1.79 | 0 | 0 | 822-1 | RTS 23/ I | RTS 22/ II | 0.02 | 0.11 |  | Práce | Běžná |  |  |  | POL1_
|  | s rozprostřením, vlhčením a zhutněním | [25 empty] | SPI
|  | Odkaz na mn. položky pořadí 44 : 5,67000 |  | 5.67 | [23 empty] | VV | 5
44 | 564281111R00 | Podklad nebo podsyp ze štěrkopísku tloušťka po zhutnění 300 mm | m2 | 5.67 |  | 0 |  | 0 |  | 0 | 21 | 0 | 0.60721 | 3.44 | 0 | 0 | 822-1 | RTS 23/ I | RTS 22/ II | 0.02 | 0.11 |  | Práce | Běžná |  |  |  | POL1_
|  | s rozprostřením, vlhčením a zhutněním | [25 empty] | SPI
|  | povrchy mimo rozsah oprav SO-01 ... nad rýhou ... odstranění ACP 16+ tl.5cm : | [25 empty] | VV | 0
|  | MK asfalt mimo SO-01 : | [25 empty] | VV | 0
|  | MK asfalt ... VP č.29 : 0,90*6,30 |  | 5.67 | [23 empty] | VV | 0
Díl: | 8 | Trubní vedení |  |  |  | 0 |  | 0 |  | 0 |  | 0 |  | 5.26 |  | 0 |  |  |  |  | 508.38 | [6 empty] | DIL
45 | 871161121R00 | Montáž potrubí z plastických hmot z tlakových trubek polyetylenových, vnějšího průměru 32 mm | m | 189.3 |  | 0 |  | 0 |  | 0 | 21 | 0 | 0 | 0 | 0 | 0 | 827-1 | RTS 23/ I | RTS 22/ II | 0.03 | 5.68 |  | Práce | Běžná |  |  |  | POL1_
|  | v otevřeném výkopu, | [25 empty] | SPI
|  | příloha D.3.4 : 189,30 |  | 189.3 | [23 empty] | VV | 0
46 | 891163111R00 | Montáž vodovodních armatur na potrubí ventilů hlavních pro přípojky, DN 25 mm | kus | 29 |  | 0 |  | 0 |  | 0 | 21 | 0 | 2e-05 | 0 | 0 | 0 | 827-1 | RTS 23/ I | RTS 22/ II | 0.38 | 11.02 |  | Práce | Běžná |  |  |  | POL1_
|  | příloha D.3.4 : 29 |  | 29 | [23 empty] | VV | 0
47 | 891249111R00 | Montáž vodovodních armatur na potrubí navrtávacích pasů s ventilem Jt 1 Mpa na potrubí z trub osinkocementových, litinových, ocelových nebo plastických hmot, DN 80 mm | kus | 29 |  | 0 |  | 0 |  | 0 | 21 | 0 | 0 | 0 | 0 | 0 | 827-1 | RTS 23/ I | RTS 22/ II | 3.47 | 100.63 |  | Práce | Běžná |  |  |  | POL1_
|  | příloha D.3.4 : 29 |  | 29 | [23 empty] | VV | 0
48 | 892241111R00 | Tlakové zkoušky vodovodního potrubí DN do 80 mm | m | 189.3 |  | 0 |  | 0 |  | 0 | 21 | 0 | 0 | 0 | 0 | 0 | 827-1 | RTS 23/ I | RTS 22/ II | 0.04 | 7.57 |  | Práce | Běžná |  |  |  | POL1_
|  | přísun, montáže, demontáže a odsunu zkoušecího čerpadla, napuštění tlakovou vodou a dodání vody pro tlakovou zkoušku, | [25 empty] | SPI |  | přísun, montáže, demontáže a odsunu zkoušecího čerpadla, napuštění tlakovou vodou a dodání vody pro tlakovou zkoušku,
|  | Odkaz na mn. položky pořadí 45 : 189,30000 |  | 189.3 | [23 empty] | VV | 5
49 | 892233111R00 | Proplach a desinfekce vodovodního potrubí DN od 40 do 70 mm | m | 189.3 |  | 0 |  | 0 |  | 0 | 21 | 0 | 0 | 0 | 0 | 0 | 827-1 | RTS 23/ I | RTS 22/ II | 0.15 | 28.4 |  | Práce | Běžná |  |  |  | POL1_1
|  | napuštění a vypuštění vody, dodání vody a desinfekčního prostředku, náklady na bakteriologický rozbor vody, | [25 empty] | SPI |  | napuštění a vypuštění vody, dodání vody a desinfekčního prostředku, náklady na bakteriologický rozbor vody,
|  | Odkaz na mn. položky pořadí 45 : 189,30000 |  | 189.3 | [23 empty] | VV | 5
50 | 899401112R00 | Osazení poklopů litinových šoupátkových | kus | 29 |  | 0 |  | 0 |  | 0 | 21 | 0 | 0.12303 | 3.57 | 0 | 0 | 827-1 | RTS 23/ I | RTS 22/ II | 0.86 | 24.94 |  | Práce | Běžná |  |  |  | POL1_
|  | včetně podezdění | [25 empty] | SPI
|  | Odkaz na mn. položky pořadí 46 : 29,00000 |  | 29 | [23 empty] | VV | 5
51 | 899713111R00 | Orientační tabulky na vodovodních a kanalizačních řadech na sloupku ocelovém nebo betonovém | kus | 29 |  | 0 |  | 0 |  | 0 | 21 | 0 | 0.00024 | 0.01 | 0 | 0 | 827-1 | RTS 23/ I | RTS 22/ II | 0.4 | 11.6 |  | Práce | Běžná |  |  |  | POL1_
|  | Včetně dodání a připevnění tabulky a osazení sloupků. | [25 empty] | POP
|  | příloha D.3.4 : | [25 empty] | VV | 0
|  | tabulka modrá : 29 |  | 29 | [23 empty] | VV | 0
52 | 899721112R00 | Výstražné fólie výstražná fólie pro vodovod, šířka 30 cm | m | 189.3 |  | 0 |  | 0 |  | 0 | 21 | 0 | 0 | 0 | 0 | 0 | 827-1 | RTS 23/ I | RTS 22/ II | 0.03 | 5.68 |  | Práce | Běžná |  |  |  | POL1_
|  | DP d32 : 189,30 |  | 189.3 | [23 empty] | VV | 0
53 | 899731114R00 | Signalizační vodič CYY, 6 mm2 | m | 280 |  | 0 |  | 0 |  | 0 | 21 | 0 | 8e-05 | 0.02 | 0 | 0 | 827-1 | RTS 23/ I | RTS 22/ II | 0.034 | 9.52 |  | Práce | Běžná |  |  |  | POL1_0
|  | příloha D.3.4 : | [25 empty] | VV | 0
|  | DP d32 : 280,00 |  | 280 | [23 empty] | VV | 0
54 | 230040006R00 | Montáž závitových dílů DN 1" | kus | 29 |  | 0 |  | 0 |  | 0 | 21 | 0 | 3e-05 | 0 | 0 | 0 |  | RTS 23/ I | RTS 22/ II | 0.33 | 9.57 |  | Práce | Běžná |  |  |  | POL1_
|  | příloha D.3.4 : | [25 empty] | VV | 0
|  | mosazná spojka : 29 |  | 29 | [23 empty] | VV | 0
55 | 892372111R01 | Zabezpečení konců vodovod. potrubí přípojek | úsek | 29 |  | 0 |  | 0 |  | 0 | 21 | 0 | 0.03503 | 1.02 | 0 | 0 |  | Vlastní | Indiv | 10.13 | 293.77 |  | Práce | Běžná |  |  |  | POL1_
|  | Odkaz na mn. položky pořadí 46 : 29,00000 |  | 29 | [23 empty] | VV | 5
56 | 286134111R1 | trubka plastová vodovodní hladká; PE 100; SDR 7,4; PN 25; D = 32,0 mm; s = 4,40 mm, tyč 6m, 12m nebo návin 100m | m | 192.1395 |  | 0 |  | 0 |  | 0 | 21 | 0 | 0.00027 | 0.05 | 0 | 0 |  | Vlastní | Indiv | 0 | 0 |  | Specifikace | Běžná |  |  |  | POL3_
|  | příloha D.3.4 : | [25 empty] | VV | 0
|  | hmotnost = 0,379 kg/m : | [25 empty] | VV | 0
|  | ztratné 1,5% : | [25 empty] | VV | 0
|  | Odkaz na mn. položky pořadí 45 : 189,30000*1,015 |  | 192.1395 | [23 empty] | VV | 5
57 | 42228254R1 | Litinové šoupátko pro domovní přípojky DN 1" - voda, s koncovkou pro připojení PE d32 | kus | 29.29 |  | 0 |  | 0 |  | 0 | 21 | 0 | 0.0048 | 0.14 | 0 | 0 |  | Vlastní | Indiv | 0 | 0 |  | Specifikace | Běžná |  |  |  | POL3_
|  | ztratné 1% : | [25 empty] | VV | 0
|  | Odkaz na mn. položky pořadí 46 : 29,00000*1,01 |  | 29.29 | [23 empty] | VV | 5
58 | 42273551R | pas navrtávací tvárná litina; provedení s trubkovým závitem; PN 16; DN potrubí 80 mm; závit na odbočce G 1",5/4",6/4"; max teplota 70 °C; pro typ potrubí litina, ocel, azbestocementové | kus | 29.29 |  | 0 |  | 0 |  | 0 | 21 | 0 | 0.00285 | 0.08 | 0 | 0 | SPCM | RTS 23/ I | RTS 22/ II | 0 | 0 |  | Specifikace | Běžná |  |  |  | POL3_
|  | ztratné 1% : | [25 empty] | VV | 0
|  | Odkaz na mn. položky pořadí 47 : 29,00000*1,01 |  | 29.29 | [23 empty] | VV | 5
59 | 422913332R | souprava zemní teleskopická přípojková; pro ruční ovládání šoupat a domovních šoupátek; DN 1"-2"; rozsah min.1,05m max. 1,75m; provedení dvoudílné; mat. vnější chránička z PE, ovl.čtyřhran z litiny, vnitřní teleskop ze zink.oceli | kus | 29.29 |  | 0 |  | 0 |  | 0 | 21 | 0 | 0.0045 | 0.13 | 0 | 0 | SPCM | RTS 23/ I | RTS 22/ II | 0 | 0 |  | Specifikace | Běžná |  |  |  | POL3_
|  | ztratné 1% : | [25 empty] | VV | 0
|  | Odkaz na mn. položky pořadí 46 : 29,00000*1,01 |  | 29.29 | [23 empty] | VV | 5
60 | 42291360R | poklop šoupátkový tělo PA, víčko litina; použití uliční poklop pro šoupata, vhodné i do litého asfaltu; h = 270,0 mm; vnitř.pr.D = 190 mm; D = 270,0 mm | kus | 29 |  | 0 |  | 0 |  | 0 | 21 | 0 | 0.0069 | 0.2 | 0 | 0 | SPCM | RTS 23/ I | RTS 22/ II | 0 | 0 |  | Specifikace | Běžná |  |  |  | POL3_
|  | Odkaz na mn. položky pořadí 50 : 29,00000 |  | 29 | [23 empty] | VV | 5
61 | 42291510R | deska podkladová pro ventilkové a šoupátkové poklopy; plastové | kus | 29 |  | 0 |  | 0 |  | 0 | 21 | 0 | 0.0009 | 0.03 | 0 | 0 | SPCM | RTS 23/ I | RTS 22/ II | 0 | 0 |  | Specifikace | Běžná |  |  |  | POL3_
|  | Odkaz na mn. položky pořadí 50 : 29,00000 |  | 29 | [23 empty] | VV | 5
62 | 55118103R1 | Mosazná spojka s jištěním proti posunu d32 | kus | 29.29 |  | 0 |  | 0 |  | 0 | 21 | 0 | 0.00025 | 0.01 | 0 | 0 |  | Vlastní | RTS 22/ II | 0 | 0 |  | Specifikace | Běžná |  |  |  | POL3_
|  | ztratné 1% : | [25 empty] | VV | 0
|  | Odkaz na mn. položky pořadí 54 : 29,00000*1,01 |  | 29.29 | [23 empty] | VV | 5
63 | 592PC01 | Sloupek orientační ocelový pozinkovaný, vč. zemních pací a plotové patky | kus | 29 |  | 0 |  | 0 |  | 0 | 21 | 0 | 0 | 0 | 0 | 0 |  | Vlastní | Indiv | 0 | 0 |  | Specifikace | Běžná |  |  |  | POL3_0
|  | příloha D.3.4 : 29 |  | 29 | [23 empty] | VV | 0
Díl: | 91 | Doplňující práce na komunikaci |  |  |  | 0 |  | 0 |  | 0 |  | 0 |  | 0 |  | 0 |  |  |  |  | 6.52 | [6 empty] | DIL
64 | 919735111R00 | Řezání stávajících krytů nebo podkladů živičných, hloubky do 50 mm | m | 200.6 |  | 0 |  | 0 |  | 0 | 21 | 0 | 0 | 0 | 0 | 0 | 822-1 | RTS 23/ I | RTS 22/ II | 0.03 | 6.02 |  | Práce | Běžná |  |  |  | POL1_
|  | včetně spotřeby vody | [25 empty] | SPI
|  | stávající povrchy v rámci SO-01 : | [25 empty] | VV | 0
|  | MK asfalt : (6,90+6,90+4,90+6,70+6,70+5,10+6,70+6,70+4,90+5,70+5,50-0,50*11-1,80*2-1,90-1,70*3-1,90-1,60-2,00-2,40-2,30) |  | 40.4 | [23 empty] | VV | 0
|  | (7,10+4,90+5,00+6,70+5,10+7,00+4,70+6,40+5,00+6,20*2+19,20+6,50+7,20+6,40*2+6,50*2+6,30-0,50*17-1,90*4-1,70*3-2,00-1,40*3-2,40-1,60*4-13,00)*2 |  | 160.2 | [23 empty] | VV | 0
65 | 919735112R00 | Řezání stávajících krytů nebo podkladů živičných, hloubky přes 50 do 100 mm | m | 12.6 |  | 0 |  | 0 |  | 0 | 21 | 0 | 0 | 0 | 0 | 0 | 822-1 | RTS 23/ I | RTS 22/ II | 0.04 | 0.5 |  | Práce | Běžná |  |  |  | POL1_
|  | včetně spotřeby vody | [25 empty] | SPI
|  | povrchy mimo rozsah oprav SO-01 ... nad rýhou ... odstranění ACP 16+ tl.5cm : | [25 empty] | VV | 0
|  | MK asfalt mimo SO-01 : | [25 empty] | VV | 0
|  | MK asfalt ... VP č.29 : 6,30*2 |  | 12.6 | [23 empty] | VV | 0
Díl: | 96 | Bourání konstrukcí |  |  |  | 0 |  | 0 |  | 0 |  | 0 |  | 0 |  | 2.21 |  |  |  |  | 0.02 | [6 empty] | DIL
66 | 979082213R00 | Vodorovná doprava suti po suchu bez naložení, ale se složením a hrubým urovnáním na vzdálenost do 1 km | t | 2.21 |  | 0 |  | 0 |  | 0 | 21 | 0 | 0 | 0 | 0 | 0 | 822-1 | RTS 23/ I | RTS 22/ II | 0.01 | 0.02 |  | Práce | Běžná |  |  |  | POL1_
|  | Včetně naložení na dopravní prostředek a složení na skládku, bez poplatku za skládku. | [25 empty] | POP
|  | PE D32 - D63 : 192,00*0,01 |  | 1.92 | [23 empty] | VV | 0
|  | armatury : 29*0,01 |  | 0.29 | [23 empty] | VV | 0
67 | 979082219R00 | Vodorovná doprava suti po suchu příplatek k ceně za každý další i započatý 1 km přes 1 km | t | 13.26 |  | 0 |  | 0 |  | 0 | 21 | 0 | 0 | 0 | 0 | 0 | 822-1 | RTS 23/ I | RTS 22/ II | 0 | 0 |  | Práce | Běžná |  |  |  | POL1_
|  | skládka 7km : | [25 empty] | VV | 0
|  | Odkaz na mn. položky pořadí 66 : 2,21000*6 |  | 13.26 | [23 empty] | VV | 5
68 | 979990191R00 | Poplatek za skládku za uložení, plastové výrobky, , skupina 17 02 03 z Katalogu odpadů | t | 2.21 |  | 0 |  | 0 |  | 0 | 21 | 0 | 0 | 0 | 0 | 0 | 801-3 | RTS 23/ I | RTS 22/ II | 0 | 0 |  | Práce | Běžná |  |  |  | POL1_
|  | Odkaz na mn. položky pořadí 66 : 2,21000 |  | 2.21 | [23 empty] | VV | 5
69 | 115201416T01 | Demontáž stávajícího vodovodního potrubí PE do d 63 | m | 192 |  | 0 |  | 0 |  | 0 | 21 | 0 | 0 | 0 | 0.01 | 1.92 |  | Vlastní | Indiv | 0 | 0 |  | Práce | Běžná |  |  |  | POL1_
|  | příloha D.3.4 : 192,00 |  | 192 | [23 empty] | VV | 0
70 | 9PC0461 | Demontáž stávajících vodovodních armatur | kus | 29 |  | 0 |  | 0 |  | 0 | 21 | 0 | 0 | 0 | 0.01 | 0.29 |  | Vlastní | Indiv | 0 | 0 |  | Práce | Běžná |  |  |  | POL1_
|  | přípojkové šoupátko včetně zemní soupravy a poklopu | [25 empty] | POP
|  | příloha D.3.4 : | [25 empty] | VV | 0
|  | přípojkové šoupátko vč. zemní soupravy a poklopu : 29 |  | 29 | [23 empty] | VV | 0
Díl: | 99 | Staveništní přesun hmot |  |  |  | 0 |  | 0 |  | 0 |  | 0 |  | 0 |  | 0 |  |  |  |  | 32.85 | [6 empty] | DIL
71 | 998276101R00 | Přesun hmot pro trubní vedení z trub plastových nebo sklolaminátových v otevřeném výkopu | t | 155.3333 |  | 0 |  | 0 |  | 0 | 21 | 0 | 0 | 0 | 0 | 0 | 827-1 | RTS 23/ I | RTS 22/ II | 0.2115 | 32.85 |  | Přesun hmot | Běžná |  |  |  | POL7_
|  | vodovodu nebo kanalizace ražené nebo hloubené (827 1.1, 827 1.9, 827 2.1, 827 2.9), drobných objektů | [25 empty] | SPI
|  | na vzdálenost 15 m od hrany výkopu nebo od okraje šachty | [25 empty] | POP
|  | Hmotnosti z položek s pořadovými čísly: : | [25 empty] | VV | 0
|  | 1,2,7,19,20,42,43,44,46,50,51,53,54,55,56,57,58,59,60,61,62, : | [25 empty] | VV | 0
|  | Součet: : 155,33332 |  | 155.3333 | [23 empty] | VV | 0
Díl: | M46 | Zemní práce při montážích |  |  |  | 0 |  | 0 |  | 0 |  | 0 |  | 0.07 |  | 0 |  |  |  |  | 7.2 | [6 empty] | DIL
72 | 388996181R00 | Trubky tělesa trubkového kabelovodu chránička kabelu z HDPE, DN do 160 mm, v otevřeném výkopu | m | 72 |  | 0 |  | 0 |  | 0 | 21 | 0 | 0.00098 | 0.07 | 0 | 0 | 828-1 | RTS 23/ I | RTS 22/ II | 0.1 | 7.2 |  | Práce | Běžná |  |  |  | POL1_
|  | dodávka a montáž půlené chráničky včetně spojovacího materiálu a utěsnění | [25 empty] | POP
|  | příloha D.3.1 : | [25 empty] | VV | 0
|  | kabely CETIN ... 80x : 0,90*80 |  | 72 | [23 empty] | VV | 0
[26 empty] | 15 | 21 | DPH
| Celkem |  |  |  |  | 0 | [19 empty] | 0 | 0 | SUM
JKSO:
| 827.11.A2 | Profil potrubí DN do 200 mm | [25 empty] | JKSO
| m | potrubí z trub litinových | [25 empty] | JKSOChar
JKSOAkce
END
Note on S6: Jedná se o informaci, zda se jedná o položku, která je do rozpočtu zadána z cenové soustavy RTS, nebo vlastní.
Note on T6: Jedná se o název CÚ, která je zadána u položky rozpočtu

## SO-03 03.3 Pol
Položkový soupis prací a dodávek | [27 empty] | #TypZaznamu#
S: | 5850-18_VAK | REVITALIZACE ul. DVORSKÉHO, TŘEBÍČ : svazek VAK | [25 empty] | STA
O: | SO-03 | Vodovodní řady a přípojky : svazek VAK | [22 empty] | ING |  |  | OBJ
R: | 03.3 | Opravy zpevněných ploch (mimo SO-01) | [25 empty] | ROZ
P.č. | Číslo položky | Název položky | MJ | Množství | Cena / MJ | Celkem | Dodávka | Dodávka celk. | Montáž | Montáž celk. | DPH | Cena s DPH | Hmotnost / MJ | Hmotnost celk.(t) | Dem. hmotnost / MJ | Dem. hmotnost celk.(t) | Ceník | Cen. soustava / platnost | Cenová úroveň | Nhod / MJ | Nhod celk. | Dodavatel | Typ položky | Stav položky
Díl: | 10 | Přípravné a přidružené práce - meziskládka |  |  |  | 0 |  | 0 |  | 0 |  | 0 |  | 0 |  | 12.01 |  |  |  |  | 4.09 | [6 empty] | DIL
1 | 113107630R00 | Odstranění podkladů nebo krytů z kameniva hrubého drceného, v ploše jednotlivě nad 50 m2, tloušťka vrstvy 300 mm | m2 | 15.67 |  | 0 |  | 0 |  | 0 | 21 | 0 | 0 | 0 | 0.66 | 10.34 | 822-1 | RTS 23/ I | RTS 22/ II | 0.12 | 1.88 |  | Práce | Běžná |  |  |  | POL1_
|  | provizorní komunikace ... štěrkodrť tl.30cm : | [25 empty] | VV | 0
|  | povrchy mimo rozsah oprav SO-01 ... nad rýhou : | [25 empty] | VV | 0
|  | MK asfalt : | [25 empty] | VV | 0
|  | řad samost.výkop : 1,00*5,50 |  | 5.5 | [23 empty] | VV | 0
|  | propoj 1 : 1,00*2,00 |  | 2 | [23 empty] | VV | 0
|  | propoj 3 : 1,00*2,50 |  | 2.5 | [23 empty] | VV | 0
[28 empty] | VV | 0
|  | přípojky ... VP č.29 : 0,90*6,30 |  | 5.67 | [23 empty] | VV | 0
2 | 113111120R00 | Odstranění podkladů nebo krytů z kameniva zpevněného cementem, v ploše jednotlivě do 50 m2, tloušťka vrstvy 200 mm | m2 | 3.26 |  | 0 |  | 0 |  | 0 | 21 | 0 | 0 | 0 | 0.51086 | 1.67 | 822-1 | RTS 23/ I | RTS 22/ II | 0.64 | 2.09 |  | Práce | Běžná |  |  |  | POL1_
|  | odstranění povrchů mimo rozsah oprav SO-01 ... rozšíření 10cm na obě strany : | [25 empty] | VV | 0
|  | MK asfalt : | [25 empty] | VV | 0
|  | řad samost.výkop : 0,10*2*5,50 |  | 1.1 | [23 empty] | VV | 0
|  | propoj 1 : 0,10*2*2,00 |  | 0.4 | [23 empty] | VV | 0
|  | propoj 3 : 0,10*2*2,50 |  | 0.5 | [23 empty] | VV | 0
[28 empty] | VV | 0
|  | přípojky ... VP č.29 : 0,10*2*6,30 |  | 1.26 | [23 empty] | VV | 0
3 | 979082213R00 | Vodorovná doprava suti po suchu bez naložení, ale se složením a hrubým urovnáním na vzdálenost do 1 km | t | 12.0076 |  | 0 |  | 0 |  | 0 | 21 | 0 | 0 | 0 | 0 | 0 | 822-1 | RTS 23/ I | RTS 22/ II | 0.01 | 0.12 |  | Práce | Běžná |  |  |  | POL1_
|  | KZC 20cm : 3,26*0,51086 |  | 1.6654 | [23 empty] | VV | 0
|  | štd provizorní komunikace : 15,67*0,66 |  | 10.3422 | [23 empty] | VV | 0
4 | 979082219R00 | Vodorovná doprava suti po suchu příplatek k ceně za každý další i započatý 1 km přes 1 km | t | 24.0152 |  | 0 |  | 0 |  | 0 | 21 | 0 | 0 | 0 | 0 | 0 | 822-1 | RTS 23/ I | RTS 22/ II | 0 | 0 |  | Práce | Běžná |  |  |  | POL1_
|  | meziskládka 3km : | [25 empty] | VV | 0
|  | Odkaz na mn. položky pořadí 3 : 12,00761*2 |  | 24.0152 | [23 empty] | VV | 5
Díl: | 11a | Přípravné a přidružené práce - živice |  |  |  | 0 |  | 0 |  | 0 |  | 0 |  | 0 |  | 6.97 |  |  |  |  | 7.21 | [6 empty] | DIL
5 | 113108305R00 | Odstranění podkladů nebo krytů živičných, v ploše jednotlivě do 50 m2, tloušťka vrstvy 50 mm | m2 | 6.52 |  | 0 |  | 0 |  | 0 | 21 | 0 | 0 | 0 | 0.11 | 0.72 | 822-1 | RTS 23/ I | RTS 22/ II | 0.2 | 1.3 |  | Práce | Běžná |  |  |  | POL1_
|  | odstranění povrchů mimo rozsah oprav SO-01 ... rozšíření 20cm na obě strany : | [25 empty] | VV | 0
|  | odstranění povrchů mimo rozsah oprav SO-01 ... rozšíření 10cm na obě strany : | [25 empty] | VV | 0
|  | MK asfalt : | [25 empty] | VV | 0
|  | řad samost.výkop : 0,20*2*5,50 |  | 2.2 | [23 empty] | VV | 0
|  | propoj 1 : 0,20*2*2,00 |  | 0.8 | [23 empty] | VV | 0
|  | propoj 3 : 0,20*2*2,50 |  | 1 | [23 empty] | VV | 0
[28 empty] | VV | 0
|  | přípojky ... VP č.29 : 0,20*2*6,30 |  | 2.52 | [23 empty] | VV | 0
6 | 113108415R00 | Odstranění podkladů nebo krytů živičných, v ploše jednotlivě nad 50 m2, tloušťka vrstvy 150 mm | m2 | 15.67 |  | 0 |  | 0 |  | 0 | 21 | 0 | 0 | 0 | 0.33 | 5.17 | 822-1 | RTS 23/ I | RTS 22/ II | 0.11 | 1.72 |  | Práce | Běžná |  |  |  | POL1_
|  | provizorní komunikace ... asf.recyklát tl.15cm : | [25 empty] | VV | 0
|  | Odkaz na mn. položky pořadí 1 : 15,67000 |  | 15.67 | [23 empty] | VV | 5
7 | 113151114R00 | Odstranění podkladu, krytu frézováním povrch živičný, plochy do 500 m2 na jednom objektu nebo při provádění pruhu šířky do 750 mm, tloušťky 50 mm | m2 | 9.78 |  | 0 |  | 0 |  | 0 | 21 | 0 | 0 | 0 | 0.11 | 1.08 | 822-1 | RTS 23/ I | RTS 22/ II | 0.08 | 0.78 |  | Práce | Běžná |  |  |  | POL1_
|  | s naložením na dopravní prostředek, očištění povrchu od frézované plochy, opotřebování frézovacích nástrojů (nožů, upínacích kroužků, držáků) nutné ruční odstranění (vybourání) živičného krytu kolem překážek, | [25 empty] | SPI |  | s naložením na dopravní prostředek, očištění povrchu od frézované plochy, opotřebování frézovacích nástrojů (nožů, upínacích kroužků, držáků) nutné ruční odstranění (vybourání) živičného krytu kolem překážek,
|  | odstranění povrchů mimo rozsah oprav SO-01 ... rozšíření 30cm na obě strany : | [25 empty] | VV | 0
|  | MK asfalt : | [25 empty] | VV | 0
|  | řad samost.výkop : 0,30*2*5,50 |  | 3.3 | [23 empty] | VV | 0
|  | propoj 1 : 0,30*2*2,00 |  | 1.2 | [23 empty] | VV | 0
|  | propoj 3 : 0,30*2*2,50 |  | 1.5 | [23 empty] | VV | 0
[28 empty] | VV | 0
|  | přípojky ... VP č.29 : 0,30*2*6,30 |  | 3.78 | [23 empty] | VV | 0
8 | 979-081R01 | Odvoz a likvidace suti z asfaltových směsí s možností recyklace | t | 6.9641 |  | 0 |  | 0 |  | 0 | 21 | 0 | 0 | 0 | 0 | 0 |  | Vlastní | Indiv | 0.49 | 3.41 |  | R-položka | Běžná |  |  |  | POL12_1
|  | v režii zhotovitele podle jeho možností a zvyklostí, odvoz včetně naložení na dopravní prostředek a složení na skládku, včetně případného poplatku za skládku nebo recyklace | [25 empty] | POP |  | v režii zhotovitele podle jeho možností a zvyklostí, odvoz včetně naložení na dopravní prostředek a složení na skládku, včetně případného poplatku za skládku nebo recyklace
|  | stoky : | [25 empty] | VV | 0
|  | ACP MK asfalt : 6,52*0,11 |  | 0.7172 | [23 empty] | VV | 0
|  | ACO MK asfalt : 9,78*0,11 |  | 1.0758 | [23 empty] | VV | 0
|  | asf.recyklát provizorní komunikace : 15,67*0,33 |  | 5.1711 | [23 empty] | VV | 0
Díl: | 5 | Komunikace |  |  |  | 0 |  | 0 |  | 0 |  | 0 |  | 20.54 |  | 0 |  |  |  |  | 5.04 | [6 empty] | DIL
9 | 564251111R00 | Podklad nebo podsyp ze štěrkopísku tloušťka po zhutnění 150 mm | m2 | 15.67 |  | 0 |  | 0 |  | 0 | 21 | 0 | 0.30361 | 4.76 | 0 | 0 | 822-1 | RTS 23/ I | RTS 22/ II | 0.02 | 0.31 |  | Práce | Běžná |  |  |  | POL1_
|  | s rozprostřením, vlhčením a zhutněním | [25 empty] | SPI
|  | povrchy mimo rozsah oprav SO-01 ... nad rýhou : | [25 empty] | VV | 0
|  | MK asfalt : | [25 empty] | VV | 0
|  | řad samost.výkop : 1,00*5,50 |  | 5.5 | [23 empty] | VV | 0
|  | propoj 1 : 1,00*2,00 |  | 2 | [23 empty] | VV | 0
|  | propoj 3 : 1,00*2,50 |  | 2.5 | [23 empty] | VV | 0
[28 empty] | VV | 0
|  | přípojky ... VP č.29 : 0,90*6,30 |  | 5.67 | [23 empty] | VV | 0
10 | 565131111R00 | Podklad z kameniva obaleného asfaltem ACP 16+, v pruhu šířky do 3 m, třídy 1, tloušťka po zhutnění 50 mm | m2 | 22.19 |  | 0 |  | 0 |  | 0 | 21 | 0 | 0.13188 | 2.93 | 0 | 0 | 822-1 | RTS 23/ I | RTS 22/ II | 0.05 | 1.11 |  | Práce | Běžná |  |  |  | POL1_
|  | s rozprostřením a zhutněním | [25 empty] | SPI
|  | stoky : | [25 empty] | VV | 0
|  | MK asfalt : | [25 empty] | VV | 0
|  | stoky rýha : 15,67 |  | 15.67 | [23 empty] | VV | 0
|  | stoky dobourání : 6,52 |  | 6.52 | [23 empty] | VV | 0
11 | 567411120R00 | Podklad ze štěrku částečně vyplněného maltou (ŠCM) tloušťka 200 mm | m2 | 18.93 |  | 0 |  | 0 |  | 0 | 21 | 0 | 0.49666 | 9.4 | 0 | 0 | 822-1 | RTS 23/ I | RTS 22/ II | 0.09 | 1.7 |  | Práce | Běžná |  |  |  | POL1_
|  | podkladní vrstva dle ČSN 73 6127-1 | [25 empty] | SPI
|  | MK asfalt : | [25 empty] | VV | 0
|  | stoky rýha : 15,67 |  | 15.67 | [23 empty] | VV | 0
|  | stoky dobourání : 3,26 |  | 3.26 | [23 empty] | VV | 0
12 | 573111112R00 | Postřik živičný infiltrační s posypem kamenivem v množství 1 kg/m2 | m2 | 22.19 |  | 0 |  | 0 |  | 0 | 21 | 0 | 0.00601 | 0.13 | 0 | 0 | 822-1 | RTS 22/ I | RTS 22/ I | 0.004 | 0.09 |  | Práce | Běžná |  |  |  | POL1_
|  | Odkaz na mn. položky pořadí 10 : 22,19000 |  | 22.19 | [23 empty] | VV | 5
13 | 573211111R00 | Postřik živičný spojovací bez posypu kamenivem z asfaltu silničního, v množství od 0,5 do 0,7 kg/m2 | m2 | 25.45 |  | 0 |  | 0 |  | 0 | 21 | 0 | 0.00061 | 0.02 | 0 | 0 | 822-1 | RTS 22/ I | RTS 22/ I | 0.002 | 0.05 |  | Práce | Běžná |  |  |  | POL1_
|  | bez posypu kamenivem | [25 empty] | SPI
|  | Odkaz na mn. položky pořadí 14 : 25,45000 |  | 25.45 | [23 empty] | VV | 5
14 | 577141112R00 | Beton asfaltový s rozprostřením a zhutněním v pruhu šířky do 3 m, ACO 11+ nebo ACO 16+, tloušťky 50 mm, plochy přes 1000 m2 | m2 | 25.45 |  | 0 |  | 0 |  | 0 | 21 | 0 | 0.12966 | 3.3 | 0 | 0 | 822-1 | RTS 23/ I | RTS 22/ II | 0.07 | 1.78 |  | Práce | Běžná |  |  |  | POL1_
|  | MK asfalt : | [25 empty] | VV | 0
|  | stoky rýha : 15,67 |  | 15.67 | [23 empty] | VV | 0
|  | stoky dobourání : 9,78 |  | 9.78 | [23 empty] | VV | 0
Díl: | 99 | Staveništní přesun hmot |  |  |  | 0 |  | 0 |  | 0 |  | 0 |  | 0 |  | 0 |  |  |  |  | 0.33 | [6 empty] | DIL
15 | 998225111R00 | Přesun hmot komunikací a letišť, kryt živičný jakékoliv délky objektu | t | 20.5345 |  | 0 |  | 0 |  | 0 | 21 | 0 | 0 | 0 | 0 | 0 | 822-1 | RTS 23/ I | RTS 22/ II | 0.016 | 0.33 |  | Přesun hmot | Běžná |  |  |  | POL7_
|  | vodorovně do 200 m | [25 empty] | SPI
|  | Hmotnosti z položek s pořadovými čísly: : | [25 empty] | VV | 0
|  | 9,10,11,12,13,14, : | [25 empty] | VV | 0
|  | Součet: : 20,53449 |  | 20.5345 | [23 empty] | VV | 0
[26 empty] | 15 | 21 | DPH
| Celkem |  |  |  |  | 0 | [19 empty] | 0 | 0 | SUM
JKSO:
| 827.11.A2 | Profil potrubí DN do 200 mm | [25 empty] | JKSO
| m | potrubí z trub litinových | [25 empty] | JKSOChar
JKSOAkce
END
Note on S6: Jedná se o informaci, zda se jedná o položku, která je do rozpočtu zadána z cenové soustavy RTS, nebo vlastní.
Note on T6: Jedná se o název CÚ, která je zadána u položky rozpočtu

## tabulka výkopů
TABULKA VÝKOPŮ - TŘEBÍČ ul.DVORSKÉHO
stoka AJ-3
N:\1585021-11 Revitalizace_ul_Dvorskeho_Trebic_DUR\01_Kanalizace\STORM\SDB\PsanyProfil\AJ-3.txt
Hloubení rýhy
staniceni | teren st. | teren upr. | kota odtok | kota vtok | objekt | sirka ryhy | zahloubeni | prum. hl. |  |  | vyraz | objem | 2.5 | 4 | 6
0 | 444.64 | 444.64 | 442.79 | 442.79 | SACHTA | 1.35 | 0.143 | 2.078 |  |  | 6*1,35*(1,99+2,16)/2 | 16.8318 | 16.8318
6 | 445.17 | 445.17 | 443.15 | 443.15 | SACHTA | 1.35 | 0.143 | 2.268 |  |  | 7*1,35*(2,16+2,37)/2 | 21.4326 | 21.4326
13 | 445.8 | 445.8 | 443.57 | 443.57 | SACHTA | 1.35 | 0.143 | 2.443 |  |  | 35,2*1,35*(2,37+2,51)/2 | 116.0914 | 116.0914
48.2 | 448.48 | 448.48 | 446.11 | 446.11 | SACHTA | 1.35 | 0.143 | 2.713 |  |  | 49,7*1,35*(2,51+2,91)/2 | 182.0287 |  | 182.0287
97.9 | 452.17 | 452.17 | 449.4 | 449.8 | SACHTA | 1.35 | 0.143 | 2.573 |  |  | 23,1*1,35*(2,51+2,63)/2 | 80.239 |  | 80.239
121 | 453.99 | 453.99 | 451.5 | 451.7 | SACHTA | 1.15 | 0.1275 | 2.6475 |  |  | 35,5*1,15*(2,42+2,88)/2 | 108.0842 |  | 108.0842
156.5 | 456.45 | 456.45 | 453.7 | 453.7 | SACHTA | 1.15 | 0.1275 | 2.6625 |  |  | 36*1,15*(2,88+2,45)/2 | 110.2275 |  | 110.2275
192.5 | 457.82 | 457.82 | 455.5 | 455.5 | SACHTA | 1.15 | 0.1275 | 2.3575 |  |  | 41,5*1,15*(2,45+2,27)/2 | 112.5117 | 112.5117
234 | 458.84 | 458.84 | 456.7 | 456.7 | SACHTA | [6 empty] | 747.4469 | 266.8674 | 480.5794 | 0
Rozšíření šachty
staniceni | staniceni teren | st. teren | upr. kota | odtok | objekt | sirka ryhy | sirka | zahloubeni sachty | hl. odtok | hl. vtok | vyraz | objem
0 | 444.64 | 444.64 | 442.79 | 442.79 | SACHTA AJ1 | 1.35 | 2.5 | 0.543 | 1.99 | 1.99 | 2,39*2,5*2,5-2,5/2*1,35*1,99-2,5/2*1,35*1,99 | 8.24 | 8.24
6 | 445.17 | 445.17 | 443.15 | 443.15 | SACHTA AJ2 | 1.35 | 2.5 | 0.543 | 2.16 | 2.16 | 2,56*2,5*2,5-2,5/2*1,35*2,16-2,5/2*1,35*2,16 | 8.7288 | 8.7288
13 | 445.8 | 445.8 | 443.57 | 443.57 | SACHTA AJ3 | 1.35 | 2.5 | 0.543 | 2.37 | 2.37 | 2,77*2,5*2,5-2,5/2*1,35*2,37-2,5/2*1,35*2,37 | 9.3325 |  | 9.3325
48.2 | 448.48 | 448.48 | 446.11 | 446.11 | SACHTA AJ4 | 1.35 | 2.5 | 0.543 | 2.51 | 2.51 | 2,91*2,5*2,5-2,5/2*1,35*2,51-2,5/2*1,35*2,51 | 9.735 |  | 9.735
97.9 | 452.17 | 452.17 | 449.4 | 449.8 | SACHTA AJ5 | 1.35 | 2.5 | 0.543 | 2.91 | 2.51 | 3,31*2,5*2,5-2,5/2*1,35*2,91-2,5/2*1,35*2,51 | 11.56 |  | 11.56
121 | 453.99 | 453.99 | 451.5 | 451.7 | SACHTA AJ6 | 1.35 | 2.5 | 0.543 | 2.62 | 2.42 | 3,03*2,5*2,5-2,5/2*1,35*2,62-2,5/2*1,35*2,42 | 10.4513 |  | 10.4513
156.5 | 456.45 | 456.45 | 453.7 | 453.7 | SACHTA AJ7 | 1.15 | 2.5 | 0.5275 | 2.88 | 2.88 | 3,28*2,5*2,5-2,5/2*1,15*2,88-2,5/2*1,15*2,88 | 12.2044 |  | 12.2044
192.5 | 457.82 | 457.82 | 455.5 | 455.5 | SACHTA AJ8 | 1.15 | 2.5 | 0.5275 | 2.45 | 2.45 | 2,85*2,5*2,5-2,5/2*1,15*2,45-2,5/2*1,15*2,45 | 10.7531 |  | 10.7531
234 | 458.84 | 458.84 | 456.7 | 456.7 | SACHTA AJ9 | 0 | 2.5 | 0.5275 | 2.14 | 2.14 | 2,67*2,5*2,5-2,5/2*0*2,14-2,5/2*0*2,14 | 16.6719 |  | 16.6719
[13 empty] | 16.9688 | 80.7081
Ruční hloubení
staniceni | teren st. | teren upr. | kota odtok | kota vtok | objekt | sirka ryhy | delka vykopu | zahloubeni | DN | tl. komunikace | vyraz | objem
11.32 | 445.65 | 445.65 | 443.47 | 443.47 | Plynovod STL | 1.35 | 3 | 0.143 | 150 | 0.15 | 3,15*1,35*2,17 | 9.2407 | 9.2407
50.63 | 448.63 | 448.63 | 446.27 | 446.27 | AJ-3.2-stáv.-bude zrušena | 1.35 | 2 | 0.143 | 300 | 0.15 | 2,3*1,35*2,35 | 7.3061 | 7.3061
58.25 | 449.21 | 449.21 | 446.78 | 446.78 | Plynovod STL | 1.35 | 3 | 0.143 | 50 | 0.15 | 3,05*1,35*2,42 | 9.9767 | 9.9767
98.95 | 452.27 | 452.27 | 449.88 | 449.88 | Přípojka vody | 1.35 | 2 | 0.143 | 32 | 0.15 | 2,032*1,35*2,38 | 6.537 | 6.537
107.14 | 452.9 | 452.9 | 450.48 | 450.48 | Přípojka vody | 1.35 | 2 | 0.143 | 32 | 0.15 | 2,032*1,35*2,41 | 6.6193 | 6.6193
112.13 | 453.3 | 453.3 | 450.85 | 450.85 | Vodovod | 1.35 | 2 | 0.143 | 80 | 0.15 | 2,08*1,35*2,44 | 6.8599 | 6.8599
120 | 453.9 | 453.9 | 451.43 | 451.43 | Kabel NN podz. | 1.35 | 2 | 0.143 | 50 | 0.15 | 2,05*1,35*2,46 | 6.8164 | 6.8164
121.95 | 454.07 | 454.07 | 451.75 | 451.75 | Kabel VN podz.-zrušený | 1.15 | 2 | 0.1275 | 50 | 0.15 | 2,05*1,15*2,3 | 5.4164 | 5.4164
123.74 | 454.22 | 454.22 | 451.85 | 451.85 | AJ-3.3-stáv.-bude zrušena | 1.15 | 2 | 0.1275 | 300 | 0.15 | 2,3*1,15*2,35 | 6.2091 | 6.2091
124.26 | 454.27 | 454.27 | 451.88 | 451.88 | Vodovod | 1.15 | 2 | 0.1275 | 80 | 0.15 | 2,08*1,15*2,37 | 5.6631 | 5.6631
135.84 | 455.08 | 455.08 | 452.54 | 452.54 | Přípojka STL plynu | 1.15 | 3 | 0.1275 | 25 | 0.15 | 3,025*1,15*2,52 | 8.7578 |  | 8.7578
144.89 | 455.71 | 455.71 | 453.05 | 453.05 | Vodovod | 1.15 | 2 | 0.1275 | 80 | 0.15 | 2,08*1,15*2,64 | 6.3089 |  | 6.3089
146.29 | 455.81 | 455.81 | 453.12 | 453.12 | Přípojka STL plynu | 1.15 | 3 | 0.1275 | 25 | 0.15 | 3,025*1,15*2,67 | 9.2796 |  | 9.2796
148.79 | 455.98 | 455.98 | 453.27 | 453.27 | Přípojka vody | 1.15 | 2 | 0.1275 | 32 | 0.15 | 2,032*1,15*2,69 | 6.2802 |  | 6.2802
157.95 | 456.54 | 456.54 | 453.77 | 453.77 | Přípojka vody | 1.15 | 2 | 0.1275 | 32 | 0.15 | 2,032*1,15*2,75 | 6.4204 |  | 6.4204
178.16 | 457.55 | 457.55 | 454.78 | 454.78 | Přípojka vody | 1.15 | 2 | 0.1275 | 32 | 0.15 | 2,032*1,15*2,75 | 6.4204 |  | 6.4204
183.37 | 457.63 | 457.63 | 455.04 | 455.04 | Přípojka STL plynu | 1.15 | 3 | 0.1275 | 32 | 0.15 | 3,032*1,15*2,57 | 8.9524 |  | 8.9524
188.8 | 457.74 | 457.74 | 455.32 | 455.32 | Přípojka vody | 1.15 | 2 | 0.1275 | 32 | 0.15 | 2,032*1,15*2,4 | 5.6025 | 5.6025
189.82 | 457.76 | 457.76 | 455.37 | 455.37 | Přípojka vody | 1.15 | 2 | 0.1275 | 32 | 0.15 | 2,032*1,15*2,37 | 5.5324 | 5.5324
196.82 | 457.94 | 457.94 | 455.62 | 455.62 | Přípojka STL plynu | 1.15 | 3 | 0.1275 | 32 | 0.15 | 3,032*1,15*2,3 | 8.0109 | 8.0109
201.82 | 458.19 | 458.19 | 455.77 | 455.77 | Přípojka vody | 1.15 | 2 | 0.1275 | 32 | 0.15 | 2,032*1,15*2,4 | 5.6025 | 5.6025
203.52 | 458.24 | 458.24 | 455.82 | 455.82 | Přípojka vody | 1.15 | 2 | 0.1275 | 32 | 0.15 | 2,032*1,15*2,4 | 5.6025 | 5.6025
209.49 | 458.41 | 458.41 | 455.99 | 455.99 | Přípojka STL plynu | 1.15 | 3 | 0.1275 | 25 | 0.15 | 3,025*1,15*2,4 | 8.3403 | 8.3403
215.08 | 458.56 | 458.56 | 456.15 | 456.15 | Přípojka vody | 1.15 | 2 | 0.1275 | 32 | 0.15 | 2,032*1,15*2,39 | 5.5791 | 5.5791
216.55 | 458.59 | 458.59 | 456.2 | 456.2 | Přípojka vody | 1.15 | 2 | 0.1275 | 32 | 0.15 | 2,032*1,15*2,37 | 5.5324 | 5.5324
223.15 | 458.67 | 458.67 | 456.39 | 456.39 | Přípojka vody | 1.15 | 2 | 0.1275 | 32 | 0.15 | 2,032*1,15*2,26 | 5.2753 | 5.2753
224.96 | 458.71 | 458.71 | 456.44 | 456.44 | Kabel CETIN podz. | 1.15 | 2 | 0.1275 | 50 | 0.15 | 2,05*1,15*2,25 | 5.2985 | 5.2985
[13 empty] | 131.021 | 52.4194
stoka AJ-3.1
N:\1585021-11 Revitalizace_ul_Dvorskeho_Trebic_DUR\01_Kanalizace\STORM\SDB\PsanyProfil\AJ-3.1.txt
Hloubení rýhy
staniceni | teren st. | teren upr. | kota odtok | kota vtok | objekt | sirka ryhy | zahloubeni | prum. hl. |  |  | vyraz | objem | 2.5 | 4 | 6
0 | 445.17 | 445.17 | 443.15 | 443.15 | SACHTA | 1.35 | 0.143 | 2.183 |  |  | 3,3*1,35*(2,16+2,2)/2 | 9.7253 | 9.7253
3.3 | 445.53 | 445.53 | 443.47 | 443.47 | SACHTA | [7 empty] | 9.7253 | 0 | 0
Rozšíření šachty
staniceni | staniceni teren | st. teren | upr. kota | odtok | objekt | sirka ryhy | sirka | zahloubeni sachty | hl. odtok | hl. vtok | vyraz | objem
0 | 445.17 | 445.17 | 443.15 | 443.15 | SACHTA AJ2 | 0 | 0 | 0 | 2.16 | 2.16 | 2,02*0*0-0/2*0*2,16-0/2*0*2,16 | 0
3.3 | 445.53 | 445.53 | 443.47 | 443.47 | SACHTA AJ11 | 0 | 2.5 | 0.543 | 2.06 | 2.06 | 2,6*2,5*2,5-2,5/2*0*2,06-2,5/2*0*2,06 | 16.2687
[13 empty] | 0 | 16.2687 | 0
Ruční hloubení
staniceni | teren st. | teren upr. | kota odtok | kota vtok | objekt | sirka ryhy | delka vykopu | zahloubeni | DN | tl. komunikace | vyraz | objem
stoka AJ-3.2
N:\1585021-11 Revitalizace_ul_Dvorskeho_Trebic_DUR\01_Kanalizace\STORM\SDB\PsanyProfil\AJ-3.2.txt
Hloubení rýhy
staniceni | teren st. | teren upr. | kota odtok | kota vtok | objekt | sirka ryhy | zahloubeni | prum. hl. |  |  | vyraz | objem | 2.5 | 4 | 6
0 | 448.48 | 448.48 | 446.11 | 446.31 | SACHTA | 1.15 | 0.127 | 2.282 |  |  | 4*1,15*(2,3+2,27)/2 | 10.4972 | 10.4972
4 | 448.78 | 448.78 | 446.64 | 446.64 | SACHTA | [7 empty] | 10.4972 | 0 | 0
Rozšíření šachty
staniceni | staniceni teren | st. teren | upr. kota | odtok | objekt | sirka ryhy | sirka | zahloubeni sachty | hl. odtok | hl. vtok | vyraz | objem
0 | 448.48 | 448.48 | 446.11 | 446.31 | SACHTA AJ4 | 0 | 0 | 0 | 2.5 | 2.3 | 2,37*0*0-0/2*0*2,5-0/2*0*2,3 | 0 |  | 0
4 | 448.78 | 448.78 | 446.64 | 446.64 | SACHTA AJ13 | 0 | 2.5 | 0.5275 | 2.14 | 2.14 | 2,67*2,5*2,5-2,5/2*0*2,14-2,5/2*0*2,14 | 16.6719 |  | 16.6719
[13 empty] | 0 | 16.6719 | 0
Ruční hloubení
staniceni | teren st. | teren upr. | kota odtok | kota vtok | objekt | sirka ryhy | delka vykopu | zahloubeni | DN | tl. komunikace | vyraz | objem
0.86 | 448.57 | 448.57 | 446.38 | 446.38 | Vodovod | 1.15 | 2 | 0.127 | 80 | 0.15 | 2,08*1,15*2,17 | 5.1835
[13 empty] | 5.1835 | 0 | 0
stoka AJ-3.3
N:\1585021-11 Revitalizace_ul_Dvorskeho_Trebic_DUR\01_Kanalizace\STORM\SDB\PsanyProfil\AJ-3.3.txt
Hloubení rýhy
staniceni | teren st. | teren upr. | kota odtok | kota vtok | objekt | sirka ryhy | zahloubeni | prum. hl. |  |  | vyraz | objem | 2.5 | 4 | 6
0 | 453.99 | 453.99 | 451.5 | 451.7 | SACHTA | 1.15 | 0.1275 | 2.4275 |  |  | 4*1,15*(2,42+2,44)/2 | 11.1665 | 11.1665
4 | 454.26 | 454.26 | 451.95 | 451.95 | SACHTA | [7 empty] | 11.1665 | 0 | 0
Rozšíření šachty
staniceni | staniceni teren | st. teren | upr. kota | odtok | objekt | sirka ryhy | sirka | zahloubeni sachty | hl. odtok | hl. vtok | vyraz | objem
0 | 453.99 | 453.99 | 451.5 | 451.7 | SACHTA AJ6 | 0 | 0 | 0 | 2.62 | 2.42 | 2,49*0*0-0/2*0*2,62-0/2*0*2,42 | 0
4 | 454.26 | 454.26 | 451.95 | 451.95 | SACHTA AJ15 | 0 | 2.5 | 0.5275 | 2.31 | 2.31 | 2,84*2,5*2,5-2,5/2*0*2,31-2,5/2*0*2,31 | 17.7344
[13 empty] | 0 | 17.7344 | 0
Ruční hloubení
staniceni | teren st. | teren upr. | kota odtok | kota vtok | objekt | sirka ryhy | delka vykopu | zahloubeni | DN | tl. komunikace | vyraz | objem
1.66 | 454.11 | 454.11 | 451.8 | 451.8 | Kabel VN podz.-zrušený | 1.15 | 2 | 0.1275 | 50 | 0.15 | 2,05*1,15*2,29 | 5.3928
[13 empty] | 5.3928 | 0 | 0
vodovodní řad
N:\1585021-18 Revitalizace_ul_Dvorskeho_Trebic_DPS\02_Vodovody\03 Pracovní\winplan\řad.txt
Hloubení rýhy
staniceni | teren st. | teren upr. | kota odtok | kota vtok | objekt | sirka ryhy | zahloubeni | prum. hl. |  |  | vyraz | objem | 2.5 | 4 | 6
0 | 458.88 | 458.88 | 457.28 | 457.28 | TERÉN | 1 | 0.1 | 1.745 |  |  | 9,3*1*(1,7+1,79)/2 | 16.2285 | 16.2285
9.3 | 458.88 | 458.88 | 457.19 | 457.19 | TERÉN | 1 | 0.1 | 1.81 |  |  | 5*1*(1,79+1,83)/2 | 9.05 | 9.05
14.3 | 458.87 | 458.74 | 457.14 | 457.14 | TERÉN | 1 | 0.1 | 1.84 |  |  | 6,3*1*(1,83+1,85)/2 | 11.592 | 11.592
20.6 | 458.74 | 458.57 | 456.99 | 456.99 | TERÉN | 1 | 0.1 | 1.84 |  |  | 5,8*1*(1,85+1,83)/2 | 10.672 | 10.672
26.4 | 458.58 | 458.43 | 456.85 | 456.85 | TERÉN | 1 | 0.1 | 1.845 |  |  | 8,3*1*(1,83+1,86)/2 | 15.3135 | 15.3135
34.7 | 458.41 | 458.24 | 456.65 | 456.65 | TERÉN | 1 | 0.1 | 1.84 |  |  | 8,6*1*(1,86+1,82)/2 | 15.824 | 15.824
43.3 | 458.16 | 458.04 | 456.44 | 456.44 | TERÉN | 1 | 0.1 | 1.795 |  |  | 7,2*1*(1,82+1,77)/2 | 12.924 | 12.924
50.5 | 457.94 | 457.87 | 456.27 | 456.27 | TERÉN | 1 | 0.1 | 1.78 |  |  | 3,3*1*(1,77+1,79)/2 | 5.874 | 5.874
53.8 | 457.84 | 457.75 | 456.15 | 456.15 | TERÉN | 1 | 0.1 | 1.82 |  |  | 4,6*1*(1,79+1,85)/2 | 8.372 | 8.372
58.4 | 457.72 | 457.57 | 455.97 | 455.97 | TERÉN | 1 | 0.1 | 1.885 |  |  | 7,1*1*(1,85+1,92)/2 | 13.3835 | 13.3835
65.5 | 457.52 | 457.3 | 455.7 | 455.7 | TERÉN | 1 | 0.1 | 1.955 |  |  | 4,5*1*(1,92+1,99)/2 | 8.7975 | 8.7975
70 | 457.42 | 457.13 | 455.53 | 455.53 | TERÉN | 1 | 0.1 | 1.855 |  |  | 15,2*1*(1,99+1,72)/2 | 28.196 | 28.196
85.2 | 456.58 | 456.56 | 454.96 | 454.96 | TERÉN | 1 | 0.1 | 1.7 |  |  | 1,3*1*(1,72+1,68)/2 | 2.21 | 2.21
86.5 | 456.49 | 456.51 | 454.91 | 454.91 | TERÉN | 1 | 0.1 | 1.675 |  |  | 7,7*1*(1,68+1,67)/2 | 12.8975 | 12.8975
94.2 | 455.95 | 455.98 | 454.38 | 454.38 | TERÉN | 1 | 0.1 | 1.73 |  |  | 8,8*1*(1,67+1,79)/2 | 15.224 | 15.224
103 | 455.46 | 455.37 | 453.77 | 453.77 | TERÉN | 1 | 0.1 | 1.815 |  |  | 7,1*1*(1,79+1,84)/2 | 12.8865 | 12.8865
110.1 | 455.01 | 454.87 | 453.27 | 453.27 | TERÉN | 1 | 0.1 | 1.84 |  |  | 5,9*1*(1,84+1,84)/2 | 10.856 | 10.856
116 | 454.6 | 454.46 | 452.86 | 452.86 | TERÉN | 1 | 0.1 | 1.82 |  |  | 1,5*1*(1,84+1,8)/2 | 2.73 | 2.73
117.5 | 454.46 | 454.36 | 452.76 | 452.76 | TERÉN | 1 | 0.1 | 1.79 |  |  | 1*1*(1,8+1,78)/2 | 1.79 | 1.79
118.5 | 454.37 | 454.29 | 452.69 | 452.69 | TERÉN | 1 | 0.1 | 1.705 |  |  | 9,5*1*(1,78+1,63)/2 | 16.1975 | 16.1975
128 | 453.5 | 453.61 | 451.97 | 451.97 | TERÉN | 1 | 0.1 | 1.675 |  |  | 8,2*1*(1,63+1,72)/2 | 13.735 | 13.735
136.2 | 452.98 | 453 | 451.36 | 451.36 | TERÉN | 1 | 0.1 | 1.71 |  |  | 19*1*(1,72+1,7)/2 | 32.49 | 32.49
155.2 | 451.52 | 451.57 | 449.92 | 449.92 | TERÉN | 1 | 0.1 | 1.705 |  |  | 5,3*1*(1,7+1,71)/2 | 9.0365 | 9.0365
160.5 | 451.14 | 451.16 | 449.53 | 449.53 | TERÉN | 1 | 0.1 | 1.74 |  |  | 13,3*1*(1,71+1,77)/2 | 23.142 | 23.142
173.8 | 450.19 | 450.14 | 448.52 | 448.52 | TERÉN | 1 | 0.1 | 1.725 |  |  | 5,6*1*(1,77+1,68)/2 | 9.66 | 9.66
179.4 | 449.68 | 449.72 | 448.1 | 448.1 | TERÉN | 1 | 0.1 | 1.675 |  |  | 12,1*1*(1,68+1,67)/2 | 20.2675 | 20.2675
191.5 | 448.76 | 448.79 | 447.19 | 447.19 | TERÉN | 1 | 0.1 | 1.665 |  |  | 3,5*1*(1,67+1,66)/2 | 5.8275 | 5.8275
195 | 448.48 | 448.52 | 446.92 | 446.92 | TERÉN | 1 | 0.1 | 1.72 |  |  | 2,8*1*(1,66+1,78)/2 | 4.816 | 4.816
197.8 | 448.39 | 448.31 | 446.71 | 446.71 | TERÉN | 1 | 0.1 | 1.765 |  |  | 10*1*(1,78+1,75)/2 | 17.65 | 17.65
207.8 | 447.59 | 447.57 | 445.94 | 445.94 | TERÉN | 1 | 0.1 | 1.72 |  |  | 9,2*1*(1,75+1,69)/2 | 15.824 | 15.824
217 | 446.82 | 446.89 | 445.23 | 445.23 | TERÉN | 1 | 0.1 | 1.69 |  |  | 8,5*1*(1,69+1,69)/2 | 14.365 | 14.365
225.5 | 446.17 | 446.27 | 444.58 | 444.58 | TERÉN | 1 | 0.1 | 1.735 |  |  | 5,5*1*(1,69+1,78)/2 | 9.5425 | 9.5425
231 | 445.84 | 445.86 | 444.16 | 444.16 | TERÉN | 1 | 0.1 | 1.625 |  |  | 5,5*1*(1,78+1,47)/2 | 8.9375 | 8.9375
236.5 | 445.51 | 445.51 | 444.14 | 444.14 | TERÉN | 1 | 0.1 | 1.57 |  |  | 3,5*1*(1,47+1,67)/2 | 5.495 | 5.495
240 | 445.7 | 445.7 | 444.13 | 444.13 | TERÉN | 1 | 0.1 | 1.685 |  |  | 1*1*(1,67+1,7)/2 | 1.685 | 1.685
241 | 445.73 | 445.73 | 444.13 | 444.13 | TERÉN | [7 empty] | 423.492 | 0 | 0
Rozšíření šachty
staniceni | teren st. | teren upr. | kota odtok | kota | objekt | sirka ryhy | sirka | zahloubeni sachty | hl. odtok | hl. vtok | vyraz | objem
0.5 | 458.88 | 458.88 | 457.28 | 457.28 | PROVOZ.OBJEKT: typ | 1 |  |  | 1.7 | 1.7 | 1,6**-/2*1*1,7-/2*1*1,7 | 0
117.5 | 454.46 | 454.36 | 452.76 | 452.76 | PROVOZ.OBJEKT: typ | 1 |  |  | 1.8 | 1.8 | 1,7**-/2*1*1,8-/2*1*1,8 | 0
118.5 | 454.37 | 454.29 | 452.69 | 452.69 | PROVOZ.OBJEKT: typ | 1 |  |  | 1.78 | 1.78 | 1,68**-/2*1*1,78-/2*1*1,78 | 0
191.5 | 448.76 | 448.79 | 447.19 | 447.19 | PROVOZ.OBJEKT: typ | 1 |  |  | 1.67 | 1.67 | 1,57**-/2*1*1,67-/2*1*1,67 | 0
[13 empty] | 0 | 0 | 0
Ruční hloubení
staniceni | teren st. | teren upr. | kota odtok | kota vtok | objekt | sirka ryhy | delka vykopu | zahloubeni | DN | tl. komunikace | vyraz | objem
6.5 | 458.88 | 458.88 | 457.22 | 457.22 | NN nadzemní | 1 | 0 | 0.1 |  | 0 | 0*1*1,76 | 0
7.3 | 458.88 | 458.88 | 457.21 | 457.21 | plynovod STL | 1 | 3 | 0.1 |  | 0.15 | 3*1*1,62 | 4.86
18.3 | 458.79 | 458.63 | 457.04 | 457.04 | sdělovací kabel | 1 | 3 | 0.1 |  | 0.15 | 3*1*1,7 | 5.1
18.8 | 458.78 | 458.62 | 457.03 | 457.03 | NN nadzemní | 1 | 0 | 0.1 |  | 0 | 0*1*1,85 | 0
20.1 | 458.75 | 458.58 | 457 | 457 | vodovodní přípojka | 1 | 2 | 0.1 |  | 0.15 | 2*1*1,7 | 3.4
22 | 458.7 | 458.54 | 456.95 | 456.95 | NN nadzemní | 1 | 0 | 0.1 |  | 0 | 0*1*1,85 | 0
24.1 | 458.64 | 458.49 | 456.9 | 456.9 | NN podzemní 0.00 | 1 | 2 | 0.1 |  | 0.15 | 2*1*1,69 | 3.38
25.5 | 458.6 | 458.45 | 456.87 | 456.87 | NN nadzemní | 1 | 0 | 0.1 |  | 0 | 0*1*1,83 | 0
26.7 | 458.57 | 458.42 | 456.84 | 456.84 | vodovodní přípojka | 1 | 2 | 0.1 |  | 0.15 | 2*1*1,68 | 3.36
28.1 | 458.55 | 458.39 | 456.81 | 456.81 | vodovodní přípojka | 1 | 2 | 0.1 |  | 0.15 | 2*1*1,69 | 3.38
28.3 | 458.54 | 458.39 | 456.8 | 456.8 | kanalizační přípojka 0.00 | 1 | 2 | 0.1 | 150 | 0.15 | 2,15*1*1,69 | 3.6335
32.7 | 458.45 | 458.28 | 456.7 | 456.7 | kanalizační přípojka 0.00 | 1 | 0 | 0.1 | 150 | 0.15 | 0,15*1*1,7 | 0.255
33.7 | 458.43 | 458.26 | 456.67 | 456.67 | plynovod STL | 1 | 3 | 0.1 |  | 0.15 | 3*1*1,71 | 5.13
39.7 | 458.26 | 458.12 | 456.53 | 456.53 | vodovodní přípojka | 1 | 2 | 0.1 |  | 0.15 | 2*1*1,68 | 3.36
41.4 | 458.22 | 458.08 | 456.49 | 456.49 | vodovodní přípojka | 1 | 2 | 0.1 |  | 0.15 | 2*1*1,68 | 3.36
42.9 | 458.17 | 458.05 | 456.45 | 456.45 | NN nadzemní | 1 | 0 | 0.1 |  | 0 | 0*1*1,82 | 0
43.2 | 458.16 | 458.04 | 456.45 | 456.45 | kanalizační přípojka 0.00 | 1 | 2 | 0.1 | 150 | 0.15 | 2,15*1*1,66 | 3.569
44.8 | 458.11 | 458 | 456.41 | 456.41 | NN nadzemní | 1 | 0 | 0.1 |  | 0 | 0*1*1,8 | 0
46.4 | 458.07 | 457.97 | 456.37 | 456.37 | plynovod STL | 1 | 3 | 0.1 |  | 0.15 | 3*1*1,65 | 4.95
46.8 | 458.05 | 457.96 | 456.36 | 456.36 | NN nadzemní | 1 | 0 | 0.1 |  | 0 | 0*1*1,79 | 0
47.3 | 458.04 | 457.94 | 456.35 | 456.35 | kanalizační přípojka 0.00 | 1 | 2 | 0.1 | 150 | 0.15 | 2,15*1*1,64 | 3.526
53.4 | 457.85 | 457.76 | 456.16 | 456.16 | vodovodní přípojka | 1 | 2 | 0.1 |  | 0.15 | 2*1*1,64 | 3.28
54.4 | 457.82 | 457.72 | 456.12 | 456.12 | vodovodní přípojka | 1 | 2 | 0.1 |  | 0.15 | 2*1*1,65 | 3.3
57.7 | 457.74 | 457.6 | 456 | 456 | kanalizační přípojka 0.00 | 1 | 2 | 0.1 | 150 | 0.15 | 2,15*1*1,69 | 3.6335
58.8 | 457.71 | 457.56 | 455.96 | 455.96 | kanalizační přípojka 0.00 | 1 | 2 | 0.1 | 150 | 0.15 | 2,15*1*1,7 | 3.655
59.9 | 457.68 | 457.51 | 455.91 | 455.91 | plynovod STL | 1 | 3 | 0.1 |  | 0.15 | 3*1*1,72 | 5.16
63.2 | 457.58 | 457.39 | 455.79 | 455.79 | NN nadzemní | 1 | 0 | 0.1 |  | 0 | 0*1*1,89 | 0
64.8 | 457.54 | 457.33 | 455.73 | 455.73 | NN nadzemní | 1 | 0 | 0.1 |  | 0.15 | 0*1*1,76 | 0
65 | 457.53 | 457.32 | 455.72 | 455.72 | vodovodní přípojka | 1 | 2 | 0.1 |  | 0.15 | 2*1*1,76 | 3.52
71 | 457.36 | 457.1 | 455.5 | 455.5 | kanalizační přípojka 0.00 | 1 | 2 | 0.1 | 150 | 0.15 | 2,15*1*1,81 | 3.8915
78.5 | 456.95 | 456.81 | 455.21 | 455.21 | NN nadzemní | 1 | 0 | 0.1 |  | 0 | 0*1*1,84 | 0
85.4 | 456.57 | 456.55 | 454.95 | 454.95 | kanalizační přípojka 0.00 | 1 | 2 | 0.1 | 150 | 0.15 | 2,15*1*1,57 | 3.3755
89.8 | 456.26 | 456.28 | 454.68 | 454.68 | vodovodní přípojka | 1 | 2 | 0.1 |  | 0.15 | 2*1*1,53 | 3.06
95.7 | 455.87 | 455.87 | 454.27 | 454.27 | kanalizační přípojka 0.00 | 1 | 3.2 | 0.1 | 150 | 0.15 | 3,35*1*1,55 | 5.1925
96.9 | 455.8 | 455.79 | 454.19 | 454.19 | plynovod STL | 1 | 3 | 0.1 |  | 0.15 | 3*1*1,56 | 4.68
99.5 | 455.65 | 455.61 | 454.01 | 454.01 | NN nadzemní | 1 | 0 | 0.1 |  | 0 | 0*1*1,74 | 0
107.3 | 455.19 | 455.07 | 453.47 | 453.47 | plynovod STL | 1 | 3 | 0.1 |  | 0.15 | 3*1*1,67 | 5.01
119.6 | 454.27 | 454.21 | 452.61 | 452.61 | kanalizace 0.00 BUDE | 1 | 0 | 0.1 | 300 | 0 | 0,3*1*1,76 | 0.528
121.3 | 454.11 | 454.09 | 452.48 | 452.48 | kabel VN 0.00 | 1 | 2 | 0.1 |  | 0.15 | 2*1*1,58 | 3.16
121.6 | 454.09 | 454.07 | 452.46 | 452.46 | kanalizace 0.00 NÁVRH | 1 | 0 | 0.1 | 300 | 0 | 0,3*1*1,73 | 0.519
123.2 | 453.94 | 453.95 | 452.34 | 452.34 | kabel NN | 1 | 2 | 0.1 |  | 0.15 | 2*1*1,55 | 3.1
125.1 | 453.77 | 453.82 | 452.19 | 452.19 | NN podzemní 0.00 | 1 | 2 | 0.1 |  | 0.15 | 2*1*1,53 | 3.06
125.2 | 453.76 | 453.81 | 452.19 | 452.19 | NN nadzemní | 1 | 0 | 0.1 |  | 0 | 0*1*1,67 | 0
146.7 | 452.17 | 452.21 | 450.57 | 450.57 | NN nadzemní | 1 | 0 | 0.1 |  | 0 | 0*1*1,7 | 0
163 | 450.96 | 450.97 | 449.34 | 449.34 | NN nadzemní | 1 | 0 | 0.1 |  | 0 | 0*1*1,72 | 0
181.8 | 449.5 | 449.53 | 447.92 | 447.92 | kanalizační přípojka 0.00 | 1 | 2 | 0.1 | 150 | 0.15 | 2,15*1*1,53 | 3.2895
184.6 | 449.28 | 449.32 | 447.71 | 447.71 | NN podzemní 0.00 | 1 | 2 | 0.1 |  | 0.15 | 2*1*1,52 | 3.04
184.8 | 449.27 | 449.3 | 447.69 | 447.69 | plynovod STL | 1 | 3 | 0.1 |  | 0.15 | 3*1*1,53 | 4.59
186.4 | 449.15 | 449.18 | 447.57 | 447.57 | NN nadzemní | 1 | 0 | 0.1 |  | 0 | 0*1*1,68 | 0
191 | 448.8 | 448.83 | 447.23 | 447.23 | vodovod 0.00 BUDE | 1 | 0 | 0.1 |  | 0 | 0*1*1,67 | 0
191.7 | 448.74 | 448.77 | 447.17 | 447.17 | NN nadzemní | 1 | 0 | 0.1 |  | 0 | 0*1*1,67 | 0
192.8 | 448.66 | 448.69 | 447.09 | 447.09 | kanalizace 0.00 BUDE | 1 | 0 | 0.1 | 300 | 0 | 0,3*1*1,67 | 0.501
194.5 | 448.52 | 448.56 | 446.96 | 446.96 | kanalizace 0.00 NÁVRH | 1 | 0 | 0.1 | 300 | 0 | 0,3*1*1,66 | 0.498
208.6 | 447.52 | 447.52 | 445.88 | 445.88 | NN nadzemní | 1 | 0 | 0.1 |  | 0 | 0*1*1,74 | 0
212 | 447.24 | 447.26 | 445.62 | 445.62 | kanalizační přípojka 0.00 | 1 | 2 | 0.1 | 150 | 0.15 | 2,15*1*1,57 | 3.3755
229.1 | 445.95 | 446 | 444.31 | 444.31 | kanalizační přípojka 0.00 | 1 | 2 | 0.1 | 150 | 0.15 | 2,15*1*1,59 | 3.4185
231.5 | 445.81 | 445.83 | 444.16 | 444.16 | vodovod 0.00 BUDE | 1 | 0 | 0.1 |  | 0 | 0*1*1,75 | 0
232.5 | 445.75 | 445.76 | 444.16 | 444.16 | plynovod STL | 1 | 3 | 0.1 |  | 0.15 | 3*1*1,54 | 4.62
235.5 | 445.57 | 445.57 | 444.15 | 444.15 | kanalizace 0.00 BUDE | 1 | 0 | 0.1 | 400 | 0 | 0,4*1*1,52 | 0.608
236.5 | 445.51 | 445.51 | 444.14 | 444.14 | kanalizace 0.00 BUDE | 1 | 0 | 0.1 | 400 | 0 | 0,4*1*1,47 | 0.588
237.5 | 445.56 | 445.56 | 444.14 | 444.14 | kanalizace 0.00 NÁVRH | 1 | 0 | 0.1 | 400 | 0 | 0,4*1*1,52 | 0.608
[13 empty] | 134.525 | 0 | 0
propoj p3
N:\1585021-18 Revitalizace_ul_Dvorskeho_Trebic_DPS\02_Vodovody\03 Pracovní\winplan\p3.txt
Hloubení rýhy
staniceni | teren st. | teren upr. | kota odtok | kota vtok | objekt | sirka ryhy | zahloubeni | prum. hl. |  |  | vyraz | objem | 2.5 | 4 | 6
0 | 454.37 | 454.29 | 452.69 | 452.69 | TERÉN | 1 | 0.1 | 1.825 |  |  | 3,5*1*(1,78+1,87)/2 | 6.3875 | 6.3875
3.5 | 454.57 | 454.57 | 452.8 | 452.8 | TERÉN | 1 | 0.1 | 1.765 |  |  | 3*1*(1,87+1,66)/2 | 5.295 | 5.295
6.5 | 454.46 | 454.46 | 452.9 | 452.9 | TERÉN | 1 | 0.1 | 1.68 |  |  | 3,5*1*(1,66+1,7)/2 | 5.88 | 5.88
10 | 454.61 | 454.61 | 453.01 | 453.01 | TERÉN | [7 empty] | 17.5625 | 0 | 0
Rozšíření šachty
staniceni | teren st. | teren upr. | kota odtok | kota | objekt | sirka ryhy | sirka | zahloubeni sachty | hl. odtok | hl. vtok | vyraz | objem
Ruční hloubení
staniceni | teren st. | teren upr. | kota odtok | kota vtok | objekt | sirka ryhy | delka vykopu | zahloubeni | DN | tl. komunikace | vyraz | objem
1.8 | 454.47 | 454.43 | 452.75 | 452.75 | kabel VO 0.00 NÁVRH | 0 | 0 | 0.1 |  | 0 | 0*0*1,82 | 0
4.7 | 454.53 | 454.53 | 452.84 | 452.84 | VN+VO nadzemní | 0 | 0 | 0.1 |  | 0 | 0*0*1,79 | 0
5.2 | 454.51 | 454.51 | 452.86 | 452.86 | NN podzemní 0.00 | 1 | 2 | 0.1 |  | 0.15 | 2*1*1,6 | 3.2
3.2
propoj p4
N:\1585021-18 Revitalizace_ul_Dvorskeho_Trebic_DPS\02_Vodovody\03 Pracovní\winplan\p4.txt
Hloubení rýhy
staniceni | teren st. | teren upr. | kota odtok | kota vtok | objekt | sirka ryhy | zahloubeni | prum. hl. |  |  | vyraz | objem | 2.5 | 4 | 6
0 | 448.76 | 448.79 | 447.19 | 447.19 | TERÉN | 1 | 0.1 | 1.665 |  |  | 1*1*(1,67+1,66)/2 | 1.665 | 1.665
1 | 448.81 | 448.83 | 447.25 | 447.25 | TERÉN | 1 | 0.1 | 1.63 |  |  | 6*1*(1,66+1,6)/2 | 9.78 | 9.78
7 | 449.09 | 449.09 | 447.59 | 447.59 | TERÉN | [7 empty] | 11.445 | 0 | 0
Rozšíření šachty
staniceni | teren st. | teren upr. | kota odtok | kota | objekt | sirka ryhy | sirka | zahloubeni sachty | hl. odtok | hl. vtok | vyraz | objem
Ruční hloubení
staniceni | teren st. | teren upr. | kota odtok | kota vtok | objekt | sirka ryhy | delka vykopu | zahloubeni | DN | tl. komunikace | vyraz | objem
0.2 | 448.77 | 448.8 | 447.2 | 447.2 | VN nadzemní | 0 | 0 | 0.1 |  | 0 | 0*0*1,67 | 0
1.7 | 448.84 | 448.86 | 447.29 | 447.29 | kabel VO 0.00 NÁVRH | 0 | 0 | 0.1 |  | 0 | 0*0*1,65 | 0
4.3 | 448.96 | 448.97 | 447.44 | 447.44 | VO nadzemní + | 0 | 0 | 0.1 |  | 0 | 0*0*1,62 | 0
4.7 | 448.98 | 448.99 | 447.46 | 447.46 | VN nadzemní | 0 | 0 | 0.1 |  | 0 | 0*0*1,62 | 0
4.8 | 448.99 | 449 | 447.46 | 447.46 | NN podzemní 0.00 | 1 | 2 | 0.1 |  | 0.15 | 2*1*1,48 | 2.96
[13 empty] | 2.96 | 0 | 0