## Stavba
#RTSROZP# | Položkový rozpočet stavby
| Stavba: |  | SO 11 | Rekonstrukce a rozvoj koupaliště Polanka
| Objednatel: | [5 empty] | IČO:
DIČ:
| Projektant: | [5 empty] | IČO:
DIČ:
| Zhotovitel: | [5 empty] | IČO:
DIČ:
| Vypracoval: |  | VMS Projekt s.r.o.
| Rozpis ceny | [6 empty] | Celkem
HSV | HSV | [6 empty] | 0
PSV | PSV | [6 empty] | 0
MON | MON | [6 empty] | 0
VN | Vedlejší náklady | [6 empty] | 0
ON | Ostatní náklady | [6 empty] | 0
| Celkem | [6 empty] | 0
Rekapitulace daní
0 | Základ pro sníženou DPH |  |  | 15 | % | 0 |  |  | CZK
0 | Snížená DPH |  |  | 15 | % | 0 |  |  | CZK
0 | Základ pro základní DPH |  |  | 21 | % | 0 |  |  | CZK
0 | Základní DPH |  |  | 21 | % | 0 |  |  | CZK
0 | Zaokrouhlení |  |  |  |  | 0 |  |  | CZK
| Cena celkem bez DPH |  |  |  |  | 0 |  |  | CZK
0 | Cena celkem s DPH |  |  |  |  | 0 |  |  | CZK
|  | v |  |  | dne
|  |  | Za zhotovitele |  |  |  | Za objednatele
Rekapitulace dílčích částí
#CASTI>> | Číslo | Název |  |  | Základ pro sníženou DPH | Základ pro základní DPH | DPH celkem | Cena celkem | %
1 | Stavba |  |  |  | 0 | 0 | 0 | 0 | #NAME?
2 | SO 11 | RECEPCE |  |  | 0 | 0 | 0 | 0 | #NAME?
3 | D 1.4 | Technika prostředí staveb |  |  | 0 | 0 | 0 | 0 | #NAME?
3 | D 1.5 | Interiér |  |  | 0 | 0 | 0 | 0 | #NAME?
3 | D1.1 + D1.2 | Archetiktonicko - stavební a stavebně - konstrukční řešení |  |  | 0 | 0 | 0 | 0 | #NAME?
| Celkem za stavbu |  |  |  | 0 | 0 | 0 | 0 | #NAME?
#POPS | Popis stavby: SO 11 - Rekonstrukce a rozvoj koupaliště Polanka
#POPO | Popis objektu: SO 11 - RECEPCE
#POPR | Popis rozpočtu: D 1.4 - Technika prostředí staveb
#POPR | Popis rozpočtu: D 1.5 - Interiér
#POPR | Popis rozpočtu: D1.1 + D1.2 - Archetiktonicko - stavební a stavebně - konstrukční řešení
Rekapitulace dílů
| Číslo | Název |  |  | Typ dílu |  |  | Celkem | %
| 1 | Zemní práce |  |  | HSV |  |  | 0
| 2 | Základy a zvláštní zakládání |  |  | HSV |  |  | 0
| 3 | Svislé a kompletní konstrukce |  |  | HSV |  |  | 0
| 4 | Vodorovné konstrukce |  |  | HSV |  |  | 0
| 5 | Komunikace |  |  | HSV |  |  | 0
| 61 | Úpravy povrchů vnitřní |  |  | HSV |  |  | 0
| 62 | Úpravy povrchů vnější |  |  | HSV |  |  | 0
| 63 | Podlahy a podlahové konstrukce |  |  | HSV |  |  | 0
| 64 | Výplně otvorů |  |  | HSV |  |  | 0
| 94 | Lešení a stavební výtahy |  |  | HSV |  |  | 0
| 99 | Staveništní přesun hmot |  |  | HSV |  |  | 0
| 711 | Izolace proti vodě |  |  | PSV |  |  | 0
| 712 | Povlakové krytiny |  |  | PSV |  |  | 0
| 713 | Izolace tepelné |  |  | PSV |  |  | 0
| 762 | Konstrukce tesařské |  |  | PSV |  |  | 0
| 763 | Dřevostavby |  |  | PSV |  |  | 0
| 764 | Konstrukce klempířské |  |  | PSV |  |  | 0
| 766 | Konstrukce truhlářské |  |  | PSV |  |  | 0
| 767 | Konstrukce zámečnické |  |  | PSV |  |  | 0
| 771 | Podlahy z dlaždic a obklady |  |  | PSV |  |  | 0
| 781 | Obklady keramické |  |  | PSV |  |  | 0
| 783 | Nátěry |  |  | PSV |  |  | 0
| 784 | Malby |  |  | PSV |  |  | 0
| 799 | Ostatní |  |  | PSV |  |  | 0
| D 1.4 | Technika prostředí staveb |  |  | PSV |  |  | 0
| Cena celkem | [6 empty] | 0 | 0
Poznámka:
Pokud je v soupisu prací odkaz na normy nebo technické dokumenty umožňuje zadavatel nabídnout rovnocenné řešení dle §89 a §90 zákona 134/2016sb. Zákon o zadávání veřejných zakázek
Pokud jsou v seznamu uvedeny konkrétní výrobky, slouží pro popis požadovaného standardu a nezakládají povinnost dodavatele tyto výrobky použít.
V případě použití jiných než doporučených výrobků musí tyto periferie splňovat požadované standardy či vyšší, a měly by být schváleny projektantem.
Případné záměny musí být změny zapracované do projektové dokumentace skutečného provedení.
Note on D11: Název
Note on I11: IČO
Note on D12: Ulice
Note on I12: DIČ
Note on D13: PSČ
Note on E13: Místo

## VzorPolozky (hidden)
Položkový rozpočet
S:
O:
R:

## SO 11 D1.1 + D1.2 Pol
Položkový rozpočet | [27 empty] | #TypZaznamu#
S: | SO 11 | Rekonstrukce a rozvoj koupaliště Polanka | [25 empty] | STA
O: | SO 11 | RECEPCE | [22 empty] | STA |  |  | OBJ
R: | D1.1 + D1.2 | Archetiktonicko - stavební a stavebně - konstrukční řešení | [25 empty] | ROZ
P.č. | Číslo položky | Název položky | MJ | Množství | Cena / MJ | Celkem | Dodávka | Dodávka celk. | Montáž | Montáž celk. | DPH | Cena s DPH | Hmotnost / MJ | Hmotnost celk.(t) | Dem. hmotnost / MJ | Dem. hmotnost celk.(t) | Ceník | Cen. soustava / platnost | Cenová úroveň | Nhod / MJ | Nhod celk. | Dodavatel | Typ položky | Stav položky
Díl: | 1 | Zemní práce |  |  |  | 0 |  | 0 |  | 105533.09 |  | 0 |  | 0 |  | 0 |  |  |  |  | 65.79 | [6 empty] | DIL
1 | 215901101RT5 | Zhutnění podloží z hornin nesoudržných do 92% PS vibrační deskou | m2 | 83.7375 |  | 0 | 0 | 0 | 125.5 | 10509.06 | 21 | 0 | 0 | 0 | 0 | 0 |  | RTS 23/II | RTS 23/II | 0.15 | 12.56 |  | Práce | Běžná |  |  |  | POL1_
|  | 9,625*8,7 |  | 83.7375 | [23 empty] | VV | 0
2 | 131201112R00 | Hloubení nezapaž. jam hor.3 do 1000 m3, STROJNĚ | m3 | 39.1551 |  | 0 | 0 | 0 | 140 | 5481.72 | 21 | 0 | 0 | 0 | 0 | 0 |  | RTS 23/II | RTS 23/II | 0.11 | 4.31 |  | Práce | Běžná |  |  |  | POL1_
|  | 8,625*7,7*0,57+1*1*(1,87-0,57) |  | 39.1551 | [23 empty] | VV | 0
3 | 131201119R00 | Příplatek za lepivost - hloubení nezap.jam v hor.3 | m3 | 39.1551 |  | 0 | 0 | 0 | 27.9 | 1092.43 | 21 | 0 | 0 | 0 | 0 | 0 |  | RTS 23/II | RTS 23/II | 0.04 | 1.57 |  | Práce | Běžná |  |  |  | POL1_
3a | 132201110R00 | Hloubení rýh š.do 60 cm v hor.3 do 50 m3, STROJNĚ | m3 | 22.9062 |  | 0
|  | (9,625+8,7)*2*0,5*1,25 |  | 22.9062
3b | 132201119R00 | Přípl.za lepivost,hloubení rýh 60 cm,hor.3,STROJNĚ | m3 | 22.9062 |  | 0
6 | 162201101R00 | Vodorovné přemístění výkopku z hor.1-4 do 20 m | m3 | 62.0614 |  | 0 | 0 | 0 | 49.4 | 3065.83 | 21 | 0 | 0 | 0 | 0 | 0 |  | RTS 23/II | RTS 23/II | 0.09 | 5.59 |  | Práce | Běžná |  |  |  | POL1_
7 | 167101101R00 | Nakládání výkopku z hor.1-4 v množství do 100 m3 | m3 | 62.0614 |  | 0 | 0 | 0 | 308 | 19114.91 | 21 | 0 | 0 | 0 | 0 | 0 |  | RTS 23/II | RTS 23/II | 0.652 | 40.46 |  | Práce | Běžná |  |  |  | POL1_
|  | Odkaz na mn. položky pořadí 6 : 62,06138 |  | 62.0614 | [23 empty] | VV | 5
8 | 162701105R00 | Vodorovné přemístění výkopku z hor.1-4 do 10000 m | m3 | 62.0614 |  | 0 | 0 | 0 | 296.5 | 18401.2 | 21 | 0 | 0 | 0 | 0 | 0 |  | RTS 23/II | RTS 23/II | 0.011 | 0.68 |  | Práce | Běžná |  |  |  | POL1_
9 | 162701109R00 | Příplatek k vod. přemístění hor.1-4 za další 1 km | m3 | 620.6138 |  | 0 | 0 | 0 | 23.9 | 14832.67 | 21 | 0 | 0 | 0 | 0 | 0 |  | RTS 23/II | RTS 23/II | 0 | 0 |  | Práce | Běžná |  |  |  | POL1_
10 | 171201201R00 | Uložení sypaniny na skl.-sypanina na výšku přes 2m | m3 | 62.0614 |  | 0 | 0 | 0 | 19.3 | 1197.78 | 21 | 0 | 0 | 0 | 0 | 0 |  | RTS 23/II | RTS 23/II | 0.01 | 0.62 |  | Práce | Běžná |  |  |  | POL1_
11 | 199000002R00 | Poplatek za skládku horniny 1- 4 | m3 | 62.0614 |  | 0 | 0 | 0 | 513 | 31837.49 | 21 | 0 | 0 | 0 | 0 | 0 |  | RTS 23/II | RTS 23/II | 0 | 0 |  | Práce | Běžná |  |  |  | POL1_
Díl: | 2 | Základy a zvláštní zakládání |  |  |  | 0 |  | 221752.59 |  | 50836.52 |  | 0 |  | 102.25 |  | 0 |  |  |  |  | 90.12 | [6 empty] | DIL
12 | 273321411R00 | Železobeton základových desek C 25/30 XC2, XF1, XA1 | m3 | 18.4222 |  | 0 | 3112.7 | 57342.94 | 322.3 | 5937.49 | 21 | 0 | 2.525 | 46.52 | 0 | 0 |  | RTS 23/II | RTS 23/II | 0.48 | 8.84 |  | Práce | Běžná |  |  |  | POL1_
|  | Výkres tvaru D1.2.b.1 : 0,22*8,7*9,625 |  | 18.4222 | [23 empty] | VV | 0
13 | 273351215R00 | Bednění stěn základových desek - zřízení | m2 | 8.063 |  | 0 | 245.94 | 1983.01 | 712.06 | 5741.34 | 21 | 0 | 0.0392 | 0.32 | 0 | 0 |  | RTS 23/II | RTS 23/II | 1.6 | 12.9 |  | Práce | Běžná |  |  |  | POL1_
|  | 0,22*(8,7+9,625)*2 |  | 8.063 | [23 empty] | VV | 0
14 | 273351216R00 | Bednění stěn základových desek - odstranění | m2 | 8.063 |  | 0 | 0 | 0 | 143.5 | 1157.04 | 21 | 0 | 0 | 0 | 0 | 0 |  | RTS 23/II | RTS 23/II | 0.32 | 2.58 |  | Práce | Běžná |  |  |  | POL1_
|  | Včetně očištění, vytřídění a uložení bednicího materiálu. | [25 empty] | POP
|  | Odkaz na mn. položky pořadí 13 : 8,06300 |  | 8.063 | [23 empty] | VV | 5
15 | 273361821R00 | Výztuž základových desek z betonářské oceli B500B (10 505) | t | 2.0264 |  | 0 | 46791.09 | 94819.69 | 13868.91 | 28104.62 | 21 | 0 | 1.0217 | 2.07 | 0 | 0 |  | RTS 23/II | RTS 23/II | 23.53 | 47.68 |  | Práce | Běžná |  |  |  | POL1_
|  | 18,42225*110/1000 |  | 2.0264 | [23 empty] | VV | 0
16 | 274313611R00 | Beton základových pasů prostý C 16/20 X0 | m3 | 14.2935 |  | 0 | 2783.83 | 39790.67 | 321.17 | 4590.64 | 21 | 0 | 2.525 | 36.09 | 0 | 0 |  | RTS 23/II | RTS 23/II | 0.48 | 6.86 |  | Práce | Běžná |  |  |  | POL1_
|  | 0,78*0,5*(9,625+8,7)*2 |  | 14.2935 | [23 empty] | VV | 0
19 | 271313511R00 | Beton podkladní pod základové konstrukce, prostý C12/15 X0 | m3 | 6.7412 |  | 0 | 2648.64 | 17855.14 | 526.36 | 3548.32 | 21 | 0 | 2.5251 | 17.02 | 0 | 0 |  | RTS 23/II | RTS 23/II | 1.17 | 7.89 |  | Práce | Běžná |  |  |  | POL1_
|  | 0,1*8,625*7,7+1*1*0,1 |  | 6.7412 | [23 empty] | VV | 0
20 | 273361921RT5 | Výztuž základových desek ze svařovaných sítí KH 20, drát d 6,0 mm, oko 150 x 150 mm | t | 0.2216 |  | 0 | 44950.99 | 9961.14 | 7929.01 | 1757.07 | 21 | 0 | 1.0554 | 0.23 | 0 | 0 |  | RTS 23/II | RTS 23/II | 15.23 | 3.37 |  | Práce | Běžná |  |  |  | POL1_
|  | 8,625*7,7*18,2/6/1000*1,1 |  | 0.2216 | [23 empty] | VV | 0
Díl: | 3 | Svislé a kompletní konstrukce |  |  |  | 0 |  | 153441.72 |  | 32231 |  | 0 |  | 25.3049 |  | 0 |  |  |  |  | 36.8 | [6 empty] | DIL
21 | 311112125RT4 | Stěna z tvárnic ztraceného bednění, tl. 250 mm zalití tvárnic betonem C 25/30 XC1 | m2 | 23.2575 |  | 0 | 928.01 | 21583.19 | 447.99 | 10419.13 | 21 | 0 | 0.5921 | 13.77 | 0 | 0 |  | RTS 23/II | RTS 23/II | 0.834 | 19.4 |  | Práce | Běžná |  |  |  | POL1_
|  | 9,45*2,85-0,65*1-1,1*2,75 |  | 23.2575 | [23 empty] | VV | 0
21a | 311112315RT4 | Stěna z tvárnic ztraceného bednění, tl. 150 mm včetně zalití betonem | m2 | 4 |  | 0 | [6 empty] | 0.37565 | 1.5 | 0 | 0 |  | RTS 23/ II | RTS 23/ II
21b | 311112315RT3 | Stěna z tvárnic ztraceného bednění, tl. 100 mm včetně zalití betonem | m2 | 3.2 |  | 0 | [6 empty] | 0.37565 | 1.2 | 0 | 0 |  | RTS 23/ II | RTS 23/ II
22 | 311271177RT5 | Zdivo z tvárnic z autoklávového porobetonu hladkých kategorie I tl. 300 mm 499 x 249 x 300 mm | m2 | 29.409 |  | 0 | 2167.17 | 63734.3 | 412.83 | 12140.92 | 21 | 0 | 0.21372 | 6.29 | 0 | 0 |  | RTS 23/II | RTS 23/II | 0 | 0 |  | Práce | Běžná |  |  |  | POL1_
|  | (0,8+2,45+1,425+3,25)*3 |  | 23.775 | [23 empty] | VV | 0
|  | 0,3*(3,25+3,2+0,25) |  | 2.01 | [23 empty] | VV | 0
|  | 0,27*9,45+0,33*2,45+0,8*0,33 |  | 3.624 | [23 empty] | VV | 0
23 | 311271175RT1 | Zdivo z tvárnic z autoklávového porobetonu hladkých kategorie I tl. 200 mm P 2 - 500, 599 x 249 x 200 mm | m2 | 7.595 |  | 0 | 1157.1 | 8788.17 | 302.9 | 2300.53 | 21 | 0 | 0.1414 | 1.07 | 0 | 0 |  | RTS 23/II | RTS 23/II | 0.59 | 4.48 |  | Práce | Běžná |  |  |  | POL1_
|  | 0,98*(4,3+3,45) |  | 7.595 | [23 empty] | VV | 0
24 | 317121047RT4 | Překlad nenosný pórobetonový, světlost otvoru do 1050 mm překlad nenosný NEP 150-1250, 124 x 24,9 x 15 cm, kód spec.stand.201 | kus | 1 |  | 0 | 1409.87 | 1409.87 | 127.13 | 127.13 | 21 | 0 | 0.03979 | 0.04 | 0 | 0 |  | RTS 23/II | RTS 23/II | 0.242 | 0.24 |  | Práce | Běžná |  |  |  | POL1_
25 | 342255028R00 | Příčky z desek z autoklávového porobetonu hladkých kategorie I tl. 150 mm 150x249x599mm | m2 | 6.8925 |  | 0 | 989.53 | 6820.34 | 286.47 | 1974.49 | 21 | 0 | 0.11219 | 0.77 | 0 | 0 |  | RTS 23/II | RTS 23/II | 0.55 | 3.79 |  | Práce | Běžná |  |  |  | POL1_
|  | 3,55*2,15-0,7*1,97 |  | 6.2535 | [23 empty] | VV | 0
|  | 0,18*3,55 |  | 0.639 | [23 empty] | VV | 0
26 | 346244315R00 | Obezdívky van a WC nádržek z desek autoklávového porobetonu hladkých kategorie I tl. 150 mm | m2 | 2.1 |  | 0 | 940.62 | 1975.3 | 423.38 | 889.1 | 21 | 0 | 0.1114 | 0.23 | 0 | 0 |  | RTS 23/II | RTS 23/II | 0.82 | 1.72 |  | Práce | Běžná |  |  |  | POL1_
|  | 1*2,1 |  | 2.1 | [23 empty] | VV | 0
27 | 317941121R00 | Osazení ocelových válcovaných nosníků do č. 12 | t | 0.2509 |  | 0 | 24.1 | 6.05 | 12505.9 | 3137.73 | 21 | 0 | 0.01954 | 0.0049026 | 0 | 0 |  | RTS 23/II | RTS 23/II | 18.18 | 4.56 |  | Práce | Běžná |  |  |  | POL1_
|  | 235,2/1000 |  | 0.2352 | [23 empty] | VV | 0
|  | 15,7/1000 |  | 0.0157 | [23 empty] | VV | 0
28 | 14105075R1 | Trubka bezešvá konstrukční S355J2H, rozměr 114,3 x 6,3 mm | m | 16.1 |  | 0 | 2955.01 | 47575.66 | 0 | 0 | 21 | 0 | 0.02577 | 0.41 | 0 | 0 |  | Vlastní | Indiv | 0 | 0 |  | Specifikace | Běžná |  |  |  | POL3_
|  | Výkres tvaru D1.2.b.1 : 14*1,15 |  | 16.1 | [23 empty] | VV | 0
29 | 13611228R | Plech hladký S235JR 10,00 x 1000 x 2000 mm | t | 0.01806 |  | 0 | 38600 | 697.12 | 0 | 0 | 21 | 0 | 1 | 0.02 | 0 | 0 | SPCM | RTS 23/II | RTS 23/II | 0 | 0 |  | Specifikace | Běžná |  |  |  | POL3_
|  | 15,7*1,15/1000 |  | 0.01806 | [23 empty] | VV | 0
30 | 317998111R00 | Izolace mezi překlady z polystyrenu tl. 50 mm | m | 17.375 |  | 0 | 49.02 | 851.72 | 71.48 | 1241.97 | 21 | 0 | 0.00028 | 0 | 0 | 0 |  | RTS 23/II | RTS 23/II | 0.15 | 2.61 |  | Práce | Běžná |  |  |  | POL1_
|  | 0,8+3,25+9,45+2,45+1,425 |  | 17.375 | [23 empty] | VV | 0
Díl: | 4 | Vodorovné konstrukce |  |  |  | 0 |  | 157744.69 |  | 53982.46 |  | 0 |  | 9.78 |  | 0 |  |  |  |  | 96 | [6 empty] | DIL
31 | 413941125R00 | Osazení válcovaných nosníků ve stropech č.24 a výš | t | 2.4699 |  | 0 | 18.86 | 46.58 | 10571.14 | 26109.66 | 21 | 0 | 0.01188 | 0.03 | 0 | 0 |  | RTS 23/II | RTS 23/II | 15.43 | 38.11 |  | Práce | Běžná |  |  |  | POL1_
|  | Výkres tvaru D1.2.b.1 : (2455,2+14,7)/1000 |  | 2.4699 | [23 empty] | VV | 0
32 | 13486330R | Tyč ocelová HEA 260, S235JR | t | 2.8235 |  | 0 | 47810 | 134990.58 | 0 | 0 | 21 | 0 | 1 | 2.82 | 0 | 0 | SPCM | RTS 23/II | RTS 23/II | 0 | 0 |  | Specifikace | Běžná |  |  |  | POL3_
|  | Výkres tvaru D1.2.b.1 : (2455,2)/1000*1,15 |  | 2.8235 | [23 empty] | VV | 0
33 | 13611224R | Plech hladký S235JR 8,00 x 1000 x 2000 mm | t | 0.01691 |  | 0 | 38600 | 652.73 | 0 | 0 | 21 | 0 | 1 | 0.02 | 0 | 0 | SPCM | RTS 23/II | RTS 23/II | 0 | 0 |  | Specifikace | Běžná |  |  |  | POL3_
|  | Výkres tvaru D1.2.b.1 : (14,7)/1000*1,15 |  | 0.01691 | [23 empty] | VV | 0
34 | 417321315R00 | Ztužující pásy a věnce z betonu železového C 20/25 | m3 | 1.8625 |  | 0 | 3246.57 | 6046.9 | 723.43 | 1347.42 | 21 | 0 | 2.5251 | 4.7 | 0 | 0 |  | RTS 23/II | RTS 23/II | 1.45 | 2.7 |  | Práce | Běžná |  |  |  | POL1_
|  | 0,25*0,3*(0,8+2,45+1,4+3,25) |  | 0.5925 | [23 empty] | VV | 0
|  | 0,3*0,94*2,15 |  | 0.6063 | [23 empty] | VV | 0
|  | 0,25*0,25*9,45-(1,1+0,85)*0,25*0,25+(1,1+0,85)*0,25*0,4 |  | 0.66375 | [23 empty] | VV | 0
35 | 417361721R00 | Výztuž ztuž. pásů a věnců, ocel BSt 500 S | t | 0.26076 |  | 0 | 47260.21 | 12323.57 | 15869.79 | 4138.21 | 21 | 0 | 1.0167 | 0.27 | 0 | 0 |  | RTS 23/II | RTS 23/II | 27.673 | 7.22 |  | Práce | Běžná |  |  |  | POL1_
|  | 1,86255*140/1000 |  | 0.26076 | [23 empty] | VV | 0
36 | 417351111R00 | Bednění ztužujících věnců, obě strany - zřízení | m | 39 |  | 0 | 94.47 | 3684.33 | 439.53 | 17141.67 | 21 | 0 | 0.04965 | 1.94 | 0 | 0 |  | RTS 23/II | RTS 23/II | 0.94 | 36.66 |  | Práce | Běžná |  |  |  | POL1_
|  | 2*(0,8+2,45+1,4+3,25) |  | 15.8 | [23 empty] | VV | 0
|  | 2*2,15 |  | 4.3 | [23 empty] | VV | 0
|  | 2*9,45 |  | 18.9 | [23 empty] | VV | 0
37 | 417351113R00 | Bednění ztužujících věnců, obě strany - odstranění | m | 39 |  | 0 | 0 | 0 | 134.5 | 5245.5 | 21 | 0 | 0 | 0 | 0 | 0 |  | RTS 23/II | RTS 23/II | 0.29 | 11.31 |  | Práce | Běžná |  |  |  | POL1_
|  | Odkaz na mn. položky pořadí 36 : 39,00000 |  | 39 | [23 empty] | VV | 5
Díl: | 5 | Komunikace |  |  |  | 0 |  | 109.67 |  | 25.83 |  | 0 |  | 0.29 |  | 0 |  |  |  |  | 0.02 | [6 empty] | DIL
38 | 564831111RT4 | Podklad ze štěrkový po zhutnění tloušťky 10 cm frakce 32-63 mm | m2 | 1 |  | 0 | 109.67 | 109.67 | 25.83 | 25.83 | 21 | 0 | 0.288 | 0.29 | 0 | 0 |  | RTS 23/II | RTS 23/II | 0.02 | 0.02 |  | Práce | Běžná |  |  |  | POL1_
| pdl/02 | 1*1 |  | 1 | [23 empty] | VV | 0
Díl: | 61 | Úpravy povrchů vnitřní |  |  |  | 0 |  | 21848.15 |  | 35616.22 |  | 0 |  | 1.82 |  | 0 |  |  |  |  | 68.76 | [6 empty] | DIL
39 | 602011193R00 | Kontaktní nátěr pod omítky | m2 | 64.9 |  | 0 | 39.6 | 2570.04 | 35.8 | 2323.42 | 21 | 0 | 0.00032 | 0.02 | 0 | 0 |  | RTS 23/II | RTS 23/II | 0.07 | 4.54 |  | Práce | Běžná |  |  |  | POL1_
40 | 602011102R00 | Postřik cementový, ručně tl.2mm | m2 | 64.9 |  | 0 | 40.39 | 2621.31 | 38.61 | 2505.79 | 21 | 0 | 0.00525 | 0.34 | 0 | 0 |  | RTS 23/II | RTS 23/II | 0.1 | 6.49 |  | Práce | Běžná |  |  |  | POL1_
41 | 602011112RT1 | Omítka jádrová, ručně, vápenocementová tloušťka vrstvy 10 mm | m2 | 64.9 |  | 0 | 110.3 | 7158.47 | 185.2 | 12019.48 | 21 | 0 | 0.017 | 1.1 | 0 | 0 |  | RTS 23/II | RTS 23/II | 0.36 | 23.36 |  | Práce | Běžná |  |  |  | POL1_
42 | 612481211RT8 | Montáž výztužné sítě(perlinky)do stěrky-vnit.stěny včetně výztužné sítě a stěrkového tmelu | m2 | 64.9 |  | 0 | 79.82 | 5180.32 | 201.18 | 13056.58 | 21 | 0 | 0.00361 | 0.23 | 0 | 0 |  | RTS 23/II | RTS 23/II | 0.36 | 23.36 |  | Práce | Běžná |  |  |  | POL1_
43 | 602011141RT1 | Štuk na stěnách vnitřní, ručně tloušťka vrstvy 2 mm | m2 | 45.86 |  | 0 | 17.47 | 801.17 | 124.53 | 5710.95 | 21 | 0 | 0.0025 | 0.11 | 0 | 0 |  | RTS 23/II | RTS 23/II | 0.24 | 11.01 |  | Práce | Běžná |  |  |  | POL1_
44 | 612473186R00 | Příplatek za zabudované rohovníky, stěny | m | 30 |  | 0 | 70.5 | 2115 | 0 | 0 | 21 | 0 | 0.00046 | 0.01 | 0 | 0 |  | RTS 23/II | RTS 23/II | 0 | 0 |  | Práce | Běžná |  |  |  | POL1_
45 | 612473185R00 | Příplatek za zabudované omítníky v ploše stěn | m2 | 64.9 |  | 0 | 21.6 | 1401.84 | 0 | 0 | 21 | 0 | 8e-05 | 0.01 | 0 | 0 |  | RTS 23/II | RTS 23/II | 0 | 0 |  | Práce | Běžná |  |  |  | POL1_
Díl: | 62 | Úpravy povrchů vnější |  |  |  | 0 |  | 21277.01 |  | 202712.8 |  | 0 |  | 9.8048 |  | 0 |  |  |  |  | 148.71 | [6 empty] | DIL
46 | 622221114R07 | Obklad stěny vláknocementové fasádní desky, na Al vymez. lišty kód spec.stand.301 | m2 | 49.81 |  | 0 | 0 | 0 | 3320 | 165369.2 | 21 | 0 | 0.12768 | 6.36 | 0 | 0 |  | Vlastní | Indiv | 1.5 | 74.72 |  | Práce | Běžná |  |  |  | POL1_
47 | 622451122R00 | Omítka vnější stěn, MC, hrubá zatřená | m2 | 49.81 |  | 0 | 56.31 | 2804.8 | 220.69 | 10992.57 | 21 | 0 | 0.04793 | 2.39 | 0 | 0 |  | RTS 23/II | RTS 23/II | 0.46 | 22.91 |  | Práce | Běžná |  |  |  | POL1_
48 | 622471317RU4 | Nátěr nebo nástřik stěn/stropů vnějších, složitost 1 - 2 hmota nátěrová silikonová, RAL 7037, 2x nátěr+penetrace | m2 | 39.6 |  | 0 | 191.1 | 7567.56 | 117.4 | 4649.04 | 21 | 0 | 0.00096 | 0.04 | 0 | 0 |  | RTS 23/II | RTS 23/II | 0.23 | 9.11 |  | Práce | Běžná |  |  |  | POL1_
|  | Penetrace + 2 x krycí nátěr. | [25 empty] | POP
49 | 622474212RT1 | Omítka vnější štuková vápenocementová omítka postřik, jádrová omítka tl.20mm, vnější štuk tl.5mm | m2 | 39.6 |  | 0 | 198.9 | 7876.44 | 372.1 | 14735.16 | 21 | 0 | 0.0253 | 1 | 0 | 0 |  | RTS 23/II | RTS 23/II | 0.74 | 29.3 |  | Práce | Běžná |  |  |  | POL1_
50 | 602016191R00 | Penetrační nátěr stěn | m2 | 39.6 |  | 0 | 26.1 | 1033.56 | 35.8 | 1417.68 | 21 | 0 | 0.0003 | 0.01 | 0 | 0 |  | RTS 23/II | RTS 23/II | 0.07 | 2.77 |  | Práce | Běžná |  |  |  | POL1_
51 | 622481271R00 | Síťovina pro vyztužení vněj.jádr.omítky, oka 10/10 | m2 | 39.6 |  | 0 | 50.37 | 1994.65 | 140.13 | 5549.15 | 21 | 0 | 0.00012 | 0.004752 | 0 | 0 |  | RTS 23/II | RTS 23/II | 0.25 | 9.9 |  | Práce | Běžná |  |  |  | POL1_
Díl: | 63 | Podlahy a podlahové konstrukce |  |  |  | 0 |  | 9843.65 |  | 3295.49 |  | 0 |  | 2.92 |  | 0 |  |  |  |  | 6.78 | [6 empty] | DIL
52 | 631312621R00 | Mazanina betonová tl. 5 - 8 cm C 20/25 XC1 | m3 | 1.0872 |  | 0 | 2968.19 | 3227.02 | 1451.81 | 1578.41 | 21 | 0 | 2.525 | 2.75 | 0 | 0 |  | RTS 23/II | RTS 23/II | 3.21 | 3.49 |  | Práce | Běžná |  |  |  | POL1_
|  | Včetně vytvoření dilatačních spár, bez zaplnění. | [25 empty] | POP
|  | 18,12*0,06 |  | 1.0872 | [23 empty] | VV | 0
53 | 631319171R00 | Příplatek za stržení povrchu mazaniny tl. 8 cm | m3 | 1.0872 |  | 0 | 0 | 0 | 431 | 468.58 | 21 | 0 | 0 | 0 | 0 | 0 |  | RTS 23/II | RTS 23/II | 0.82 | 0.89 |  | Práce | Běžná |  |  |  | POL1_
54 | 631361921RT8 | Výztuž mazanin svařovanou sítí KY 81, drát d 8,0 mm, oko 100 x 100 mm | t | 0.15746 |  | 0 | 42020.99 | 6616.63 | 7929.01 | 1248.5 | 21 | 0 | 1.0662 | 0.17 | 0 | 0 |  | RTS 23/II | RTS 23/II | 15.23 | 2.4 |  | Práce | Běžná |  |  |  | POL1_
|  | 18,12*47,4/6/1000*1,1 |  | 0.15746 | [23 empty] | VV | 0
Díl: | 64 | Výplně otvorů |  |  |  | 0 |  | 5382.95 |  | 27755.05 |  | 0 |  | 0.09 |  | 0 |  |  |  |  | 5.13 | [6 empty] | DIL
55 | 642944224R01 | Osaz.zár.oc.2rámových, tl.stěny 100mm | kus | 1 |  | 0 | 0 | 0 | 1338 | 1338 | 21 | 0 | 0.00026 | 0 | 0 | 0 |  | Vlastní | RTS 23/II | 2.43 | 2.43 |  | Práce | Běžná |  |  |  | POL1_
56 | 553308525Ra | Zárubeň ocelová pozinkovaný plech tl.1,5mm dvourámová pro dodatečnou montáž 900/1970mm, tl. stěny 100mm | kus | 1 |  | 0 | 5065 | 5065 | 0 | 0 | 21 | 0 | 0.0272 | 0.03 | 0 | 0 |  | Vlastní | RTS 23/II | 0 | 0 |  | Specifikace | Běžná |  |  |  | POL3_
57 | 642946111R00 | Osazení dveřních Al zárubní, do zdiva | kus | 1 |  | 0 | 317.95 | 317.95 | 677.05 | 677.05 | 21 | 0 | 1e-05 | 0 | 0 | 0 |  | RTS 23/II | RTS 23/II | 1.2 | 1.2 |  | Práce | Běžná |  |  |  | POL1_
58 | 553513000R | Hliníková zárubeň 700-900x1970mm, tl. stěny 150mm, pohledová šířka 79mm, radius zaoblení r=10mm osazena dosedacím těsněním | kus | 1 |  | 0 | 0 | 0 | 10530 | 10530 | 21 | 0 | 0 | 0 | 0 | 0 |  | Vlastní | Indiv | 0 | 0 |  | Práce | Běžná |  |  |  | POL1_
59 | 642941111RT8 | Pouzdro pro posuvné dveře jednostranné, do zdiva jednostranné pouzdro | kus | 1 |  | 0 | 0 | 0 | 15210 | 15210 | 21 | 0 | 0.05845 | 0.06 | 0 | 0 |  | Vlastní | RTS 23/II | 1.5 | 1.5 |  | Práce | Běžná |  |  |  | POL1_
Díl: | 94 | Lešení a stavební výtahy |  |  |  | 0 |  | 1928.95 |  | 2683.19 |  | 0 |  | 0.04 |  | 0 |  |  |  |  | 5.52 | [6 empty] | DIL
60 | 941955002R00 | Lešení lehké pomocné, výška podlahy do 1,9 m | m2 | 26.28 |  | 0 | 73.4 | 1928.95 | 102.1 | 2683.19 | 21 | 0 | 0.00158 | 0.04 | 0 | 0 |  | RTS 23/II | RTS 23/II | 0.21 | 5.52 |  | Práce | Běžná |  |  |  | POL1_
|  | (6,45+4,5)*2*1,2 |  | 26.28 | [23 empty] | VV | 0
Díl: | 99 | Staveništní přesun hmot |  |  |  | 0 |  | 0 |  | 61172.2 |  | 0 |  | 0 |  | 0 |  |  |  |  | 129.34 | [6 empty] | DIL
61 | 998011001R00 | Přesun hmot pro budovy do výšky do 6 m | t | 152.1697 |  | 0 | 0 | 0 | 402 | 61172.2 | 21 | 0 | 0 | 0 | 0 | 0 |  | RTS 23/II | RTS 23/II | 0.85 | 129.34 |  | Práce | Běžná |  |  |  | POL1_
|  | Odkaz na hmot. položky pořadí 12 : 46,52 |  | 46.52 | [23 empty] | VV | 6
|  | Odkaz na hmot. položky pořadí 13 : 0,32 |  | 0.32 | [23 empty] | VV | 6
|  | Odkaz na hmot. položky pořadí 15 : 2,07 |  | 2.07 | [23 empty] | VV | 6
|  | Odkaz na hmot. položky pořadí 16 : 36,09 |  | 36.09 | [23 empty] | VV | 6
|  | Odkaz na hmot. položky pořadí 19 : 17,02 |  | 17.02 | [23 empty] | VV | 6
|  | Odkaz na hmot. položky pořadí 20 : 0,23 |  | 0.23 | [23 empty] | VV | 6
|  | Odkaz na hmot. položky pořadí 21 : 13,770 |  | 13.77 | [23 empty] | VV | 6
|  | Odkaz na hmot. položky pořadí 21a : 1,5 |  | 1.5
|  | Odkaz na hmot. položky pořadí 21b : 1,2 |  | 1.2
|  | Odkaz na hmot. položky pořadí 22 : 6,29 |  | 6.29 | [23 empty] | VV | 6
|  | Odkaz na hmot. položky pořadí 23 : 1,07 |  | 1.07 | [23 empty] | VV | 6
|  | Odkaz na hmot. položky pořadí 24 : 0,04 |  | 0.04
|  | Odkaz na hmot. položky pořadí 25 : 0,77 |  | 0.77 | [23 empty] | VV | 6
|  | Odkaz na hmot. položky pořadí 26 : 0,23 |  | 0.23 | [23 empty] | VV | 6
|  | Odkaz na hmot. položky pořadí 27 : 0,00490 |  | 0.0049026 | [23 empty] | VV | 6
|  | Odkaz na hmot. položky pořadí 28 : 0,41 |  | 0.41 | [23 empty] | VV | 6
|  | Odkaz na hmot. položky pořadí 29 : 0,02 |  | 0.02 | [23 empty] | VV | 6
|  | Odkaz na hmot. položky pořadí 31 : 0,03 |  | 0.03 | [23 empty] | VV | 6
|  | Odkaz na hmot. položky pořadí 32 : 2,82 |  | 2.82 | [23 empty] | VV | 6
|  | Odkaz na hmot. položky pořadí 33 : 0,02 |  | 0.02 | [23 empty] | VV | 6
|  | Odkaz na hmot. položky pořadí 34 : 4,70 |  | 4.7 | [23 empty] | VV | 6
|  | Odkaz na hmot. položky pořadí 35 : 0,27 |  | 0.27 | [23 empty] | VV | 6
|  | Odkaz na hmot. položky pořadí 36 : 1,94 |  | 1.94 | [23 empty] | VV | 6
|  | Odkaz na hmot. položky pořadí 38 : 0,29 |  | 0.29 | [23 empty] | VV | 6
|  | Odkaz na hmot. položky pořadí 39 : 0,02 |  | 0.02 | [23 empty] | VV | 6
|  | Odkaz na hmot. položky pořadí 40 : 0,340 |  | 0.34 | [23 empty] | VV | 6
|  | Odkaz na hmot. položky pořadí 41 : 1,10 |  | 1.1 | [23 empty] | VV | 6
|  | Odkaz na hmot. položky pořadí 42 : 0,23 |  | 0.23 | [23 empty] | VV | 6
|  | Odkaz na hmot. položky pořadí 43 : 0,11 |  | 0.11 | [23 empty] | VV | 6
|  | Odkaz na hmot. položky pořadí 44 : 0,01 |  | 0.01 | [23 empty] | VV | 6
|  | Odkaz na hmot. položky pořadí 45 : 0,01 |  | 0.01 | [23 empty] | VV | 6
|  | Odkaz na hmot. položky pořadí 46 : 6,35974 |  | 6.36 | [23 empty] | VV | 6
|  | Odkaz na hmot. položky pořadí 47 : 2,39 |  | 2.39 | [23 empty] | VV | 6
|  | Odkaz na hmot. položky pořadí 48 : 0,04 |  | 0.04 | [23 empty] | VV | 6
|  | Odkaz na hmot. položky pořadí 49 : 1,000 |  | 1 | [23 empty] | VV | 6
|  | Odkaz na hmot. položky pořadí 50 : 0,01 |  | 0.01 | [23 empty] | VV | 6
|  | Odkaz na hmot. položky pořadí 51 : 0,00475 |  | 0.004752 | [23 empty] | VV | 6
|  | Odkaz na hmot. položky pořadí 52 : 2,75 |  | 2.75 | [23 empty] | VV | 6
|  | Odkaz na hmot. položky pořadí 54 :0,17 |  | 0.17 | [23 empty] | VV | 6
Díl: | 711 | Izolace proti vodě |  |  |  | 0 |  | 57889.46 |  | 31212.86 |  | 0 |  | 0.67 |  | 0 |  |  |  |  | 68.62 | [6 empty] | DIL
62 | 711212002RT3 | Izolace proti vodě a vlhkosti, hydroizolační povlak - nátěr nebo stěrka kód spec.stand.501 | m2 | 1.95 |  | 0 | 431.42 | 841.27 | 209.58 | 408.68 | 21 | 0 | 0.0034 | 0.01 | 0 | 0 |  | RTS 23/II | RTS 23/II | 0.39 | 0.76 |  | Práce | Běžná |  |  |  | POL1_
|  | jednovrstvá | [25 empty] | POP
63 | 711212000RU1 | Izolace proti vodě a vlhkosti, penetrace podkladu pod hydroizolační nátěr, včetně dodávky | m2 | 1.95 |  | 0 | 25.11 | 48.96 | 47.49 | 92.61 | 21 | 0 | 0.00021 | 0 | 0 | 0 |  | RTS 23/II | RTS 23/II | 0.1 | 0.2 |  | Práce | Běžná |  |  |  | POL1_
64 | 711151111R00 | Provedení izolace proti vlhkosti na ploše vodorovné, samolepicími asfaltovými pásy | m2 | 95.03 |  | 0 | 0 | 0 | 103.5 | 9835.61 | 21 | 0 | 0 | 0 | 0 | 0 |  | RTS 23/II | RTS 23/II | 0.207 | 19.67 |  | Práce | Běžná |  |  |  | POL1_
65 | 62852269R | Pás modif. asfalt samolep kód spec.stand. 505 | m2 | 104.533 |  | 0 | 272.5 | 28485.24 | 0 | 0 | 21 | 0 | 0.0035 | 0.37 | 0 | 0 |  | RTS 23/II | RTS 23/II | 0 | 0 |  | R-položka | Běžná |  |  |  | POL12_0
66 | 711171559RT1 | Provedení izolace proti vlhkosti na ploše vodorovné, fólií, volně fólie ve specifikaci | m2 | 95.03 |  | 0 | 0 | 0 | 170.5 | 16202.62 | 21 | 0 | 0 | 0 | 0 | 0 |  | RTS 23/II | RTS 23/II | 0.31 | 29.46 |  | Práce | Běžná |  |  |  | POL1_
67 | 67352316.AR | Fólie speciál podstřešní difúzní | m2 | 104.5333 |  | 0 | 23.3 | 2435.63 | 0 | 0 | 21 | 0 | 0.00011 | 0.01 | 0 | 0 | SPCM | RTS 23/II | RTS 23/II | 0 | 0 |  | Specifikace | Běžná |  |  |  | POL3_
68 | 711191172R00 | Provedení izolace proti vlhkosti na ploše vodorovné, ochrannou textilií | m2 | 18.12 |  | 0 | 0 | 0 | 39.2 | 710.3 | 21 | 0 | 0 | 0 | 0 | 0 |  | RTS 23/II | RTS 23/II | 0.07 | 1.27 |  | Práce | Běžná |  |  |  | POL1_
69 | 69366198R | Geotextilie 300 g/m2 ze 100% PP | m2 | 19.932 |  | 0 | 61.9 | 1233.79 | 0 | 0 | 21 | 0 | 0.0003 | 0.01 | 0 | 0 | SPCM | RTS 23/II | RTS 23/II | 0 | 0 |  | Specifikace | Běžná |  |  |  | POL3_
|  | 18,12*1,1 |  | 19.932 | [23 empty] | VV | 0
70 | 711714110R00 | Provedení nátěru adhezní hmotou včetně dodávky adhezní hmoty | m2 | 1.95 |  | 0 | 0 | 0 | 40 | 78 | 21 | 0 | 0 | 0 | 0 | 0 |  | RTS 23/II | RTS 23/II | 0.08 | 0.16 |  | Práce | Běžná |  |  |  | POL1_
71 | 711141559R00 | Provedení izolace proti vlhkosti na ploše vodorovné, asfaltovými pásy přitavením | m2 | 44.24 |  | 0 | 125 | 5530 | 0 | 0 | 21 | 0 | 0.00041 | 0.02 | 0 | 0 |  | RTS 23/II | RTS 23/II | 0.23 | 10.18 |  | R-položka | Běžná |  |  |  | POL12_0
|  | 18,12*2 |  | 36.24 | [23 empty] | VV | 0
|  | (1+1)*2*1*2 |  | 8
72 | 62852251R | Pás modifikovaný asfalt kód spec.stand. 503 | m2 | 24.332 |  | 0 | 410 | 9976.12 | 0 | 0 | 21 | 0 | 0.0046 | 0.11 | 0 | 0 |  | RTS 23/II | RTS 23/II | 0 | 0 |  | R-položka | Běžná |  |  |  | POL12_0
|  | 18,12*1,1 |  | 19.932 | [23 empty] | VV | 0
| stěna sv.šachty | (1+1)*2*1*1,1 |  | 4.4
73 | 62852265R | Pás modifikovaný asfalstový kód spec. stand.502 | m2 | 24.332 |  | 0 | 349.5 | 8504.03 | 0 | 0 | 21 | 0 | 0.0045 | 0.11 | 0 | 0 |  | RTS 23/II | RTS 23/II | 0 | 0 |  | R-položka | Běžná |  |  |  | POL12_0
74 | 711412001R00 | Provedení izolace proti tlakové vodě, na ploše svislé, penetračním nátěrem | m2 | 117.55 |  | 0 | 4.96 | 583.05 | 26.14 | 3072.76 | 21 | 0 | 0.00017 | 0.02 | 0 | 0 |  | RTS 23/II | RTS 23/II | 0.05 | 5.88 |  | Práce | Běžná |  |  |  | POL1_
|  | 18,12 |  | 18.12 | [23 empty] | VV | 0
|  | 95,03 |  | 95.03 | [23 empty] | VV | 0
|  | 4.4 |  | 4.4
75 | 11163230R | Emulze asfaltová penetrační | kg | 5.1722 |  | 0 | 48.6 | 251.37 | 0 | 0 | 21 | 0 | 0.001 | 0.01 | 0 | 0 |  | RTS 23/II | RTS 23/II | 0 | 0 |  | R-položka | Běžná |  |  |  | POL12_0
|  | 117,55*0,04*1,1 |  | 5.1722 | [23 empty] | VV | 0
76 | 998711101R00 | Přesun hmot pro izolace proti vodě, výšky do 6 m | t | 0.66039 |  | 0 | 0 | 0 | 1230 | 812.28 | 21 | 0 | 0 | 0 | 0 | 0 |  | RTS 23/II | RTS 23/II | 1.57 | 1.04 |  | Práce | Běžná |  |  |  | POL1_
|  | Odkaz na hmot. položky pořadí 62 : 0,00663 |  | 0.00663 | [23 empty] | VV | 6
|  | Odkaz na hmot. položky pořadí 63 : 0,00041 |  | 0.00041 | [23 empty] | VV | 6
|  | Odkaz na hmot. položky pořadí 65 : 0,36587 |  | 0.36587 | [23 empty] | VV | 6
|  | Odkaz na hmot. položky pořadí 67 : 0,01150 |  | 0.0115 | [23 empty] | VV | 6
|  | Odkaz na hmot. položky pořadí 69 : 0,00598 |  | 0.00598 | [23 empty] | VV | 6
|  | Odkaz na hmot. položky pořadí 71 : 0,02 |  | 0.02 | [23 empty] | VV | 6
|  | Odkaz na hmot. položky pořadí 72 : 0,11 |  | 0.11 | [23 empty] | VV | 6
|  | Odkaz na hmot. položky pořadí 73 : 0,11 |  | 0.11 | [23 empty] | VV | 6
|  | Odkaz na hmot. položky pořadí 74 :0,02 |  | 0.02 | [23 empty] | VV | 6
|  | Odkaz na hmot. položky pořadí 75 : 0,01 |  | 0.01 | [23 empty] | VV | 6
Díl: | 712 | Povlakové krytiny |  |  |  | 0 |  | 64380.92 |  | 50610.74 |  | 0 |  | 0.28 |  | 0 |  |  |  |  | 91.9 | [6 empty] | DIL
77 | 712391171R00 | Povlaková krytina střech do 10°, podklad. textilie | m2 | 95.03 |  | 0 | 0 | 0 | 54.5 | 5179.14 | 21 | 0 | 0 | 0 | 0 | 0 |  | RTS 23/II | RTS 23/II | 0.1 | 9.5 |  | Práce | Běžná |  |  |  | POL1_
78 | 69366198R | Geotextilie 300 g/m2 ze 100% PP | m2 | 104.533 |  | 0 | 61.9 | 6470.59 | 0 | 0 | 21 | 0 | 0.0003 | 0.03 | 0 | 0 | SPCM | RTS 23/II | RTS 23/II | 0 | 0 |  | Specifikace | Běžná |  |  |  | POL3_
79 | 712372111R00 | Provedení povlakové krytiny střech do 10°, fólií kotvenou do podkladu | m2 | 95.03 |  | 0 | 96.24 | 9145.69 | 463.76 | 44071.11 | 21 | 0 | 0 | 0 | 0 | 0 |  | RTS 23/II | RTS 23/II | 0.85 | 80.78 |  | Práce | Běžná |  |  |  | POL1_
|  | včetně ukotvení k podkladu hmoždinkami, svaření všech spojů a překrytí kotev fólií. | [25 empty] | POP
80 | 283220013R | Fólie izolační z PVC-P, tl. 2,0 mm kód spec.stand.504 | m2 | 104.533 |  | 0 | 466.5 | 48764.64 | 0 | 0 | 21 | 0 | 0.0022 | 0.23 | 0 | 0 |  | RTS 23/II | RTS 23/II | 0 | 0 |  | R-položka | Běžná |  |  |  | POL12_0
81 | 712000120R00 | Pojistná zálivka | m | 35.1 |  | 0 | 0 | 0 | 27.2 | 954.72 | 21 | 0 | 0.0005 | 0.02 | 0 | 0 |  | Vlastní | RTS 23/II | 0.03 | 1.05 |  | Práce | Běžná |  |  |  | POL1_
|  | 8,1*2+9,45*2 |  | 35.1 | [23 empty] | VV | 0
82 | 998712101R00 | Přesun hmot pro povlakové krytiny, výšky do 6 m | t | 0.27888 |  | 0 | 0 | 0 | 1455 | 405.77 | 21 | 0 | 0 | 0 | 0 | 0 |  | RTS 23/II | RTS 23/II | 2.05 | 0.57 |  | Práce | Běžná |  |  |  | POL1_
|  | Odkaz na hmot. položky pořadí 78 : 0,03136 |  | 0.03136 | [23 empty] | VV | 6
|  | Odkaz na hmot. položky pořadí 80 : 0,22997 |  | 0.22997 | [23 empty] | VV | 6
|  | Odkaz na hmot. položky pořadí 81 : 0,01755 |  | 0.01755 | [23 empty] | VV | 6
Díl: | 713 | Izolace tepelné |  |  |  | 0 |  | 118713.67 |  | 21343.3 |  | 0 |  | 0.48 |  | 0 |  |  |  |  | 43.02 | [6 empty] | DIL
83 | 713121111R00 | Montáž tepelné izolace podlah na sucho, jednovrstvá | m2 | 18.12 |  | 0 | 0 | 0 | 43.6 | 790.03 | 21 | 0 | 0 | 0 | 0 | 0 |  | RTS 23/II | RTS 23/II | 0.08 | 1.45 |  | Práce | Běžná |  |  |  | POL1_
84 | 713141312R00 | Montáž tepelné izolace střech do tl. 160 mm, 1 vrstva, na kotvy | m2 | 95.03 |  | 0 | 96.69 | 9188.45 | 200.81 | 19082.97 | 21 | 0 | 0 | 0 | 0 | 0 |  | RTS 23/II | RTS 23/II | 0.41 | 38.96 |  | Práce | Běžná |  |  |  | POL1_
85 | 28375706R | Deska izolační stabilizovaná EPS 200 1000 x 500 mm kód spec.stand.801 | m3 | 15.9324 |  | 0 | 6825 | 108738.63 | 0 | 0 | 21 | 0 | 0.03 | 0.48 | 0 | 0 | SPCM | RTS 23/II | RTS 23/II | 0 | 0 |  | Specifikace | Běžná |  |  |  | POL3_
|  | 18,12*0,17*1,1 |  | 3.3884 | [23 empty] | VV | 0
|  | 95,03*0,12*1,1 |  | 12.544 | [23 empty] | VV | 0
86 | 713121118R00 | Montáž dilatačního pásku podél stěn | m | 35.4 |  | 0 | 0 | 0 | 27.3 | 966.42 | 21 | 0 | 0 | 0 | 0 | 0 |  | RTS 23/II | RTS 23/II | 0.05 | 1.77 |  | Práce | Běžná |  |  |  | POL1_
|  | 3,15+1+0,8+2,45+(1+2,15+2,15+1,45)*2+(4,05+3,2)*2 |  | 35.4 | [23 empty] | VV | 0
87 | 28314030R | Páska PE okrajová dilatační tl. 10 mm | m | 38.94 |  | 0 | 20.2 | 786.59 | 0 | 0 | 21 | 0 | 0.00012 | 0 | 0 | 0 | SPCM | RTS 23/II | RTS 23/II | 0 | 0 |  | Specifikace | Běžná |  |  |  | POL3_
|  | Odkaz na mn. položky pořadí 86 : 35,40000*1,1 |  | 38.94 | [23 empty] | VV | 5
88 | 998713101R00 | Přesun hmot pro izolace tepelné, výšky do 6 m | t | 0.48264 |  | 0 | 0 | 0 | 1044 | 503.88 | 21 | 0 | 0 | 0 | 0 | 0 |  | RTS 23/II | RTS 23/II | 1.74 | 0.84 |  | Práce | Běžná |  |  |  | POL1_
|  | Odkaz na hmot. položky pořadí 85 : 0,47797 |  | 0.47797 | [23 empty] | VV | 6
|  | Odkaz na hmot. položky pořadí 87 : 0,00467 |  | 0.00467 | [23 empty] | VV | 6
Díl: | 762 | Konstrukce tesařské |  |  |  | 0 |  | 34119.57 |  | 36285.4 |  | 0 |  | 1.57 |  | 0 |  |  |  |  | 42.47 | [6 empty] | DIL
89 | 763611121RT6 | Montáž bednění střech z desek do tl.18 mm,sraz,sponky vč. dodávky desky OSB 3N tl. 15 mm | m2 | 95.03 |  | 0 | 359.04 | 34119.57 | 110.46 | 10497.01 | 21 | 0 | 0.00986 | 0.94 | 0 | 0 |  | RTS 23/II | RTS 23/II | 0.21 | 19.96 |  | Práce | Běžná |  |  |  | POL1_
90 | 762342202RT5 | Montáž laťování střech, vzdálenost latí do 22 cm včetně dodávky řeziva, latě 6/8cm | m2 | 95.03 |  | 0 | 0 | 0 | 242.5 | 23044.78 | 21 | 0 | 0.0066 | 0.63 | 0 | 0 |  | Vlastní | RTS 23/II | 0.208 | 19.77 |  | Práce | Běžná |  |  |  | POL1_
91 | 998762102R00 | Přesun hmot pro tesařské konstrukce, výšky do 12 m | t | 1.5642 |  | 0 | 0 | 0 | 1754 | 2743.61 | 21 | 0 | 0 | 0 | 0 | 0 |  | RTS 23/II | RTS 23/II | 1.75 | 2.74 |  | Práce | Běžná |  |  |  | POL1_
|  | Odkaz na hmot. položky pořadí 89 : 0,93700 |  | 0.937 | [23 empty] | VV | 6
|  | Odkaz na hmot. položky pořadí 90 : 0,62720 |  | 0.6272 | [23 empty] | VV | 6
Díl: | 763 | Dřevostavby |  |  |  | 0 |  | 2718.29 |  | 549619.51 |  | 0 |  | 4.98 |  | 0 |  |  |  |  | 146.09 | [6 empty] | DIL
92 | 763183141R00 | Montáž dřevěných sendvičových střešních panelů | m2 | 89.95 |  | 0 | 30.22 | 2718.29 | 1139.78 | 102523.21 | 21 | 0 | 0.00031 | 0.03 | 0 | 0 |  | RTS 23/II | RTS 23/II | 1.56 | 140.32 |  | Práce | Běžná |  |  |  | POL1_
|  | 89,95 |  | 89.95 | [23 empty] | VV | 0
93 | 607170000R | CLT stropní panel tl.145mm s biodeskou z modřínu | m2 | 98.945 |  | 0 | 0 | 0 | 4450 | 440305.25 | 21 | 0 | 0.05 | 4.95 | 0 | 0 |  | Vlastní | Indiv | 0 | 0 |  | Práce | Běžná |  |  |  | POL1_
|  | 89,95*1,1 |  | 98.945 | [23 empty] | VV | 0
94 | 998763101R00 | Přesun hmot pro dřevostavby, výšky do 12 m | t | 4.9751 |  | 0 | 0 | 0 | 1365 | 6791.05 | 21 | 0 | 0 | 0 | 0 | 0 |  | RTS 23/II | RTS 23/II | 1.16 | 5.77 |  | Práce | Běžná |  |  |  | POL1_
|  | Odkaz na hmot. položky pořadí 92 : 0,02788 |  | 0.02788 | [23 empty] | VV | 6
|  | Odkaz na hmot. položky pořadí 93 : 4,94725 |  | 4.9473 | [23 empty] | VV | 6
Díl: | 764 | Konstrukce klempířské |  |  |  | 0 |  | 17015.39 |  | 8235.46 |  | 0 |  | 0.08 |  | 0 |  |  |  |  | 14.84 | [6 empty] | DIL
95 | 764718102R00 | Žlab podokapní půlkruh.z Al plechu lak.,průměr 100mm K/01 | m | 10.5 |  | 0 | 345.68 | 3629.64 | 154.32 | 1620.36 | 21 | 0 | 0.00041 | 0 | 0 | 0 |  | RTS 23/II | RTS 23/II | 0.264 | 2.77 |  | Práce | Běžná |  |  |  | POL1_
|  | včetně háku a čel. | [25 empty] | POP
96 | 764718109R00 | Odpadní trouby kruhové z Al plechu lak., D 100 mm K/02 | m | 4 |  | 0 | 554.23 | 2216.92 | 163.77 | 655.08 | 21 | 0 | 0.00197 | 0.01 | 0 | 0 |  | RTS 23/II | RTS 23/II | 0.294 | 1.18 |  | Práce | Běžná |  |  |  | POL1_
|  | včetně kolen, objímek, spojovacího materiálu a zednické výpomoci. | [25 empty] | POP
97 | 712378004R00 | Závětrná lišta rš 250 mm, pozink.plech s vrtvou z měkčeného PVC K/03 | m | 30 |  | 0 | 299.83 | 8994.9 | 137.17 | 4115.1 | 21 | 0 | 0.00184 | 0.06 | 0 | 0 |  | RTS 23/II | RTS 23/II | 0.25 | 7.5 |  | Práce | Běžná |  |  |  | POL1_
98 | 712378001R00 | Okapnicový plech rš 150 mm pozink.plech a vrstvou měkčeného PVC K/04 | m | 10.5 |  | 0 | 188.33 | 1977.47 | 137.17 | 1440.29 | 21 | 0 | 0.00121 | 0.01 | 0 | 0 |  | RTS 23/II | RTS 23/II | 0.25 | 2.63 |  | Práce | Běžná |  |  |  | POL1_
99 | 764816125R00 | Oplechování parapetů, lakovaný Pz plech, rš 250 mm K/05 | m | 1 |  | 0 | 196.46 | 196.46 | 225.04 | 225.04 | 21 | 0 | 0.00173 | 0 | 0 | 0 |  | RTS 23/II | RTS 23/II | 0.37 | 0.37 |  | Práce | Běžná |  |  |  | POL1_
100 | 998764101R00 | Přesun hmot pro klempířské konstr., výšky do 6 m | t | 0.08182 |  | 0 | 0 | 0 | 2195 | 179.59 | 21 | 0 | 0 | 0 | 0 | 0 |  | RTS 23/II | RTS 23/II | 4.74 | 0.39 |  | Práce | Běžná |  |  |  | POL1_
|  | Odkaz na hmot. položky pořadí 95 : 0,00431 |  | 0.00431 | [23 empty] | VV | 6
|  | Odkaz na hmot. položky pořadí 96 : 0,00788 |  | 0.00788 | [23 empty] | VV | 6
|  | Odkaz na hmot. položky pořadí 97 : 0,05520 |  | 0.0552 | [23 empty] | VV | 6
|  | Odkaz na hmot. položky pořadí 98 : 0,01271 |  | 0.01271 | [23 empty] | VV | 6
|  | Odkaz na hmot. položky pořadí 99 : 0,00173 |  | 0.00173 | [23 empty] | VV | 6
Díl: | 766 | Konstrukce truhlářské |  |  |  | 0 |  | 170888.5 |  | 79447.08 |  | 0 |  | 0.22 |  | 0 |  |  |  |  | 46.89 | [6 empty] | DIL
101 | 766412121R00 | Obložení stěn nad 1 m2 palubkami MD, š. do 6 cm | m2 | 3.26 |  | 0 | 8.93 | 29.11 | 485.57 | 1582.96 | 21 | 0 | 0.0002 | 0 | 0 | 0 |  | RTS 23/II | RTS 23/II | 0.89 | 2.9 |  | Práce | Běžná |  |  |  | POL1_
102 | 61191740Ra | Palubka obkladová MD tloušťka 40 šíře do 60 mm | m2 | 3.6 |  | 0 | 429 | 1544.4 | 0 | 0 | 21 | 0 | 0.0122 | 0.04 | 0 | 0 |  | Vlastní | Indiv | 0 | 0 |  | Specifikace | Běžná |  |  |  | POL3_
103 | 766414143R00 | Obložení stěn pl. do 5 m2, deskami nad 1,5 m2 | m2 | 3.26 |  | 0 | 7.66 | 24.97 | 289.34 | 943.25 | 21 | 0 | 0.00018 | 0 | 0 | 0 |  | RTS 23/II | RTS 23/II | 0.53 | 1.73 |  | Práce | Běžná |  |  |  | POL1_
104 | 60621708R | Překližka truhlářská vodovzdorná tl.21mm | m2 | 3.6 |  | 0 | 1100 | 3960 | 0 | 0 | 21 | 0 | 0.0126 | 0.05 | 0 | 0 | SPCM | RTS 23/II | RTS 23/II | 0 | 0 |  | Specifikace | Běžná |  |  |  | POL3_
105 | 766417111R00 | Podkladový rošt pod obložení stěn včetně materiálu - latě smrkové 20/40mm | m | 16.2 |  | 0 | 11.02 | 178.52 | 89.48 | 1449.58 | 21 | 0 | 0.00018 | 0 | 0 | 0 |  | RTS 23/II | RTS 23/II | 0.17 | 2.75 |  | Práce | Běžná |  |  |  | POL1_
|  | (4,5+3,6)*2 |  | 16.2 | [23 empty] | VV | 0
106 | 766711001R00 | Montáž oken a balkonových dveří s vypěněním | m | 30.86 |  | 0 | 25.42 | 784.46 | 266.58 | 8226.66 | 21 | 0 | 2e-05 | 0 | 0 | 0 |  | RTS 23/II | RTS 23/II | 0.47 | 14.5 |  | Práce | Běžná |  |  |  | POL1_
|  | Montáž plastových oken a dveří včetně dodávky a montáže PU pěny a spojovacích prostředků. | [25 empty] | POP
|  | (3,4+4,25+2,63+3,4+4,25+2,53) |  | 20.46 | [23 empty] | VV | 0
|  | 1*2+0,5*2 |  | 3 | [23 empty] | VV | 0
|  | (1,1+2,6)*2 |  | 7.4 | [23 empty] | VV | 0
107 | 61143800Rk | Dveře plastové 1100x2600mm-pětikomorový rám s plast.sendvič.výplní s vypěněným jádrem tl.34mm proskl.nadsvětíl RAL 7016 antracit, - O/03 | kus | 1 |  | 0 | 20074 | 20074 | 0 | 0 | 21 | 0 | 0.0436 | 0.04 | 0 | 0 |  | Vlastní | Indiv | 0 | 0 |  | Specifikace | Běžná |  |  |  | POL3_
108 | 61143800Rb | Okno plastové - pětikomorové s trojitým těsněním a izolačním dvojsklem, celoobvod.kování RAL 7016 antracit, O/01 | kus | 1 |  | 0 | 138000 | 138000 | 0 | 0 | 21 | 0 | 0.0368 | 0.04 | 0 | 0 |  | Vlastní | Indiv | 0 | 0 |  | Specifikace | Běžná |  |  |  | POL3_
109 | 61143800Ra | Okno plastové - pětikomorové s trojitým těsněním a izolačním dvojsklem, celoobvod.kování RAL 7016 antracit, O/02 | kus | 1 |  | 0 | 0 | 0 | 4560 | 4560 | 21 | 0 | 0 | 0 | 0 | 0 |  | Vlastní | Indiv | 0 | 0 |  | Práce | Běžná |  |  |  | POL1_
110 | 766711091R00 | Podkladní tepelně izolační profil | m | 9.65 |  | 0 | 156.45 | 1509.74 | 43.55 | 420.26 | 21 | 0 | 0.00134 | 0.01 | 0 | 0 |  | RTS 23/II | RTS 23/II | 0.08 | 0.77 |  | Práce | Běžná |  |  |  | POL1_
|  | 3,4+4,25 |  | 7.65 | [23 empty] | VV | 0
|  | 1+1 |  | 2 | [23 empty] | VV | 0
111 | 766601229R00 | Těsnění oken.spáry,parapet,PT folie+PP folie+páska | m | 30.86 |  | 0 | 155 | 4783.3 | 305 | 9412.3 | 21 | 0 | 0.00012 | 0 | 0 | 0 |  | RTS 23/II | RTS 23/II | 0.64 | 19.75 |  | Práce | Běžná |  |  |  | POL1_
|  | Dodávka a aplikace parotěsné a paropropustné fólie, těsnicí pásky pod rám a pod vnější parapet, vymezovacího provazce pod vnitřní parapet a silikonového tmelu. | [25 empty] | POP |  | Dodávka a aplikace parotěsné a paropropustné fólie, těsnicí pásky pod rám a pod vnější parapet, vymezovacího provazce pod vnitřní parapet a silikonového tmelu.
|  | (3,4+4,25+2,63+3,4+4,25+2,53) |  | 20.46 | [23 empty] | VV | 0
|  | 1*2+0,5*2 |  | 3 | [23 empty] | VV | 0
|  | (1,1+2,6)*2 |  | 7.4 | [23 empty] | VV | 0
112 | 767000015R00 | D+M folie | m2 | 40.239 |  | 0 | 0 | 0 | 750 | 30179.25 | 21 | 0 | 0 | 0 | 0 | 0 |  | Vlastní | Indiv | 0 | 0 |  | Práce | Běžná |  |  |  | POL1_
|  | (3,4+4,25)*2,63*2 |  | 40.239 | [23 empty] | VV | 0
113 | 766661112R00 | Montáž dveří do zárubně,otevíravých 1kř.do 0,8 m | kus | 1 |  | 0 | 0 | 0 | 725 | 725 | 21 | 0 | 0 | 0 | 0 | 0 |  | RTS 23/II | RTS 23/II | 1.45 | 1.45 |  | Práce | Běžná |  |  |  | POL1_
114 | 611618002R | Dveře vnitřní rám z masivního dřeva, olehčená DTD deska, CPL laminát, 700/1970mm, včetně kování - D01 | kus | 1 |  | 0 | 0 | 0 | 13658 | 13658 | 21 | 0 | 0.022 | 0.02 | 0 | 0 |  | Vlastní | Indiv | 0 | 0 |  | Práce | Běžná |  |  |  | POL1_
115 | 766666112R00 | Montáž dveří posuvných 1kř. | kus | 1 |  | 0 | 0 | 0 | 1367 | 1367 | 21 | 0 | 0 | 0 | 0 | 0 |  | RTS 23/II | RTS 23/II | 2.51 | 2.51 |  | Práce | Běžná |  |  |  | POL1_
116 | 611618004R | Dveře vnitřní rám z masivního dřeva, odlehčená DTD deska, vč.kování, 900/1970mm - D02 | kus | 1 |  | 0 | 0 | 0 | 6690 | 6690 | 21 | 0 | 0.022 | 0.02 | 0 | 0 |  | Vlastní | Indiv | 0 | 0 |  | Práce | Běžná |  |  |  | POL1_
117 | 998766101R00 | Přesun hmot pro truhlářské konstr., výšky do 6 m | t | 0.23375 |  | 0 | 0 | 0 | 996 | 232.82 | 21 | 0 | 0 | 0 | 0 | 0 |  | RTS 23/II | RTS 23/II | 2.26 | 0.53 |  | Práce | Běžná |  |  |  | POL1_
|  | Odkaz na hmot. položky pořadí 101 : 0,00065 |  | 0.00065 | [23 empty] | VV | 6
|  | Odkaz na hmot. položky pořadí 102 : 0,04392 |  | 0.04392 | [23 empty] | VV | 6
|  | Odkaz na hmot. položky pořadí 103 : 0,00059 |  | 0.00059 | [23 empty] | VV | 6
|  | Odkaz na hmot. položky pořadí 104 : 0,04536 |  | 0.04536 | [23 empty] | VV | 6
|  | Odkaz na hmot. položky pořadí 105 : 0,00292 |  | 0.00292 | [23 empty] | VV | 6
|  | Odkaz na hmot. položky pořadí 106 : 0,00062 |  | 0.00062 | [23 empty] | VV | 6
|  | Odkaz na hmot. položky pořadí 107 : 0,04360 |  | 0.0436 | [23 empty] | VV | 6
|  | Odkaz na hmot. položky pořadí 108 : 0,03680 |  | 0.0368 | [23 empty] | VV | 6
|  | Odkaz na hmot. položky pořadí 110 : 0,01159 |  | 0.01159 | [23 empty] | VV | 6
|  | Odkaz na hmot. položky pořadí 111 : 0,00370 |  | 0.0037 | [23 empty] | VV | 6
|  | Odkaz na hmot. položky pořadí 114 : 0,02200 |  | 0.022 | [23 empty] | VV | 6
|  | Odkaz na hmot. položky pořadí 116 : 0,02200 |  | 0.022 | [23 empty] | VV | 6
Díl: | 767 | Konstrukce zámečnické |  |  |  | 0 |  | 25330.62 |  | 31333.38 |  | 0 |  | 0.01 |  | 0 |  |  |  |  | 10.76 | [6 empty] | DIL
118 | 7670001 | Z01 přenosný hasicí přístroj | kus | 1 |  | 0 | 0 | 0 | 25000 | 25000 | 21 | 0 | 0 | 0 | 0 | 0 |  | Vlastní | Indiv | 0 | 0 |  | Práce | Běžná |  |  |  | POL1_
118.1 | 7670002 | Z02 Barová deska recepce | kus | 1 |  | 0 | [11 empty] | Vlastní | Indiv
118.2 | 7670003 | Z03 závěsnáý držák žebříku | kus | 1 |  | 0 | [11 empty] | Vlastní | Indiv
118.3 | 7670004 | Z04 Revizní dvířka | kus | 1 |  | 0 | [11 empty] | Vlastní | Indiv
118.4 | 7670005 | Z05 poklop pro zadláždění šachty | kus | 1 |  | 0 | [11 empty] | Vlastní | Indiv
118.5 | 7670006 | Z06 jeklový svařenec | kus | 1 |  | 0 | [11 empty] | Vlastní | Indiv
119 | 767843130R00 | Kotvicí bod dl. 300 mm nerez, pro tenké dřev.kce ozn.U1 | kus | 4 |  | 0 | 5035.51 | 20142.04 | 1554.49 | 6217.96 | 21 | 0 | 0.0025 | 0.01 | 0 | 0 |  | RTS 23/II | RTS 23/II | 2.64 | 10.56 |  | Práce | Běžná |  |  |  | POL1_
120 | 767849142R00 | Montážní lano 14 mm, délka 23 m | kus | 1 |  | 0 | 4886.36 | 4886.36 | 103.64 | 103.64 | 21 | 0 | 0.00446 | 0 | 0 | 0 |  | RTS 23/II | RTS 23/II | 0.176 | 0.18 |  | Práce | Běžná |  |  |  | POL1_
|  | 1 |  | 1 | [23 empty] | VV | 0
121 | 767849131R00 | Štítek k označní jednotlivých úseků kotv.vedení | kus | 1 |  | 0 | 302.22 | 302.22 | 11.78 | 11.78 | 21 | 0 | 0.00021 | 0 | 0 | 0 |  | RTS 23/II | RTS 23/II | 0.02 | 0.02 |  | Práce | Běžná |  |  |  | POL1_
Díl: | 771 | Podlahy z dlaždic a obklady |  |  |  | 0 |  | 21319.08 |  | 14775.92 |  | 0 |  | 0.53 |  | 0 |  |  |  |  | 27.01 | [6 empty] | DIL
122 | 771101101R00 | Vysávání podlah prům.vysavačem pro pokládku dlažby | m2 | 18.12 |  | 0 | 0 | 0 | 7.8 | 141.34 | 21 | 0 | 0 | 0 | 0 | 0 |  | RTS 23/II | RTS 23/II | 0.02 | 0.36 |  | Práce | Běžná |  |  |  | POL1_
123 | 771101210R00 | Penetrace podkladu pod dlažby | m2 | 18.12 |  | 0 | 25.08 | 454.45 | 27.22 | 493.23 | 21 | 0 | 0.00021 | 0 | 0 | 0 |  | RTS 23/II | RTS 23/II | 0.05 | 0.91 |  | Práce | Běžná |  |  |  | POL1_
124 | 771575109R00 | Montáž podlah keramických, tmel, 30x30 cm | m2 | 18.12 |  | 0 | 158.2 | 2866.58 | 532.8 | 9654.34 | 21 | 0 | 0.00504 | 0.09 | 0 | 0 |  | RTS 23/II | RTS 23/II | 0.98 | 17.76 |  | Práce | Běžná |  |  |  | POL1_
125 | 59764210Ra | Dlažba keramická 300x300x9 mm, protiskluznost R11/B, reliéfní matná, šedá, slinutá, neglazovaná kód spec.standar.303 | m2 | 21.945 |  | 0 | 797.23 | 17495.21 | 0 | 0 | 21 | 0 | 0.0192 | 0.42 | 0 | 0 |  | Vlastní | Indiv | 0 | 0 |  | Specifikace | Běžná |  |  |  | POL3_
|  | 18,12*1,1 |  | 19.932 | [23 empty] | VV | 0
|  | 18,3*0,1*1,1 |  | 2.013 | [23 empty] | VV | 0
126 | 771479001R00 | Řezání dlaždic keramických pro soklíky | m | 18.3 |  | 0 | 5.42 | 99.19 | 96.58 | 1767.41 | 21 | 0 | 0 | 0 | 0 | 0 |  | RTS 23/II | RTS 23/II | 0.15 | 2.75 |  | Práce | Běžná |  |  |  | POL1_
127 | 771475014R00 | Obklad soklíků keram.rovných, tmel,výška do 10 cm | m | 18.3 |  | 0 | 14.73 | 269.56 | 128.77 | 2356.49 | 21 | 0 | 0.00032 | 0.01 | 0 | 0 |  | RTS 23/II | RTS 23/II | 0.24 | 4.39 |  | Práce | Běžná |  |  |  | POL1_
|  | (1,45+2,15)*2-0,9*2-0,7 |  | 4.7 | [23 empty] | VV | 0
|  | 13,6 |  | 13.6 | [23 empty] | VV | 0
128 | 781419705RT2 | Příplatek za spárovací hmotu-plošně, šedá pro úzké spáry do 8mm | m2 | 18.12 |  | 0 | 7.4 | 134.09 | 0 | 0 | 21 | 0 | 0.0003 | 0.01 | 0 | 0 |  | RTS 23/II | RTS 23/II | 0 | 0 |  | Práce | Běžná |  |  |  | POL1_
129 | 998771101R00 | Přesun hmot pro podlahy z dlaždic, výšky do 6 m | t | 0.52777 |  | 0 | 0 | 0 | 688 | 363.11 | 21 | 0 | 0 | 0 | 0 | 0 |  | RTS 23/II | RTS 23/II | 1.6 | 0.84 |  | Práce | Běžná |  |  |  | POL1_
|  | Odkaz na hmot. položky pořadí 123 : 0,00381 |  | 0.00381 | [23 empty] | VV | 6
|  | Odkaz na hmot. položky pořadí 124 : 0,09132 |  | 0.09132 | [23 empty] | VV | 6
|  | Odkaz na hmot. položky pořadí 125 : 0,42134 |  | 0.42134 | [23 empty] | VV | 6
|  | Odkaz na hmot. položky pořadí 127 : 0,00586 |  | 0.00586 | [23 empty] | VV | 6
|  | Odkaz na hmot. položky pořadí 128 : 0,00544 |  | 0.00544 | [23 empty] | VV | 6
Díl: | 781 | Obklady keramické |  |  |  | 0 |  | 3906.63 |  | 25528.52 |  | 0 |  | 0.5 |  | 0 |  |  |  |  | 26.31 | [6 empty] | DIL
130 | 781101210R00 | Penetrace podkladu pod obklady | m2 | 19.04 |  | 0 | 25.08 | 477.52 | 27.22 | 518.27 | 21 | 0 | 0.00021 | 0 | 0 | 0 |  | RTS 23/II | RTS 23/II | 0.05 | 0.95 |  | Práce | Běžná |  |  |  | POL1_
|  | včetně dodávky materiálu. | [25 empty] | POP
131 | 781475120R00 | Obklad vnitřní stěn keramický, do tmele, 30x60 cm | m2 | 19.04 |  | 0 | 172.7 | 3288.21 | 705.3 | 13428.91 | 21 | 0 | 0.00535 | 0.1 | 0 | 0 |  | RTS 23/II | RTS 23/II | 1.29 | 24.56 |  | Práce | Běžná |  |  |  | POL1_
132 | 5796100Ra | Keramický obklad 30x60cm,tl.10mm,šedá, betonový design, matný povrch kód spec.stand. 304 | m2 | 20.95 |  | 0 | 0 | 0 | 536.41 | 11237.79 | 21 | 0 | 0.01851 | 0.39 | 0 | 0 |  | Vlastní | Indiv | 0 | 0 |  | Práce | Běžná |  |  |  | POL1_
133 | 781419705RT2 | Příplatek za spárovací hmotu-plošně, šedá pro úzké spáry do 8mm | m2 | 19.04 |  | 0 | 7.4 | 140.9 | 0 | 0 | 21 | 0 | 0.0003 | 0.01 | 0 | 0 |  | RTS 23/II | RTS 23/II | 0 | 0 |  | Práce | Běžná |  |  |  | POL1_
134 | 998781101R00 | Přesun hmot pro obklady keramické, výšky do 6 m | t | 0.49935 |  | 0 | 0 | 0 | 688 | 343.55 | 21 | 0 | 0 | 0 | 0 | 0 |  | RTS 23/II | RTS 23/II | 1.6 | 0.8 |  | Práce | Běžná |  |  |  | POL1_
|  | Odkaz na hmot. položky pořadí 130 : 0,00400 |  | 0.004 | [23 empty] | VV | 6
|  | Odkaz na hmot. položky pořadí 131 : 0,10186 |  | 0.10186 | [23 empty] | VV | 6
|  | Odkaz na hmot. položky pořadí 132 : 0,38778 |  | 0.38778 | [23 empty] | VV | 6
|  | Odkaz na hmot. položky pořadí 133 : 0,00571 |  | 0.00571 | [23 empty] | VV | 6
Díl: | 783 | Nátěry |  |  |  | 0 |  | 10603.66 |  | 20273.43 |  | 0 |  | 0.08 |  | 0 |  |  |  |  | 43.3 | [6 empty] | DIL
135 | 783122710R00 | Nátěr syntetický OK "A" základní | m2 | 60.8514 |  | 0 | 20.18 | 1227.98 | 13.32 | 810.54 | 21 | 0 | 0.00015 | 0.01 | 0 | 0 |  | RTS 23/II | RTS 23/II | 0.03 | 1.83 |  | Práce | Běžná |  |  |  | POL1_
|  | HEA 260 : 36*(0,26*4+0,25*2) |  | 55.44 | [23 empty] | VV | 0
|  | TK 114x6,3 : 2*3,14*0,114/2*14 |  | 5.0114 | [23 empty] | VV | 0
|  | 0,2*2 |  | 0.4 | [23 empty] | VV | 0
136 | 783782212R00 | Nátěr tesařských konstrukcí 2x | m2 | 179.9 |  | 0 | 13.04 | 2345.9 | 64.96 | 11686.3 | 21 | 0 | 0.00016 | 0.03 | 0 | 0 |  | RTS 23/II | RTS 23/II | 0.15 | 26.99 |  | Práce | Běžná |  |  |  | POL1_
|  | včetně montáže, dodávky a demontáže lešení. | [25 empty] | POP
fungicidní a insekticidní vodou ředitelný koncentrát pro dlouhodobou preventivní ochranu dřeva v interiérech i exteriérech proti plísním, dřevokazným houbám a dřevokaznému hmyzu.
|  | 89,95*2 |  | 179.9 | [23 empty] | VV | 0
137 | 783726200R00 | Nátěr synt. lazurovací tesařských konstr. 2x lak | m2 | 89.95 |  | 0 | 36.29 | 3264.29 | 52.21 | 4696.29 | 21 | 0 | 0.00032 | 0.03 | 0 | 0 |  | RTS 23/II | RTS 23/II | 0.1 | 9 |  | Práce | Běžná |  |  |  | POL1_
|  | Odkaz na mn. položky pořadí 92 : 89,95000 |  | 89.95 | [23 empty] | VV | 5
138 | 783122111R00 | Nátěr syntetický OK "A" dvojnásobný, antikorozní RAL 7016 | m2 | 60.8514 |  | 0 | 61.88 | 3765.49 | 50.62 | 3080.3 | 21 | 0 | 0.0002 | 0.01 | 0 | 0 |  | RTS 23/II | RTS 23/II | 0.09 | 5.48 |  | Práce | Běžná |  |  |  | POL1_
|  | HEA 260 : 36*(0,26*4+0,25*2) |  | 55.44 | [23 empty] | VV | 0
|  | TK 114x6,3 : 2*3,14*0,114/2*14 |  | 5.0114 | [23 empty] | VV | 0
|  | 0,2*2 |  | 0.4 | [23 empty] | VV | 0
Díl: | 784 | Malby |  |  |  | 0 |  | 256.82 |  | 4228.29 |  | 0 |  | 0.01 |  | 0 |  |  |  |  | 5.97 | [6 empty] | DIL
139 | 784191101R00 | Penetrace podkladu univerzální | m2 | 45.86 |  | 0 | 5.6 | 256.82 | 17.7 | 811.72 | 21 | 0 | 7e-05 | 0 | 0 | 0 |  | RTS 23/II | RTS 23/II | 0.03 | 1.38 |  | Práce | Běžná |  |  |  | POL1_
140 | 784195412R01 | Malba, bílá, bez penetrace, 2 x s tepelně izolačními vlastnostmi kód spec.stand.710 | m2 | 45.86 |  | 0 | 0 | 0 | 74.5 | 3416.57 | 21 | 0 | 0.00029 | 0.01 | 0 | 0 |  | Vlastní | RTS 23/II | 0.1 | 4.59 |  | Práce | Běžná |  |  |  | POL1_
[26 empty] | 15 | 21 | DPH
| Celkem |  |  |  |  | 0 | [19 empty] | 0 | 0 | SUM
Poznámky uchazeče k zadání
POPUZIV
END
Note on S6: Jedná se o informaci, zda se jedná o položku, která je do rozpočtu zadána z cenové soustavy RTS, nebo vlastní.
Note on T6: Jedná se o název CÚ, která je zadána u položky rozpočtu

## SO 11 D 1.4 Pol
Položkový rozpočet | [27 empty] | #TypZaznamu#
S: | SO 11 | Rekonstrukce a rozvoj koupaliště Polanka | [25 empty] | STA
O: | SO 11 | RECEPCE | [22 empty] | STA |  |  | OBJ
R: | D 1.4 | Technika prostředí staveb | [25 empty] | ROZ
P.č. | Číslo položky | Název položky | MJ | Množství | Cena / MJ | Celkem | Dodávka | Dodávka celk. | Montáž | Montáž celk. | DPH | Cena s DPH | Hmotnost / MJ | Hmotnost celk.(t) | Dem. hmotnost / MJ | Dem. hmotnost celk.(t) | Ceník | Cen. soustava / platnost | Cenová úroveň | Nhod / MJ | Nhod celk. | Dodavatel | Typ položky | Stav položky
Díl: | D 1.4 | Technika prostředí staveb |  |  |  | 0 |  | 0 |  | 1120769.04 |  | 0 |  | 0 |  | 0 |  |  |  |  | 0 | [6 empty] | DIL
1 | D 1.4.1 | Zdravotní instalace | celkem | 1 | 0 | 0 | 0 | 0 | 280000 | 280000 | 21 | 0 | 0 | 0 | 0 | 0 |  | Vlastní | Indiv | 0 | 0 |  | Práce | Běžná |  |  |  | POL1_
2 | D 1.4.2 | Elektroinstalace | celkem | 1 | 0 | 0 | 0 | 0 | 305498 | 305498 | 21 | 0 | 0 | 0 | 0 | 0 |  | Vlastní | Indiv | 0 | 0 |  | Práce | Běžná |  |  |  | POL1_
3 | D 1.4.4 | Vzduchotechnika | celkem | 1 | 0 | 0 | 0 | 0 | 8759.87 | 8759.87 | 21 | 0 | 0 | 0 | 0 | 0 |  | Vlastní | Indiv | 0 | 0 |  | Práce | Běžná |  |  |  | POL1_
4 | D 1.4.5 | Slaboproudá instalace | celkem | 1 | 0 | 0 | 0 | 0 | 526511.17 | 526511.17 | 21 | 0 | 0 | 0 | 0 | 0 |  | Vlastní | Indiv | 0 | 0 |  | Práce | Běžná |  |  |  | POL1_
[26 empty] | 15 | 21 | DPH
| Celkem |  |  |  |  | 0 | [19 empty] | 0 | 0 | SUM
Poznámky uchazeče k zadání
POPUZIV
END
Note on S6: Jedná se o informaci, zda se jedná o položku, která je do rozpočtu zadána z cenové soustavy RTS, nebo vlastní.
Note on T6: Jedná se o název CÚ, která je zadána u položky rozpočtu

## D 1.4.1 ZTI
Stavební rozpočet
Č | Kód | Zkrácený popis | MJ | Množství | Jednotková cena (Kč) | Náklady celkem (Kč) | GROUPCODE | ISWORK
| 800-1 | Zemní práce |  |  |  | 0
1 | 131301201R00 | Hloubení zapažených jam v hor.4 do 100 m3 | m3 | 4.725 |  | 0 | 800-1 | P | 0 | 0
2 | 131301209R00 | Příplatek za lepivost - hloubení zapaž.jam v hor.4 | m3 | 4.725 |  | 0 | 800-1 | P | 0 | 0
3 | 132201110R00 | Hloubení rýh š.do 60 cm v hor.3 do 50 m3, STROJNĚ | m3 | 7.784 |  | 0 | 800-1 | P | 0 | 0
4 | 132201119R00 | Přípl.za lepivost,hloubení rýh 60 cm,hor.3,STROJNĚ | m3 | 7.784 |  | 0 | 800-1 | P | 0 | 0
5 | 132301110R00 | Hloubení rýh š.do 60 cm v hor.4 do 50 m3,STROJNĚ | m3 | 3.336 |  | 0 | 800-1 | P | 0 | 0
6 | 132301119R00 | Přípl.za lepivost,hloubení rýh 60 cm,hor.4,STROJNĚ | m3 | 3.336 |  | 0 | 800-1 | P | 0 | 0
7 | 162701105R00 | Vodorovné přemístění výkopku z hor.1-4 do 10000 m | m3 | 7.7 |  | 0 | 800-1 | P | 0 | 0
8 | 161101101R00 | Svislé přemístění výkopku z hor.1-4 do 2,5 m | m3 | 4.7535 |  | 0 | 800-1 | P | 0 | 0
9 | 162701109R00 | Příplatek k vod. přemístění hor.1-4 za další 1 km | m3 | 77 |  | 0 | 800-1 | P | 0 | 0
10 | 167101101R00 | Nakládání výkopku z hor. 1 ÷ 4 v množství do 100 m3 | m3 | 7.7 |  | 0 | 800-1 | P | 0 | 0
11 | 171201201R00 | Uložení sypaniny na skl.-sypanina na výšku přes 2m | m3 | 7.7 |  | 0 | 800-1 | P | 0 | 0
12 | 171201211VD | Skládková zemina | t | 12.86 |  | 0 | 800-1 | P | 0 | 0
13 | 174101101R00 | Zásyp jam, rýh, šachet se zhutněním | m3 | 9.267 |  | 0 | 800-1 | P | 0 | 0
14 | 175101101RT2 | Obsyp potrubí bez prohození sypaniny | m3 | 4.468 |  | 0 | 800-1 | P | 0 | 0
15 | 181101101R00 | Úprava pláně v zářezech v hor. 1-4, bez zhutnění | m2 | 11.97 |  | 0 | 800-1 | P | 0 | 0
16 | 181201102R00 | Úprava pláně v násypech v hor. 1-4, se zhutněním | m2 | 11.97 |  | 0 | 800-1 | P | 0 | 0
| 45 | Podkladní a vedlejší konstrukce |  |  |  | 0
17 | 451572111R00 | Lože pod potrubí z kameniva těženého 0 - 4 mm | m3 | 0.972 |  | 0 | 45 | P | 0 | 0
18 | 451573111R00 | Lože pod potrubí ze štěrkopísku do 63 mm | m3 | 0.15 |  | 0 | 45 | P | 0 | 0
19 | 452313131R00 | Bloky pro potrubí z betonu C 12/15 | m3 | 0.054 |  | 0 | 45 | P | 0 | 0
20 | 452353101R00 | Bednění bloků pod potrubí | m2 | 0.36 |  | 0 | 45 | P | 0 | 0
| 89 | Ostatní konstrukce a práce na trubním vedení |  |  |  | 0
21 | 892561111R00 | Zkouška těsnosti kanalizace DN do 125, vodou | m | 10 |  | 0 | 89 | P | 0 | 0
22 | 892855111R00 | Kontrola kanalizace TV kamerou do 15 m | úsek | 1 |  | 0 | 89 | P | 0 | 0
23 | 899104111R00 | Osazení poklopu s rámem nad 150 kg | kus | 1 |  | 0 | 89 | P | 0 | 0
24 | 894402211R00 | Osazení beton. skruží přechodových 60/100/70/9 | kus | 1 |  | 0 | 89 | P | 0 | 0
25 | 59224220VD | Betonový roznášecí prstenec 1000/700 mm pro plastové šachty DN 600 | kus | 1 |  | 0 | 89 | P | 0 | 0
26 | 55340325 | Poklop D 400 litinový, bez odvětrání | kus | 1 |  | 0 | 89 | M | 0 | 0
27 | 89101VD | Přečerpávací stanice, samonosná, PE, objem 200 l, 1 x 1-fázové čerpadlo, 230 V, průchodnost 50 mm | soubor | 1 |  | 0 | 89 | P | 0 | 0
28 | 89102VD | Kompozitní patní koleno pro čerpadlo, průchodnost 50 mm | kus | 1 |  | 0 | 89 | P | 0 | 0
29 | 89103VD | Plovákový spínač (10 m kabel) | kus | 1 |  | 0 | 89 | P | 0 | 0
30 | 89104VD | Technický rozvaděč pro 1 čerpadlo 230 V, nástěnné provedení | kus | 1 |  | 0 | 89 | P | 0 | 0
31 | 89105VD | Zprovoznění a montáž přečerpávací stanice s 1 čerpadlem | soubor | 1 |  | 0 | 89 | P | 0 | 0
32 | 899711122R00 | Fólie výstražná z PVChnědá, šířka 30 cm | m | 7.5 |  | 0 | 89 | P | 0 | 0
33 | 899713111R00 | Orientační tabulky na sloupku ocelovém, betonovém | kus | 1 |  | 0 | 89 | P | 0 | 0
34 | 998276101R00 | Přesun hmot, trubní vedení plastová, otevř. výkop | t | 10.0402 |  | 0 | 89 | P | 0 | 0
| 721 | Vnitřní kanalizace |  |  |  | 0
35 | 721170962R00 | Propojení dosavadního potrubí, D 63 mm | kus | 3 |  | 0 | 721 | P | 0 | 0
36 | 721170965R00 | Propojení dosavadního potrubí, D 110 mm | kus | 1 |  | 0 | 721 | P | 0 | 0
37 | 721176222R00 | Potrubí KG svodné (ležaté) v zemi, D 110 x 3,2 mm | m | 6.5 |  | 0 | 721 | P | 0 | 0
38 | 721176223R00 | Potrubí KG svodné (ležaté) v zemi, D 125 x 3,2 mm | m | 11 |  | 0 | 721 | P | 0 | 0
39 | 721177102R00 | Potrubí odhlučněné, třívrstvé z PP, připojovací, D 40 x 1,8 mm | m | 0.5 |  | 0 | 721 | P | 0 | 0
40 | 721177103R00 | Potrubí odhlučněné, třívrstvé z PP, připojovací, D 50 x 2,0 mm | m | 3 |  | 0 | 721 | P | 0 | 0
41 | 721177105R00 | Potrubí odhlučněné, třívrstvé z PP, připojovací, D 110 x 3,4 mm | m | 0.5 |  | 0 | 721 | P | 0 | 0
42 | 721177115R00 | Potrubí odhlučněné, třívrstvé z PP, odpadní svislé, D 110 x 3,4 mm | m | 3.5 |  | 0 | 721 | P | 0 | 0
43 | 721177125R00 | Čisticí kus pro potrubí odhlučněné, třívrstvé, odpadní svislé, D 110 mm | kus | 1 |  | 0 | 721 | P | 0 | 0
44 | 721194104R00 | Vyvedení odpadních výpustek, D 40 mm | kus | 1 |  | 0 | 721 | P | 0 | 0
45 | 721194105R00 | Vyvedení odpadních výpustek, D 50 mm | kus | 2 |  | 0 | 721 | P | 0 | 0
46 | 721194109R00 | Vyvedení odpadních výpustek, D 110 mm | kus | 1 |  | 0 | 721 | P | 0 | 0
47 | 721223423RT2 | Vpusť podlahová se zápachovou uzávěrkou, mřížka nerez 115 x 115 mm, D 50/75/110 mm | kus | 1 |  | 0 | 721 | P | 0 | 0
48 | 721242115R00 | Lapač střešních splavenin litinový, DN 100 mm | kus | 1 |  | 0 | 721 | P | 0 | 0
49 | 721273145R00 | Nástavec větrací z PVC, D 110 mm, délka 930 mm | kus | 1 |  | 0 | 721 | P | 0 | 0
50 | 721273200RT3 | Souprava ventilační střešní PP, D 110 mm | kus | 1 |  | 0 | 721 | P | 0 | 0
51 | 721290111R00 | Zkouška těsnosti kanalizace vodou DN 125 mm | m | 25 |  | 0 | 721 | P | 0 | 0
52 | 998721201R00 | Přesun hmot pro vnitřní kanalizaci, výšky do 6 m | % |  |  | 0 | 721 | P | 0 | 0
| 722 | Vnitřní vodovod |  |  |  | 0
53 | 722172431R00 | Potrubí plastové PP-RCT, včetně zednických výpomocí, D 20 x 2,3 mm, PN 22 | m | 5 |  | 0 | 722 | P | 0 | 0
54 | 722172432R00 | Potrubí plastové PP-RCT, včetně zednických výpomocí, D 25 x 2,8 mm, PN 22 | m | 10 |  | 0 | 722 | P | 0 | 0
55 | 722176112R00 | Montáž plastového vodovodního potrubí, polyfuzně svařovaného, D 20 mm | m | 5 |  | 0 | 722 | P | 0 | 0
56 | 722176113R00 | Montáž plastového vodovodního potrubí, polyfuzně svařovaného, D 25 mm | m | 10 |  | 0 | 722 | P | 0 | 0
57 | 722181212RZ6 | Izolace návleková termoizolační trubice (PE pěna) tl. stěny 9 mm, průměr potrubí 20 mm | m | 5 |  | 0 | 722 | P | 0 | 0
58 | 722181212RT8 | Izolace návleková termoizolační trubice (PE pěna) tl. stěny 9 mm, průměr potrubí 25 mm | m | 1 |  | 0 | 722 | P | 0 | 0
59 | 722181214RT8 | Izolace návleková termoizolační trubice (PE pěna) tl. stěny 20 mm, průměr potrubí 25 mm | m | 9 |  | 0 | 722 | P | 0 | 0
60 | 722190401R00 | Vyvedení a upevnění výpustek DN 15 mm | kus | 5 |  | 0 | 722 | P | 0 | 0
61 | 722190402R00 | Vyvedení a upevnění výpustek DN 20 mm | kus | 1 |  | 0 | 722 | P | 0 | 0
62 | 722190403R00 | Vyvedení a upevnění výpustek DN 25 mm | kus | 1 |  | 0 | 722 | P | 0 | 0
63 | 722220111R00 | Nástěnka, pro výtokový ventil G 1/2" | kus | 2 |  | 0 | 722 | P | 0 | 0
64 | 722220121R00 | Nástěnka, pro baterii G 1/2" | pár | 2 |  | 0 | 722 | P | 0 | 0
65 | 722237123R00 | Kohout vodovodní, kulový, DN 25 mm | kus | 1 |  | 0 | 722 | P | 0 | 0
66 | 722237133R00 | Kohout vodovodní, kulový s vypouštěním, DN 25 mm | kus | 1 |  | 0 | 722 | P | 0 | 0
67 | 722239103R00 | Montáž vodovodních armatur 2závity, G 1" | kus | 2 |  | 0 | 722 | P | 0 | 0
68 | 722239101R00 | Montáž vodovodních armatur 2závity, G 1/2" | kus | 2 |  | 0 | 722 | P | 0 | 0
69 | 722265113R00 | Vodoměr domovní SV DN 20, Qn 2,5 m3/h (resp. Q3 4m3/h) | kus | 1 |  | 0 | 722 | P | 0 | 0
70 | 722269112R00 | Montáž vodoměru závitového jdnovt. suchob. G3/4" | kus | 1 |  | 0 | 722 | P | 0 | 0
71 | 722280106R00 | Tlaková zkouška vodovodního potrubí DN 32 mm | m | 15 |  | 0 | 722 | P | 0 | 0
72 | 722290234R00 | Proplach a dezinfekce vodovodního potrubí DN 80 mm | m | 15 |  | 0 | 722 | P | 0 | 0
73 | 722173913R00 | Provedení spoje plastového vodovodního potrubí, polyfuzí, D 25 mm | kus | 1 |  | 0 | 722 | P | 0 | 0
74 | 722174912R00 | Sestavení plastového rozvodu vody D 20 mm | m | 5 |  | 0 | 722 | P | 0 | 0
75 | 722174913R00 | Sestavení plastového rozvodu vody D 25 mm | m | 10 |  | 0 | 722 | P | 0 | 0
76 | 722237661R00 | Klapka vodovodní, zpětná DN 15 mm | kus | 2 |  | 0 | 722 | P | 0 | 0
77 | 998722201R00 | Přesun hmot pro vnitřní vodovod, výšky do 6 m | % |  |  | 0 | 722 | P | 0 | 0
78 | 722173913R00 | Provedení spoje plastového vodovodního potrubí, polyfuzí, D 25 mm | kus | 10 |  | 0 | 722 | P | 0 | 0
79 | 722173914R00 | Provedení spoje plastového vodovodního potrubí, polyfuzí, D 32 mm | kus | 4 |  | 0 | 722 | P | 0 | 0
80 | 722173915R00 | Provedení spoje plastového vodovodního potrubí, polyfuzí, D 40 mm | kus | 1 |  | 0 | 722 | P | 0 | 0
| 725 | Zařizovací předměty |  |  |  | 0
81 | 725119306R00 | Montáž klozetu závěsného | soubor | 1 |  | 0 | 725 | P | 0 | 0
82 | 725119401R00 | Montáž předstěnových systémů pro zazdění | soubor | 1 |  | 0 | 725 | P | 0 | 0
83 | 725119501T00VD | Montáž tlakového mechanického splachovače | kus | 1 |  | 0 | 725 | P | 0 | 0
84 | 725219401R00 | Montáž umyvadel na šrouby do zdiva | soubor | 1 |  | 0 | 725 | P | 0 | 0
85 | 725314290R00 | Příslušenství k dřezu v kuchyňské sestavě | soubor | 1 |  | 0 | 725 | P | 0 | 0
86 | 725530911R00 | Montáž zásobníků beztlakových 5 l | kus | 2 |  | 0 | 725 | P | 0 | 0
87 | 725819201R00 | Montáž ventilu nástěnného G 1/2 | soubor | 1 |  | 0 | 725 | P | 0 | 0
88 | 725819401R00 | Montáž ventilu rohového s trubičkou G 1/2 | soubor | 2 |  | 0 | 725 | P | 0 | 0
89 | 725829301R00 | Montáž baterie umyv.a dřezové stojánkové | kus | 2 |  | 0 | 725 | P | 0 | 0
90 | 725859101R00 | Montáž ventilu odpadního do D 32 mm | kus | 1 |  | 0 | 725 | P | 0 | 0
91 | 725859102R00 | Montáž ventilu odpadního do D 50 mm | kus | 1 |  | 0 | 725 | P | 0 | 0
92 | 725869101R00 | Montáž uzávěrek zápach.umyvadlových D 32 | kus | 1 |  | 0 | 725 | P | 0 | 0
93 | 725869204R00 | Montáž uzávěrek zápach.dřez.jednoduchý D 40 | kus | 1 |  | 0 | 725 | P | 0 | 0
94 | 725989101R00 | Montáž dvířek kovových i z PH | kus | 2 |  | 0 | 725 | P | 0 | 0
95 | 55144209VD | Rohový ventil k baterii 1/2" x 3/8" s nerez sítkem (dřez, umyvadla), chrom | kus | 4 |  | 0 | 725 | P | 0 | 0
96 | 55141228VD | Umyvadlový sifon designový, chrom, kulatý, průměr odpadu DN 32, vtok 5/4" | kus | 1 |  | 0 | 725 | P | 0 | 0
97 | 55141229VD | Umyvadlová výpusť s rotační zátkou antivandal 5/4"-75 mm | kus | 1 |  | 0 | 725 | P | 0 | 0
98 | 64214216VD | Umyvadlo keramické klasické oblé 550 x 450 x 195, otvor pro baterii uprostřed a přepadem | kus | 1 |  | 0 | 725 | P | 0 | 0
99 | 64214218VD | Instalační sada pro umyvadlo | kus | 1 |  | 0 | 725 | P | 0 | 0
100 | 64214205VD | Zvukoizolační podložka umyvadlová mezi obklad a stěnu | kus | 1 |  | 0 | 725 | P | 0 | 0
101 | 64238810VD | Klozet závěsný keramický, hluboké splachování, hl.52 cm, š.36 cm, v.35 cm, oplach. kruh | kus | 1 |  | 0 | 725 | P | 0 | 0
102 | 64238817VD | Duroplastové sedátko s poklopem, nerez úchyty, odnímatelné, bílé | kus | 1 |  | 0 | 725 | P | 0 | 0
103 | 64250931VD | Vyrovnávací sada pro WC | kus | 1 |  | 0 | 725 | P | 0 | 0
104 | 64250912VD | Podomítkový modul pro závěsné WC, montáž na zeď,v.771mm, š.450 mm, s obezděním | kus | 1 |  | 0 | 725 | P | 0 | 0
105 | 64250914VD | Rovné odpadní připojení k WC modulu | kus | 1 |  | 0 | 725 | P | 0 | 0
106 | 64250918VD | Ovládací tlačítko, dvoučinné, mechanické, pro podomít. modul rozměr 247x165 mm, bílé | kus | 1 |  | 0 | 725 | P | 0 | 0
107 | 725980122R00 | Dvířka z plastu, 150 x 200 mm "čistící kus" | kus | 1 |  | 0 | 725 | P | 0 | 0
108 | 725860202R00 | Dřezová zápachová uzávěrka DN 50, materiál PP | kus | 1 |  | 0 | 725 | P | 0 | 0
109 | 55141223VD | Odpadní ventil se sítkem nerezová ocel DN 40 (6/4") kuchyňské dřezy | kus | 1 |  | 0 | 725 | P | 0 | 0
110 | 54132282 | Beztlakový el. zásobník. ohřívač vody, (pod umyvadlo, dřez), objem 5,7 litrů, příkon 2 kW | kus | 2 |  | 0 | 725 | M | 0 | 0
111 | 55141127VD | Baterie umyvadlová stojánková páková pro beztlakové ohřívače | kus | 1 |  | 0 | 725 | P | 0 | 0
112 | 55141128VD | Baterie dřezová stojánková páková pro beztlakové ohřívače | kus | 1 |  | 0 | 725 | P | 0 | 0
113 | 55120030VD | Nerezový podomítkový box pro vestavbu do zdi s nezámrznou armaturou G1/2", EI zásuvka , rozměr 284x245x120 mm | kus | 1 |  | 0 | 725 | P | 0 | 0
114 | 998725201R00 | Přesun hmot pro zařizovací předměty, výšky do 6 m | % |  |  | 0 | 725 | P | 0 | 0
[5 empty] | Celkem: | 0

## D 1.4.2 Elektroinstalace
PROJEKČNÍ POLOŽKOVÝ ROZPOČET | [8 empty] | 2000-01-01
Akce: |  | Koupaliště Polanka | [5 empty] | Datum: | 0
Objekt: |  | Recepce SO 11
Část: |  | D.1.4. Elektroinstalace | Cena celkem: |  |  | 0 |  | 0 | 0
Pol.č. | Odd. | Název položky | MJ | Množství | DODÁVKA j.cena (CZK) | DODÁVKA cena celkem (CZK) | MONTÁŽ j. cena (CZK) | MONTÁŽ cena celkem (CZK) | CENA CELKEM (CZK)
Oddíl 1: |  | rozvaděče | x | celkem: |  | 0 |  | 0 | 0
1 | 1 | Rv Elektro R4 230/400V IP40/20 oceloplechový přisazený (dle projektové dokumentace) | kpl | 1 |  | 0 |  | 0 | 0
Oddíl 2: |  | kabelové trasy (kabely, nosné konstrukce a chráničky) | x | celkem: |  | 0 |  | 0 | 0
2 | 2 | kabel CYA 4 zel./žlutý vč. svorek ZS16 | bm | 65 |  | 0 |  | 0 | 0
3 | 2 | kabel CYA 25 zel./žlutý | bm | 4 |  | 0 |  | 0 | 0
4 | 2 | kabel CYKY-J 3 x 1,5 | bm | 155 |  | 0 |  | 0 | 0
5 | 2 | kabel CYKY-J 3 x 2,5 | bm | 175 |  | 0 |  | 0 | 0
6 | 2 | kabel CYKY-J 5 x 1,5 | bm | 15 |  | 0 |  | 0 | 0
7 | 2 | chránička dvouplášťová do země 40 | bm | 15 |  | 0 |  | 0 | 0
Oddíl 3: |  | přístroje elektro | x | celkem: |  | 0 |  | 0 | 0
7 | 3 | krabice pod ovladač PVC KU68/2 | ks | 41 |  | 0 |  | 0 | 0
8 | 3 | vypínač č.6 IP 20 do krabice KU68 vč. krytky a rámečku | ks | 6 |  | 0 |  | 0 | 0
9 | 3 | vypínač - tlačítko č.8 IP 20 do krabice KU68 vč. krytky a rámečku | ks | 1 |  | 0 |  | 0 | 0
10 | 3 | zásuvka 230V, IP20 do krabice KU68 vč. rámečku | ks | 19 |  | 0 |  | 0 | 0
11 | 3 | svorkovnice ekvipotenciální EKV 16 | ks | 1 |  | 0 |  | 0 | 0
12 | 3 | stojánková nabíjecí stanice pro 4 kola 230V | ks | 1 |  | 0 |  | 0 | 0
Oddíl 4: |  | svítidla | x | celkem: |  | 0 |  | 0 | 0
13 | 4 | svítidlo AN - stropní montáž LED 15W 150 IP44 | ks | 8 |  | 0 |  | 0 | 0
14 | 4 | svítidlo C - stropní montáž LED 24W 330 IP54 | ks | 3 |  | 0 |  | 0 | 0
15 | 4 | svítidlo GN - lřisazené liniové LED 44W vč. zdroje | ks | 3 |  | 0 |  | 0 | 0
Oddíl 5: |  | hromosvody, zemnící práce | x | celkem: |  | 0 |  | 0 | 0
16 | 5 | drát FeZn 10 vč. svorek | bm | 40 |  | 0 |  | 0 | 0
17 | 5 | pásek FeZn 30/4 vč. svorek a ošetření | bm | 30 |  | 0 |  | 0 | 0
18 | 5 | svorka SP1 | ks | 6 |  | 0 |  | 0 | 0
18 | 5 | zemnící práce - hl.100cm, 50cm (výkop,pískové lože, zához, folie) | m | 15 |  | 0 |  | 0 | 0
Oddíl 6: |  | ostatní technologie - zapojení (pouze montáž) | x | celkem: |  | 0 |  | 0 | 0
19 | 6 | čerpací stanice - dodávka ÚT (ocenit pouze montáž) | ks | 1 |  | 0 |  | 0 | 0
20 | 6 | ventilátor VZT - dodávka VZT (ocenit pouze montáž) | ks | 1 |  | 0 |  | 0 | 0
21 | 6 | el. ohřívač průtokový vč. akumulační nádrže - dodávka ZTI (ocenit pouze montáž) | ks | 2 |  | 0 |  | 0 | 0
Oddíl 7: |  | ostatní náklady | x | celkem: |  | 0 |  | 0 | 0
22 | 7 | koordinace na stavbě | kpl | 1 |  | 0 |  | 0 | 0
23 | 7 | montážní materiál | kpl | 1 |  | 0 |  | 0 | 0
24 | 7 | ostatní neuvedené položky k řádnému dokončení díla | kpl | 1 |  | 0 |  | 0 | 0
25 | 7 | projektová dokumentace - dodavatelská + skutečného provedení | kpl | 1 |  | 0 |  | 0 | 0
26 | 7 | revize elektro, ostatní dokumentace pro předání stavby | kpl | 1 |  | 0 |  | 0 | 0
27 | 7 | vedlejší náklady (IČ, dopravy, lešení, likvidace atd.) | kpl | 1 |  | 0 |  | 0 | 0

## D 1.4.4 Vzduchotechnika
Název akce: Rekonstrukce a rozvoj koupaliště Polanka
Třebíč, areál koupaliště Polanka, k.ú. Třebíč - Podklášteří 769916
parc.č. 122/1, 122/2, 122/3, 122/4, 122/8, 122/11, 112/8, 2027
Stavební objekty: SO 11 RECEPCE
Stavebník: Město Třebíč, Karlovo náměstí 104/55, 674 01 Třebíč
Místo stavby: k.ú. Třebíč - Podklášteří 769916
Generální projektant: VMS projekt s.r.o.
sídlo: Novorossijská 16, 100 00 Praha 10 - Vršovice
kancelář: Čerčanská 640/30b, 140 00 Praha 4 - Krč
Stupeň: Dokumentace pro provádění stavby (DPS)
Obsah dokumentace: D.1.4.4 VZDUCHOTECHNIKA A CHLAZENÍ
Číslo zakázky: 33-2021
OCENĚNÝ SEZNAM STROJŮ A ZAŘÍZENÍ
D.1.4.3-03a
REKAPITULACE
| PSV | VZDUCHOTECHNIKA
| SO 11 | ZAŘÍZENÍ č.1 |  |  |  | 0
|  | SPOLEČNÝ MATERIÁL |  |  |  | 0
|  | VZDUCHOTECHNIKA A CHLAZENÍ CELKEM (BEZ DPH) |  |  |  | 0
POZNÁMKA :
Oceněný seznam strojů a zařízení je zpracován dle položek katalogu popisů a směrných cen stavebních prací ÚRS Praha pro
cenovou úroveň 2023/I. To znamená, že příslušná položka obsahuje práce a materíály dle "Všeobecných podmínek" příslušného katalogu.
Položky v katalogu neuvedené jsou ve výkazu uvedeny pod neúplným číslem položky, případně bez čísla.
Pokud jsou v seznamu uvedeny konkrétní výrobky (případně obchodní názvy), slouží pro popis požadovaného standardu
a ve většině případů nezakládají povinnost dodavatele stavby použít tyto konkrétní výrobky.
Výrobky použité dodavatelem musí být srovnatelné s uvedeným standardem nebo mohou být ve standardu lepším.
Oceněný seznam strojů a zařízení je proveden na úrovni dokumentace pro provádění stavby.
Č. | Číslo položky | Popis položky | M.J. | Množství | Jednotková cena | Náklady celkem | Hmotnost | Hmotnost celkem
| 800-751 | VZDUCHOTECHNIKA
Zařízení č. 1 – Odvětrání WC 1.02
1.01 | 751 39-8021 | Montáž větrací mřížky stěnové, průřezu do 0,04 m² | ks | 2 |  | 0 | 0 | 0
|  | Stěn. mřížka 320x100, vč. upevňovacího rámečku | ks | 2 |  | 0 | 0.00162 | 0.00324
1 ks stěnové mřížky v barvě bílé, 1 ks v barvě černé,
(instalaci up. rámečku provede stavba)
1.02 | 751 11-1012 | Montáž ventilátoru axiálního nástěnného, průměru přes 100 do 200 mm | ks | 1 |  | 0 | 0 | 0
|  | Axiální nástěnný ventilátor ø118 mm, | ks | 1 |  | 0 | 0.0008 | 0.0008
V=100 m³/h; ∆pext=cca 28 Pa; Piv= 20 W; 230 V; 50 Hz; doběh
1.03 | 751 39-8012 | Montáž větrací mřížky na kruhové potrubí prům. přes 100 do 200 mm | ks | 1 |  | 0 | 0 | 0
|  | Plastová větrací mřížka, průměr 125 mm, barva černá | ks | 1 |  | 0 | 0.001 | 0.001
1.04
až |  | Neobsazeno
1.09
1.10 | 751 51-0042 | Vzduchotechnické potrubí z pozinkovaného plechu, kruhové | m | 0.3 |  | 0 | 0.00344 | 0.001032
bez příruby, průměru přes 100 do 200 mm,
včetně nákladů na dodání a montáž trub včetně tvarovek
Spirálně vinuté VZT potrubí, provedení těsné, vč. tvarovek (DN 125 - 0,3 m)
|  | mezisoučet |  |  |  | 0 |  | 0.006072
Přesun hmot
| 998 75-1101 | v objektech výšky do 12 m | t | 0.006072 |  | 0
|  | Zařízení č. 1 celkem |  |  |  | 0
Společný materiál:
|  | Spojovací, těsnící a ostatní drobný montážní materiál | kg | 1 |  | 0 | 0.001 | 0.001
|  | Doprava | ks | 1 |  | 0 | 0 | 0
|  | Výpomoce | ks | 1 |  | 0 | 0 | 0
|  | Komplexní vyzkoušení, vyregulování a seřízení, zaškolení obsluhy | hod | 1 |  | 0 | 0 | 0
|  | mezisoučet |  |  |  | 0 |  | 0.001
Přesun hmot
| 998 75-1101 | v objektech výšky do 12 m | t | 0.001 |  | 0
|  | Společný materiál celkem |  |  |  | 0

## D 1.4.5 Slaboproud
číslo pol. | Název | Množství | Jedn. | cena/ks | cena celkem | montáž/ks | montáž celkem
Slaboproudá instalace
[5 empty] | 0 |  | 0
Strukturovaná kabeláž a přístupový systém (SK + ACS)
1 | 19" nástěnný rozvaděč S-RACK 12U 600 x 600mm (v=646mm, š=600mm, h=600mm) | 1 | ks |  | 0 |  | 0
2 | střešní ventilace pro S-rack, 4 ventilátory,digit.termostat | 1 | ks |  | 0 |  | 0
3 | 19" nap.panel 8x230V ČSN,vypínač,přep.och.,tep.pojistka, 3m | 1 | ks |  | 0 |  | 0
4 | patchpanel 19" 24portů 1U | 1 | ks |  | 0 |  | 0
5 | 19" vyvazovací panel 1U, 5x oko oceloplechové | 4 | ks |  | 0 |  | 0
6 | 19"FO vana kompletní, 24xLC, 9/125µm OS2, výška 1U | 1 | ks |  | 0 |  | 0
7 | modul RJ45 stíněný, Cat.6, samozářezový, SFA | 26 | ks |  | 0 |  | 0
8 | záslepka prázdného portu v patchpanelu HSER0, RAL 901 | 6 | ks |  | 0 |  | 0
9 | konektor RJ45 (pro kabel FTP cat. 6) | 10 | ks |  | 0 |  | 0
10 | datová zásuvka pod omítku pro 2 moduly (45°),prázdná,RAL9010 | 4 | ks |  | 0 |  | 0
11 | box na omítku pro zásuvky HSED0xUWxS, HSEDx2UWxF, RAL 9010 | 4 | ks |  | 0 |  | 0
12 | šrouby a příslušenství k modulární zásuvce | 4 | ks |  | 0 |  | 0
13 | krabice přístrojová KP68 | 4 | ks |  | 0 |  | 0
14 | krabice KUL 68-45/LD univerzální | 1 | ks |  | 0 |  | 0
15 | IP dome kamera, 4MP, MZVF, 8-32mm, WDR 140dB, 6 typů VA (AI), IR 50m, IP67 | 2 | ks |  | 0 |  | 0
16 | Hliníkový držák pro IP dome kameru 155×183.5×240mm | 2 | ks |  | 0 |  | 0
17 | Modul MiniGBIC/ SFP 1000Base MM (LC) | 1 | ks |  | 0 |  | 0
18 | optický patch cord 2m LC/LC duplex 9/125 OS2 | 1 | ks |  | 0 |  | 0
19 | průmyslový managed switch 19"/1U, LAN-RING, 2x SFP, 4x SFP/GE, 16x FE PoE | 1 | ks |  | 0 |  | 0
20 | stíněný patch cord 1m cat.6 | 2 | ks |  | 0 |  | 0
21 | Kabel FTP cat. 6 | 152 | m |  | 0 |  | 0
22 | Kabel FTP PE cat 6 | 112 | m |  | 0 |  | 0
23 | Optický kabel 12vl 9/125 OS2 | 148 | m |  | 0 |  | 0
24 | Ohebná dvouplášťová korugovaná bezhalogenová chránička červená průměr 40mm | 30 | m |  | 0 |  | 0
25 | chránička optického kabelu HDPE 40 | 124 | m |  | 0 |  | 0
26 | Drážka pro chráničku průměr 40mm | 6 | m |  | 0 |  | 0
27 | Drážka pro chráničku průměr 20mm | 24 | m |  | 0 |  | 0
28 | Trubka šedá ohebná, prům. 20mm | 24 | m |  | 0 |  | 0
29 | Trubka šedá neohebná, prům. 20mm + příchytky, spojky atd. | 9 | m |  | 0 |  | 0
30 | Trubka šedá ohebná, prům. 20mm + příchytky, spojky atd. | 10 | m |  | 0 |  | 0
31 | Lišta vkládací LV60x40 | 10 | m |  | 0 |  | 0
32 | Lišta vkládací LV40x40 | 7 | m |  | 0 |  | 0
33 | Lišta vkládací LV40x20 | 11 | m |  | 0 |  | 0
34 | Drobný montážní materiál (texy, zdrhovací pásky, vruty hmoždinky atd.) | 1 | kpl |  | 0 |  | 0
35 | Sváry optického vlákna | 1 | kpl |  | 0 |  | 0
36 | Certifikační měření optické a metalické kabeláže včetně měřícího protokolu | 1 | kpl |  | 0 |  | 0
37 | Montáž | 1 | kpl |  | 0 |  | 0
38 | Protipožární ucpávky | 1 | kpl |  | 0 |  | 0
[5 empty] | 0 |  | 0
Poplachový zabezpečovací a tísňový systém (PZTS)
39 | Modul posilovacího zdroje 2,75A v krytu s vestavěným koncentrátorem (P026-B) | 1 | ks |  | 0 |  | 0
40 | Akumulátor 12V / 12Ah, konektor Faston 187, životnost až 3 roky (UT12120) | 1 | ks |  | 0 |  | 0
41 | LCD klávesnice (MK7) | 1 | ks |  | 0 |  | 0
42 | PIR detektor DUAL element s držákem, vějíř 15m, montážní výška 1,8 - 2,4m, EOL (KX15DD) | 15 | ks |  | 0 |  | 0
43 | Bezhalogenový nízkofrekvenční sdělovací kabel s Al stíněním s malým množstvím uvolněného tepla v případě požáru 3x2x0,8 | 8 | m |  | 0 |  | 0
44 | Bezhalogenový nízkofrekvenční sdělovací kabel s Al stíněním s malým množstvím uvolněného tepla v případě požáru 5x2x0,8 | 8 | m |  | 0 |  | 0
45 | Kabel FTP PE cat 6 | 136 | m |  | 0 |  | 0
46 | Ohebná dvouplášťová korugovaná bezhalogenová chránička červená průměr 40mm | 124 | m |  | 0 |  | 0
47 | Drážka pro chráničku průměr 20mm | 8 | m |  | 0 |  | 0
48 | Trubka šedá ohebná, prům. 20mm | 8 | m |  | 0 |  | 0
49 | Lišta vkládací LV40x40 | 10 | m |  | 0 |  | 0
50 | Lišta vkládací LV40x20 | 2 | m |  | 0 |  | 0
51 | Lišta vkládací LV15x15 | 2 | m |  | 0 |  | 0
52 | Drobný montážní materiál (texy, zdrhovací pásky, vruty hmoždinky atd.) | 1 | kpl |  | 0 |  | 0
53 | Montáž | 1 | kpl |  | 0 |  | 0
54 | Protipožární ucpávky | 1 | kpl |  | 0 |  | 0
[5 empty] | 0 |  | 0
55 | Výkop 40cm široký 100cm hluboký | 150 | m |  |  |  | 0

## SO 11 D 1.5 Pol
Položkový rozpočet | [27 empty] | #TypZaznamu#
S: | SO 11 | Rekonstrukce a rozvoj koupaliště Polanka | [25 empty] | STA
O: | SO 11 | RECEPCE | [22 empty] | STA |  |  | OBJ
R: | D 1.5 | Interiér | [25 empty] | ROZ
P.č. | Číslo položky | Název položky | MJ | Množství | Cena / MJ | Celkem | Dodávka | Dodávka celk. | Montáž | Montáž celk. | DPH | Cena s DPH | Hmotnost / MJ | Hmotnost celk.(t) | Dem. hmotnost / MJ | Dem. hmotnost celk.(t) | Ceník | Cen. soustava / platnost | Cenová úroveň | Nhod / MJ | Nhod celk. | Dodavatel | Typ položky | Stav položky
Díl: | 799 | Ostatní |  |  |  | 0 |  | 0 |  | 336761.1 |  | 0 |  | 0 |  | 0 |  |  |  |  | 0 | [6 empty] | DIL
1 | 799000001R00 | Zásobník toaletního papíru V/01 (dodávka a montáž) | kus | 1 |  | 0 | 0 | 0 | 760 | 760 | 21 | 0 | 0 | 0 | 0 | 0 |  | Vlastní | Indiv | 0 | 0 |  | Práce | Běžná |  |  |  | POL1_
2 | 799000002R00 | Zásobník papírových ručníků V/02 (dodávka a montáž) | kus | 1 |  | 0 | 0 | 0 | 1873 | 1873 | 21 | 0 | 0 | 0 | 0 | 0 |  | Vlastní | Indiv | 0 | 0 |  | Práce | Běžná |  |  |  | POL1_
3 | 799000003R00 | Dávkovač mýdla V/03 (dodávka a montáž) | kus | 1 |  | 0 | 0 | 0 | 610 | 610 | 21 | 0 | 0 | 0 | 0 | 0 |  | Vlastní | Indiv | 0 | 0 |  | Práce | Běžná |  |  |  | POL1_
4 | 799000004R00 | WC štětka V/04 | kus | 1 |  | 0 | 0 | 0 | 300 | 300 | 21 | 0 | 0 | 0 | 0 | 0 |  | Vlastní | Indiv | 0 | 0 |  | Práce | Běžná |  |  |  | POL1_
5 | 799000005R00 | Odpadkový koš 3l V/05 | kus | 1 |  | 0 | 0 | 0 | 260 | 260 | 21 | 0 | 0 | 0 | 0 | 0 |  | Vlastní | Indiv | 0 | 0 |  | Práce | Běžná |  |  |  | POL1_
6 | 799000006R00 | Odpadkový koš 12l V/06 | kus | 1 |  | 0 | 0 | 0 | 1852 | 1852 | 21 | 0 | 0 | 0 | 0 | 0 |  | Vlastní | Indiv | 0 | 0 |  | Práce | Běžná |  |  |  | POL1_
7 | 799000007R00 | Venkovní nápisy na fasádu V/07 (dodávka a montáž) | kus | 1 |  | 0 | 0 | 0 | 9500 | 9500 | 21 | 0 | 0 | 0 | 0 | 0 |  | Vlastní | Indiv | 0 | 0 |  | Práce | Běžná |  |  |  | POL1_
8 | 799000008R00 | Venkovní logo a nápis V/08 (dodávka a montáž) | kus | 1 |  | 0 | 0 | 0 | 45000 | 45000 | 21 | 0 | 0 | 0 | 0 | 0 |  | Vlastní | Indiv | 0 | 0 |  | Práce | Běžná |  |  |  | POL1_
9 | 799000009R00 | Cedule návštěvního řádu a ceníku V/09 (dodávka a montáž) | kus | 2 |  | 0 | 0 | 0 | 2300 | 4600 | 21 | 0 | 0 | 0 | 0 | 0 |  | Vlastní | Indiv | 0 | 0 |  | Práce | Běžná |  |  |  | POL1_
10 | 799000010R00 | Cedule na reklamní informace V/10 (dodávka a montáž) | kus | 1 |  | 0 | 0 | 0 | 2300 | 2300 | 21 | 0 | 0 | 0 | 0 | 0 |  | Vlastní | Indiv | 0 | 0 |  | Práce | Běžná |  |  |  | POL1_
11 | 799000011R00 | Orientační systém - popisy dveří V/11 (dodávka a montáž) | kus | 1 |  | 0 | 0 | 0 | 2500 | 2500 | 21 | 0 | 0 | 0 | 0 | 0 |  | Vlastní | Indiv | 0 | 0 |  | Práce | Běžná |  |  |  | POL1_
12 | 799000012R00 | Kancelářská židle N/01 (dodávka a montáž) | kus | 1 |  | 0 | 0 | 0 | 3450 | 3450 | 21 | 0 | 0 | 0 | 0 | 0 |  | Vlastní | Indiv | 0 | 0 |  | Práce | Běžná |  |  |  | POL1_
13 | 799000013R00 | Skříň na cennosti OST/01 (dodávka a montáž) | kus | 1 |  | 0 | 0 | 0 | 175200 | 175200 | 21 | 0 | 0 | 0 | 0 | 0 |  | Vlastní | Indiv | 0 | 0 |  | Práce | Běžná |  |  |  | POL1_
14 | 799000014R00 | Kuchyňka OST/02 (dodávka a montáž) | kus | 1 |  | 0 | 0 | 0 | 58000 | 58000 | 21 | 0 | 0 | 0 | 0 | 0 |  | Vlastní | Indiv | 0 | 0 |  | Práce | Běžná |  |  |  | POL1_
15 | 799000015R00 | Recepční pult OST/03 (dodávka a montáž) | kus | 1 |  | 0 | 0 | 0 | 27000 | 27000 | 21 | 0 | 0 | 0 | 0 | 0 |  | Vlastní | Indiv | 0 | 0 |  | Práce | Běžná |  |  |  | POL1_
16 | 799000016R00 | Lišta PVC ukončovací oblý profil 6mm OST/04 (dodávka a montáž) | m | 2.2 |  | 0 | 0 | 0 | 275.5 | 606.1 | 21 | 0 | 0 | 0 | 0 | 0 |  | Vlastní | Indiv | 0 | 0 |  | Práce | Běžná |  |  |  | POL1_
17 | 799000017R00 | Konstrukce pro informační panely OST/05 (dodávka a montáž) | kus | 1 |  | 0 | 0 | 0 | 2950 | 2950 | 21 | 0 | 0 | 0 | 0 | 0 |  | Vlastní | Indiv | 0 | 0 |  | Práce | Běžná |  |  |  | POL1_
[26 empty] | 15 | 21 | DPH
| Celkem |  |  |  |  | 0 | [19 empty] | 0 | 0 | SUM
Poznámky uchazeče k zadání
POPUZIV
END
Note on S6: Jedná se o informaci, zda se jedná o položku, která je do rozpočtu zadána z cenové soustavy RTS, nebo vlastní.
Note on T6: Jedná se o název CÚ, která je zadána u položky rozpočtu