## Sheet1
|  | Aspe |  |  | Firma: |  |  | Dopravoprojekt Ostrava a.s. | [18 empty] | Strana: |  | 1
|  | 3.6.1.7 | [19 empty] | Datum: |  |  | 2023-08-17 |  | Čas: | 0.29781
SOUPIS PRACÍ
|  |  |  | Stavba: | [8 empty] | 200333 |  | REKONSTRUKCE MOST ev.č. TR-Majer.II-04 přes Týnské údolí na ulici Marie Majerové v Třebíči
|  |  |  | Objekt: | [8 empty] | 000.1 |  | Vedlejší rozpočtové náklady pro SO401
|  |  |  | Rozpočet: | [8 empty] | 000.1 |  | Vedlejší rozpočtové náklady pro SO401
Objednavatel:
Zhotovitel dokumentace:
|  |  |  | Zhotovitel: | [9 empty] | Dopravoprojekt Ostrava a.s.
[5 empty] | Základní cena: | [11 empty] | ____________ |  |  | Kč
[11 empty] | Cena celková: | [5 empty] | ____________ |  |  | Kč
[11 empty] | DPH: | [5 empty] | ____________ |  |  | Kč
[11 empty] | Cena s daní: | [5 empty] | ____________ |  |  | Kč
Měrné jednotky:
[6 empty] | Počet měrných jednotek: | [9 empty] | 1
[6 empty] | Náklad na měrnou jednotku: | [10 empty] | ____________ |  |  | Kč
Zatřídění JKSO:
|  |  |  | Vypracoval zadání: | [13 empty] | Vypracoval nabídku:
|  |  |  | Datum zadání: | [13 empty] | Datum vypracování nabídky:
|  | 0 | [5 empty] | VRN - Inženýrská činnost
| 1 |  | 012103000 | [5 empty] | Geodetické práce před výstavbou | [9 empty] | SOUBOR | 1 | ____________ |  |  |  |  | ____________
Geodetické práce před výstavbou
| Cenová soustava: | [10 empty] | 2023_OTSKP - OTSKP 2023 Expertní ceny
| 2 |  | 012203000 | [5 empty] | Geodetické práce při provádění stavby | [9 empty] | SOUBOR | 1 | ____________ |  |  |  |  | ____________
Geodetické práce při provádění stavby
| Cenová soustava: | [10 empty] | 2023_OTSKP - OTSKP 2023 Expertní ceny
| 3 |  | 012303000 | [5 empty] | Geodetické práce po výstavbě | [9 empty] | SOUBOR | 1 | ____________ |  |  |  |  | ____________
Geodetické práce po výstavbě
| Cenová soustava: | [10 empty] | 2023_OTSKP - OTSKP 2023 Expertní ceny
| 4 |  | 013254000 | [5 empty] | Dokumentace skutečného provedení stavby | [9 empty] | SOUBOR | 1 | ____________ |  |  |  |  | ____________
Dokumentace skutečného provedení stavby
| Cenová soustava: | [10 empty] | 2023_OTSKP - OTSKP 2023 Expertní ceny
| 5 |  | 044002000 | [5 empty] | Revize elektro - veřejné osvětlení | [9 empty] | SOUBOR | 1 | ____________ |  |  |  |  | ____________
Revize elektro - veřejné osvětlení
| Cenová soustava: | [10 empty] | 2023_OTSKP - OTSKP 2023 Expertní ceny
| 6 |  | 045002000 | [5 empty] | Kompletační a koordinační činnost - zajištění, aby nedošlo k odstávce stávající stavbou nedotčené soustavy VO v nočních hodinách. - koordinace realizačních pr | [9 empty] | SOUBOR | 1 | ____________ |  |  |  |  | ____________
Kompletační a koordinační činnost - zajištění, aby nedošlo k odstávce stávající stavbou nedotčené soustavy VO v nočních hodinách. - koordinace realizačních prací s dodávkou mostové konstrukce
| Cenová soustava: | [10 empty] | 2023_OTSKP - OTSKP 2023 Expertní ceny
|  | 0 | [5 empty] | VRN - Inženýrská činnost | [14 empty] | ____________
|  | VRN1 | [5 empty] | Průzkumné, geodetické a projektové práce
| 7 |  | 013244000 | [5 empty] | Dokumentace pro provádění stavby | [9 empty] | SOUBOR | 1 | ____________ |  |  |  |  | ____________
Dokumentace pro provádění stavby
| Cenová soustava: | [10 empty] | 2023_OTSKP - OTSKP 2023 Expertní ceny
| 8 |  | 013274000 | [5 empty] | Pasportizace objektu před započetím prací | [9 empty] | SOUBOR | 1 | ____________ |  |  |  |  | ____________
Pasportizace objektu před započetím prací
| Cenová soustava: | [10 empty] | 2023_OTSKP - OTSKP 2023 Expertní ceny
| 9 |  | 013294000 | [5 empty] | Výrobní dokumentace - stožárů, rozváděčů, skříní apod. -- Výrobní dokumentace stožárů a skříní elektro | [9 empty] | SOUBOR | 1 | ____________ |  |  |  |  | ____________
Výrobní dokumentace - stožárů, rozváděčů, skříní apod. -- Výrobní dokumentace stožárů a skříní elektro
| Cenová soustava: | [10 empty] | 2023_OTSKP - OTSKP 2023 Expertní ceny
|  | VRN1 | [5 empty] | Průzkumné, geodetické a projektové práce | [14 empty] | ____________
|  | VRN6 - Úze | [5 empty] | VRN - Územní vlivy
| 10 |  | 065002000 | [5 empty] | Mimostaveništní doprava materiálů | [9 empty] | SOUBOR | 1 | ____________ |  |  |  |  | ____________
Mimostaveništní doprava materiálů
| Cenová soustava: | [10 empty] | 2023_OTSKP - OTSKP 2023 Expertní ceny
|  | VRN6 - Úze | [5 empty] | VRN - Územní vlivy | [14 empty] | ____________
| Celkem: | [22 empty] | ____________
SOUPIS PRACÍ
|  |  |  | Stavba: | [8 empty] | 200333 |  | REKONSTRUKCE MOST ev.č. TR-Majer.II-04 přes Týnské údolí na ulici Marie Majerové v Třebíči
|  |  |  | Objekt: | [8 empty] | 000.2 |  | OSTATNÍ A VEDLEJŠÍ NÁKLADY STAVBY
|  |  |  | Rozpočet: | [8 empty] | 000.2 |  | OSTATNÍ A VEDLEJŠÍ NÁKLADY STAVBY
|  |  |  | Objednavatel: | [9 empty] | Kraj Vysočina
|  |  |  | Zhotovitel dokumentace: | [9 empty] | Dopravoprojekt Ostrava a.s.
|  |  |  | Zhotovitel: | [9 empty] | Dopravoprojekt Ostrava a.s.
[5 empty] | Základní cena: | [11 empty] | ____________ |  |  | Kč
[11 empty] | Cena celková: | [5 empty] | ____________ |  |  | Kč
[11 empty] | DPH: | [5 empty] | ____________ |  |  | Kč
[11 empty] | Cena s daní: | [5 empty] | ____________ |  |  | Kč
[7 empty] | Měrné jednotky: | [8 empty] | KPL
[6 empty] | Počet měrných jednotek: | [9 empty] | 1
[6 empty] | Náklad na měrnou jednotku: | [10 empty] | ____________ |  |  | Kč
Zatřídění JKSO:
|  |  |  | Vypracoval zadání: | [5 empty] | Ing. Stáňová | [7 empty] | Vypracoval nabídku:
|  |  |  | Datum zadání: | [5 empty] | 2020-12-02 | [7 empty] | Datum vypracování nabídky:
|  | 0 | [5 empty] | Všeobecné konstrukce a práce
| 1 |  | 02510 | [5 empty] | ZKOUŠENÍ MATERIÁLŮ ZKUŠEBNOU ZHOTOVITELE | [9 empty] | KPL | 1 | ____________ |  |  |  |  | ____________
pro celou stavbu
| Cenová soustava: | [10 empty] | 2023_OTSKP - OTSKP 2023 Expertní ceny
| Technická specifikace: | [10 empty] | zahrnuje veškeré náklady spojené s objednatelem požadovanými zkouškami
| 2 |  | 02610 | [5 empty] | ZKOUŠENÍ KONSTRUKCÍ A PRACÍ ZKUŠEBNOU ZHOTOVITELE | [9 empty] | KPL | 1 | ____________ |  |  |  |  | ____________
pro celou stavbu
| Cenová soustava: | [10 empty] | 2023_OTSKP - OTSKP 2023 Expertní ceny
| Technická specifikace: | [10 empty] | zahrnuje veškeré náklady spojené s objednatelem požadovanými zkouškami
| 3 |  | 02911 |  |  |  |  | A | OSTATNÍ POŽADAVKY - GEODETICKÉ ZAMĚŘENÍ | [9 empty] | KPL | 1 | ____________ |  |  |  |  | ____________
vytyčení stavby, zaměření povrchu NK po odstranění vozovky a spádové desky a chodníků (v rastru 5m)
| Cenová soustava: | [10 empty] | 2023_OTSKP - OTSKP 2023 Expertní ceny
| Technická specifikace: | [10 empty] | zahrnuje veškeré náklady spojené s objednatelem požadovanými pracemi
| 4 |  | 02911 |  |  |  |  | B | OSTATNÍ POŽADAVKY - GEODETICKÉ ZAMĚŘENÍ | [9 empty] | KPL | 1 | ____________ |  |  |  |  | ____________
Geodetický monitoring sledování mostu nulté měření nivelačních značek a sledování v intervalech dle TZ po dobu jednoho roku vč. nákladů na veškeré potřebné vytyčení, které je potřebné při výstavbě mostu
| Cenová soustava: | [10 empty] | 2023_OTSKP - OTSKP 2023 Expertní ceny
| Technická specifikace: | [10 empty] | zahrnuje veškeré náklady spojené s objednatelem požadovanými pracemi
| 5 |  | 02920 | [5 empty] | OSTATNÍ POŽADAVKY - OCHRANA ŽIVOTNÍHO PROSTŘEDÍ | [9 empty] | KPL | 1 | ____________ |  |  |  |  | ____________
opatření pro zamezení šíření prašnosti (výčet možných opatření je uveden v „Metodice pro stanovení opatření ke snížení vlivů stavební činnosti na imisní zatížení částicemi PM10“, která je zveřejněna na webových stránkách MŽP) - povrchy budou v období sucha kropeny,
- mobilní oplocení staveniště doplněno o zábranu proti šíření prachu (např. pomocí geotextílie)
| Cenová soustava: | [10 empty] | 2023_OTSKP - OTSKP 2023 Expertní ceny
| Technická specifikace: | [10 empty] | zahrnuje veškeré náklady spojené s objednatelem požadovanými pracemi
| 6 |  | 02940 |  |  |  |  | A | OSTATNÍ POŽADAVKY - VYPRACOVÁNÍ DOKUMENTACE | [9 empty] | KPL | 1 | ____________ |  |  |  |  | ____________
stanovení zatížitelnosti mostu
| Cenová soustava: | [10 empty] | 2023_OTSKP - OTSKP 2023 Expertní ceny
| Technická specifikace: | [10 empty] | zahrnuje veškeré náklady spojené s objednatelem požadovanými pracemi
| 7 |  | 02940 |  |  |  |  | B | OSTATNÍ POŽADAVKY - VYPRACOVÁNÍ DOKUMENTACE | [9 empty] | KPL | 1 | ____________ |  |  |  |  | ____________
Předpoklad vypracování havarijního plánu pro celou stavbu. - vypracování havarijního plánu včetně schválení příslušným odborem životního prostředí
| Cenová soustava: | [10 empty] | 2023_OTSKP - OTSKP 2023 Expertní ceny
| Technická specifikace: | [10 empty] | zahrnuje veškeré náklady spojené s objednatelem požadovanými pracemi
| 8 |  | 02943 | [5 empty] | OSTATNÍ POŽADAVKY - VYPRACOVÁNÍ RDS | [9 empty] | KPL | 1 | ____________ |  |  |  |  | ____________
| Cenová soustava: | [10 empty] | 2023_OTSKP - OTSKP 2023 Expertní ceny
| Technická specifikace: | [10 empty] | zahrnuje veškeré náklady spojené s objednatelem požadovanými pracemi
| 9 |  | 02944 |  |  |  |  | R | OSTAT POŽADAVKY - DOKUMENTACE SKUTEČ PROVEDENÍ | [9 empty] | KPL | 1 | ____________ |  |  |  |  | ____________
zpracování dokumentace skutečného provedení stavby v papírové i digitální formě (na základě vyhotoveného zaměření oprávněným geodetem ve výšk. Systému Balt. Po vyrovnání s navázáním na JTSK) vč. zaměření
| Cenová soustava: | [10 empty] | 2023_OTSKP - OTSKP 2023 Expertní ceny
| Technická specifikace: | [10 empty] | zahrnuje veškeré náklady spojené s objednatelem požadovanými pracemi
| 10 |  | 02945 | [5 empty] | OSTAT POŽADAVKY - GEOMETRICKÝ PLÁN | [9 empty] | HM | 1 | ____________ |  |  |  |  | ____________
Pro zřízení věcného břemena a oddělení pozemků dotčených stavbou.
| Cenová soustava: | [10 empty] | 2023_OTSKP - OTSKP 2023 Expertní ceny
| Technická specifikace: | [10 empty] | položka zahrnuje: - přípravu podkladů, vyhotovení žádosti pro vklad na katastrální úřad - polní práce spojené s vyhotovením geometrického plánu - výpočetní a grafické kancelářské práce - úřední ověření výsledného elaborátu - schválení návrhu vkladu do katastru nemovitostí příslušným katastrálním úřadem
| 11 |  | 02950 | [5 empty] | OSTATNÍ POŽADAVKY - POSUDKY, KONTROLY, REVIZNÍ ZPRÁVY | [9 empty] | KPL | 1 | ____________ |  |  |  |  | ____________
revize, zkoušky únosnosti zemní pláně, doklady ke kolaudaci
| Cenová soustava: | [10 empty] | 2023_OTSKP - OTSKP 2023 Expertní ceny
| Technická specifikace: | [10 empty] | zahrnuje veškeré náklady spojené s objednatelem požadovanými pracemi
| 12 |  | 02953 | [5 empty] | OSTATNÍ POŽADAVKY - HLAVNÍ MOSTNÍ PROHLÍDKA | [9 empty] | KUS | 1 | ____________ |  |  |  |  | ____________
aktualizace ML, 1.HPM
| Cenová soustava: | [10 empty] | 2023_OTSKP - OTSKP 2023 Expertní ceny
| Technická specifikace: | [10 empty] | položka zahrnuje : - úkony dle ČSN 73 6221 - provedení hlavní mostní prohlídky oprávněnou fyzickou nebo právnickou osobou - vyhotovení záznamu (protokolu), který jednoznačně definuje stav mostu
| 13 |  | 02991 | [5 empty] | OSTATNÍ POŽADAVKY - INFORMAČNÍ TABULE | [9 empty] | KUS | 2 | ____________ |  |  |  |  | ____________
tabule s označením stavby na začátku i konci stavby vč. dodání a osazení tabulí s předepsaném provedení s obsahem předepsaným zadavatelem vč. upevňovací konstrukce, základové kosntrukce, nutných zemních prací vč. demontáže a odvozu po skončení platnosti vč. případné nutné opravy poškozených částí po dobu platnosti
| Cenová soustava: | [10 empty] | 2023_OTSKP - OTSKP 2023 Expertní ceny
| Technická specifikace: | [10 empty] | položka zahrnuje: - dodání a osazení informačních tabulí v předepsaném provedení a množství s obsahem předepsaným zadavatelem - veškeré nosné a upevňovací konstrukce
- základové konstrukce včetně nutných zemních prací - demontáž a odvoz po skončení platnosti - případně nutné opravy poškozených čátí během platnosti
| 14 |  | 03100 | [5 empty] | ZAŘÍZENÍ STAVENIŠTĚ - ZŘÍZENÍ, PROVOZ, DEMONTÁŽ | [9 empty] | KPL | 1 | ____________ |  |  |  |  | ____________
vč. oplocení (souvislé oplocení v zastavěném území výšky 1,80 m) a osvětlení staveniště v potřebném rozsahu, vč. geotextilie pro zachycení prachu
| Cenová soustava: | [10 empty] | 2023_OTSKP - OTSKP 2023 Expertní ceny
| Technická specifikace: | [10 empty] | zahrnuje objednatelem povolené náklady na pořízení (event. pronájem), provozování, udržování a likvidaci zhotovitelova zařízení
|  | 0 | [5 empty] | Všeobecné konstrukce a práce | [14 empty] | ____________
| Celkem: | [22 empty] | ____________
SOUPIS PRACÍ
|  |  |  | Stavba: | [8 empty] | 200333 |  | REKONSTRUKCE MOST ev.č. TR-Majer.II-04 přes Týnské údolí na ulici Marie Majerové v Třebíči
|  |  |  | Objekt: | [8 empty] | SO180 |  | DOPRAVNĚ INŽENÝRSKÁ OPATŘENÍ
|  |  |  | Rozpočet: | [8 empty] | SO180 |  | DOPRAVNĚ INŽENÝRSKÁ OPATŘENÍ
|  |  |  | Objednavatel: | [9 empty] | Kraj Vysočina
|  |  |  | Zhotovitel dokumentace: | [9 empty] | Dopravoprojekt Ostrava a.s.
|  |  |  | Zhotovitel: | [9 empty] | Dopravoprojekt Ostrava a.s.
[5 empty] | Základní cena: | [11 empty] | ____________ |  |  | Kč
[11 empty] | Cena celková: | [5 empty] | ____________ |  |  | Kč
[11 empty] | DPH: | [5 empty] | ____________ |  |  | Kč
[11 empty] | Cena s daní: | [5 empty] | ____________ |  |  | Kč
Měrné jednotky:
[6 empty] | Počet měrných jednotek: | [9 empty] | 1
[6 empty] | Náklad na měrnou jednotku: | [10 empty] | ____________ |  |  | Kč
[6 empty] | Zatřídění JKSO: | [9 empty] | 822 22 Silnice I. třídy
|  |  |  | Vypracoval zadání: | [5 empty] | Ing. Stáňová | [7 empty] | Vypracoval nabídku:
|  |  |  | Datum zadání: | [5 empty] | 2020-12-02 | [7 empty] | Datum vypracování nabídky:
|  | 0 | [5 empty] | Všeobecné konstrukce a práce
| 1 |  | 02720 | [5 empty] | POMOC PRÁCE ZŘÍZ NEBO ZAJIŠŤ REGULACI A OCHRANU DOPRAVY | [9 empty] | KPL | 1 | ____________ |  |  |  |  | ____________
Veškeré pomocné práce související s projednáním a schvalováním objízdných tras, uzavírek a dopravního značení včetně nákladů na dopravní značení a veškerých souvisejících prací
| Cenová soustava: | [10 empty] | 2023_OTSKP - OTSKP 2023 Expertní ceny
| Technická specifikace: | [10 empty] | zahrnuje veškeré náklady spojené s objednatelem požadovanými zařízeními
|  | 0 | [5 empty] | Všeobecné konstrukce a práce | [14 empty] | ____________
| Celkem: | [22 empty] | ____________
SOUPIS PRACÍ
|  |  |  | Stavba: | [8 empty] | 200333 |  | REKONSTRUKCE MOST ev.č. TR-Majer.II-04 přes Týnské údolí na ulici Marie Majerové v Třebíči
|  |  |  | Objekt: | [8 empty] | SO201 |  | Most ev.č. TR-Majer.II-04
|  |  |  | Rozpočet: | [8 empty] | SO201 |  | Most ev.č. TR-Majer.II-04
|  |  |  | Objednavatel: | [9 empty] | Kraj Vysočina
|  |  |  | Zhotovitel dokumentace: | [9 empty] | Dopravoprojekt Ostrava a.s.
|  |  |  | Zhotovitel: | [9 empty] | Dopravoprojekt Ostrava a.s.
[5 empty] | Základní cena: | [11 empty] | ____________ |  |  | Kč
[11 empty] | Cena celková: | [5 empty] | ____________ |  |  | Kč
[11 empty] | DPH: | [5 empty] | ____________ |  |  | Kč
[11 empty] | Cena s daní: | [5 empty] | ____________ |  |  | Kč
[7 empty] | Měrné jednotky: | [8 empty] | M2
[6 empty] | Počet měrných jednotek: | [9 empty] | 966
[6 empty] | Náklad na měrnou jednotku: | [10 empty] | ____________ |  |  | Kč
[6 empty] | Zatřídění JKSO: | [9 empty] | 821 11 Mosty pozemních komunikací pro zatížení třídy A
|  |  |  | Vypracoval zadání: | [5 empty] | Ing. Stáňová | [7 empty] | Vypracoval nabídku:
|  |  |  | Datum zadání: | [5 empty] | 2020-12-02 | [7 empty] | Datum vypracování nabídky:
|  | 0 | [5 empty] | Všeobecné konstrukce a práce
| 2 |  | 014112 |  |  |  |  | B | POPLATKY ZA SKLÁDKU TYP S-IO (INERTNÍ ODPAD) | [9 empty] | T | 806.85 | ____________ |  |  |  |  | ____________
Poplatek za odpad z železobetonu, prostého betonu a cihel zahrnuje veškeré poplatky provozovateli skládky související s uložením odpadu na skládce
z pol. 11328 30*0,2*0,55*2,3=7,59 [A] z pol. 113524 ((40+87)*0,25*0,15+(17+120)*0,25*0,1)*2,3=18,83 [B] z pol. 966158 94,68*2,3=217,76 [C] z pol. 966168 202,23*2,5=505,58 [D] z pol. 966148 0,66*2,2=1,45 [E] z pol. 96687 1,2=1,20 [F] z pol. 97816 23,67*2,3=54,44 [G] Celkem: A+B+C+D+E+F+G=806,85 [H]
| Cenová soustava: | [10 empty] | 2023_OTSKP - OTSKP 2023 Expertní ceny
| Technická specifikace: | [10 empty] | zahrnuje veškeré poplatky provozovateli skládky související s uložením odpadu na skládce.
| 1 |  | 014112 |  |  |  |  | A | POPLATKY ZA SKLÁDKU TYP S-IO (INERTNÍ ODPAD) | [9 empty] | T | 3023.57 | ____________ |  |  |  |  | ____________
Poplatek za odpad ze zeminy a sypaniny, kamene a kameniva zahrnuje veškeré poplatky provozovateli skládky související s uložením odpadu na skládce
z pol. 131738 821,02*2,0=1 642,04 [A] z pol. 131838 273,67*2,0=547,34 [B] z pol. 11332 328*1,9=623,20 [C] z pol. 11130 489*0,2*2,0=195,60 [D] z pol. 113554 60*0,125*0,1*2,2=1,65 [E] z pol. 113564 249,75*0,25*0,1*2,2=13,74 [F] Celkem: A+B+C+D+E+F=3 023,57 [G]
| Cenová soustava: | [10 empty] | 2023_OTSKP - OTSKP 2023 Expertní ceny
| Technická specifikace: | [10 empty] | zahrnuje veškeré poplatky provozovateli skládky související s uložením odpadu na skládce.
| 3 |  | 014132 | [5 empty] | POPLATKY ZA SKLÁDKU TYP S-NO (NEBEZPEČNÝ ODPAD) | [9 empty] | T | 47.14 | ____________ |  |  |  |  | ____________
Poplatek za odpad z asfaltu zahrnuje veškeré poplatky provozovateli skládky související s uložením odpadu na skládce
z pol. 113138 8,82*2,4=21,17 [A] z pol. 97817 1082,29*0,01*2,4=25,97 [B] Celkem: A+B=47,14 [C]
| Cenová soustava: | [10 empty] | 2023_OTSKP - OTSKP 2023 Expertní ceny
| Technická specifikace: | [10 empty] | zahrnuje veškeré poplatky provozovateli skládky související s uložením odpadu na skládce.
|  | 0 | [5 empty] | Všeobecné konstrukce a práce | [14 empty] | ____________
|  | 1 | [5 empty] | Zemní práce
| 4 |  | 111208 | [5 empty] | ODSTRANĚNÍ KŘOVIN S ODVOZEM DO 20KM | [9 empty] | M2 | 128.6 | ____________ |  |  |  |  | ____________
mýcení křovin, včetně odstranění
128,6=128,60 [A]
| Cenová soustava: | [10 empty] | 2023_OTSKP - OTSKP 2023 Expertní ceny
| Technická specifikace: | [10 empty] | odstranění křovin a stromů do průměru 100 mm doprava dřevin na předepsanou vzdálenost spálení na hromadách nebo štěpkování
| 5 |  | 11130 | [5 empty] | SEJMUTÍ DRNU | [9 empty] | M2 | 489 | ____________ |  |  |  |  | ____________
Odstranění drnu v rozsahu úprav
okolo křídel a opěr (38+32)*1,5=105,00 [A] v prvním poli 320*1,2=384,00 [B] Celkem: A+B=489,00 [C]
| Cenová soustava: | [10 empty] | 2023_OTSKP - OTSKP 2023 Expertní ceny
| Technická specifikace: | [10 empty] | včetně vodorovné dopravy a uložení na skládku
| 6 |  | 113138 | [5 empty] | ODSTRANĚNÍ KRYTU ZPEVNĚNÝCH PLOCH S ASFALT POJIVEM, ODVOZ DO 20KM | [9 empty] | M3 | 8.82 | ____________ |  |  |  |  | ____________
odsranění živičného povrchu chodníku na římsách v tl. 30mm (předpoklad)
2,3*94*0,03=6,49 [A] 0,75*103,75*0,03=2,33 [B] Celkem: A+B=8,82 [C]
| Cenová soustava: | [10 empty] | 2023_OTSKP - OTSKP 2023 Expertní ceny
| Technická specifikace: | [10 empty] | Položka zahrnuje veškerou manipulaci s vybouranou sutí a s vybouranými hmotami vč. uložení na skládku. Nezahrnuje poplatek za skládku, který se vykazuje v položce 0141** (s výjimkou malého množství bouraného materiálu, kde je možné poplatek zahrnout do jednotkové ceny bourání – tento fakt musí být uveden v doplňujícím textu k položce).
| 7 |  | 11328 | [5 empty] | ODSTRANĚNÍ PŘÍKOPŮ, ŽLABŮ A RIGOLŮ Z PŘÍKOPOVÝCH TVÁRNIC | [9 empty] | M2 | 30 | ____________ |  |  |  |  | ____________
za mostem vlevo podél chodníku
60*0,5=30,00 [A]
| Cenová soustava: | [10 empty] | 2023_OTSKP - OTSKP 2023 Expertní ceny
| Technická specifikace: | [10 empty] | Položka zahrnuje odstranění tvárnic včetně podkladu, veškerou manipulaci s vybouranou sutí a s vybouranými hmotami, vč. uložení na skládku. Nezahrnuje poplatek za skládku, který se vykazuje v položce 0141** (s výjimkou malého množství bouraného materiálu, kde je možné poplatek zahrnout do jednotkové ceny bourání – tento fakt musí být uveden v doplňujícím textu k položce).
| 8 |  | 11332 | [5 empty] | ODSTRANĚNÍ PODKLADŮ ZPEVNĚNÝCH PLOCH Z KAMENIVA NESTMELENÉHO | [9 empty] | M3 | 328 | ____________ |  |  |  |  | ____________
odstranění stávajících podkladních vrstev vozovky mimo konstrukci mostu předpoklad 400mm
(1420-600)*0,4=328,00 [A]
| Cenová soustava: | [10 empty] | 2023_OTSKP - OTSKP 2023 Expertní ceny
| Technická specifikace: | [10 empty] | Položka zahrnuje veškerou manipulaci s vybouranou sutí a s vybouranými hmotami vč. uložení na skládku. Nezahrnuje poplatek za skládku, který se vykazuje v položce 0141** (s výjimkou malého množství bouraného materiálu, kde je možné poplatek zahrnout do jednotkové ceny bourání – tento fakt musí být uveden v doplňujícím textu k položce).
| 9 |  | 113524 | [5 empty] | ODSTRANĚNÍ CHODNÍKOVÝCH A SILNIČNÍCH OBRUBNÍKŮ BETONOVÝCH, ODVOZ DO 5KM | [9 empty] | M | 264 | ____________ |  |  |  |  | ____________
odstranění betonových obrubníků před a za mostem
silniční obrubníky před mostem 20+20=40,00 [A] chodníkové obrubníky před mostem 17=17,00 [B] silniční obrubníky za mostem 27+60=87,00 [C] chodníkové obrubníky za mostem 60+60=120,00 [D] Celkem: A+B+C+D=264,00 [E]
| Cenová soustava: | [10 empty] | 2023_OTSKP - OTSKP 2023 Expertní ceny
| Technická specifikace: | [10 empty] | Položka zahrnuje veškerou manipulaci s vybouranou sutí a s vybouranými hmotami vč. uložení na skládku. Nezahrnuje poplatek za skládku, který se vykazuje v položce 0141** (s výjimkou malého množství bouraného materiálu, kde je možné poplatek zahrnout do jednotkové ceny bourání – tento fakt musí být uveden v doplňujícím textu k položce).
| 10 |  | 113534 | [5 empty] | ODSTRANĚNÍ CHODNÍKOVÝCH KAMENNÝCH OBRUBNÍKŮ, ODVOZ DO 5KM | [9 empty] | M | 197.75 | ____________ |  |  |  |  | ____________
kamenné obruby podél římsy mostu, odvoz na skládku investora
94+103,75=197,75 [A]
| Cenová soustava: | [10 empty] | 2023_OTSKP - OTSKP 2023 Expertní ceny
| Technická specifikace: | [10 empty] | Položka zahrnuje veškerou manipulaci s vybouranou sutí a s vybouranými hmotami vč. uložení na skládku. Nezahrnuje poplatek za skládku, který se vykazuje v položce 0141** (s výjimkou malého množství bouraného materiálu, kde je možné poplatek zahrnout do jednotkové ceny bourání – tento fakt musí být uveden v doplňujícím textu k položce).
| 11 |  | 113554 | [5 empty] | ODSTRANĚNÍ OBRUB Z DLAŽEBNÍCH KOSTEK JEDNODUCHÝCH, ODVOZ DO 5KM | [9 empty] | M | 60 | ____________ |  |  |  |  | ____________
za mostem vlevo
60=60,00 [A]
| Cenová soustava: | [10 empty] | 2023_OTSKP - OTSKP 2023 Expertní ceny
| Technická specifikace: | [10 empty] | Položka zahrnuje veškerou manipulaci s vybouranou sutí a s vybouranými hmotami vč. uložení na skládku. Nezahrnuje poplatek za skládku, který se vykazuje v položce 0141** (s výjimkou malého množství bouraného materiálu, kde je možné poplatek zahrnout do jednotkové ceny bourání – tento fakt musí být uveden v doplňujícím textu k položce).
| 12 |  | 113564 | [5 empty] | ODSTRANĚNÍ OBRUB Z DLAŽEBNÍCH KOSTEK DVOJITÝCH, ODVOZ DO 5KM | [9 empty] | M | 249.75 | ____________ |  |  |  |  | ____________
před mostem na rozhraní hlavní silnice a sjezdu a podél obrub
na mostě
13+19+20=52,00 [A] 94+103,75=197,75 [B] Celkem: A+B=249,75 [C]
| Cenová soustava: | [10 empty] | 2023_OTSKP - OTSKP 2023 Expertní ceny
| Technická specifikace: | [10 empty] | Položka zahrnuje veškerou manipulaci s vybouranou sutí a s vybouranými hmotami vč. uložení na skládku. Nezahrnuje poplatek za skládku, který se vykazuje v položce 0141** (s výjimkou malého množství bouraného materiálu, kde je možné poplatek zahrnout do jednotkové ceny bourání – tento fakt musí být uveden v doplňujícím textu k položce).
| 13 |  | 11372 | [5 empty] | FRÉZOVÁNÍ ZPEVNĚNÝCH PLOCH ASFALTOVÝCH | [9 empty] | M3 | 272.21 | ____________ |  |  |  |  | ____________
frézování vozovkových vrstev na mostě 240mm mimo konstrukci mostu 100mm likvidaci nepotřebného materiálu vč. odvozu si zajistí zhotovitel smlouvy na základě kupní smlouvy
v celé ploše (1420+370)*0,1=179,00 [A] dofrézování na mostě 600*0,14=84,00 [B] Celkem: (A+B)*1,035=272,21 [C]
| Cenová soustava: | [10 empty] | 2023_OTSKP - OTSKP 2023 Expertní ceny
| Technická specifikace: | [10 empty] | Položka zahrnuje veškerou manipulaci s vybouranou sutí a s vybouranými hmotami vč. uložení na skládku. Nezahrnuje poplatek za skládku, který se vykazuje v položce 0141** (s výjimkou malého množství bouraného materiálu, kde je možné poplatek zahrnout do jednotkové ceny bourání – tento fakt musí být uveden v doplňujícím textu k položce).
| 16 |  | 12573 |  |  |  |  | R | VYKOPÁVKY ZE ZEMNÍKŮ A SKLÁDEK TŘ. I | [9 empty] | M3 | 49.8 | ____________ |  |  |  |  | ____________
nákup materiálu pro pol. 18222
332*0,15=49,80 [A]
| Cenová soustava: | [10 empty] | 2023_OTSKP - OTSKP 2023 Expertní ceny
| Technická specifikace: | [10 empty] | položka zahrnuje: - vodorovná a svislá doprava, přemístění, přeložení, manipulace s výkopkem - kompletní provedení vykopávky nezapažené i zapažené - ošetření výkopiště po celou dobu práce v něm vč. klimatických opatření - ztížení vykopávek v blízkosti podzemního vedení, konstrukcí a objektů vč. jejich dočasného zajištění - ztížení pod vodou, v okolí výbušnin, ve stísněných prostorech a pod.
- příplatek za lepivost - těžení po vrstvách, pásech a po jiných nutných částech (figurách) - čerpání vody vč. čerpacích jímek, potrubí a pohotovostní čerpací soupravy (viz ustanovení k pol. 1151,2) - potřebné snížení hladiny podzemní vody - těžení a rozpojování jednotlivých balvanů - vytahování a nošení výkopku - ruční vykopávky, odstranění kořenů a napadávek - pažení, vzepření a rozepření vč. přepažování (vyjma štětových stěn) - úpravu, ochranu a očištění dna, základové spáry, stěn a svahů - udržování výkopiště a jeho ochrana proti vodě - odvedení nebo obvedení vody v okolí výkopiště a ve výkopišti - třídění výkopku - veškeré pomocné konstrukce umožňující provedení vykopávky (příjezdy, sjezdy, nájezdy, lešení, podpěr. konstr., přemostění, zpevněné plochy, zakrytí a pod.) položka nezahrnuje: - práce spojené s otvírkou zemníku
| 15 |  | 12573 |  |  |  |  | A | VYKOPÁVKY ZE ZEMNÍKŮ A SKLÁDEK TŘ. I | [9 empty] | M3 | 528.6 | ____________ |  |  |  |  | ____________
natěžení materiálu pro pol. 17481
528,6=528,60 [A]
| Cenová soustava: | [10 empty] | 2023_OTSKP - OTSKP 2023 Expertní ceny
| Technická specifikace: | [10 empty] | položka zahrnuje: - vodorovná a svislá doprava, přemístění, přeložení, manipulace s výkopkem - kompletní provedení vykopávky nezapažené i zapažené - ošetření výkopiště po celou dobu práce v něm vč. klimatických opatření - ztížení vykopávek v blízkosti podzemního vedení, konstrukcí a objektů vč. jejich dočasného zajištění - ztížení pod vodou, v okolí výbušnin, ve stísněných prostorech a pod. - příplatek za lepivost - těžení po vrstvách, pásech a po jiných nutných částech (figurách) - čerpání vody vč. čerpacích jímek, potrubí a pohotovostní čerpací soupravy (viz ustanovení k pol. 1151,2) - potřebné snížení hladiny podzemní vody - těžení a rozpojování jednotlivých balvanů
- vytahování a nošení výkopku - ruční vykopávky, odstranění kořenů a napadávek - pažení, vzepření a rozepření vč. přepažování (vyjma štětových stěn) - úpravu, ochranu a očištění dna, základové spáry, stěn a svahů - udržování výkopiště a jeho ochrana proti vodě - odvedení nebo obvedení vody v okolí výkopiště a ve výkopišti - třídění výkopku - veškeré pomocné konstrukce umožňující provedení vykopávky (příjezdy, sjezdy, nájezdy, lešení, podpěr. konstr., přemostění, zpevněné plochy, zakrytí a pod.) položka nezahrnuje: - práce spojené s otvírkou zemníku
| 14 |  | 12573 | [5 empty] | VYKOPÁVKY ZE ZEMNÍKŮ A SKLÁDEK TŘ. I | [9 empty] | M3 | 15 | ____________ |  |  |  |  | ____________
materiál pro pol. 18222
0,15*100=15,00 [A]
| Cenová soustava: | [10 empty] | 2023_OTSKP - OTSKP 2023 Expertní ceny
| Technická specifikace: | [10 empty] | položka zahrnuje: - vodorovná a svislá doprava, přemístění, přeložení, manipulace s výkopkem - kompletní provedení vykopávky nezapažené i zapažené - ošetření výkopiště po celou dobu práce v něm vč. klimatických opatření - ztížení vykopávek v blízkosti podzemního vedení, konstrukcí a objektů vč. jejich dočasného zajištění - ztížení pod vodou, v okolí výbušnin, ve stísněných prostorech a pod. - příplatek za lepivost - těžení po vrstvách, pásech a po jiných nutných částech (figurách) - čerpání vody vč. čerpacích jímek, potrubí a pohotovostní čerpací soupravy (viz ustanovení k pol. 1151,2) - potřebné snížení hladiny podzemní vody - těžení a rozpojování jednotlivých balvanů - vytahování a nošení výkopku - ruční vykopávky, odstranění kořenů a napadávek - pažení, vzepření a rozepření vč. přepažování (vyjma štětových stěn) - úpravu, ochranu a očištění dna, základové spáry, stěn a svahů - udržování výkopiště a jeho ochrana proti vodě
- odvedení nebo obvedení vody v okolí výkopiště a ve výkopišti - třídění výkopku - veškeré pomocné konstrukce umožňující provedení vykopávky (příjezdy, sjezdy, nájezdy, lešení, podpěr. konstr., přemostění, zpevněné plochy, zakrytí a pod.) položka nezahrnuje: - práce spojené s otvírkou zemníku
| 17 |  | 131738 | [5 empty] | HLOUBENÍ JAM ZAPAŽ I NEPAŽ TŘ. I, ODVOZ DO 20KM | [9 empty] | M3 | 985.22 | ____________ |  |  |  |  | ____________
Horniny těžitelnosti tř. 1 (dají se nabírat lopatou nad nakladačem) dle neplatné ČSN 73 3050. Výkopy pro opěry , vč. drenážních trubek po obvodu výkopu, čerpacích jímek a čerpání vody, vč. odvozu zeminy. Předpoklad 75% výkopů.
za opěrami 15,6*(4+14+1,5+1,5)+11*(13+13,5)=619,10 [A] pro opevnění 13,5*(11,5+11,3)=307,80 [B] za mostem vlevo 60*0,25=15,00 [C] za mostem vpravo (1,5+3,2)*2,5=11,75 [D] před mostem vlevo 20*1,0*0,25=5,00 [E] před mostem vpravo 20*1,0*0,25=5,00 [F] úprava pod polem 3 srovnání terénu 312*1,4*0,3=131,04 [G] Celkem: (A+B+C+D+E+F+G)*0,75*1,2=985,22 [H]
| Cenová soustava: | [10 empty] | 2023_OTSKP - OTSKP 2023 Expertní ceny
| Technická specifikace: | [10 empty] | položka zahrnuje: - vodorovná a svislá doprava, přemístění, přeložení, manipulace s výkopkem - kompletní provedení vykopávky nezapažené i zapažené - ošetření výkopiště po celou dobu práce v něm vč. klimatických opatření - ztížení vykopávek v blízkosti podzemního vedení, konstrukcí a objektů vč. jejich dočasného zajištění - ztížení pod vodou, v okolí výbušnin, ve stísněných prostorech a pod. - příplatek za lepivost - těžení po vrstvách, pásech a po jiných nutných částech (figurách) - čerpání vody vč. čerpacích jímek, potrubí a pohotovostní čerpací soupravy (viz ustanovení k pol. 1151,2) - potřebné snížení hladiny podzemní vody - těžení a rozpojování jednotlivých balvanů - vytahování a nošení výkopku - svahování a přesvah. svahů do konečného tvaru, výměna hornin v podloží a v pláni znehodnocené klimatickými vlivy - ruční vykopávky, odstranění kořenů a napadávek
- pažení, vzepření a rozepření vč. přepažování (vyjma štětových stěn) - úpravu, ochranu a očištění dna, základové spáry, stěn a svahů - odvedení nebo obvedení vody v okolí výkopiště a ve výkopišti - třídění výkopku - veškeré pomocné konstrukce umožňující provedení vykopávky (příjezdy, sjezdy, nájezdy, lešení, podpěr. konstr., přemostění, zpevněné plochy, zakrytí a pod.) - nezahrnuje uložení zeminy (na skládku, do násypu) ani poplatky za skládku, vykazují se v položce č.0141**
| 18 |  | 131838 | [5 empty] | HLOUBENÍ JAM ZAPAŽ I NEPAŽ TŘ. II, ODVOZ DO 20KM | [9 empty] | M3 | 328.41 | ____________ |  |  |  |  | ____________
Horniny těžitelnosti tř. 2 dle neplatné ČSN 73 3050. Výkopy pro opěry , vč. drenážních trubek po obvodu výkopu, čerpacích jímek a čerpání vody, vč. odvozu zeminy. Předpoklad 25% výkopů.
za opěrami 15,6*(4+14+1,5+1,5)+11*(13+13,5)=619,10 [A] pro opevnění 13,5*(11,5+11,3)=307,80 [B] za mostem vlevo 60*0,25=15,00 [C] za mostem vpravo (1,5+3,2)*2,5=11,75 [D] před mostem vlevo 20*1,0*0,25=5,00 [E] před mostem vpravo 20*1,0*0,25=5,00 [F] úprava pod polem 3 srovnání terénu 312*1,4*0,3=131,04 [G] Celkem: (A+B+C+D+E+F+G)*0,25*1,2=328,41 [H]
| Cenová soustava: | [10 empty] | 2023_OTSKP - OTSKP 2023 Expertní ceny
| Technická specifikace: | [10 empty] | položka zahrnuje: - vodorovná a svislá doprava, přemístění, přeložení, manipulace s výkopkem - kompletní provedení vykopávky nezapažené i zapažené - ošetření výkopiště po celou dobu práce v něm vč. klimatických opatření - ztížení vykopávek v blízkosti podzemního vedení, konstrukcí a objektů vč. jejich dočasného zajištění - ztížení pod vodou, v okolí výbušnin, ve stísněných prostorech a pod. - těžení po vrstvách, pásech a po jiných nutných částech (figurách) - čerpání vody vč. čerpacích jímek, potrubí a pohotovostní čerpací soupravy (viz ustanovení k pol. 1151,2) - potřebné snížení hladiny podzemní vody - těžení a rozpojování jednotlivých balvanů - vytahování a nošení výkopku - svahování a přesvah. svahů do konečného tvaru, výměna hornin v podloží a v pláni znehodnocené klimatickými vlivy - eventuelně nutné druhotné rozpojení odstřelené horniny
- ruční vykopávky, odstranění kořenů a napadávek - pažení, vzepření a rozepření vč. přepažování (vyjma štětových stěn) - úpravu, ochranu a očištění dna, základové spáry, stěn a svahů - odvedení nebo obvedení vody v okolí výkopiště a ve výkopišti - třídění výkopku - veškeré pomocné konstrukce umožňující provedení vykopávky (příjezdy, sjezdy, nájezdy, lešení, podpěr. konstr., přemostění, zpevněné plochy, zakrytí a pod.) - nezahrnuje uložení zeminy (na skládku, do násypu) ani poplatky za skládku, vykazují se v položce č.0141**
| 19 |  | 17120 | [5 empty] | ULOŽENÍ SYPANINY DO NÁSYPŮ A NA SKLÁDKY BEZ ZHUTNĚNÍ | [9 empty] | M3 | 1641.63 | ____________ |  |  |  |  | ____________
uložení vykopané zeminy na skládku
z pol. 131738+131838 985,22+328,41=1 313,63 [A] z pol. 11332 328=328,00 [B] Celkem: A+B=1 641,63 [C]
| Cenová soustava: | [10 empty] | 2023_OTSKP - OTSKP 2023 Expertní ceny
| Technická specifikace: | [10 empty] | položka zahrnuje: - kompletní provedení zemní konstrukce do předepsaného tvaru - ošetření úložiště po celou dobu práce v něm vč. klimatických opatření - ztížení v okolí vedení, konstrukcí a objektů a jejich dočasné zajištění - ztížení provádění ve ztížených podmínkách a stísněných prostorech - ztížené ukládání sypaniny pod vodu - ukládání po vrstvách a po jiných nutných částech (figurách) vč. dosypávek - spouštění a nošení materiálu - úprava, očištění a ochrana podloží a svahů - svahování, uzavírání povrchů svahů - udržování úložiště a jeho ochrana proti vodě - odvedení nebo obvedení vody v okolí úložiště a v úložišti - veškeré pomocné konstrukce umožňující provedení zemní konstrukce (příjezdy, sjezdy, nájezdy, lešení, podpěrné konstrukce, přemostění, zpevněné plochy, zakrytí a pod.)
| 20 |  | 17481 | [5 empty] | ZÁSYP JAM A RÝH Z NAKUPOVANÝCH MATERIÁLŮ | [9 empty] | M3 | 528.6 | ____________ |  |  |  |  | ____________
zásyp za opěrou z ŠD 0-63, hutnit po max. 0,30m
7,2*(4+14+1,5+1,5+11*2)+219(zásyp prohloubení okolo křídel)=528,60 [A]
| Cenová soustava: | [10 empty] | 2023_OTSKP - OTSKP 2023 Expertní ceny
| Technická specifikace: | [10 empty] | položka zahrnuje: - kompletní provedení zemní konstrukce včetně nákupu a dopravy materiálu dle zadávací dokumentace - úprava ukládaného materiálu vlhčením, tříděním, promícháním nebo vysoušením, příp. jiné úpravy za účelem zlepšení jeho mech. vlastností - hutnění i různé míry hutnění - ošetření úložiště po celou dobu práce v něm vč. klimatických opatření - ztížení v okolí vedení, konstrukcí a objektů a jejich dočasné zajištění - ztížení provádění vč. hutnění ve ztížených podmínkách a stísněných prostorech - ztížené ukládání sypaniny pod vodu - ukládání po vrstvách a po jiných nutných částech (figurách) vč. dosypávek - spouštění a nošení materiálu - výměna částí zemní konstrukce znehodnocené klimatickými vlivy - udržování úložiště a jeho ochrana proti vodě - odvedení nebo obvedení vody v okolí úložiště a v úložišti - veškeré pomocné konstrukce umožňující provedení zemní konstrukce (příjezdy, sjezdy, nájezdy, lešení, podpěrné konstrukce, přemostění, zpevněné plochy, zakrytí a pod.)
| 21 |  | 18120 | [5 empty] | ÚPRAVA PLÁNĚ SE ZHUTNĚNÍM V HORNINĚ TŘ. II | [9 empty] | M2 | 751.45 | ____________ |  |  |  |  | ____________
zhutnění pláně
(295+270)*1,33=751,45 [A]
| Cenová soustava: | [10 empty] | 2023_OTSKP - OTSKP 2023 Expertní ceny
| Technická specifikace: | [10 empty] | položka zahrnuje úpravu pláně včetně vyrovnání výškových rozdílů. Míru zhutnění určuje projekt.
| 22 |  | 18216 | [5 empty] | ÚPRAVA POVRCHŮ SROVNÁNÍM ÚZEMÍ V TL DO 0,75M | [9 empty] | M2 | 700 | ____________ |  |  |  |  | ____________
úprava nerovností v poli 1 a 3 - prům. tl. 0,75m
280*2*1,25=700,00 [A]
| Cenová soustava: | [10 empty] | 2023_OTSKP - OTSKP 2023 Expertní ceny
| Technická specifikace: | [10 empty] | položka zahrnuje srovnání výškových rozdílů terénu
| 23 |  | 18222 | [5 empty] | ROZPROSTŘENÍ ORNICE VE SVAHU V TL DO 0,15M | [9 empty] | M2 | 332 | ____________ |  |  |  |  | ____________
45+62+10*4+95+90=332,00 [A]
| Cenová soustava: | [10 empty] | 2023_OTSKP - OTSKP 2023 Expertní ceny
| Technická specifikace: | [10 empty] | položka zahrnuje: nutné přemístění ornice z dočasných skládek vzdálených do 50m rozprostření ornice v předepsané tloušťce ve svahu přes 1:5
| 24 |  | 18241 | [5 empty] | ZALOŽENÍ TRÁVNÍKU RUČNÍM VÝSEVEM | [9 empty] | M2 | 332 | ____________ |  |  |  |  | ____________
332=332,00 [A]
| Cenová soustava: | [10 empty] | 2023_OTSKP - OTSKP 2023 Expertní ceny
| Technická specifikace: | [10 empty] | Zahrnuje dodání předepsané travní směsi, její výsev na ornici, zalévání, první pokosení, to vše bez ohledu na sklon terénu
|  | 1 | [5 empty] | Zemní práce | [14 empty] | ____________
|  | 2 | [5 empty] | Základy
| 25 |  | 21263 | [5 empty] | TRATIVODY KOMPLET Z TRUB Z PLAST HMOT DN DO 150MM | [9 empty] | M | 58 | ____________ |  |  |  |  | ____________
tr. PE DN 150, drenáž za opěrami
34+24=58,00 [A]
| Cenová soustava: | [10 empty] | 2023_OTSKP - OTSKP 2023 Expertní ceny
| Technická specifikace: | [10 empty] | Položka platí pro kompletní konstrukce trativodů a zahrnuje zejména: - výkop rýhy předepsaného tvaru v dané třídě těžitelnosti, výplň, zásyp trativodu včetně dopravy, uložení přebytečného materiálu, dodávky předepsaného materiálu pro výplň a zásyp - zřízení spojovací vrstvy - zřízení podkladu a lože trativodu z předepsaného materiálu - dodávka a uložení trativodu předepsaného materiálu a profilu - obsyp trativodu předepsaným materiálem - ukončení trativodu zaústěním do potrubí nebo vodoteče, případně vybudování ukončujícího objektu (kapličky) dle VL - veškerý materiál, výrobky a polotovary, včetně mimostaveništní a vnitrostaveništní dopravy - nezahrnuje opláštění z geotextilie, fólie
| 26 |  | 21331 | [5 empty] | DRENÁŽNÍ VRSTVY Z BETONU MEZEROVITÉHO (DRENÁŽNÍHO) | [9 empty] | M3 | 4.06 | ____________ |  |  |  |  | ____________
ochrana tr. PE DN 150, obetonování drenáže za opěrami
(34+24)*0,07=4,06 [A]
| Cenová soustava: | [10 empty] | 2023_OTSKP - OTSKP 2023 Expertní ceny
| Technická specifikace: | [10 empty] | Položka zahrnuje: - dodávku předepsaného materiálu pro drenážní vrstvu, včetně mimostaveništní a vnitrostaveništní dopravy - provedení drenážní vrstvy předepsaných rozměrů a předepsaného tvaru
| 27 |  | 21341 | [5 empty] | DRENÁŽNÍ VRSTVY Z PLASTBETONU (PLASTMALTY) | [9 empty] | M3 | 8.52 | ____________ |  |  |  |  | ____________
drenážní polymerbeton na NK v úžlabí, podél MZ, žebra v místě odvodňovačů a trubiček odvodnění izolace
v úžlabí nosné konstrukce (79,8+79,8)*0,05=7,98 [A] podél MZ 0,035*12,2*1=0,43 [B] okolo trubiček odvodnění izolace a odvodňovačů16*0,35*0,03*0,35+8*0,1*2*0,03=0,11 [C] Celkem: A+B+C=8,52 [D]
| Cenová soustava: | [10 empty] | 2023_OTSKP - OTSKP 2023 Expertní ceny
| Technická specifikace: | [10 empty] | Položka zahrnuje: - dodávku předepsaného materiálu pro drenážní vrstvu, včetně mimostaveništní a vnitrostaveništní dopravy - provedení drenážní vrstvy předepsaných rozměrů a předepsaného tvaru
| 28 |  | 21361 | [5 empty] | DRENÁŽNÍ VRSTVY Z GEOTEXTILIE | [9 empty] | M2 | 832.9 | ____________ |  |  |  |  | ____________
geotextilie 500g/m2 na pláni pod podkladní vrstvou ze štěrkodrti opláštění drenáže za opěrou
(295+420)*1,1=786,50 [A] (34+24)*0,8=46,40 [B] Celkem: A+B=832,90 [C]
| Cenová soustava: | [10 empty] | 2023_OTSKP - OTSKP 2023 Expertní ceny
| Technická specifikace: | [10 empty] | Položka zahrnuje: - dodávku předepsané geotextilie (včetně nutných přesahů) pro drenážní vrstvu, včetně mimostaveništní a vnitrostaveništní dopravy - provedení drenážní vrstvy předepsaných rozměrů a předepsaného tvaru
| 29 |  | 261512 | [5 empty] | VRTY PRO KOTVENÍ A INJEKTÁŽ TŘ V NA POVRCHU D DO 16MM | [9 empty] | M | 173 | ____________ |  |  |  |  | ____________
Vrty pro kotvení spádové desky. Rozteč trnů 3ks/m v dobetonávce mezi nosníky hl. 80mm vrty pro zavěšení chrániček pod římsami rozteč 2,0m vždy na 2 trny do hl. 100mm vrty pro dočasné uložení chráničky plynovodu během výstavby rozteč 2,0m vždy na 4 trny do hl. 100mm
kotvení spádové desky 7*80*0,08*3=134,40 [A] závěsy pro chráničku plynovodu pod římsou (94/2)*2*0,1=9,40 [B] závěsy pro chráničku cetinu pod římsou (104/2)*2*0,1=10,40 [C] závěsy pro doč. uložení plynovodu během výstavby (94/2)*4*0,1=18,80 [D] Celkem: A+B+C+D=173,00 [E]
| Cenová soustava: | [10 empty] | 2023_OTSKP - OTSKP 2023 Expertní ceny
| Technická specifikace: | [10 empty] | položka zahrnuje: přemístění, montáž a demontáž vrtných souprav svislou dopravu zeminy z vrtu vodorovnou dopravu zeminy bez uložení na skládku případně nutné pažení dočasné (včetně odpažení) i trvalé
| 30 |  | 261513 | [5 empty] | VRTY PRO KOTVENÍ A INJEKTÁŽ TŘ V NA POVRCHU D DO 25MM | [9 empty] | M | 100.8 | ____________ |  |  |  |  | ____________
Vrty pro kotvení dobetonávky závěrné zídky a křídel. Vzdálenost trnů 300mm prostřídaně ve dvou řadách hl. 180mm
((24+36)/0,3)*2*0,18=72,00 [A] dopočet pro kotvení nové závěrné zídky - další dvě řady á 300mm ((2*12)/0,3)*0,18*2=28,80 [B] Celkem: A+B=100,80 [C]
| Cenová soustava: | [10 empty] | 2023_OTSKP - OTSKP 2023 Expertní ceny
| Technická specifikace: | [10 empty] | položka zahrnuje: přemístění, montáž a demontáž vrtných souprav svislou dopravu zeminy z vrtu vodorovnou dopravu zeminy bez uložení na skládku případně nutné pažení dočasné (včetně odpažení) i trvalé
| 31 |  | 261516 | [5 empty] | VRTY PRO KOTV, INJEKT, MIKROPIL NA POVRCHU TŘ V D DO 80MM | [9 empty] | M | 12.19 | ____________ |  |  |  |  | ____________
jádrové vývrty pro tr. odvodnění izolace průměr min. 60mm - vrty v dobetonávce mezi nosníky
(16*2*2*0,12*1,15)*1,38=12,19 [A]
| Cenová soustava: | [10 empty] | 2023_OTSKP - OTSKP 2023 Expertní ceny
| Technická specifikace: | [10 empty] | položka zahrnuje: přemístění, montáž a demontáž vrtných souprav svislou dopravu zeminy z vrtu vodorovnou dopravu zeminy bez uložení na skládku případně nutné pažení dočasné (včetně odpažení) i trvalé
| 32 |  | 26154 | [5 empty] | VRTY PRO KOTVENÍ, INJEKTÁŽ A MIKROPILOTY NA POVRCHU TŘ. V D DO 200MM | [9 empty] | M | 9.61 | ____________ |  |  |  |  | ____________
jádrový vývrt ve stávající opěře pro vyvedení odvodnění za rubem jádrový vývrt v dobetonávce mezi nosníky pro mostní odvodňovače
2,0*2*1,25=5,00 [A] 8*0,12*2*2*1,2=4,61 [B] Celkem: A+B=9,61 [C]
| Cenová soustava: | [10 empty] | 2023_OTSKP - OTSKP 2023 Expertní ceny
| Technická specifikace: | [10 empty] | položka zahrnuje: přemístění, montáž a demontáž vrtných souprav svislou dopravu zeminy z vrtu vodorovnou dopravu zeminy bez uložení na skládku případně nutné pažení dočasné (včetně odpažení) i trvalé
|  | 2 | [5 empty] | Základy | [14 empty] | ____________
|  | 3 | [5 empty] | Svislé konstrukce
| 33 |  | 31717 | [5 empty] | KOVOVÉ KONSTRUKCE PRO KOTVENÍ ŘÍMSY | [9 empty] | KG | 1812 | ____________ |  |  |  |  | ____________
ocelové kotvy po 0,5m, vč. povrchové ochrany, vrtu, lepidla a vlepení kotev
(104*2*2+94*2)*3kg/ks=1 812,00 [A]
| Cenová soustava: | [10 empty] | 2023_OTSKP - OTSKP 2023 Expertní ceny
| Technická specifikace: | [10 empty] | Položka zahrnuje dodávku (výrobu) kotevního prvku předepsaného tvaru a jeho osazení do předepsané polohy včetně nezbytných prací (vrty, zálivky apod.)
| 34 |  | 317325 | [5 empty] | ŘÍMSY ZE ŽELEZOBETONU DO C30/37 | [9 empty] | M3 | 103.5 | ____________ |  |  |  |  | ____________
beton C30/37 XF4, vč. úpravy dilatačních a pracovních spar, vč. příčné striáže na horním povrchu římsy
104*0,3+94*0,75+1,5*0,6*2=103,50 [A]
| Cenová soustava: | [10 empty] | 2023_OTSKP - OTSKP 2023 Expertní ceny
| Technická specifikace: | [10 empty] | položka zahrnuje: - dodání čerstvého betonu (betonové směsi) požadované kvality, jeho uložení do požadovaného tvaru při jakékoliv hustotě výztuže, konzistenci čerstvého betonu a způsobu hutnění, ošetření a ochranu betonu, - zhotovení nepropustného, mrazuvzdorného betonu a betonu požadované trvanlivosti a vlastností, - užití potřebných přísad a technologií výroby betonu, - zřízení pracovních a dilatačních spar, včetně potřebných úprav, výplně, vložek, opracování, očištění a ošetření, - bednění požadovaných konstr. (i ztracené) s úpravou dle požadované kvality povrchu betonu, včetně odbedňovacích a odskružovacích prostředků, - podpěrné konstr. (skruže) a lešení všech druhů pro bednění, uložení čerstvého betonu, výztuže a doplňkových konstr., vč. požadovaných otvorů, ochranných a bezpečnostních opatření a základů těchto konstrukcí a lešení, - vytvoření kotevních čel, kapes, nálitků, a sedel, - zřízení všech požadovaných otvorů, kapes, výklenků, prostupů, dutin, drážek a pod., vč. ztížení práce a úprav kolem nich, - úpravy pro osazení výztuže, doplňkových konstrukcí a vybavení, - úpravy povrchu pro položení požadované izolace, povlaků a nátěrů, případně vyspravení, - ztížení práce u kabelových a injektážních trubek a ostatních zařízení osazovaných do betonu, - konstrukce betonových kloubů, upevnění kotevních prvků a doplňkových konstrukcí, - nátěry zabraňující soudržnost betonu a bednění, - výplň, těsnění a tmelení spar a spojů, - opatření povrchů betonu izolací proti zemní vlhkosti v částech, kde přijdou do styku se zeminou nebo kamenivem, - případné zřízení spojovací vrstvy u základů, - úpravy pro osazení zařízení ochrany konstrukce proti vlivu bludných proudů
| 35 |  | 317365 | [5 empty] | VÝZTUŽ ŘÍMS Z OCELI 10505, B500B | [9 empty] | T | 20.7 | ____________ |  |  |  |  | ____________
předpoklad 200kg/m3
103,5*0,2=20,70 [A]
| Cenová soustava: | [10 empty] | 2023_OTSKP - OTSKP 2023 Expertní ceny
| Technická specifikace: | [10 empty] | položka zahrnuje:
- dodání betonářské výztuže v požadované kvalitě, stříhání, řezání, ohýbání a spojování do všech požadovaných tvarů (vč. armakošů) a uložení s požadovaným zajištěním polohy a krytí výztuže betonem, - veškeré svary nebo jiné spoje výztuže, - pomocné konstrukce a práce pro osazení a upevnění výztuže, - zednické výpomoci pro montáž betonářské výztuže, - úpravy výztuže pro osazení doplňkových konstrukcí, - ochranu výztuže do doby jejího zabetonování, - úpravy výztuže pro zřízení železobetonových kloubů, kotevních prvků, závěsných ok a doplňkových konstrukcí, - veškerá opatření pro zajištění soudržnosti výztuže a betonu, - vodivé propojení výztuže, které je součástí ochrany konstrukce proti vlivům bludných proudů, vyvedení do měřících skříní nebo míst pro měření bludných proudů (vlastní měřící skříně se uvádějí položkami SD 74) - povrchovou antikorozní úpravu výztuže, - separaci výztuže, - osazení měřících zařízení a úpravy pro ně, - osazení měřících skříní nebo míst pro měření bludných proudů.
| 36 |  | 333325 | [5 empty] | MOSTNÍ OPĚRY A KŘÍDLA ZE ŽELEZOVÉHO BETONU DO C30/37 | [9 empty] | M3 | 122.58 | ____________ |  |  |  |  | ____________
křídla a závěrné zídky z betonu C30/37 XF2, vč. úpravy spar, vč. izolace
křídla (5,4+7,6+5,5+17,7+1,2*4)*0,65*2,2*1,25=73,29 [A] závěrné zídky (1,3*2+1,2*0,6*2)*12,2=49,29 [B] Celkem: A+B=122,58 [C]
| Cenová soustava: | [10 empty] | 2023_OTSKP - OTSKP 2023 Expertní ceny
| Technická specifikace: | [10 empty] | - dodání čerstvého betonu (betonové směsi) požadované kvality, jeho uložení do požadovaného tvaru při jakékoliv hustotě výztuže, konzistenci čerstvého betonu a způsobu hutnění, ošetření a ochranu betonu, - zhotovení nepropustného, mrazuvzdorného betonu a betonu požadované trvanlivosti a vlastností, - užití potřebných přísad a technologií výroby betonu, - zřízení pracovních a dilatačních spar, včetně potřebných úprav, výplně, vložek, opracování, očištění a ošetření, - bednění požadovaných konstr. (i ztracené) s úpravou dle požadované kvality povrchu betonu, včetně odbedňovacích a odskružovacích prostředků, - podpěrné konstr. (skruže) a lešení všech druhů pro bednění, uložení čerstvého betonu, výztuže a doplňkových konstr., vč. požadovaných otvorů, ochranných a bezpečnostních opatření a základů těchto konstrukcí a lešení, - vytvoření kotevních čel, kapes, nálitků, a sedel, - zřízení všech požadovaných otvorů, kapes, výklenků, prostupů, dutin, drážek a pod., vč. ztížení práce a úprav kolem nich, - úpravy pro osazení výztuže, doplňkových konstrukcí a vybavení,
- úpravy povrchu pro položení požadované izolace, povlaků a nátěrů, případně vyspravení, - ztížení práce u kabelových a injektážních trubek a ostatních zařízení osazovaných do betonu, - konstrukce betonových kloubů, upevnění kotevních prvků a doplňkových konstrukcí, - nátěry zabraňující soudržnost betonu a bednění, - výplň, těsnění a tmelení spar a spojů, - opatření povrchů betonu izolací proti zemní vlhkosti v částech, kde přijdou do styku se zeminou nebo kamenivem, - případné zřízení spojovací vrstvy u základů, - úpravy pro osazení zařízení ochrany konstrukce proti vlivu bludných proudů
| 37 |  | 333365 | [5 empty] | VÝZTUŽ MOSTNÍCH OPĚR A KŘÍDEL Z OCELI 10505, B500B | [9 empty] | T | 19.61 | ____________ |  |  |  |  | ____________
předpoklad 160kg/m3
122,58*0,16=19,61 [A]
| Cenová soustava: | [10 empty] | 2023_OTSKP - OTSKP 2023 Expertní ceny
| Technická specifikace: | [10 empty] | Položka zahrnuje veškerý materiál, výrobky a polotovary, včetně mimostaveništní a vnitrostaveništní dopravy (rovněž přesuny), včetně naložení a složení, případně s uložením - dodání betonářské výztuže v požadované kvalitě, stříhání, řezání, ohýbání a spojování do všech požadovaných tvarů (vč. armakošů) a uložení s požadovaným zajištěním polohy a krytí výztuže betonem, - veškeré svary nebo jiné spoje výztuže, - pomocné konstrukce a práce pro osazení a upevnění výztuže, - zednické výpomoci pro montáž betonářské výztuže, - úpravy výztuže pro osazení doplňkových konstrukcí, - ochranu výztuže do doby jejího zabetonování, - úpravy výztuže pro zřízení železobetonových kloubů, kotevních prvků, závěsných ok a doplňkových konstrukcí, - veškerá opatření pro zajištění soudržnosti výztuže a betonu, - vodivé propojení výztuže, které je součástí ochrany konstrukce proti vlivům bludných proudů, vyvedení do měřících skříní nebo míst pro měření bludných proudů (vlastní měřící skříně se uvádějí položkami SD 74), - povrchovou antikorozní úpravu výztuže, - separaci výztuže, - osazení měřících zařízení a úpravy pro ně, - osazení měřících skříní nebo míst pro měření bludných proudů.
|  | 3 | [5 empty] | Svislé konstrukce | [14 empty] | ____________
|  | 4 | [5 empty] | Vodorovné konstrukce
| 38 |  | 421325 | [5 empty] | MOSTNÍ NOSNÉ DESKOVÉ KONSTRUKCE ZE ŽELEZOBETONU C30/37 | [9 empty] | M3 | 82.57 | ____________ |  |  |  |  | ____________
dobetonávky nosné konstrukcez bet. C30/37 XF2 dle TKP kap. 18 tab 18-2 řádek 14 velmi stísněné podmínky pro provádění
dobetonávka u kotev 0,45*2*12,1+0,2*12,1*2=15,73 [A] dobetonávka konců nosníků vč. ztraceného bednění 1,5*7*0,7*6=44,10 [B] Celkem: (A+B)*1,38=82,57 [C]
| Cenová soustava: | [10 empty] | 2023_OTSKP - OTSKP 2023 Expertní ceny
| Technická specifikace: | [10 empty] | - dodání čerstvého betonu (betonové směsi) požadované kvality, jeho uložení do požadovaného tvaru při jakékoliv hustotě výztuže, konzistenci čerstvého betonu a způsobu hutnění, ošetření a ochranu betonu, - zhotovení nepropustného, mrazuvzdorného betonu a betonu požadované trvanlivosti a vlastností, - užití potřebných přísad a technologií výroby betonu, - zřízení pracovních a dilatačních spar, včetně potřebných úprav, výplně, vložek, opracování, očištění a ošetření, - bednění požadovaných konstr. (i ztracené) s úpravou dle požadované kvality povrchu betonu, včetně odbedňovacích a odskružovacích prostředků, - podpěrné konstr. (skruže) a lešení všech druhů pro bednění, uložení čerstvého betonu, výztuže a doplňkových konstr., vč. požadovaných otvorů, ochranných a bezpečnostních opatření a základů těchto konstrukcí a lešení, - vytvoření kotevních čel, kapes, nálitků, a sedel, - zřízení všech požadovaných otvorů, kapes, výklenků, prostupů, dutin, drážek a pod., vč. ztížení práce a úprav kolem nich, - úpravy pro osazení výztuže, doplňkových konstrukcí a vybavení, - úpravy povrchu pro položení požadované izolace, povlaků a nátěrů, případně vyspravení, - ztížení práce u kabelových a injektážních trubek a ostatních zařízení osazovaných do betonu, - konstrukce betonových kloubů, upevnění kotevních prvků a doplňkových konstrukcí, - nátěry zabraňující soudržnost betonu a bednění, - výplň, těsnění a tmelení spar a spojů, - opatření povrchů betonu izolací proti zemní vlhkosti v částech, kde přijdou do styku se zeminou nebo kamenivem, - případné zřízení spojovací vrstvy u základů, - úpravy pro osazení zařízení ochrany konstrukce proti vlivu bludných proudů
| 39 |  | 421365 | [5 empty] | VÝZTUŽ MOSTNÍ DESKOVÉ KONSTRUKCE Z OCELI 10505, B500B | [9 empty] | T | 12.39 | ____________ |  |  |  |  | ____________
výztuž včetně ztraceného bednění mezi nosníky
předpoklad 150kg/m3
82,57*0,15=12,39 [A]
| Cenová soustava: | [10 empty] | 2023_OTSKP - OTSKP 2023 Expertní ceny
| Technická specifikace: | [10 empty] | Položka zahrnuje veškerý materiál, výrobky a polotovary, včetně mimostaveništní a vnitrostaveništní dopravy (rovněž přesuny), včetně naložení a složení, případně s uložením - dodání betonářské výztuže v požadované kvalitě, stříhání, řezání, ohýbání a spojování do všech požadovaných tvarů (vč. armakošů) a uložení s požadovaným zajištěním polohy a krytí výztuže betonem, - veškeré svary nebo jiné spoje výztuže, - pomocné konstrukce a práce pro osazení a upevnění výztuže, - zednické výpomoci pro montáž betonářské výztuže, - úpravy výztuže pro osazení doplňkových konstrukcí, - ochranu výztuže do doby jejího zabetonování, - úpravy výztuže pro zřízení železobetonových kloubů, kotevních prvků, závěsných ok a doplňkových konstrukcí, - veškerá opatření pro zajištění soudržnosti výztuže a betonu, - vodivé propojení výztuže, které je součástí ochrany konstrukce proti vlivům bludných proudů, vyvedení do měřících skříní nebo míst pro měření bludných proudů (vlastní měřící skříně se uvádějí položkami SD 74. - povrchovou antikorozní úpravu výztuže, - separaci výztuže, - osazení měřících zařízení a úpravy pro ně, - osazení měřících skříní nebo míst pro měření bludných proudů.
| 40 |  | 451312 | [5 empty] | PODKLADNÍ A VÝPLŇOVÉ VRSTVY Z PROSTÉHO BETONU C12/15 | [9 empty] | M3 | 16.63 | ____________ |  |  |  |  | ____________
beton C12/15 X0, pod drenáží rubu opěr a křídel a pod přechodovou deskou
pod římsami 12,2*0,1+7,7*0,6*0,4+8,75*0,1+5,5*0,6*0,4=5,26 [A] pod drenáží 0,17*(34+24)=9,86 [B] Celkem: (A+B)*1,1=16,63 [C]
| Cenová soustava: | [10 empty] | 2023_OTSKP - OTSKP 2023 Expertní ceny
| Technická specifikace: | [10 empty] | - dodání čerstvého betonu (betonové směsi) požadované kvality, jeho uložení do požadovaného tvaru při jakékoliv hustotě výztuže, konzistenci čerstvého betonu a způsobu hutnění, ošetření a ochranu betonu, - zhotovení nepropustného, mrazuvzdorného betonu a betonu požadované trvanlivosti a vlastností, - užití potřebných přísad a technologií výroby betonu, - zřízení pracovních a dilatačních spar, včetně potřebných úprav, výplně, vložek, opracování, očištění a ošetření,
- bednění požadovaných konstr. (i ztracené) s úpravou dle požadované kvality povrchu betonu, včetně odbedňovacích a odskružovacích prostředků, - podpěrné konstr. (skruže) a lešení všech druhů pro bednění, uložení čerstvého betonu, výztuže a doplňkových konstr., vč. požadovaných otvorů, ochranných a bezpečnostních opatření a základů těchto konstrukcí a lešení, - vytvoření kotevních čel, kapes, nálitků, a sedel, - zřízení všech požadovaných otvorů, kapes, výklenků, prostupů, dutin, drážek a pod., vč. ztížení práce a úprav kolem nich, - úpravy pro osazení výztuže, doplňkových konstrukcí a vybavení, - úpravy povrchu pro položení požadované izolace, povlaků a nátěrů, případně vyspravení, - ztížení práce u kabelových a injektážních trubek a ostatních zařízení osazovaných do betonu, - konstrukce betonových kloubů, upevnění kotevních prvků a doplňkových konstrukcí, - nátěry zabraňující soudržnost betonu a bednění, - výplň, těsnění a tmelení spar a spojů, - opatření povrchů betonu izolací proti zemní vlhkosti v částech, kde přijdou do styku se zeminou nebo kamenivem, - případné zřízení spojovací vrstvy u základů, - úpravy pro osazení zařízení ochrany konstrukce proti vlivu bludných proudů
| 41 |  | 451314 | [5 empty] | PODKLADNÍ A VÝPLŇOVÉ VRSTVY Z PROSTÉHO BETONU C25/30 | [9 empty] | M3 | 17.89 | ____________ |  |  |  |  | ____________
beton C20/25n XF3, lože pod kamennou dlažbou tl. 100mm
dlažba kolem křídel a opěr (38+32)*1,5*0,1=10,50 [A] dlažba kolem pilířů (28-0,9*3)*2*0,1=5,06 [B] Celkem: (A+B)*1,15=17,89 [C]
| Cenová soustava: | [10 empty] | 2023_OTSKP - OTSKP 2023 Expertní ceny
| Technická specifikace: | [10 empty] | - dodání čerstvého betonu (betonové směsi) požadované kvality, jeho uložení do požadovaného tvaru při jakékoliv hustotě výztuže, konzistenci čerstvého betonu a způsobu hutnění, ošetření a ochranu betonu, - zhotovení nepropustného, mrazuvzdorného betonu a betonu požadované trvanlivosti a vlastností, - užití potřebných přísad a technologií výroby betonu, - zřízení pracovních a dilatačních spar, včetně potřebných úprav, výplně, vložek, opracování, očištění a ošetření, - bednění požadovaných konstr. (i ztracené) s úpravou dle požadované kvality povrchu betonu, včetně odbedňovacích a odskružovacích prostředků, - podpěrné konstr. (skruže) a lešení všech druhů pro bednění, uložení čerstvého betonu, výztuže a doplňkových konstr., vč. požadovaných otvorů, ochranných a bezpečnostních opatření a základů těchto konstrukcí a lešení, - vytvoření kotevních čel, kapes, nálitků, a sedel, - zřízení všech požadovaných otvorů, kapes, výklenků, prostupů, dutin, drážek a pod., vč. ztížení práce a úprav kolem nich, - úpravy pro osazení výztuže, doplňkových konstrukcí a vybavení, - úpravy povrchu pro položení požadované izolace, povlaků a nátěrů, případně vyspravení,
- ztížení práce u kabelových a injektážních trubek a ostatních zařízení osazovaných do betonu, - konstrukce betonových kloubů, upevnění kotevních prvků a doplňkových konstrukcí, - nátěry zabraňující soudržnost betonu a bednění, - výplň, těsnění a tmelení spar a spojů, - opatření povrchů betonu izolací proti zemní vlhkosti v částech, kde přijdou do styku se zeminou nebo kamenivem, - případné zřízení spojovací vrstvy u základů, - úpravy pro osazení zařízení ochrany konstrukce proti vlivu bludných proudů
| 42 |  | 45152 | [5 empty] | PODKLADNÍ A VÝPLŇOVÉ VRSTVY Z KAMENIVA DRCENÉHO | [9 empty] | M3 | 15.56 | ____________ |  |  |  |  | ____________
pod dlažbu ŠP podsyp tl. 100 mm
pod dlažbu 31,12/2=15,56 [A]
| Cenová soustava: | [10 empty] | 2023_OTSKP - OTSKP 2023 Expertní ceny
| Technická specifikace: | [10 empty] | položka zahrnuje dodávku předepsaného kameniva, mimostaveništní a vnitrostaveništní dopravu a jeho uložení není-li v zadávací dokumentaci uvedeno jinak, jedná se o nakupovaný materiál
| 43 |  | 45157 | [5 empty] | PODKLADNÍ A VÝPLŇOVÉ VRSTVY Z KAMENIVA TĚŽENÉHO | [9 empty] | M3 | 12 | ____________ |  |  |  |  | ____________
štěrkopískový obsyp těsnící fólie
3,0*10*0,1*2*2=12,00 [A]
| Cenová soustava: | [10 empty] | 2023_OTSKP - OTSKP 2023 Expertní ceny
| Technická specifikace: | [10 empty] | položka zahrnuje dodávku předepsaného kameniva, mimostaveništní a vnitrostaveništní dopravu a jeho uložení není-li v zadávací dokumentaci uvedeno jinak, jedná se o nakupovaný materiál
| 44 |  | 457325 | [5 empty] | VYROVNÁVACÍ A SPÁDOVÝ ŽELEZOBETON C30/37 | [9 empty] | M3 | 99.75 | ____________ |  |  |  |  | ____________
Spádová deska z bet. C30/37 XF2 dle TKP kap. 18 tab 18-2 řádek 14 (pro spádovou desku v tl. min. 100mm v šířce 9,55m - měřeno od levého okraje NK)
1,25*79,8=99,75 [A]
| Cenová soustava: | [10 empty] | 2023_OTSKP - OTSKP 2023 Expertní ceny
| Technická specifikace: | [10 empty] | - dodání čerstvého betonu (betonové směsi) požadované kvality, jeho uložení do požadovaného tvaru při jakékoliv hustotě výztuže, konzistenci čerstvého betonu a způsobu hutnění, ošetření a ochranu betonu, - zhotovení nepropustného, mrazuvzdorného betonu a betonu požadované trvanlivosti a vlastností,
- užití potřebných přísad a technologií výroby betonu, - zřízení pracovních a dilatačních spar, včetně potřebných úprav, výplně, vložek, opracování, očištění a ošetření, - bednění požadovaných konstr. (i ztracené) s úpravou dle požadované kvality povrchu betonu, včetně odbedňovacích a odskružovacích prostředků, - podpěrné konstr. (skruže) a lešení všech druhů pro bednění, uložení čerstvého betonu, výztuže a doplňkových konstr., vč. požadovaných otvorů, ochranných a bezpečnostních opatření a základů těchto konstrukcí a lešení, - vytvoření kotevních čel, kapes, nálitků, a sedel, - zřízení všech požadovaných otvorů, kapes, výklenků, prostupů, dutin, drážek a pod., vč. ztížení práce a úprav kolem nich, - úpravy pro osazení výztuže, doplňkových konstrukcí a vybavení, - úpravy povrchu pro položení požadované izolace, povlaků a nátěrů, případně vyspravení, - ztížení práce u kabelových a injektážních trubek a ostatních zařízení osazovaných do betonu, - konstrukce betonových kloubů, upevnění kotevních prvků a doplňkových konstrukcí, - nátěry zabraňující soudržnost betonu a bednění, - výplň, těsnění a tmelení spar a spojů, - opatření povrchů betonu izolací proti zemní vlhkosti v částech, kde přijdou do styku se zeminou nebo kamenivem, - případné zřízení spojovací vrstvy u základů, - úpravy pro osazení zařízení ochrany konstrukce proti vlivu bludných proudů
| 45 |  | 457366 | [5 empty] | VÝZTUŽ VYROVNÁVACÍHO A SPÁDOVÉHO BETONU Z KARI SÍTÍ | [9 empty] | T | 8.77 | ____________ |  |  |  |  | ____________
karisíť 8/100/100 hmotnost 7,90kg/m2 přenásobeno součinitelem z důvodu nutnosti překrytí karisítí min na 2 oka sítě
79,8*12,1*0,0079*1,15=8,77 [A]
| Cenová soustava: | [10 empty] | 2023_OTSKP - OTSKP 2023 Expertní ceny
| Technická specifikace: | [10 empty] | položka zahrnuje: - dodání betonářské výztuže v požadované kvalitě, stříhání, řezání, ohýbání a spojování do všech požadovaných tvarů (vč. armakošů) a uložení s požadovaným zajištěním polohy a krytí výztuže betonem, - veškeré svary nebo jiné spoje výztuže, - pomocné konstrukce a práce pro osazení a upevnění výztuže, - zednické výpomoci pro montáž betonářské výztuže, - úpravy výztuže pro osazení doplňkových konstrukcí, - ochranu výztuže do doby jejího zabetonování, - úpravy výztuže pro zřízení železobetonových kloubů, kotevních prvků, závěsných ok a doplňkových konstrukcí, - veškerá opatření pro zajištění soudržnosti výztuže a betonu, - povrchovou antikorozní úpravu výztuže,
- separaci výztuže
| 46 |  | 45852 | [5 empty] | VÝPLŇ ZA OPĚRAMI A ZDMI Z KAMENIVA DRCENÉHO | [9 empty] | M3 | 66 | ____________ |  |  |  |  | ____________
drenážní ochranný obsyp za opěrami a pod přechodovou deskou
3*2*11=66,00 [A]
| Cenová soustava: | [10 empty] | 2023_OTSKP - OTSKP 2023 Expertní ceny
| Technická specifikace: | [10 empty] | položka zahrnuje dodávku předepsaného kameniva, mimostaveništní a vnitrostaveništní dopravu a jeho uložení není-li v zadávací dokumentaci uvedeno jinak, jedná se o nakupovaný materiál
| 47 |  | 45860 | [5 empty] | VÝPLŇ ZA OPĚRAMI A ZDMI Z MEZEROVITÉHO BETONU | [9 empty] | M3 | 78.96 | ____________ |  |  |  |  | ____________
přechodové klíny za opěrami MCB
4,2*9,4*2=78,96 [A]
| Cenová soustava: | [10 empty] | 2023_OTSKP - OTSKP 2023 Expertní ceny
| Technická specifikace: | [10 empty] | položka zahrnuje: - dodávku mezerovitého betonu předepsané kvality a zásyp se zhutněním včetně mimostaveništní a vnitrostaveništní dopravy
| 48 |  | 465512 | [5 empty] | DLAŽBY Z LOMOVÉHO KAMENE NA MC | [9 empty] | M3 | 31.12 | ____________ |  |  |  |  | ____________
kámen v tl. 200mm do lože, vč. spárování hmotou s odolností XF4 (třída jakosti kamene "I" v prostředí XF4, ruly, žuly...)
dlažba kolem křídel a opěr (38+32)*1,5*0,2=21,00 [A] dlažba kolem pilířů (28-0,9*3)*2*0,2=10,12 [B] Celkem: A+B=31,12 [C]
| Cenová soustava: | [10 empty] | 2023_OTSKP - OTSKP 2023 Expertní ceny
| Technická specifikace: | [10 empty] | položka zahrnuje: - nutné zemní práce (svahování, úpravu pláně a pod.) - zřízení spojovací vrstvy - zřízení lože dlažby z cementové malty předepsané kvality a předepsané tloušťky - dodávku a položení dlažby z lomového kamene do předepsaného tvaru - spárování, těsnění, tmelení a vyplnění spar MC případně s vyklínováním - úprava povrchu pro odvedení srážkové vody - nezahrnuje podklad pod dlažbu, vykazuje se samostatně položkami SD 45
| 49 |  | 465923 | [5 empty] | PŘEDLÁŽDĚNÍ DLAŽBY Z BETON DLAŽDIC | [9 empty] | M2 | 152 | ____________ |  |  |  |  | ____________
rozebrání zámkové dlažby chodníku před a za mostem vlevo a znovuvydláždění do nových obrub
32+120=152,00 [A]
| Cenová soustava: | [10 empty] | 2023_OTSKP - OTSKP 2023 Expertní ceny
| Technická specifikace: | [10 empty] | - pod pojmem *předláždění* se rozumí rozebrání stávající dlažby a pokládka dlažby ze stávajícího dlažebního materiálu (bez dodávky nového) - zahrnuje nezbytnou manipulaci s tímto materiálem (nakládání, doprava, složení, očištění) - dodání a rozprostření materiálu pro lože a jeho tloušťku předepsanou dokumentací a pro předepsanou výplň spar - nutné zemní práce (svahování, úpravu pláně a pod.) - nezahrnuje podklad pod dlažbu, vykazuje se samostatně položkami SD 45
|  | 4 | [5 empty] | Vodorovné konstrukce | [14 empty] | ____________
|  | 5 | [5 empty] | Komunikace
| 50 |  | 56333 | [5 empty] | VOZOVKOVÉ VRSTVY ZE ŠTĚRKODRTI TL. DO 150MM | [9 empty] | M2 | 1070 | ____________ |  |  |  |  | ____________
vrstva štěrkodrti 0-32 tl. 150mm vrstva štěrkodrti 0-63 tl. 150mm
(265+270)*2=1 070,00 [A]
| Cenová soustava: | [10 empty] | 2023_OTSKP - OTSKP 2023 Expertní ceny
| Technická specifikace: | [10 empty] | - dodání kameniva předepsané kvality a zrnitosti - rozprostření a zhutnění vrstvy v předepsané tloušťce - zřízení vrstvy bez rozlišení šířky, pokládání vrstvy po etapách - nezahrnuje postřiky, nátěry
| 51 |  | 572123 | [5 empty] | INFILTRAČNÍ POSTŘIK Z EMULZE DO 1,0KG/M2 | [9 empty] | M2 | 535 | ____________ |  |  |  |  | ____________
infiltrační postřik z kat. asf. emulze 0,70kg/m2
(265+270)=535,00 [A]
| Cenová soustava: | [10 empty] | 2023_OTSKP - OTSKP 2023 Expertní ceny
| Technická specifikace: | [10 empty] | - dodání všech předepsaných materiálů pro postřiky v předepsaném množství
- provedení dle předepsaného technologického předpisu - zřízení vrstvy bez rozlišení šířky, pokládání vrstvy po etapách - úpravu napojení, ukončení
| 52 |  | 572211 | [5 empty] | SPOJOVACÍ POSTŘIK Z ASFALTU DO 0,5KG/M2 | [9 empty] | M2 | 3340 | ____________ |  |  |  |  | ____________
0,4kg/m2 - pod ACO 11+ a pod ACL 16+
(265+270+765+370)*2=3 340,00 [A]
| Cenová soustava: | [10 empty] | 2023_OTSKP - OTSKP 2023 Expertní ceny
| Technická specifikace: | [10 empty] | - dodání všech předepsaných materiálů pro postřiky v předepsaném množství - provedení dle předepsaného technologického předpisu - zřízení vrstvy bez rozlišení šířky, pokládání vrstvy po etapách - úpravu napojení, ukončení
| 53 |  | 574A44 | [5 empty] | ASFALTOVÝ BETON PRO OBRUSNÉ VRSTVY ACO 11+, 11S TL. 50MM | [9 empty] | M2 | 1670 | ____________ |  |  |  |  | ____________
ACO 11+ v tl. 50mm v celém rozsahu opravy, včetně veškerých prořezávek a výplní spar
265+270+765+370=1 670,00 [A]
| Cenová soustava: | [10 empty] | 2023_OTSKP - OTSKP 2023 Expertní ceny
| Technická specifikace: | [10 empty] | - dodání směsi v požadované kvalitě - očištění podkladu - uložení směsi dle předepsaného technologického předpisu, zhutnění vrstvy v předepsané tloušťce - zřízení vrstvy bez rozlišení šířky, pokládání vrstvy po etapách, včetně pracovních spar a spojů - úpravu napojení, ukončení podél obrubníků, dilatačních zařízení, odvodňovacích proužků, odvodňovačů, vpustí, šachet a pod. - nezahrnuje postřiky, nátěry - nezahrnuje těsnění podél obrubníků, dilatačních zařízení, odvodňovacích proužků, odvodňovačů, vpustí, šachet a pod.
| 54 |  | 574C46 | [5 empty] | ASFALTOVÝ BETON PRO LOŽNÍ VRSTVY ACL 16+, 16S TL. 50MM | [9 empty] | M2 | 1670 | ____________ |  |  |  |  | ____________
ACL 16+ v tl. 50mm v celém rozsahu úpravy
265+270+765+370=1 670,00 [A]
| Cenová soustava: | [10 empty] | 2023_OTSKP - OTSKP 2023 Expertní ceny
| Technická specifikace: | [10 empty] | - dodání směsi v požadované kvalitě - očištění podkladu - uložení směsi dle předepsaného technologického předpisu, zhutnění vrstvy v předepsané tloušťce - zřízení vrstvy bez rozlišení šířky, pokládání vrstvy po etapách, včetně pracovních spar a spojů - úpravu napojení, ukončení podél obrubníků, dilatačních zařízení, odvodňovacích proužků, odvodňovačů, vpustí, šachet a pod. - nezahrnuje postřiky, nátěry - nezahrnuje těsnění podél obrubníků, dilatačních zařízení, odvodňovacích proužků, odvodňovačů, vpustí, šachet a pod.
| 55 |  | 574E46 | [5 empty] | ASFALTOVÝ BETON PRO PODKLADNÍ VRSTVY ACP 16+, 16S TL. 50MM | [9 empty] | M2 | 535 | ____________ |  |  |  |  | ____________
ACP 16+ v tl 50mm rozsahu opravy mimo most
265+270=535,00 [A]
| Cenová soustava: | [10 empty] | 2023_OTSKP - OTSKP 2023 Expertní ceny
| Technická specifikace: | [10 empty] | - dodání směsi v požadované kvalitě - očištění podkladu - uložení směsi dle předepsaného technologického předpisu, zhutnění vrstvy v předepsané tloušťce - zřízení vrstvy bez rozlišení šířky, pokládání vrstvy po etapách, včetně pracovních spar a spojů - úpravu napojení, ukončení podél obrubníků, dilatačních zařízení, odvodňovacích proužků, odvodňovačů, vpustí, šachet a pod. - nezahrnuje postřiky, nátěry - nezahrnuje těsnění podél obrubníků, dilatačních zařízení, odvodňovacích proužků, odvodňovačů, vpustí, šachet a pod.
| 56 |  | 575C43 | [5 empty] | LITÝ ASFALT MA IV (OCHRANA MOSTNÍ IZOLACE) 11 TL. 35MM | [9 empty] | M2 | 765 | ____________ |  |  |  |  | ____________
ochrana izolace na mostě, MA 11IV tl. 35mm modif
765=765,00 [A]
| Cenová soustava: | [10 empty] | 2023_OTSKP - OTSKP 2023 Expertní ceny
| Technická specifikace: | [10 empty] | - dodání směsi v požadované kvalitě - očištění podkladu - uložení směsi dle předepsaného technologického předpisu, zhutnění vrstvy v předepsané tloušťce - zřízení vrstvy bez rozlišení šířky, pokládání vrstvy po etapách, včetně pracovních spar a spojů - úpravu napojení, ukončení podél obrubníků, dilatačních zařízení, odvodňovacích proužků, odvodňovačů, vpustí, šachet a pod. - nezahrnuje postřiky, nátěry
- nezahrnuje těsnění podél obrubníků, dilatačních zařízení, odvodňovacích proužků, odvodňovačů, vpustí, šachet a pod.
| 57 |  | 576412 | [5 empty] | POSYP KAMENIVEM OBALOVANÝM 3KG/M2 | [9 empty] | M2 | 765 | ____________ |  |  |  |  | ____________
posyp litého asfaltu předobaleným kamenivem
765=765,00 [A]
| Cenová soustava: | [10 empty] | 2023_OTSKP - OTSKP 2023 Expertní ceny
| Technická specifikace: | [10 empty] | - dodání obalovaného kameniva předepsané kvality a zrnitosti - posyp předepsaným množstvím
|  | 5 | [5 empty] | Komunikace | [14 empty] | ____________
|  | 6 | [5 empty] | Úpravy povrchů, podlahy, výplně otvorů
| 58 |  | 626112 | [5 empty] | REPROFILACE PODHLEDŮ, SVISLÝCH PLOCH SANAČNÍ MALTOU JEDNOVRST TL 20MM | [9 empty] | M2 | 990.94 | ____________ |  |  |  |  | ____________
jemná sanace 100% pohledových ploch opěr, křídel, u NK uvažována sanace pouze pohlednových ploch nosníků a pásu 0,5m podhledu podél v příčném řezu je uvažována sanace pruhu 1,4m v celé šířce NK v kažném poli
OP1 6,9+7+1,8*12,2+10+15=60,86 [A] OP4 27+19+6,9+7+2*12,2=84,30 [B] PIL2 8,18*3,9*3=95,71 [C] PIL3 8,69*3,9*3=101,67 [D] ÚL prahy podpěr (1,75*2+5,4*12,2)*2=138,76 [E] NK (2,55*2)*80+12,1*1,4*6=509,64 [F] Celkem: A+B+C+D+E+F=990,94 [G]
| Cenová soustava: | [10 empty] | 2023_OTSKP - OTSKP 2023 Expertní ceny
| Technická specifikace: | [10 empty] | položka zahrnuje: dodávku veškerého materiálu potřebného pro předepsanou úpravu v předepsané kvalitě nutné vyspravení podkladu, případně zatření spar zdiva položení vrstvy v předepsané tloušťce potřebná lešení a podpěrné konstrukce
| 59 |  | 626122 | [5 empty] | REPROFILACE PODHLEDŮ, SVISLÝCH PLOCH SANAČNÍ MALTOU DVOUVRST TL 50MM | [9 empty] | M2 | 384.91 | ____________ |  |  |  |  | ____________
předpoklad hrubé sanace 5% povrchu NK a 50% povrchu opěr a sloupů a 100% povrchu křídel a příčníků
OP1 6,9+7+1,8*12,2*0,5+10+15=49,88 [A] OP4 27+19+6,9+7+2*12,2*0,5=72,10 [B] PIL2 8,18*3,9*3*0,5=47,85 [C] PIL3 8,69*3,9*3*0,5=50,84 [D] ÚL prahy podpěr (1,75*2+5,4*12,2)*2=138,76 [E] NK ((2,55*2)*80+12,1*1,4*6)*0,05=25,48 [F] Celkem: A+B+C+D+E+F=384,91 [G]
| Cenová soustava: | [10 empty] | 2023_OTSKP - OTSKP 2023 Expertní ceny
| Technická specifikace: | [10 empty] | položka zahrnuje: dodávku veškerého materiálu potřebného pro předepsanou úpravu v předepsané kvalitě nutné vyspravení podkladu, případně zatření spar zdiva položení vrstvy v předepsané tloušťce potřebná lešení a podpěrné konstrukce
| 60 |  | 62631 | [5 empty] | SPOJOVACÍ MŮSTEK MEZI STARÝM A NOVÝM BETONEM | [9 empty] | M2 | 1194.33 | ____________ |  |  |  |  | ____________
adhezní můstek pro sanaci
SS+NK 990,84=990,84 [A] pod opravnou maltu pro horizont plochy 2,55*79,8=203,49 [B] Celkem: A+B=1 194,33 [C]
| Cenová soustava: | [10 empty] | 2023_OTSKP - OTSKP 2023 Expertní ceny
| Technická specifikace: | [10 empty] | položka zahrnuje: dodávku veškerého materiálu potřebného pro předepsanou úpravu v předepsané kvalitě nutné vyspravení podkladu, případně zatření spar zdiva položení vrstvy v předepsané tloušťce potřebná lešení a podpěrné konstrukce
| 61 |  | 62947 | [5 empty] | VYROVNÁVACÍ VRSTVA ZE ZVLÁŠT MALTY | [9 empty] | M2 | 203.49 | ____________ |  |  |  |  | ____________
opravná malta pro horizontální plochy - třída R4 podle EN 1504-3 pro tl vrstvy 60-100mm
2,55*79,8=203,49 [A]
| Cenová soustava: | [10 empty] | 2023_OTSKP - OTSKP 2023 Expertní ceny
| Technická specifikace: | [10 empty] | položka zahrnuje: dodávku veškerého materiálu potřebného pro předepsanou úpravu v předepsané kvalitě nutné vyspravení podkladu, případně zatření spar zdiva položení vrstvy v předepsané tloušťce potřebná lešení a podpěrné konstrukce
|  | 6 | [5 empty] | Úpravy povrchů, podlahy, výplně otvorů | [14 empty] | ____________
|  | 7 | [5 empty] | Přidružená stavební výroba
| 62 |  | 702212 | [5 empty] | KABELOVÁ CHRÁNIČKA ZEMNÍ DN PŘES 100 DO 200 MM | [9 empty] | M | 56 | ____________ |  |  |  |  | ____________
protažení chráničky v zemi za římsu
5*2*4=40,00 [A] 2*2*4=16,00 [B] Celkem: A+B=56,00 [C]
| Cenová soustava: | [10 empty] | 2023_OTSKP - OTSKP 2023 Expertní ceny
| Technická specifikace: | [10 empty] | 1. Položka obsahuje: – proražení otvoru zdivem o průřezu od 0,01 do 0,025m2 – úpravu a začištění omítky po montáži vedení – pomocné mechanismy 2. Položka neobsahuje: – protipožární ucpávku 3. Způsob měření: Udává se počet kusů kompletní konstrukce nebo práce.
| 63 |  | 709612 | [5 empty] | DEMONTÁŽ CHRÁNIČKY/TRUBKY | [9 empty] | M | 301.5 | ____________ |  |  |  |  | ____________
demontáž chráničky VO v obou římsách a cetin z pravé římsy
(94+103,75)+103,75=301,50 [A]
| Cenová soustava: | [10 empty] | 2023_OTSKP - OTSKP 2023 Expertní ceny
| Technická specifikace: | [10 empty] | 1. Položka obsahuje: – veškeré práce a materiál obsažený v názvu položky 2. Položka neobsahuje: X 3. Způsob měření: Udává se počet kusů kompletní konstrukce nebo práce.
| 64 |  | 711112 | [5 empty] | IZOLACE BĚŽNÝCH KONSTRUKCÍ PROTI ZEMNÍ VLHKOSTI ASFALTOVÝMI PÁSY | [9 empty] | M2 | 148.8 | ____________ |  |  |  |  | ____________
izolace horního povrchu křídel a závěrné zídky s přetažením 1,75m na rub
(26+36)*(1,75+0,65)=148,80 [A]
| Cenová soustava: | [10 empty] | 2023_OTSKP - OTSKP 2023 Expertní ceny
| Technická specifikace: | [10 empty] | položka zahrnuje: - dodání předepsaného izolačního materiálu - očištění a ošetření podkladu, zadávací dokumentace může zahrnout i případné vyspravení - zřízení izolace jako kompletního povlaku, případně komplet. soustavy nebo systému podle příslušného technolog. předpisu - zřízení izolace i jednotlivých vrstev po etapách, včetně pracovních spár a spojů - úprava u okrajů, rohů, hran, dilatačních i pracovních spojů, kotev, obrubníků, dilatačních zařízení, odvodnění, otvorů, neizolovaných míst a pod. - zajištění odvodnění povrchu izolace, včetně odvodnění nejnižších míst, pokud dokumentace pro zadání stavby nestanoví jinak - ochrana izolace do doby zřízení definitivní ochranné vrstvy nebo konstrukce - úprava, očištění a ošetření prostoru kolem izolace - provedení požadovaných zkoušek - nezahrnuje ochranné vrstvy, např. geotextilii
| 65 |  | 711117 | [5 empty] | IZOLACE BĚŽNÝCH KONSTRUKCÍ PROTI ZEMNÍ VLHKOSTI Z PE FÓLIÍ | [9 empty] | M2 | 66 | ____________ |  |  |  |  | ____________
PE těsnící fólie za rubem opěry - geomembrána s pevností min. 20kN/m a s protažením min. 20% (v obou směrech)
3*11*2=66,00 [A]
| Cenová soustava: | [10 empty] | 2023_OTSKP - OTSKP 2023 Expertní ceny
| Technická specifikace: | [10 empty] | položka zahrnuje:
- dodání předepsaného izolačního materiálu - očištění a ošetření podkladu, zadávací dokumentace může zahrnout i případné vyspravení - zřízení izolace jako kompletního povlaku, případně komplet. soustavy nebo systému podle příslušného technolog. předpisu - zřízení izolace i jednotlivých vrstev po etapách, včetně pracovních spár a spojů - úprava u okrajů, rohů, hran, dilatačních i pracovních spojů, kotev, obrubníků, dilatačních zařízení, odvodnění, otvorů, neizolovaných míst a pod. - zajištění odvodnění povrchu izolace, včetně odvodnění nejnižších míst, pokud dokumentace pro zadání stavby nestanoví jinak - ochrana izolace do doby zřízení definitivní ochranné vrstvy nebo konstrukce - úprava, očištění a ošetření prostoru kolem izolace - provedení požadovaných zkoušek - nezahrnuje ochranné vrstvy, např. geotextilii
| 66 |  | 711432 | [5 empty] | IZOLACE MOSTOVEK POD ŘÍMSOU ASFALTOVÝMI PÁSY | [9 empty] | M2 | 381.84 | ____________ |  |  |  |  | ____________
ochrana izolace mostovky NAIP s hliníkovou vložkou
(2,5*94+0,8*104)*1,2=381,84 [A]
| Cenová soustava: | [10 empty] | 2023_OTSKP - OTSKP 2023 Expertní ceny
| Technická specifikace: | [10 empty] | položka zahrnuje: - dodání předepsaného izolačního materiálu - očištění a ošetření podkladu, zadávací dokumentace může zahrnout i případné vyspravení - zřízení izolace jako kompletního povlaku, případně komplet. soustavy nebo systému podle příslušného technolog. předpisu - zřízení izolace i jednotlivých vrstev po etapách, včetně pracovních spár a spojů - úprava u okrajů, rohů, hran, dilatačních i pracovních spojů, kotev, obrubníků, dilatačních zařízení, odvodnění, otvorů, neizolovaných míst a pod. - zajištění odvodnění povrchu izolace, včetně odvodnění nejnižších míst, pokud dokumentace pro zadání stavby nestanoví jinak - ochrana izolace do doby zřízení definitivní ochranné vrstvy nebo konstrukce - úprava, očištění a ošetření prostoru kolem izolace - provedení požadovaných zkoušek - nezahrnuje ochranné vrstvy, např. lepenku s hliníkovou vložkou, litý asfalt, asfaltový beton
| 67 |  | 711452 | [5 empty] | IZOLACE MOSTOVEK POD VOZOVKOU ASFALTOVÝMI PÁSY S PEČETÍCÍ VRSTVOU | [9 empty] | M2 | 1005.48 | ____________ |  |  |  |  | ____________
izolace NAIP tl. 5,0mm na mostovce
NK 12,6*79,8=1 005,48 [A]
| Cenová soustava: | [10 empty] | 2023_OTSKP - OTSKP 2023 Expertní ceny
| Technická specifikace: | [10 empty] | položka zahrnuje: - dodání předepsaného izolačního materiálu - očištění a ošetření podkladu, zadávací dokumentace může zahrnout i případné vyspravení - zřízení izolace jako kompletního povlaku, případně komplet. soustavy nebo systému podle příslušného technolog. předpisu - zřízení izolace i jednotlivých vrstev po etapách, včetně pracovních spár a spojů - úprava u okrajů, rohů, hran, dilatačních i pracovních spojů, kotev, obrubníků, dilatačních zařízení, odvodnění, otvorů, neizolovaných míst a pod. - zajištění odvodnění povrchu izolace, včetně odvodnění nejnižších míst, pokud dokumentace pro zadání stavby nestanoví jinak - ochrana izolace do doby zřízení definitivní ochranné vrstvy nebo konstrukce - úprava, očištění a ošetření prostoru kolem izolace - provedení požadovaných zkoušek - nezahrnuje ochranné vrstvy, např. litý asfalt, asfaltový beton v této položce se vykáže i izolace rámových konstrukcí (mosty, propusty, kolektory)
| 68 |  | 711509 | [5 empty] | OCHRANA IZOLACE NA POVRCHU TEXTILIÍ | [9 empty] | M2 | 268.4 | ____________ |  |  |  |  | ____________
geotextilie 600g/m2, ochrana spodní stavby a PE těsnící fólie
ochrana izolace na SS (36+26)*2,2=136,40 [A] ochrana izolace na PE 3*11*2*2=132,00 [B] Celkem: A+B=268,40 [C]
| Cenová soustava: | [10 empty] | 2023_OTSKP - OTSKP 2023 Expertní ceny
| Technická specifikace: | [10 empty] | položka zahrnuje: - dodání předepsaného ochranného materiálu - zřízení ochrany izolace
| 69 |  | 742Z11 | [5 empty] | DEMONTÁŽ SLOUPU/STOŽÁRU NN VČETNĚ VEŠKERÉ VÝSTROJE | [9 empty] | KUS | 2 | ____________ |  |  |  |  | ____________
Demontáž stožáru VO na mostě včetně odvozu na skládku a veškerých poplatků
2=2,00 [A]
| Cenová soustava: | [10 empty] | 2023_OTSKP - OTSKP 2023 Expertní ceny
| Technická specifikace: | [10 empty] | 1. Položka obsahuje: – všechny náklady na demontáž stávajícího zařízení se všemi pomocnými doplňujícími úpravami pro jeho likvidaci – naložení vybouraného materiálu na dopravní prostředek
2. Položka neobsahuje: – odvoz vybouraného materiálu – poplatek za likvidaci odpadů (nacení se dle SSD 0) 3. Způsob měření: Udává se počet kusů kompletní konstrukce nebo práce.
| 70 |  | 767911 | [5 empty] | OPLOCENÍ Z DRÁTĚNÉHO PLETIVA POZINKOVANÉHO STANDARDNÍHO | [9 empty] | M2 | 4.8 | ____________ |  |  |  |  | ____________
zábrana pro vstup na krajní nosníky
1,2m2*4=4,80 [A]
| Cenová soustava: | [10 empty] | 2023_OTSKP - OTSKP 2023 Expertní ceny
| Technická specifikace: | [10 empty] | - položka zahrnuje vedle vlastního pletiva i rámy, rošty, lišty, kování, podpěrné, závěsné, upevňovací prvky, spojovací a těsnící materiál, pomocný materiál, kompletní povrchovou úpravu. - nejsou zahrnuty sloupky a vzpěry, které se vykazují v samostatných položkách 338**, není zahrnuta podezdívka (272**) - součástí položky je případně i ostnatý drát, uvažovaná plocha se pak vypočítává po horní hranu drátu.
| 71 |  | 78312 | [5 empty] | PROTIKOROZ OCHRANA OCEL KONSTR NÁTĚREM VÍCEVRST | [9 empty] | M2 | 36 | ____________ |  |  |  |  | ____________
konzervace kotev předpětí vhodným materiálem pro tyto účely, včetně příplatku za práci ve stísněných poměrech
ošetření kotev předpětí 0,35*8*6=16,80 [A] ošetření ložisek 0,4*8*6=19,20 [B] Celkem: A+B=36,00 [C]
| Cenová soustava: | [10 empty] | 2023_OTSKP - OTSKP 2023 Expertní ceny
| Technická specifikace: | [10 empty] | - položky nátěrů zahrnují kompletní povlaky (i různobarevné), včetně úpravy podkladu (odmaštění, odrezivění, odstranění starých nátěrů a nečistot) a jeho vyspravení, provedení nátěru předepsaným postupem a splnění všech požadavků daných technologickým předpisem.
| 72 |  | 7838 |  |  |  |  | R | PASIVAČNÍ NÁTĚRY PRO OCHRANU VÝZTUŽE | [9 empty] | M2 | 837.87 | ____________ |  |  |  |  | ____________
50% sanovaných povrchů NK a 100% SS
OP1 6,9+7+1,8*12,2+10+15=60,86 [A] OP4 27+19+6,9+7+2*12,2=84,30 [B] PIL2 8,18*3,9*3=95,71 [C] PIL3 8,69*3,9*3=101,67 [D] ÚL prahy podpěr (1,75*2+5,4*12,2)*2=138,76 [E] NK (2,55*2)*80+12,1*1,4*6=509,64 [F] pod opravnou maltu pro horizont plochy 2,55*79,8=203,49 [G] Celkem: A+B+C+D+E+F*0,5+G*0,5=837,87 [H]
| Cenová soustava: | [10 empty] | 2019_OTSKP - OTSKP 2019 Expertní ceny
| Technická specifikace: | [10 empty] | - položka zahrnuje kompletní povlaky (i různobarevné), včetně úpravy podkladu (odmaštění, odstranění starých nátěrů a nečistot) a jeho vyspravení, provedení nátěru předepsaným postupem a splnění všech požadavků daných technologickým předpisem.
| 73 |  | 78382 | [5 empty] | NÁTĚRY BETON KONSTR TYP S2 (OS-B) | [9 empty] | M2 | 399 | ____________ |  |  |  |  | ____________
ochranný nátěr nosné konstrukce
2,5*2*79,8=399,00 [A]
| Cenová soustava: | [10 empty] | 2023_OTSKP - OTSKP 2023 Expertní ceny
| Technická specifikace: | [10 empty] | - položka zahrnuje kompletní povlaky (i různobarevné), včetně úpravy podkladu (odmaštění, odstranění starých nátěrů a nečistot) a jeho vyspravení, provedení nátěru předepsaným postupem a splnění všech požadavků daných technologickým předpisem.
| 74 |  | 78386 | [5 empty] | NÁTĚRY BETON KONSTR TYP S9 (OS-E) | [9 empty] | M2 | 1063.14 | ____________ |  |  |  |  | ____________
sjednocující nátěr sanovaných ploch
OP1 6,9+7+1,8*12,2+10+15=60,86 [A] OP4 27+19+6,9+7+2*12,2=84,30 [B] PIL2 8,18*3,9*3=95,71 [C] PIL3 8,69*3,9*3=101,67 [D] ÚL prahy podpěr (1,75*2+5,4*12,2)*2=138,76 [E] NK (2,55*2)*80+12,1*1,4*6=509,64 [F] Celkem: (A+B+C+D+E)*1,15+F=1 063,14 [G]
| Cenová soustava: | [10 empty] | 2023_OTSKP - OTSKP 2023 Expertní ceny
| Technická specifikace: | [10 empty] | - položka zahrnuje kompletní povlaky (i různobarevné), včetně úpravy podkladu (odmaštění, odstranění starých nátěrů a nečistot) a jeho vyspravení, provedení nátěru předepsaným postupem a splnění všech požadavků daných technologickým předpisem.
| 75 |  | 7838H | [5 empty] | NÁTĚRY BETON KONSTR ANTIGRAFITI | [9 empty] | M2 | 75.6 | ____________ |  |  |  |  | ____________
nátěr dříků pilířů do výšky 2,5m nad terén nátěr líce opěr
2*3*2*2,5=30,00 [A] 2,2*12+1,6*12=45,60 [B] Celkem: A+B=75,60 [C]
| Cenová soustava: | [10 empty] | 2023_OTSKP - OTSKP 2023 Expertní ceny
| Technická specifikace: | [10 empty] | - položka zahrnuje kompletní povlaky (i různobarevné), včetně úpravy podkladu (odmaštění, odstranění starých nátěrů a nečistot) a jeho vyspravení, provedení nátěru předepsaným postupem a splnění všech požadavků daných technologickým předpisem.
|  | 7 | [5 empty] | Přidružená stavební výroba | [14 empty] | ____________
|  | 8 | [5 empty] | Potrubí
| 76 |  | 86633 | [5 empty] | CHRÁNIČKY Z TRUB OCELOVÝCH DN DO 150MM | [9 empty] | M | 104 | ____________ |  |  |  |  | ____________
venkovní chránička pro vedení Cetin
104=104,00 [A]
| Cenová soustava: | [10 empty] | 2023_OTSKP - OTSKP 2023 Expertní ceny
| Technická specifikace: | [10 empty] | položky pro zhotovení potrubí platí bez ohledu na sklon. zahrnuje: - výrobní dokumentaci (včetně technologického předpisu) - dodání veškerého trubního a pomocného materiálu (trouby, trubky, tvarovky, spojovací a těsnící materiál a pod.), podpěrných, závěsných a upevňovacích prvků, včetně potřebných úprav - úprava a příprava podkladu a podpěr, očištění a ošetření podkladu a podpěr - zřízení plně funkčního potrubí, kompletní soustavy, podle příslušného technologického předpisu - zřízení potrubí i jednotlivých částí po etapách, včetně pracovních spar a spojů, pracovního zaslepení konců a pod. - úprava prostupů, průchodů šachtami a komorami, okolí podpěr a vyústění, zaústění, napojení, vyvedení a upevnění odpad. výustí - ochrana potrubí nátěrem (vč. úpravy povrchu), případně izolací, nejsou-li tyto práce předmětem jiné položky - úprava, očištění a ošetření prostoru kolem potrubí včetně případně předepsaného utěsnění konců chrániček - položky platí pro práce prováděné v prostoru zapaženém i nezapaženém a i v kolektorech, chráničkách - opláštění dle dokumentace a nutné opravy opláštění při jeho poškození
| 77 |  | 87533 | [5 empty] | POTRUBÍ DREN Z TRUB PLAST DN DO 150MM | [9 empty] | M | 2 | ____________ |  |  |  |  | ____________
prostup drenáže opěrami DN 150
1,0*2=2,00 [A]
| Cenová soustava: | [10 empty] | 2023_OTSKP - OTSKP 2023 Expertní ceny
| Technická specifikace: | [10 empty] | položky pro zhotovení potrubí platí bez ohledu na sklon zahrnuje: - výrobní dokumentaci (včetně technologického předpisu) - dodání veškerého trubního a pomocného materiálu (trouby, trubky, tvarovky, spojovací a těsnící materiál a pod.), podpěrných, závěsných a upevňovacích prvků, včetně potřebných úprav - úprava a příprava podkladu a podpěr, očištění a ošetření podkladu a podpěr - zřízení plně funkčního potrubí, kompletní soustavy, podle příslušného technologického předpisu - zřízení potrubí i jednotlivých částí po etapách, včetně pracovních spar a spojů, pracovního zaslepení konců a pod. - úprava prostupů, průchodů šachtami a komorami, okolí podpěr a vyústění, zaústění, napojení, vyvedení a upevnění odpad. výustí - ochrana potrubí nátěrem (vč. úpravy povrchu), případně izolací, nejsou-li tyto práce předmětem jiné položky - úprava, očištění a ošetření prostoru kolem potrubí - položky platí pro práce prováděné v prostoru zapaženém i nezapaženém a i v kolektorech, chráničkách - položky zahrnují i práce spojené s nutnými obtoky, převáděním a čerpáním vody
| 78 |  | 87633 | [5 empty] | CHRÁNIČKY Z TRUB PLASTOVÝCH DN DO 150MM | [9 empty] | M | 781.25 | ____________ |  |  |  |  | ____________
Chráničky pro kabelové vedení v římse, v levé římse 5xDN110 v pravé římse 2xDN110+1xDN75
5*94=470,00 [A] 3*103,75=311,25 [B] Celkem: A+B=781,25 [C]
| Cenová soustava: | [10 empty] | 2023_OTSKP - OTSKP 2023 Expertní ceny
| Technická specifikace: | [10 empty] | položky pro zhotovení potrubí platí bez ohledu na sklon zahrnuje: - výrobní dokumentaci (včetně technologického předpisu) - dodání veškerého trubního a pomocného materiálu (trouby, trubky, tvarovky, spojovací a těsnící materiál a pod.), podpěrných, závěsných a upevňovacích prvků, včetně potřebných úprav - úprava a příprava podkladu a podpěr, očištění a ošetření podkladu a podpěr - zřízení plně funkčního potrubí, kompletní soustavy, podle příslušného technologického předpisu - zřízení potrubí i jednotlivých částí po etapách, včetně pracovních spar a spojů, pracovního zaslepení konců a pod.
- úprava prostupů, průchodů šachtami a komorami, okolí podpěr a vyústění, zaústění, napojení, vyvedení a upevnění odpad. výustí - ochrana potrubí nátěrem (vč. úpravy povrchu), případně izolací, nejsou-li tyto práce předmětem jiné položky - úprava, očištění a ošetření prostoru kolem potrubí včetně případně předepsaného utěsnění konců chrániček - položky platí pro práce prováděné v prostoru zapaženém i nezapaženém a i v kolektorech, chráničkách
| 79 |  | 87634 | [5 empty] | CHRÁNIČKY Z TRUB PLASTOVÝCH DN DO 200MM | [9 empty] | M | 5.16 | ____________ |  |  |  |  | ____________
chránička pro prostup drenáže opěrami DN 180
2,15*2*1,2=5,16 [A]
| Cenová soustava: | [10 empty] | 2023_OTSKP - OTSKP 2023 Expertní ceny
| Technická specifikace: | [10 empty] | položky pro zhotovení potrubí platí bez ohledu na sklon zahrnuje: - výrobní dokumentaci (včetně technologického předpisu) - dodání veškerého trubního a pomocného materiálu (trouby, trubky, tvarovky, spojovací a těsnící materiál a pod.), podpěrných, závěsných a upevňovacích prvků, včetně potřebných úprav - úprava a příprava podkladu a podpěr, očištění a ošetření podkladu a podpěr - zřízení plně funkčního potrubí, kompletní soustavy, podle příslušného technologického předpisu - zřízení potrubí i jednotlivých částí po etapách, včetně pracovních spar a spojů, pracovního zaslepení konců a pod. - úprava prostupů, průchodů šachtami a komorami, okolí podpěr a vyústění, zaústění, napojení, vyvedení a upevnění odpad. výustí - ochrana potrubí nátěrem (vč. úpravy povrchu), případně izolací, nejsou-li tyto práce předmětem jiné položky - úprava, očištění a ošetření prostoru kolem potrubí včetně případně předepsaného utěsnění konců chrániček - položky platí pro práce prováděné v prostoru zapaženém i nezapaženém a i v kolektorech, chráničkách
| 80 |  | 89712 | [5 empty] | VPUSŤ KANALIZAČNÍ ULIČNÍ KOMPLETNÍ Z BETONOVÝCH DÍLCŮ | [9 empty] | KUS | 4 | ____________ |  |  |  |  | ____________
polohová úprava kanalizačních vpustí za mostem
4=4,00 [A]
| Cenová soustava: | [10 empty] | 2023_OTSKP - OTSKP 2023 Expertní ceny
| Technická specifikace: | [10 empty] | položka zahrnuje: - dodávku a osazení předepsaných dílů včetně mříže - výplň, těsnění a tmelení spar a spojů,
- opatření povrchů betonu izolací proti zemní vlhkosti v částech, kde přijdou do styku se zeminou nebo kamenivem, - předepsané podkladní konstrukce
| 81 |  | 89921 | [5 empty] | VÝŠKOVÁ ÚPRAVA POKLOPŮ | [9 empty] | KUS | 3 | ____________ |  |  |  |  | ____________
výšková úprava poklopů šachet kanalizace
3ks=3,00 [A]
| Cenová soustava: | [10 empty] | 2023_OTSKP - OTSKP 2023 Expertní ceny
| Technická specifikace: | [10 empty] | - položka výškové úpravy zahrnuje všechny nutné práce a materiály pro zvýšení nebo snížení zařízení (včetně nutné úpravy stávajícího povrchu vozovky nebo chodníku).
| 82 |  | 89922 | [5 empty] | VÝŠKOVÁ ÚPRAVA MŘÍŽÍ | [9 empty] | KUS | 5 | ____________ |  |  |  |  | ____________
výšková úprava mříží uličních vpustí
2*2+1=5,00 [A]
| Cenová soustava: | [10 empty] | 2023_OTSKP - OTSKP 2023 Expertní ceny
| Technická specifikace: | [10 empty] | - položka výškové úpravy zahrnuje všechny nutné práce a materiály pro zvýšení nebo snížení zařízení (včetně nutné úpravy stávajícího povrchu vozovky nebo chodníku).
|  | 8 | [5 empty] | Potrubí | [14 empty] | ____________
|  | 9 | [5 empty] | Ostatní konstrukce a práce
| 83 |  | 9111A1 | [5 empty] | ZÁBRADLÍ SILNIČNÍ S VODOR MADLY - DODÁVKA A MONTÁŽ | [9 empty] | M | 35.7 | ____________ |  |  |  |  | ____________
silniční zábradlí před mostem vlevo a za mostem vpravo, dvoubarevné zábradlí
16,7+19=35,70 [A]
| Cenová soustava: | [10 empty] | 2023_OTSKP - OTSKP 2023 Expertní ceny
| Technická specifikace: | [10 empty] | položka zahrnuje: - dodání zábradlí včetně předepsané povrchové úpravy - osazení sloupků zaberaněním nebo osazením do betonových bloků (včetně betonových bloků a nutných zemních prací) - případné bednění ( trubku) betonové patky v gabionové zdi
| 84 |  | 9112B1 | [5 empty] | ZÁBRADLÍ MOSTNÍ SE SVISLOU VÝPLNÍ - DODÁVKA A MONTÁŽ | [9 empty] | M | 197.75 | ____________ |  |  |  |  | ____________
zábradlí výšky 1,30m - zábradlí bude provedeno dvoubarevné a bude se skládat z rámu a vložené výplně
94+103,75=197,75 [A]
| Cenová soustava: | [10 empty] | 2023_OTSKP - OTSKP 2023 Expertní ceny
| Technická specifikace: | [10 empty] | položka zahrnuje: dodání zábradlí včetně předepsané povrchové úpravy kotvení sloupků, t.j. kotevní desky, šrouby z nerez oceli, vrty a zálivku, pokud zadávací dokumentace nestanoví jinak případné nivelační hmoty pod kotevní desky
| 85 |  | 9112B3 | [5 empty] | ZÁBRADLÍ MOSTNÍ SE SVISLOU VÝPLNÍ - DEMONTÁŽ S PŘESUNEM | [9 empty] | M | 197.75 | ____________ |  |  |  |  | ____________
odstranění stávajícícho zábradlí z římsy mostu včetně odvozu na skládku a veškerých poplatků
103,75+94=197,75 [A]
| Cenová soustava: | [10 empty] | 2023_OTSKP - OTSKP 2023 Expertní ceny
| Technická specifikace: | [10 empty] | položka zahrnuje: - demontáž a odstranění zařízení - jeho odvoz na předepsané místo
| 86 |  | 91355 | [5 empty] | EVIDENČNÍ ČÍSLO MOSTU | [9 empty] | KUS | 2 | ____________ |  |  |  |  | ____________
označení mostu, ev.číslo
2=2,00 [A]
| Cenová soustava: | [10 empty] | 2023_OTSKP - OTSKP 2023 Expertní ceny
| Technická specifikace: | [10 empty] | položka zahrnuje štítek s evidenčním číslem mostu, sloupek dopravní značky včetně osazení a nutných zemních prací a zabetonování
| 87 |  | 914151 | [5 empty] | DOPRAVNÍ ZNAČKY ZÁKLAD VELIKOSTI HLINÍK NEREFLEX - DODÁVKA A MONTÁŽ | [9 empty] | KUS | 2 | ____________ |  |  |  |  | ____________
svislé dopravní značení P2
2=2,00 [A]
| Cenová soustava: | [10 empty] | 2023_OTSKP - OTSKP 2023 Expertní ceny
| Technická specifikace: | [10 empty] | položka zahrnuje: - dodávku a montáž značek v požadovaném provedení
| 88 |  | 914153 | [5 empty] | DOPRAVNÍ ZNAČKY ZÁKLADNÍ VELIKOSTI HLINÍKOVÉ NEREFLEXNÍ - DEMONTÁŽ | [9 empty] | KUS | 2 | ____________ |  |  |  |  | ____________
svislé dopravní značení P2 na stožáru VO na římse mostu
2=2,00 [A]
| Cenová soustava: | [10 empty] | 2023_OTSKP - OTSKP 2023 Expertní ceny
| Technická specifikace: | [10 empty] | Položka zahrnuje odstranění, demontáž a odklizení materiálu s odvozem na předepsané místo
| 89 |  | 915111 | [5 empty] | VODOROVNÉ DOPRAVNÍ ZNAČENÍ BARVOU HLADKÉ - DODÁVKA A POKLÁDKA | [9 empty] | M2 | 111.88 | ____________ |  |  |  |  | ____________
vodící a dělící čáry v rozsahu úprav
170*(0,25*2*0,5+0,125)+((12+22)*0,125*0,5)=65,88 [A] piktogramy (0,6+0,6+0,8)*(11*2+1)=46,00 [B] Celkem: A+B=111,88 [C]
| Cenová soustava: | [10 empty] | 2023_OTSKP - OTSKP 2023 Expertní ceny
| Technická specifikace: | [10 empty] | položka zahrnuje: - dodání a pokládku nátěrového materiálu (měří se pouze natíraná plocha) - předznačení a reflexní úpravu
| 90 |  | 915221 | [5 empty] | VODOR DOPRAV ZNAČ PLASTEM STRUKTURÁLNÍ NEHLUČNÉ - DOD A POKLÁDKA | [9 empty] | M2 | 111.88 | ____________ |  |  |  |  | ____________
170*(0,25*2*0,5+0,125)+((12+22)*0,125*0,5)=65,88 [A] piktogramy (0,6+0,6+0,8)*(11*2+1)=46,00 [B] Celkem: A+B=111,88 [C]
| Cenová soustava: | [10 empty] | 2023_OTSKP - OTSKP 2023 Expertní ceny
| Technická specifikace: | [10 empty] | položka zahrnuje: - dodání a pokládku nátěrového materiálu (měří se pouze natíraná plocha) - předznačení a reflexní úpravu
| 91 |  | 917223 | [5 empty] | SILNIČNÍ A CHODNÍKOVÉ OBRUBY Z BETONOVÝCH OBRUBNÍKŮ ŠÍŘ 100MM | [9 empty] | M | 196.75 | ____________ |  |  |  |  | ____________
lemování dlažby obrubníky z betonu C30/37 XF4, vč. osazení do betonového lože z bet C20/25n XF3
38,5*1,5+17+31*2+60=196,75 [A]
| Cenová soustava: | [10 empty] | 2023_OTSKP - OTSKP 2023 Expertní ceny
| Technická specifikace: | [10 empty] | Položka zahrnuje: dodání a pokládku betonových obrubníků o rozměrech předepsaných zadávací dokumentací betonové lože i boční betonovou opěrku.
| 92 |  | 917224 | [5 empty] | SILNIČNÍ A CHODNÍKOVÉ OBRUBY Z BETONOVÝCH OBRUBNÍKŮ ŠÍŘ 150MM | [9 empty] | M | 126 | ____________ |  |  |  |  | ____________
silniční obrubníky z bet. C30/37 XF4 (klasické, náběhované, snížené) do bet. lože z bet. C20/25n XF3
20+20+26+60=126,00 [A]
| Cenová soustava: | [10 empty] | 2023_OTSKP - OTSKP 2023 Expertní ceny
| Technická specifikace: | [10 empty] | Položka zahrnuje: dodání a pokládku betonových obrubníků o rozměrech předepsaných zadávací dokumentací betonové lože i boční betonovou opěrku.
| 93 |  | 91772 | [5 empty] | OBRUBA Z DLAŽEBNÍCH KOSTEK DROBNÝCH | [9 empty] | M | 346.8 | ____________ |  |  |  |  | ____________
dvojřádek
2*(26+13,2+25,2+44+65)=346,80 [A]
| Cenová soustava: | [10 empty] | 2023_OTSKP - OTSKP 2023 Expertní ceny
| Technická specifikace: | [10 empty] | Položka zahrnuje: dodání a pokládku jedné řady dlažebních kostek o rozměrech předepsaných zadávací dokumentací betonové lože i boční betonovou opěrku.
| 94 |  | 919136 | [5 empty] | ŘEZÁNÍ BETONOVÝCH KONSTRUKCÍ TL DO 300MM | [9 empty] | M | 35.42 | ____________ |  |  |  |  | ____________
řezání úložného prahu opěry vro vytvoření prostoru pro dobetonávku závěrné zídky (svislé i vodorovné řezy)
12,3*2*1,44=35,42 [A]
| Cenová soustava: | [10 empty] | 2023_OTSKP - OTSKP 2023 Expertní ceny
| Technická specifikace: | [10 empty] | položka zahrnuje řezání betonových konstrukcí v předepsané tloušťce, včetně spotřeby vody
| 95 |  | 919138 | [5 empty] | ŘEZÁNÍ BETONOVÝCH KONSTRUKCÍ TL DO 500MM | [9 empty] | M | 35.42 | ____________ |  |  |  |  | ____________
řezání úložného prahu opěry vro vytvoření prostoru pro dobetonávku závěrné zídky (svislé i vodorovné řezy)
12,3*2*1,44=35,42 [A]
| Cenová soustava: | [10 empty] | 2023_OTSKP - OTSKP 2023 Expertní ceny
| Technická specifikace: | [10 empty] | položka zahrnuje řezání betonových konstrukcí v předepsané tloušťce, včetně spotřeby vody
| 96 |  | 93131 | [5 empty] | TĚSNĚNÍ DILATAČ SPAR ASF ZÁLIVKOU | [9 empty] | M3 | 0.04 | ____________ |  |  |  |  | ____________
těsnění spar asfaltovou zálivkou 20/40mm v místě MZ
9,4*5*0,02*0,04=0,04 [A]
| Cenová soustava: | [10 empty] | 2023_OTSKP - OTSKP 2023 Expertní ceny
| Technická specifikace: | [10 empty] | položka zahrnuje dodávku a osazení předepsaného materiálu, očištění ploch spáry před úpravou, očištění okolí spáry po úpravě nezahrnuje těsnící profil
| 97 |  | 931336 | [5 empty] | TĚSNĚNÍ DILATAČNÍCH SPAR POLYURETANOVÝM TMELEM PRŮŘEZU DO 800MM2 | [9 empty] | M | 175.5 | ____________ |  |  |  |  | ____________
těsnění tmelem v místě styku kamenné dlažby a betonu
dlažba/beton (29+39)*1,5+3,5*3*2*3,5=175,50 [A]
| Cenová soustava: | [10 empty] | 2023_OTSKP - OTSKP 2023 Expertní ceny
| Technická specifikace: | [10 empty] | položka zahrnuje dodávku a osazení předepsaného materiálu, očištění ploch spáry před úpravou, očištění okolí spáry po úpravě nezahrnuje těsnící profil
| 98 |  | 93135 | [5 empty] | TĚSNĚNÍ DILATAČ SPAR PRYŽ PÁSKOU NEBO KRUH PROFILEM | [9 empty] | M | 197.75 | ____________ |  |  |  |  | ____________
předtěsnění podél římsy před provedením asfaltové zálivky
94+103,75=197,75 [A]
| Cenová soustava: | [10 empty] | 2023_OTSKP - OTSKP 2023 Expertní ceny
| Technická specifikace: | [10 empty] | položka zahrnuje dodávku a osazení předepsaného materiálu, očištění ploch spáry před úpravou, očištění okolí spáry po úpravě
| 99 |  | 93140 | [5 empty] | MOSTNÍ ZÁVĚRY PODPOVRCHOVÉ | [9 empty] | M | 36.3 | ____________ |  |  |  |  | ____________
podpovrchové mostní závěry
12,1*3=36,30 [A]
| Cenová soustava: | [10 empty] | 2023_OTSKP - OTSKP 2023 Expertní ceny
| Technická specifikace: | [10 empty] | - výrobní dokumentace (vč. technologického předpisu) - dodání kompletního dil. zařízení vč. všech přepravních a montážních úprav a zařízení - řezání a sváření na staveništi a eventuelní nutnou opravu nátěrů po těchto úkonech - bednění a dodatečné zabetonování dilatačního zařízení - pro kovové součásti je nutné užít ustanovení pro TMCH.94 - dodání spojovacího, kotevního a těsnícího materiálu - úprava a příprava prostoru, včetně kotevních prvků, jejich ošetření a očištění - zřízení kompletního mostního závěru podle příslušného technolog. předpisu, včetně předepsaného nastavení - zřízení mostního závěru po etapách, včetně pracovních spar a spojů - úprava most. závěru ve styku s ostatními konstrukcemi a zařízeními (u obrubníků a podél vozovek, na chodnících, na římsách, napojení izolací a pod.) - ochrana mostního závěru proti bludným proudům a vývody pro jejich měření - ochrana mostního závěru do doby provedení definitivního stavu, veškeré provizorní úpravy a opatření - konečné úpravy most. závěru jako povrchové povlaky, zálivky, které nejsou součástí jiných konstrukcí, vyčištění, osaz. krytek šroubů, tmelení, těsnění, výplň spar a pod. - úprava, očištění a ošetření prostoru kolem mostního závěru - opatření mostního závěru znakem výrobce a typovým číslem - provedení odborné prohlídky, je-li požadována
| 100 |  | 93152 | [5 empty] | MOSTNÍ ZÁVĚRY POVRCHOVÉ POSUN DO 100MM | [9 empty] | M | 14.1 | ____________ |  |  |  |  | ____________
povrchový mostní závěr s možností posunu +-45mm, typ mostního závěru zvolen vhodný pro nosné konstrukce bez příčníků, PKO bude provedeno dle TKP 19B.P7 - ochranné protikorozní povlaky pro ocelové konstrukce
14,1=14,10 [A]
| Cenová soustava: | [10 empty] | 2023_OTSKP - OTSKP 2023 Expertní ceny
| Technická specifikace: | [10 empty] | - výrobní dokumentace (vč. technologického předpisu) - dodání kompletního dil. zařízení vč. všech přepravních a montážních úprav a zařízení - řezání a sváření na staveništi a eventuelní nutnou opravu nátěrů po těchto úkonech - bednění a dodatečné zabetonování dilatačního zařízení - pro kovové součásti je nutné užít ustanovení pro TMCH.94 - dodání spojovacího, kotevního a těsnícího materiálu - úprava a příprava prostoru, včetně kotevních prvků, jejich ošetření a očištění - zřízení kompletního mostního závěru podle příslušného technolog. předpisu, včetně předepsaného nastavení - zřízení mostního závěru po etapách, včetně pracovních spar a spojů - úprava most. závěru ve styku s ostatními konstrukcemi a zařízeními (u obrubníků a podél vozovek, na chodnících, na římsách, napojení izolací a pod.) - ochrana mostního závěru proti bludným proudům a vývody pro jejich měření - ochrana mostního závěru do doby provedení definitivního stavu, veškeré provizorní úpravy a opatření - konečné úpravy most. závěru jako povrchové povlaky, zálivky, které nejsou součástí jiných konstrukcí, vyčištění, osaz. krytek šroubů, tmelení, těsnění, výplň spar a pod. - úprava, očištění a ošetření prostoru kolem mostního závěru - opatření mostního závěru znakem výrobce a typovým číslem - provedení odborné prohlídky, je-li požadována
| 101 |  | 935842 | [5 empty] | ŽLABY A RIGOLY DLÁŽDĚNÉ Z BETONOVÝCH DLAŽDIC DO BETONU TL 100MM | [9 empty] | M2 | 88.4 | ____________ |  |  |  |  | ____________
žlab z betonu C 30/37 XF4 do lože C20/25n XF3 u křídla 4L svedený na terén pod polem 2 a žlab podél chodníku vlevo za mostem
(44+60)*0,85=88,40 [A]
| Cenová soustava: | [10 empty] | 2023_OTSKP - OTSKP 2023 Expertní ceny
| Technická specifikace: | [10 empty] | položka zahrnuje: - dodání a uložení předepsaného dlažebního materiálu v požadované kvalitě do předepsaného tvaru a v předepsané šířce - dodání a rozprostření lože z předepsaného materiálu v předepsané tloušťce a šířce - úravu napojení a ukončení - vnitrostaveništní i mimostaveništní dopravu - měří se vydlážděná plocha.
| 102 |  | 93650 | [5 empty] | DROBNÉ DOPLŇK KONSTR KOVOVÉ | [9 empty] | KG | 1880 | ____________ |  |  |  |  | ____________
Konstrukce pro dočasné zavěšení chráničky plynovodu během výstavby
10kg*(94/2)*4=1 880,00 [A]
| Cenová soustava: | [10 empty] | 2023_OTSKP - OTSKP 2023 Expertní ceny
| Technická specifikace: | [10 empty] | - dílenská dokumentace, včetně technologického předpisu spojování, - dodání materiálu v požadované kvalitě a výroba konstrukce i dílenská (včetně pomůcek, přípravků a prostředků pro výrobu) bez ohledu na náročnost a její hmotnost, dílenská montáž, - dodání spojovacího materiálu, - zřízení montážních a dilatačních spojů, spar, včetně potřebných úprav, vložek, opracování, očištění a ošetření, - podpěr. konstr. a lešení všech druhů pro montáž konstrukcí i doplňkových, včetně požadovaných otvorů, ochranných a bezpečnostních opatření a základů pro tyto konstrukce a lešení, - jakákoliv doprava a manipulace dílců a montážních sestav, včetně dopravy konstrukce z výrobny na stavbu, - montáž konstrukce na staveništi, včetně montážních prostředků a pomůcek a zednických výpomocí, - montážní dokumentace včetně technologického předpisu montáže, - výplň, těsnění a tmelení spar a spojů, - čištění konstrukce a odstranění všech vrubů (vrypy, otlačeniny a pod.), - veškeré druhy opracování povrchů, včetně úprav pod nátěry a pod izolaci, - veškeré druhy dílenských základů a základních nátěrů a povlaků, - všechny druhy ocelového kotvení, - dílenskou přejímku a montážní prohlídku, včetně požadovaných dokladů, - zřízení kotevních otvorů nebo jam, nejsou-li částí jiné konstrukce, jejich úpravy, očištění a ošetření, - osazení kotvení nebo přímo částí konstrukce do podpůrné konstrukce nebo do zeminy, - výplň kotevních otvorů (příp. podlití patních desek) maltou, betonem nebo jinou speciální hmotou, vyplnění jam zeminou, - ošetření kotevní oblasti proti vzniku trhlin, vlivu povětrnosti a pod., - osazení nivelačních značek, včetně jejich zaměření, označení znakem výrobce a vyznačení letopočtu. Dokumentace pro zadání stavby může dále předepsat že cena položky ještě obsahuje například: - veškeré druhy protikorozní ochrany a nátěry konstrukcí, - žárové zinkování ponorem nebo žárové stříkání (metalizace) kovem, - zvláštní spojovací prostředky, rozebíratelnost konstrukce, - osazení měřících zařízení a úpravy pro ně - ochranná opatření před účinky bludných proudů - ochranu před přepětím.
| 103 |  | 936501 | [5 empty] | DROBNÉ DOPLŇK KONSTR KOVOVÉ NEREZ | [9 empty] | KG | 642 | ____________ |  |  |  |  | ____________
trvalé nivelační značky a 3ks na každé opěře a podpěře kovové konstrukce pro zavěšení chráničky plynovodu a cetinu včetně objímek.
(3*4)*4kg=48,00 [A] závěsy pro trvanolu chráničku plynovodu pod římsou 6kg*(94/2)=282,00 [B] závěsy pro chráničku cetinu pod římsou 6kg*(104/2)=312,00 [C] Celkem: A+B+C=642,00 [D]
| Cenová soustava: | [10 empty] | 2023_OTSKP - OTSKP 2023 Expertní ceny
| Technická specifikace: | [10 empty] | položka zahrnuje: - dílenská dokumentace, včetně technologického předpisu spojování - dodání materiálu v požadované kvalitě a výroba konstrukce i dílenská (včetně pomůcek, přípravků a prostředků pro výrobu) bez ohledu na náročnost a její hmotnost, dílenská montáž - dodání spojovacího materiálu - zřízení montážních a dilatačních spojů, spar, včetně potřebných úprav, vložek, opracování, očištění a ošetření - podpěr. konstr. a lešení všech druhů pro montáž konstrukcí i doplňkových, včetně požadovaných otvorů, ochranných a bezpečnostních opatření a základů pro tyto konstrukce a lešení - jakákoliv doprava a manipulace dílců a montážních sestav, včetně dopravy konstrukce z výrobny na stavbu - montáž konstrukce na staveništi, včetně montážních prostředků a pomůcek a zednických výpomocí - výplň, těsnění a tmelení spar a spojů - čištění konstrukce a odstranění všech vrubů (vrypy, otlačeniny a pod.) - všechny druhy ocelového kotvení - dílenskou přejímku a montážní prohlídku, včetně požadovaných dokladů - zřízení kotevních otvorů nebo jam, nejsou-li částí jiné konstrukce, jejich úpravy, očištění a ošetření - osazení kotvení nebo přímo částí konstrukce do podpůrné konstrukce nebo do zeminy - výplň kotevních otvorů (příp. podlití patních desek) maltou, betonem nebo jinou speciální hmotou, vyplnění jam zeminou - předepsanou protikorozní ochranu a nátěry konstrukcí - osazení měřících zařízení a úpravy pro ně - ochranná opatření před účinky bludných proudů
| 104 |  | 936541 | [5 empty] | MOSTNÍ ODVODŇOVACÍ TRUBKA (POVRCHŮ IZOLACE) Z NEREZ OCELI | [9 empty] | KUS | 32 | ____________ |  |  |  |  | ____________
trubička odvodnění izolace, včetně prodloužení 120mm pod povrch nosné konstrukce
16*2=32,00 [A]
| Cenová soustava: | [10 empty] | 2023_OTSKP - OTSKP 2023 Expertní ceny
| Technická specifikace: | [10 empty] | položka zahrnuje: - výrobní dokumentaci (včetně technologického předpisu) - dodání kompletní odvodňovací soupravy z předepsaného materiálu, včetně všech montážních a přepravních úprav a zařízení - dodání spojovacího, kotevního a těsnícího materiálu - úprava a příprava úložného prostoru, včetně kotevních prvků, jejich očištění a ošetření - zřízení kompletní odvodňovací soupravy, dle příslušného technologického předpisu, včetně všech výškových a směrových úprav - zřízení odvodňovací soupravy po etapách, včetně pracovních spar a spojů - prodloužení odpadní trouby pod spodní líc nosné konstr. nebo zaústěním odvodňovače do dalšího odvodňovacího zařízení - úprava odvod. soupravy na styku s ostatními konstrukcemi a zařízeními (u obrubníku, podél vozovek, napojení izolací a pod.) - ochrana odvodňovací soupravy do doby provedení definitivního stavu, veškeré provizorní úpravy a opatření - konečné úpravy odvodňovací soupravy jako povrchové povlaky, zálivky, které nejsou součástí jiných konstr., vyčištění, tmelení, těsnění, výplň spar a pod. - úprava, očištění a ošetření prostoru kolem odvodňovací soupravy - opatření odvodňovače znakem výrobce a typovým číslem - provedení odborné prohlídky, je-li požadována
| 105 |  | 938544 | [5 empty] | OČIŠTĚNÍ BETON KONSTR OTRYSKÁNÍM TLAK VODOU PŘES 1000 BARŮ | [9 empty] | M2 | 1929.96 | ____________ |  |  |  |  | ____________
tryskání betonových ploch stávajících opěr a nosné konstrukce, včetně příplatku za stísněné podmínky u pilířů
OP1 6,9+1,8*12,2+10=38,86 [A] OP4 19+6,9+2*12,2=50,30 [B] PIL2 8,18*3,9*3*1,12=107,19 [C] PIL3 8,69*3,9*3*1,12=113,87 [D] ÚL prahy podpěr (1,75*2+5,4*12,2)*2*1,12=155,41 [E] NK (2,55*2)*80+12,1*1,4*6=509,64 [F] očištění horního povrchu NK 12,1*78,9=954,69 [G] Celkem: A+B+C+D+E+F+G=1 929,96 [H]
| Cenová soustava: | [10 empty] | 2023_OTSKP - OTSKP 2023 Expertní ceny
| Technická specifikace: | [10 empty] | položka zahrnuje očištění předepsaným způsobem včetně odklizení vzniklého odpadu
| 106 |  | 938652 | [5 empty] | OČIŠTĚNÍ OCEL KONSTR OTRYSKÁNÍM NA SUCHO KŘEMIČ PÍSKEM | [9 empty] | M2 | 119.89 | ____________ |  |  |  |  | ____________
očištění odhalené a korodující výztuže 10% a očištění kotev předpětí a ložisek
OP1 6,9+1,8*12,2+10=38,86 [A] OP4 19+6,9+2*12,2=50,30 [B] PIL2 8,18*3,9*3=95,71 [C] PIL3 8,69*3,9*3=101,67 [D] ÚL prahy podpěr (1,75*2+5,4*12,2)*2=138,76 [E] NK (2,55*2)*80+12,1*1,4*6=509,64 [F] kotva předpětí 8*6*0,35=16,80 [G] ložiska 8*6*0,2=9,60 [H] Celkem: (A+B+C+D+E+F)*0,1+G+H=119,89 [I]
| Cenová soustava: | [10 empty] | 2023_OTSKP - OTSKP 2023 Expertní ceny
| Technická specifikace: | [10 empty] | položka zahrnuje očištění předepsaným způsobem včetně odklizení vzniklého odpadu
| 107 |  | 94390 | [5 empty] | PROSTOROVÉ PRACOVNÍ LEŠENÍ PŘES 3 KPA | [9 empty] | M3OP | 1820 | ____________ |  |  |  |  | ____________
pracovní lešení pro sanační práce na pilířích a podhledech NK, pronájem 3 měsíce
65*14*2=1 820,00 [A]
| Cenová soustava: | [10 empty] | 2023_OTSKP - OTSKP 2023 Expertní ceny
| Technická specifikace: | [10 empty] | Položka zahrnuje dovoz, montáž, údržbu, opotřebení (nájemné), demontáž, konzervaci, odvoz.
| 108 |  | 94590 | [5 empty] | ZAVĚŠENÉ PRACOVNÍ LEŠENÍ | [9 empty] | M2 | 500 | ____________ |  |  |  |  | ____________
podél NK pro sanační práce na pohledových plochách nosníků a pro zřízení bednění římsy, pronájem 3 měsíce
(105+95)*2,5=500,00 [A]
| Cenová soustava: | [10 empty] | 2023_OTSKP - OTSKP 2023 Expertní ceny
| Technická specifikace: | [10 empty] | Položka zahrnuje dovoz, montáž, údržbu, opotřebení (nájemné), demontáž, konzervaci, odvoz.
| 109 |  | 966148 | [5 empty] | BOURÁNÍ KONSTRUKCÍ Z CIHEL A TVÁRNIC S ODVOZEM DO 20KM | [9 empty] | M3 | 0.66 | ____________ |  |  |  |  | ____________
vyzděná konstrukce v krajních nosnících
0,55*0,3*4=0,66 [A]
| Cenová soustava: | [10 empty] | 2023_OTSKP - OTSKP 2023 Expertní ceny
| Technická specifikace: | [10 empty] | položka zahrnuje: - rozbourání konstrukce bez ohledu na použitou technologii - veškeré pomocné konstrukce (lešení a pod.) - veškerou manipulaci s vybouranou sutí a hmotami včetně uložení na skládku. Nezahrnuje poplatek za skládku, který se vykazuje v položce 0141** (s výjimkou malého množství bouraného materiálu, kde je možné poplatek zahrnout do jednotkové ceny bourání – tento fakt musí být uveden v doplňujícím textu k položce) - veškeré další práce plynoucí z technologického předpisu a z platných předpisů
| 110 |  | 966158 | [5 empty] | BOURÁNÍ KONSTRUKCÍ Z PROST BETONU S ODVOZEM DO 20KM | [9 empty] | M3 | 94.68 | ____________ |  |  |  |  | ____________
80% bourání spádové vrstvy, bez ohledu na použitou technologiu
srovnávací vrstva NK 1,5*78,9*0,8=94,68 [A]
| Cenová soustava: | [10 empty] | 2023_OTSKP - OTSKP 2023 Expertní ceny
| Technická specifikace: | [10 empty] | položka zahrnuje: - rozbourání konstrukce bez ohledu na použitou technologii - veškeré pomocné konstrukce (lešení a pod.) - veškerou manipulaci s vybouranou sutí a hmotami včetně uložení na skládku. Nezahrnuje poplatek za skládku, který se vykazuje v položce 0141** (s výjimkou malého množství bouraného materiálu, kde je možné poplatek zahrnout do jednotkové ceny bourání – tento fakt musí být uveden v doplňujícím textu k položce) - veškeré další práce plynoucí z technologického předpisu a z platných předpisů
| 111 |  | 966168 | [5 empty] | BOURÁNÍ KONSTRUKCÍ ZE ŽELEZOBETONU S ODVOZEM DO 20KM | [9 empty] | M3 | 202.23 | ____________ |  |  |  |  | ____________
římsy monolitická část 0,75*94+0,26*103,75=97,48 [A] závěrné zídky a křídla (0,65*12*2+(5,4+7,6+5,5+17,7)*0,65*2,2)*1,1=74,10 [B] dobetonávka u kotev (0,45*2*12,1+0,2*12,1*2)*1,1=17,30 [C] římsy lícní prefabrikáty (94+103,75)*0,45*0,15=13,35 [D] Celkem: A+B+C+D=202,23 [E]
| Cenová soustava: | [10 empty] | 2023_OTSKP - OTSKP 2023 Expertní ceny
| Technická specifikace: | [10 empty] | položka zahrnuje: - rozbourání konstrukce bez ohledu na použitou technologii - veškeré pomocné konstrukce (lešení a pod.) - veškerou manipulaci s vybouranou sutí a hmotami včetně uložení na skládku. Nezahrnuje poplatek za skládku, který se vykazuje v položce 0141** (s výjimkou malého množství bouraného materiálu, kde je možné poplatek zahrnout do jednotkové ceny bourání – tento fakt musí být uveden v doplňujícím
textu k položce) - veškeré další práce plynoucí z technologického předpisu a z platných předpisů
| 112 |  | 96687 | [5 empty] | VYBOURÁNÍ ULIČNÍCH VPUSTÍ KOMPLETNÍCH | [9 empty] | KUS | 4 | ____________ |  |  |  |  | ____________
veškeré práce i zemní, včetně odvozu na skládku
4=4,00 [A]
| Cenová soustava: | [10 empty] | 2023_OTSKP - OTSKP 2023 Expertní ceny
| Technická specifikace: | [10 empty] | položka zahrnuje: - kompletní bourací práce včetně nezbytného rozsahu zemních prací, - veškerou manipulaci s vybouranou sutí a hmotami včetně uložení na skládku, - veškeré další práce plynoucí z technologického předpisu a z platných předpisů, nezahrnuje poplatek za skládku, který se vykazuje v položce 0141** (s výjimkou malého množství bouraného materiálu, kde je možné poplatek zahrnout do jednotkové ceny bourání – tento fakt musí být uveden v doplňujícím textu k položce)
| 113 |  | 967851 | [5 empty] | VYBOURÁNÍ MOSTNÍCH DILATAČNÍCH ZÁVĚRŮ PODPOVRCHOVÝCH | [9 empty] | M | 37.5 | ____________ |  |  |  |  | ____________
u OP1 a PIL 2,3
3*12,5=37,50 [A]
| Cenová soustava: | [10 empty] | 2023_OTSKP - OTSKP 2023 Expertní ceny
| Technická specifikace: | [10 empty] | položka zahrnuje veškerou manipulaci s vybouranou sutí a hmotami včetně roztřídění na jednotlivé části a včetně uložení na skládku. Nezahrnuje poplatek za skládku, který se vykazuje v položce 0141** (s výjimkou malého množství bouraného materiálu, kde je možné poplatek zahrnout do jednotkové ceny bourání – tento fakt musí být uveden v doplňujícím textu k položce) položka zahrnuje veškeré další práce plynoucí z technologického předpisu a z platných předpisů
| 114 |  | 967852 | [5 empty] | VYBOURÁNÍ MOST DILATAČ ZÁVĚRŮ POVRCHOVÝCH POSUN DO 100MM | [9 empty] | M | 13.6 | ____________ |  |  |  |  | ____________
vyborání dilatačních závěrů včetně poplatků za skládku a odvoz
13,6=13,60 [A]
| Cenová soustava: | [10 empty] | 2023_OTSKP - OTSKP 2023 Expertní ceny
| Technická specifikace: | [10 empty] | položka zahrnuje veškerou manipulaci s vybouranou sutí a hmotami včetně roztřídění na jednotlivé části a včetně uložení na skládku. Nezahrnuje poplatek
za skládku, který se vykazuje v položce 0141** (s výjimkou malého množství bouraného materiálu, kde je možné poplatek zahrnout do jednotkové ceny bourání – tento fakt musí být uveden v doplňujícím textu k položce) položka zahrnuje veškeré další práce plynoucí z technologického předpisu a z platných předpisů
| 115 |  | 96787 | [5 empty] | VYBOURÁNÍ MOSTNÍCH ODVODŇOVAČŮ | [9 empty] | KUS | 6 | ____________ |  |  |  |  | ____________
vybourání stávajících odvodňovačů na mostě, včetně odvozu na skládku a veškerých poplatků
3*2=6,00 [A]
| Cenová soustava: | [10 empty] | 2023_OTSKP - OTSKP 2023 Expertní ceny
| Technická specifikace: | [10 empty] | - položka zahrnuje veškerou manipulaci s vybouranou sutí a hmotami včetně uložení na skládku. Nezahrnuje poplatek za skládku, který se vykazuje v položce 0141** (s výjimkou malého množství bouraného materiálu, kde je možné poplatek zahrnout do jednotkové ceny bourání – tento fakt musí být uveden v doplňujícím textu k položce) - položka zahrnuje veškeré další práce plynoucí z technologického předpisu a z platných předpisů
| 116 |  | 97811 | [5 empty] | OTLUČENÍ OMÍTKY | [9 empty] | M2 | 89.16 | ____________ |  |  |  |  | ____________
mechanické odstranění omítek na pohledových plochách křídel a opěr
OP1 6,9+1,8*12,2+10=38,86 [A] OP4 19+6,9+2*12,2=50,30 [B] Celkem: A+B=89,16 [C]
| Cenová soustava: | [10 empty] | 2023_OTSKP - OTSKP 2023 Expertní ceny
| Technická specifikace: | [10 empty] | - položka zahrnuje veškerou manipulaci s vybouranou sutí a hmotami včetně uložení na skládku. Nezahrnuje poplatek za skládku, který se vykazuje v položce 0141** (s výjimkou malého množství bouraného materiálu, kde je možné poplatek zahrnout do jednotkové ceny bourání – tento fakt musí být uveden v doplňujícím textu k položce) - položka zahrnuje veškeré další práce plynoucí z technologického předpisu a z platných předpisů
| 117 |  | 97816 | [5 empty] | ODSEKÁNÍ VRSTVY VYROVNÁVACÍHO BETONU NA MOSTECH | [9 empty] | M3 | 23.67 | ____________ |  |  |  |  | ____________
dočištění odsekáním 20%
srovnávací vrstva NK 1,5*78,9*0,2=23,67 [A]
| Cenová soustava: | [10 empty] | 2023_OTSKP - OTSKP 2023 Expertní ceny
| Technická specifikace: | [10 empty] | - položka zahrnuje veškerou manipulaci s vybouranou sutí a hmotami včetně uložení na skládku. Nezahrnuje poplatek za skládku, který se vykazuje v položce 0141** (s výjimkou malého množství bouraného materiálu, kde je možné poplatek zahrnout do jednotkové ceny bourání – tento fakt musí být
uveden v doplňujícím textu k položce) - položka zahrnuje veškeré další práce plynoucí z technologického předpisu a z platných předpisů
| 118 |  | 97817 | [5 empty] | ODSTRANĚNÍ MOSTNÍ IZOLACE | [9 empty] | M2 | 1082.29 | ____________ |  |  |  |  | ____________
vč. veškeré manipulace a uložení na skládku
nosná konstrukce 12,1*78,9=954,69 [A] spodní stavba 24*2,2+34*2,2=127,60 [B] Celkem: A+B=1 082,29 [C]
| Cenová soustava: | [10 empty] | 2023_OTSKP - OTSKP 2023 Expertní ceny
| Technická specifikace: | [10 empty] | - položka zahrnuje veškerou manipulaci s vybouranou sutí a hmotami včetně uložení na skládku. Nezahrnuje poplatek za skládku, který se vykazuje v položce 0141** (s výjimkou malého množství bouraného materiálu, kde je možné poplatek zahrnout do jednotkové ceny bourání – tento fakt musí být uveden v doplňujícím textu k položce) - položka zahrnuje veškeré další práce plynoucí z technologického předpisu a z platných předpisů
|  | 9 | [5 empty] | Ostatní konstrukce a práce | [14 empty] | ____________
| Celkem: | [22 empty] | ____________
SOUPIS PRACÍ
|  |  |  | Stavba: | [8 empty] | 200333 |  | REKONSTRUKCE MOST ev.č. TR-Majer.II-04 přes Týnské údolí na ulici Marie Majerové v Třebíči
|  |  |  | Objekt: | [8 empty] | SO401 |  | PŘELOŽKA VEŘEJNÉHO OSVĚTLENÍ
|  |  |  | Rozpočet: | [8 empty] | SO401 |  | PŘELOŽKA VEŘEJNÉHO OSVĚTLENÍ
Objednavatel:
Zhotovitel dokumentace:
|  |  |  | Zhotovitel: | [9 empty] | Dopravoprojekt Ostrava a.s.
[5 empty] | Základní cena: | [11 empty] | ____________ |  |  | Kč
[11 empty] | Cena celková: | [5 empty] | ____________ |  |  | Kč
[11 empty] | DPH: | [5 empty] | ____________ |  |  | Kč
[11 empty] | Cena s daní: | [5 empty] | ____________ |  |  | Kč
Měrné jednotky:
[6 empty] | Počet měrných jednotek: | [9 empty] | 1
[6 empty] | Náklad na měrnou jednotku: | [10 empty] | ____________ |  |  | Kč
Zatřídění JKSO:
|  |  |  | Vypracoval zadání: | [13 empty] | Vypracoval nabídku:
|  |  |  | Datum zadání: | [13 empty] | Datum vypracování nabídky:
|  | 1 | [5 empty] | Zemní práce
| 1 |  | 119002121 | [5 empty] | Pomocné konstrukce při zabezpečení výkopu vodorovné pochozí přechodová lávka délky do 2 m včetně zábradlí zřízení | [9 empty] | KUS | 4 | ____________ |  |  |  |  | ____________
Pomocné konstrukce při zabezpečení výkopu vodorovné pochozí přechodová lávka délky do 2 m včetně zábradlí zřízení
| Cenová soustava: | [10 empty] | 2023_OTSKP - OTSKP 2023 Expertní ceny
| Technická specifikace: | [10 empty] | 1. V ceně zřízení -2121, -2131, -2411, -3211, -3212, -3213, -3215, -3217, -3121, -3223, -3227 jsou započteny i náklady na opotřebení. 2. V ceně zřízení mobilního oplocení -3211, -3213, -3217, -3223, -3227 je zahrnuto i opotřebení betonové patky, vzpěry, spojky. 3. Položku -2411 lze použít pouze pro šířku výkopu do 1,0 m. 4. V položce -3131 jsou započteny i náklady na dřevěný sloupek. 5. U položek -2311, -4111, -4121 je uvažováno se 100% opotřebením. Bezpečný vlez nebo výlez se zpravidla umisťuje po 20 m délky výkopu. 6. Položky tohoto souboru cen jsou určeny k ocenění pomocných konstrukcí sloužících k zabezpečení výkopů (BOZP) na veřejných prostranstvích (v obcích, na komunikacích apod.). Položky nelze užít k ocenění zařízení staveniště, pokud se toto oceňuje pomocí VRN.
| 2 |  | 119002122 | [5 empty] | Pomocné konstrukce při zabezpečení výkopu vodorovné pochozí přechodová lávka délky do 2 m včetně zábradlí odstranění | [9 empty] | KUS | 4 | ____________ |  |  |  |  | ____________
Pomocné konstrukce při zabezpečení výkopu vodorovné pochozí přechodová lávka délky do 2 m včetně zábradlí odstranění
| Cenová soustava: | [10 empty] | 2023_OTSKP - OTSKP 2023 Expertní ceny
| Technická specifikace: | [10 empty] | 1. V ceně zřízení -2121, -2131, -2411, -3211, -3212, -3213, -3215, -3217, -3121, -3223, -3227 jsou započteny i náklady na opotřebení. 2. V ceně zřízení mobilního oplocení -3211, -3213, -3217, -3223, -3227 je zahrnuto i opotřebení betonové patky, vzpěry, spojky. 3. Položku -2411 lze použít pouze pro šířku výkopu do 1,0 m. 4. V položce -3131 jsou započteny i náklady na dřevěný sloupek. 5. U položek -2311, -4111, -4121 je uvažováno se 100% opotřebením. Bezpečný vlez nebo výlez se zpravidla umisťuje po 20 m délky výkopu. 6. Položky tohoto souboru cen jsou určeny k ocenění pomocných konstrukcí sloužících k zabezpečení výkopů (BOZP) na veřejných prostranstvích (v obcích, na komunikacích apod.). Položky nelze užít k ocenění zařízení staveniště, pokud se toto oceňuje pomocí VRN.
| 3 |  | 119003227 | [5 empty] | Pomocné konstrukce při zabezpečení výkopu svislé ocelové mobilní oplocení, výšky do 2,2 m panely vyplněné dráty zřízení | [9 empty] | M | 175 | ____________ |  |  |  |  | ____________
Pomocné konstrukce při zabezpečení výkopu svislé ocelové mobilní oplocení, výšky do 2,2 m panely vyplněné dráty zřízení
| Cenová soustava: | [10 empty] | 2023_OTSKP - OTSKP 2023 Expertní ceny
| Technická specifikace: | [10 empty] | 1. V ceně zřízení -2121, -2131, -2411, -3211, -3212, -3213, -3215, -3217, -3121, -3223, -3227 jsou započteny i náklady na opotřebení. 2. V ceně zřízení mobilního oplocení -3211, -3213, -3217, -3223, -3227 je zahrnuto i opotřebení betonové patky, vzpěry, spojky. 3. Položku -2411 lze použít pouze pro šířku výkopu do
1,0 m. 4. V položce -3131 jsou započteny i náklady na dřevěný sloupek. 5. U položek -2311, -4111, -4121 je uvažováno se 100% opotřebením. Bezpečný vlez nebo výlez se zpravidla umisťuje po 20 m délky výkopu. 6. Položky tohoto souboru cen jsou určeny k ocenění pomocných konstrukcí sloužících k zabezpečení výkopů (BOZP) na veřejných prostranstvích (v obcích, na komunikacích apod.). Položky nelze užít k ocenění zařízení staveniště, pokud se toto oceňuje pomocí VRN.
| 4 |  | 119003228 | [5 empty] | Pomocné konstrukce při zabezpečení výkopu svislé ocelové mobilní oplocení, výšky do 2,2 m panely vyplněné dráty odstranění | [9 empty] | M | 175 | ____________ |  |  |  |  | ____________
Pomocné konstrukce při zabezpečení výkopu svislé ocelové mobilní oplocení, výšky do 2,2 m panely vyplněné dráty odstranění
| Cenová soustava: | [10 empty] | 2023_OTSKP - OTSKP 2023 Expertní ceny
| Technická specifikace: | [10 empty] | 1. V ceně zřízení -2121, -2131, -2411, -3211, -3212, -3213, -3215, -3217, -3121, -3223, -3227 jsou započteny i náklady na opotřebení. 2. V ceně zřízení mobilního oplocení -3211, -3213, -3217, -3223, -3227 je zahrnuto i opotřebení betonové patky, vzpěry, spojky. 3. Položku -2411 lze použít pouze pro šířku výkopu do 1,0 m. 4. V položce -3131 jsou započteny i náklady na dřevěný sloupek. 5. U položek -2311, -4111, -4121 je uvažováno se 100% opotřebením. Bezpečný vlez nebo výlez se zpravidla umisťuje po 20 m délky výkopu. 6. Položky tohoto souboru cen jsou určeny k ocenění pomocných konstrukcí sloužících k zabezpečení výkopů (BOZP) na veřejných prostranstvích (v obcích, na komunikacích apod.). Položky nelze užít k ocenění zařízení staveniště, pokud se toto oceňuje pomocí VRN.
| 5 |  | 162451106 | [5 empty] | Vodorovné přemístění výkopku nebo sypaniny po suchu na obvyklém dopravním prostředku, bez naložení výkopku, avšak se složením bez rozhrnutí z horniny třídy těži | [9 empty] | M3 | 19.71 | ____________ |  |  |  |  | ____________
Vodorovné přemístění výkopku nebo sypaniny po suchu na obvyklém dopravním prostředku, bez naložení výkopku, avšak se složením bez rozhrnutí z horniny třídy těžitelnosti I skupiny 1 až 3 na vzdálenost přes 1 500 do 2 000 m
((18)+(60+30+5)+(5+10))*0.4*0.3 přebytek zeminy po výkopu pro pískové lože=15,36 [A] (4)*1.7*0.8*0.8 přebytek zeminy po základu stožárů VO=4,35 [B] Celkem: A+B=19,71 [C]
| Cenová soustava: | [10 empty] | 2023_OTSKP - OTSKP 2023 Expertní ceny
| Technická specifikace: | [10 empty] | 1. Přemísťuje-li se výkopek z dočasných skládek vzdálených do 50 m, neoceňuje se nakládání výkopku, i když se provádí. Toto ustanovení neplatí, vylučuje-li projekt použití dozeru. 2. Ceny nelze použít, předepisuje-li projekt přemístit výkopek na místo nepřístupné obvyklým dopravním prostředkům; toto přemístění se oceňuje individuálně.
| 6 |  | 171152501 | [5 empty] | Zhutnění podloží pod násypy z rostlé horniny třídy těžitelnosti I a II, skupiny 1 až 4 z hornin soudružných a nesoudržných | [9 empty] | M2 | 358 | ____________ |  |  |  |  | ____________
Zhutnění podloží pod násypy z rostlé horniny třídy těžitelnosti I a II, skupiny 1 až 4 z hornin soudružných a nesoudržných
(18+30+60+30+5+5+40+60+100+10)*0.5*2 kabelová trasa=358,00 [A]
| Cenová soustava: | [10 empty] | 2023_OTSKP - OTSKP 2023 Expertní ceny
| Technická specifikace: | [10 empty] | 1. Cena je určena pro zhutnění ploch vodorovných nebo ve sklonu do 1 : 5, je-li předepsáno zhutnění do hloubky 0,7 m od pláně. 2. Cenu nelze použít pro zhutnění podloží z hornin konzistence kašovité až tekoucí. 3. Množství jednotek se určí v m2 půdorysné plochy zhutněného podloží.
| 7 |  | 171201201 | [5 empty] | Uložení sypaniny na skládky nebo meziskládky bez hutnění s upravením uložené sypaniny do předepsaného tvaru | [9 empty] | M3 | 19.71 | ____________ |  |  |  |  | ____________
Uložení sypaniny na skládky nebo meziskládky bez hutnění s upravením uložené sypaniny do předepsaného tvaru
((18)+(60+30+5)+(5+10))*0.4*0.3 přebytek zeminy po výkopu pro pískové lože=15,36 [A] (4)*1.7*0.8*0.8 přebytek zeminy po základu stožárů VO=4,35 [B] Celkem: A+B=19,71 [C]
| Cenová soustava: | [10 empty] | 2023_OTSKP - OTSKP 2023 Expertní ceny
| Technická specifikace: | [10 empty] | 1. Cena -1201 je určena i pro: a) uložení výkopku nebo ornice na dočasné skládky předepsané projektem tak, že na 1 m2 projektem určené plochy této skládky připadá přes 2 m3 výkopku nebo ornice; v opačném případě se uložení neoceňuje. Množství výkopku nebo ornice připadající na 1 m2 skládky se určí jako podíl množství výkopku nebo ornice, měřeného v rostlém stavu a projektem určené plochy dočasné skládky; b) zasypání koryt vodotečí a prohlubní v terénu bez předepsaného zhutnění sypaniny; c) uložení výkopku pod vodou do prohlubní ve dně vodotečí nebo nádrží. 2. Cenu -1201 nelze použít pro uložení výkopku nebo ornice: a) při vykopávkách pro podzemní vedení podél hrany výkopu, z něhož byl výkopek získán, a to ani tehdy, jestliže se výkopek po vyhození z výkopu na povrch území ještě dále přemisťuje na hromady podél výkopu; b) na dočasné skládky, které nejsou předepsány projektem; c) na dočasné skládky předepsané projektem tak, že na 1 m2 projektem určené plochy této skládky připadají nejvýše 2 m3 výkopku nebo ornice (viz. též poznámku č. 1 a); d) na dočasné skládky, oceňuje-li se cenou 121 10-1101 Sejmutí ornice nebo lesní půdy do 50 m, nebo oceňuje-li se vodorovné přemístění výkopku do 20 m a 50 m cenami 162 20-1101, 162 20-1102, 162 20-1151 a 162 20-1152. V těchto případech se uložení výkopku nebo ornice na dočasnou skládku neoceňuje. e) na trvalé skládky s předepsaným zhutněním; toto uložení výkopku se oceňuje cenami souboru cen 171 . 0- . . Uložení sypaniny do násypů. 3. Vceně -1201 jsou započteny i náklady na rozprostření sypaniny ve vrstvách s hrubým urovnáním na skládce. 4. Vceně -1201 nejsou započteny náklady na získání skládek ani na poplatky za skládku. 5. Množství jednotek uložení výkopku (sypaniny) se určí v m3 uloženého výkopku (sypaniny),v rostlém stavu zpravidla ve výkopišti.
| 8 |  | 181301102 | [5 empty] | Rozprostření a urovnání ornice v rovině nebo ve svahu sklonu do 1:5 při souvislé ploše do 500 m2, tl. vrstvy přes 100 do 150 mm | [9 empty] | M2 | 131.41 | ____________ |  |  |  |  | ____________
Rozprostření a urovnání ornice v rovině nebo ve svahu sklonu do 1:5 při souvislé
ploše do 500 m2, tl. vrstvy přes 100 do 150 mm
19.712/0.15=131,41 [A]
| Cenová soustava: | [10 empty] | 2023_OTSKP - OTSKP 2023 Expertní ceny
| Technická specifikace: | [10 empty] | 1. V ceně jsou započteny i náklady na případné nutné přemístění hromad nebo dočasných skládek na místo spotřeby ze vzdálenosti do 30 m. 2. V ceně nejsou započteny náklady na získání ornice; toto získání se oceňuje cenami souboru cen 121 10-11 Sejmutí ornice. 3. Případné nakládání ornice, v souvislosti s pozn. č. 2 se oceňuje cenami souboru cen 167 10-11 Nakládání, skládání a překládání neulehlého výkopku nebo sypaniny. 4. Jsou-li hromady nebo dočasné skládky ornice umístěny podle projektu ve vzdálenosti přes 30 m od místa spotřeby, oceňuje se její přemístění cenami souboru cen 162 . 0-1 . Vodorovné přemístění výkopku, přičemž se vzdálenost 30 m, uvedená v popisu cen, neodečítá.
| 9 |  | 95250800 | [5 empty] | nájem za 8 až 28 dnů lávky přechodové 2000x900 zábradlí v 1000mm | [9 empty] | KUS | 28 | ____________ |  |  |  |  | ____________
nájem za 8 až 28 dnů lávky přechodové 2000x900 zábradlí v 1000mm
| Cenová soustava: | [10 empty] | 2023_OTSKP - OTSKP 2023 Expertní ceny
| 10 |  | 95250820 | [5 empty] | nájem kus/měsíc dílce plotové-europloty, standardní panel medium 3500x2000mm | [9 empty] | KUS | 50 | ____________ |  |  |  |  | ____________
nájem kus/měsíc dílce plotové-europloty, standardní panel medium 3500x2000mm
| Cenová soustava: | [10 empty] | 2023_OTSKP - OTSKP 2023 Expertní ceny
|  | 1 | [5 empty] | Zemní práce | [14 empty] | ____________
|  | 21-M | [5 empty] | Elektromontáže
| 11 |  | 10.074.573.M01 | [5 empty] | Stožárová elektro-výzbroj pro vodiče do prům. 16 mm2 včetně 1x pojistka | [9 empty] | KUS | 4 | ____________ |  |  |  |  | ____________
Stožárová elektro-výzbroj pro vodiče do prům. 16 mm2 včetně 1x pojistka
| Cenová soustava: | [10 empty] | 2023_OTSKP - OTSKP 2023 Expertní ceny
| 12 |  | 10.074.573.M02 | [5 empty] | Stožárová elektro-výzbroj pro vodiče do prům. 16 mm2 včetně 2x pojistka | [9 empty] | KUS | 1 | ____________ |  |  |  |  | ____________
Stožárová elektro-výzbroj pro vodiče do prům. 16 mm2 včetně 2x pojistka
| Cenová soustava: | [10 empty] | 2023_OTSKP - OTSKP 2023 Expertní ceny
| 13 |  | 10.074.573.M03 | [5 empty] | Stožárová elektro-výzbroj pro vodiče do prům. 25 mm2 včetně 1x pojistka | [9 empty] | KUS | 1 | ____________ |  |  |  |  | ____________
Stožárová elektro-výzbroj pro vodiče do prům. 25 mm2 včetně 1x pojistka
| Cenová soustava: | [10 empty] | 2023_OTSKP - OTSKP 2023 Expertní ceny
| 14 |  | 210100001 | [5 empty] | Ukončení vodičů izolovaných s označením a zapojením v rozváděči nebo na přístroji průřezu žíly do 2,5 mm2 | [9 empty] | KUS | 42 | ____________ |  |  |  |  | ____________
Ukončení vodičů izolovaných s označením a zapojením v rozváděči nebo na přístroji průřezu žíly do 2,5 mm2
(7)*3*2 počet svítidel x6=42,00 [A]
| Cenová soustava: | [10 empty] | 2023_OTSKP - OTSKP 2023 Expertní ceny
| 15 |  | 210100002 | [5 empty] | Ukončení vodičů izolovaných s označením a zapojením v rozváděči nebo na přístroji průřezu žíly do 6 mm2 | [9 empty] | KUS | 8 | ____________ |  |  |  |  | ____________
Ukončení vodičů izolovaných s označením a zapojením v rozváděči nebo na přístroji průřezu žíly do 6 mm2
2*2*2 VO na mostě=8,00 [A]
| Cenová soustava: | [10 empty] | 2023_OTSKP - OTSKP 2023 Expertní ceny
| 16 |  | 210100003 | [5 empty] | Ukončení vodičů izolovaných s označením a zapojením v rozváděči nebo na přístroji průřezu žíly do 16 mm2 | [9 empty] | KUS | 40 | ____________ |  |  |  |  | ____________
Ukončení vodičů izolovaných s označením a zapojením v rozváděči nebo na přístroji průřezu žíly do 16 mm2
(3+2)*4*2 kabely VO=40,00 [A]
| Cenová soustava: | [10 empty] | 2023_OTSKP - OTSKP 2023 Expertní ceny
| 17 |  | 210100004 | [5 empty] | Ukončení vodičů izolovaných s označením a zapojením v rozváděči nebo na přístroji průřezu žíly do 25 mm2 | [9 empty] | KUS | 32 | ____________ |  |  |  |  | ____________
Ukončení vodičů izolovaných s označením a zapojením v rozváděči nebo na přístroji průřezu žíly do 25 mm2
4+4+8+4+8+4 AYKY kabely VO=32,00 [A] Celkem: A=32,00 [B]
| Cenová soustava: | [10 empty] | 2023_OTSKP - OTSKP 2023 Expertní ceny
| 18 |  | 210191515 | [5 empty] | Montáž skříní pojistkových termoplastových v pilíři bez zapojení vodičů | [9 empty] | KUS | 3 | ____________ |  |  |  |  | ____________
Montáž skříní pojistkových termoplastových v pilíři bez zapojení vodičů
| Cenová soustava: | [10 empty] | 2023_OTSKP - OTSKP 2023 Expertní ceny
| 19 |  | 210202013 | [5 empty] | Montáž svítidel výbojkových se zapojením vodičů průmyslových nebo venkovních na výložník | [9 empty] | KUS | 7 | ____________ |  |  |  |  | ____________
Montáž svítidel výbojkových se zapojením vodičů průmyslových nebo venkovních na výložník
| Cenová soustava: | [10 empty] | 2023_OTSKP - OTSKP 2023 Expertní ceny
| 20 |  | 210202013-D | [5 empty] | Demontáž svítidel výbojkových průmyslových nebo venkovních na výložník | [9 empty] | KUS | 7 | ____________ |  |  |  |  | ____________
Demontáž svítidel výbojkových průmyslových nebo venkovních na výložník
| Cenová soustava: | [10 empty] | 2023_OTSKP - OTSKP 2023 Expertní ceny
| 21 |  | 210204011 | [5 empty] | Montáž stožárů osvětlení, bez zemních prací ocelových samostatně stojících, délky do 12 m | [9 empty] | KUS | 6 | ____________ |  |  |  |  | ____________
Montáž stožárů osvětlení, bez zemních prací ocelových samostatně stojících, délky do 12 m
| Cenová soustava: | [10 empty] | 2023_OTSKP - OTSKP 2023 Expertní ceny
| 22 |  | 210204011-D | [5 empty] | Demontáž stožárů osvětlení, bez zemních prací ocelových samostatně stojících, délky do 12 m | [9 empty] | KUS | 6 | ____________ |  |  |  |  | ____________
Demontáž stožárů osvětlení, bez zemních prací ocelových samostatně stojících, délky do 12 m
| Cenová soustava: | [10 empty] | 2023_OTSKP - OTSKP 2023 Expertní ceny
| 23 |  | 210204103 | [5 empty] | Montáž výložníků osvětlení jednoramenných sloupových, hmotnosti do 35 kg | [9 empty] | KUS | 5 | ____________ |  |  |  |  | ____________
Montáž výložníků osvětlení jednoramenných sloupových, hmotnosti do 35 kg
| Cenová soustava: | [10 empty] | 2023_OTSKP - OTSKP 2023 Expertní ceny
| 24 |  | 210204103-D | [5 empty] | Demontáž výložníků osvětlení jednoramenných sloupových, hmotnosti do 35 kg | [9 empty] | KUS | 5 | ____________ |  |  |  |  | ____________
Demontáž výložníků osvětlení jednoramenných sloupových, hmotnosti do 35 kg
| Cenová soustava: | [10 empty] | 2023_OTSKP - OTSKP 2023 Expertní ceny
| 25 |  | 210204105 | [5 empty] | Montáž výložníků osvětlení dvouramenných sloupových, hmotnosti do 70 kg | [9 empty] | KUS | 1 | ____________ |  |  |  |  | ____________
Montáž výložníků osvětlení dvouramenných sloupových, hmotnosti do 70 kg
| Cenová soustava: | [10 empty] | 2023_OTSKP - OTSKP 2023 Expertní ceny
| 26 |  | 210204105-D | [5 empty] | Demontáž výložníků osvětlení dvouramenných sloupových, hmotnosti do 70 kg | [9 empty] | KUS | 1 | ____________ |  |  |  |  | ____________
Demontáž výložníků osvětlení dvouramenných sloupových, hmotnosti do 70 kg
| Cenová soustava: | [10 empty] | 2023_OTSKP - OTSKP 2023 Expertní ceny
| 27 |  | 210204204 | [5 empty] | Montáž elektrovýzbroje stožárů osvětlení 4 okruhy | [9 empty] | KUS | 6 | ____________ |  |  |  |  | ____________
Montáž elektrovýzbroje stožárů osvětlení 4 okruhy
| Cenová soustava: | [10 empty] | 2023_OTSKP - OTSKP 2023 Expertní ceny
| 28 |  | 210204204-D | [5 empty] | demontáž elektrovýzbroje stožárů osvětlení včetně odpojení kabeláže | [9 empty] | KUS | 6 | ____________ |  |  |  |  | ____________
demontáž elektrovýzbroje stožárů osvětlení včetně odpojení kabeláže
| Cenová soustava: | [10 empty] | 2023_OTSKP - OTSKP 2023 Expertní ceny
| 29 |  | 210220001 | [5 empty] | Montáž uzemňovacího vedení s upevněním, propojením a připojením pomocí svorek na povrchu vodičů FeZn páskou průřezu do 120 mm2 | [9 empty] | M | 580 | ____________ |  |  |  |  | ____________
Montáž uzemňovacího vedení s upevněním, propojením a připojením pomocí svorek na povrchu vodičů FeZn páskou průřezu do 120 mm2
20+30+60+30+5+5+10 uzemnění ve výkopu v kabelové trase=160,00 [A] 40+60+100 uzemnění pod mostovou konstrukcí=200,00 [B] 15*4+2*80 uzemnění v mostové konstrukcí ve spádové vrstvě C25/30-XF2=220,00 [C] Celkem: A+B+C=580,00 [D]
| Cenová soustava: | [10 empty] | 2023_OTSKP - OTSKP 2023 Expertní ceny
| 30 |  | 210220002 | [5 empty] | Montáž uzemňovacího vedení s upevněním, propojením a připojením pomocí svorek na povrchu vodičů FeZn drátem nebo lanem průměru do 10 mm | [9 empty] | M | 80 | ____________ |  |  |  |  | ____________
Montáž uzemňovacího vedení s upevněním, propojením a připojením pomocí svorek na povrchu vodičů FeZn drátem nebo lanem průměru do 10 mm
3*10 pojistkové skříně SVO=30,00 [A] (6)*10 stožáry VO=60,00 [B] (8)*10 svody=80,00 [C]
| Cenová soustava: | [10 empty] | 2023_OTSKP - OTSKP 2023 Expertní ceny
| 31 |  | 210220101 | [5 empty] | Montáž hromosvodného vedení svodových vodičů s podpěrami, průměru do 10 mm | [9 empty] | M | 160 | ____________ |  |  |  |  | ____________
Montáž hromosvodného vedení svodových vodičů s podpěrami, průměru do 10 mm
8*20=160,00 [A]
| Cenová soustava: | [10 empty] | 2023_OTSKP - OTSKP 2023 Expertní ceny
| 32 |  | 210220352 | [5 empty] | Montáž hromosvodného vedení zemnících desek a tyčí s připojením na svodové nebo uzemňovací vedení bez příslušenství desek, velikosti 2000 x 250 mm | [9 empty] | KUS | 8 | ____________ |  |  |  |  | ____________
Montáž hromosvodného vedení zemnících desek a tyčí s připojením na svodové nebo uzemňovací vedení bez příslušenství desek, velikosti 2000 x 250 mm
| Cenová soustava: | [10 empty] | 2023_OTSKP - OTSKP 2023 Expertní ceny
| 33 |  | 210220372 | [5 empty] | Montáž hromosvodného vedení ochranných prvků a doplňků úhelníků nebo trubek s držáky do zdiva | [9 empty] | KUS | 8 | ____________ |  |  |  |  | ____________
Montáž hromosvodného vedení ochranných prvků a doplňků úhelníků nebo trubek s držáky do zdiva
| Cenová soustava: | [10 empty] | 2023_OTSKP - OTSKP 2023 Expertní ceny
| 34 |  | 210220421 | [5 empty] | Montáž hromosvodného vedení ochranných prvků a doplňků jiskřiště | [9 empty] | KUS | 8 | ____________ |  |  |  |  | ____________
Montáž hromosvodného vedení ochranných prvků a doplňků jiskřiště
| Cenová soustava: | [10 empty] | 2023_OTSKP - OTSKP 2023 Expertní ceny
| 35 |  | 210280003 | [5 empty] | Zkoušky a prohlídky elektrických rozvodů a zařízení celková prohlídka, zkoušení, měření a vyhotovení revizní zprávy pro objem montážních prací přes 500 do 1000 | [9 empty] | KUS | 1 | ____________ |  |  |  |  | ____________
Zkoušky a prohlídky elektrických rozvodů a zařízení celková prohlídka, zkoušení, měření a vyhotovení revizní zprávy pro objem montážních prací přes 500 do 1000 tisíc Kč
| Cenová soustava: | [10 empty] | 2023_OTSKP - OTSKP 2023 Expertní ceny
| Technická specifikace: | [10 empty] | 1. Ceny -0001 až -0010 jsou určeny pro objem montážních prací včetně nákladů na nosný a podružný materiál.
| 36 |  | 210812061 | [5 empty] | Montáž izolovaných kabelů měděných do 1 kV bez ukončení plných a kulatých (CYKY, CHKE-R,...) uložených volně nebo v liště počtu a průřezu žil 5x1,5 až 2,5 mm2 | [9 empty] | M | 140 | ____________ |  |  |  |  | ____________
Montáž izolovaných kabelů měděných do 1 kV bez ukončení plných a kulatých (CYKY, CHKE-R,...) uložených volně nebo v liště počtu a průřezu žil 5x1,5 až 2,5 mm2
| Cenová soustava: | [10 empty] | 2023_OTSKP - OTSKP 2023 Expertní ceny
| 37 |  | 210813001 | [5 empty] | Montáž izolovaných kabelů měděných do 1 kV bez ukončení plných a kulatých (CYKY, CHKE-R,...) uložených pevně počtu a průřezu žil 2x1,5 až 6 mm2 | [9 empty] | M | 180 | ____________ |  |  |  |  | ____________
Montáž izolovaných kabelů měděných do 1 kV bez ukončení plných a kulatých (CYKY, CHKE-R,...) uložených pevně počtu a průřezu žil 2x1,5 až 6 mm2
| Cenová soustava: | [10 empty] | 2023_OTSKP - OTSKP 2023 Expertní ceny
| 38 |  | 210813035 | [5 empty] | Montáž izolovaných kabelů měděných do 1 kV bez ukončení plných a kulatých (CYKY, CHKE-R,...) uložených pevně počtu a průřezu žil 4x16 mm2 | [9 empty] | M | 385 | ____________ |  |  |  |  | ____________
Montáž izolovaných kabelů měděných do 1 kV bez ukončení plných a kulatých (CYKY, CHKE-R,...) uložených pevně počtu a průřezu žil 4x16 mm2
| Cenová soustava: | [10 empty] | 2023_OTSKP - OTSKP 2023 Expertní ceny
| 39 |  | 210902012 | [5 empty] | Montáž izolovaných kabelů hliníkových do 1 kV bez ukončení plných nebo laněných kulatých (AYKY,...) uložených volně počtu a průřezu žil 4x25 mm2 | [9 empty] | M | 30 | ____________ |  |  |  |  | ____________
Montáž izolovaných kabelů hliníkových do 1 kV bez ukončení plných nebo laněných kulatých (AYKY,...) uložených volně počtu a průřezu žil 4x25 mm2
| Cenová soustava: | [10 empty] | 2023_OTSKP - OTSKP 2023 Expertní ceny
| 40 |  | 226411270.R01 | [5 empty] | Montáž a dodáka tepelně smrštitelné trubičky zž pro uzemnění | [9 empty] | USKUS | 17 | ____________ |  |  |  |  | ____________
Montáž a dodáka tepelně smrštitelné trubičky zž pro uzemnění
6+3+8=17,00 [A]
| Cenová soustava: | [10 empty] | 2023_OTSKP - OTSKP 2023 Expertní ceny
| 41 |  | 31674004 | [5 empty] | Výložník rovný jednoduchý k osvětlovacím stožárům uličním vyložení 2500mm | [9 empty] | KUS | 5 | ____________ |  |  |  |  | ____________
Výložník rovný jednoduchý k osvětlovacím stožárům uličním vyložení 2500mm
| Cenová soustava: | [10 empty] | 2023_OTSKP - OTSKP 2023 Expertní ceny
| 42 |  | 31674010 | [5 empty] | Výložník rovný dvojnásobný k osvětlovacím stožárům uličním vyložení 2500mm, ?180° | [9 empty] | KUS | 1 | ____________ |  |  |  |  | ____________
Výložník rovný dvojnásobný k osvětlovacím stožárům uličním vyložení 2500mm, ?180°
| Cenová soustava: | [10 empty] | 2023_OTSKP - OTSKP 2023 Expertní ceny
| 43 |  | 31674111 | [5 empty] | silniční vetknutý stožár veřejného osvětlení, jmenovitá výška 11 m, žárově zinkovaný, spodní část chráněna termoplastovým nástřikem do výšky dvířek elektro-výzb | [9 empty] | KUS | 3 | ____________ |  |  |  |  | ____________
silniční vetknutý stožár veřejného osvětlení, jmenovitá výška 11 m, žárově zinkovaný, spodní část chráněna termoplastovým nástřikem do výšky dvířek elektro-výzbroje
3=3,00 [A]
| Cenová soustava: | [10 empty] | 2023_OTSKP - OTSKP 2023 Expertní ceny
| 44 |  | 31674112 | [5 empty] | silniční vetknutý stožár veřejného osvětlení, jmenovitá výška 11,5 m, žárově zinkovaný, spodní část chráněna termoplastovým nástřikem do výšky dvířek elektro-vý | [9 empty] | KUS | 1 | ____________ |  |  |  |  | ____________
silniční vetknutý stožár veřejného osvětlení, jmenovitá výška 11,5 m, žárově zinkovaný, spodní část chráněna termoplastovým nástřikem do výšky dvířek elektro-výzbroje
1=1,00 [A]
| Cenová soustava: | [10 empty] | 2023_OTSKP - OTSKP 2023 Expertní ceny
| 45 |  | 31674121 | [5 empty] | silniční přírubový stožár veřejného osvětlení, jmenovitá výška 11 m, žárově zinkovaný, spodní část chráněna termoplastovým nástřikem do výšky dvířek elektro-výz | [9 empty] | KUS | 2 | ____________ |  |  |  |  | ____________
silniční přírubový stožár veřejného osvětlení, jmenovitá výška 11 m, žárově zinkovaný, spodní část chráněna termoplastovým nástřikem do výšky dvířek elektro-výzbroje
2=2,00 [A]
| Cenová soustava: | [10 empty] | 2023_OTSKP - OTSKP 2023 Expertní ceny
| 46 |  | 34111018 | [5 empty] | kabel silový s Cu jádrem 1kV 2x6mm2 CYKY-O | [9 empty] | M | 216 | ____________ |  |  |  |  | ____________
kabel silový s Cu jádrem 1kV 2x6mm2 CYKY-O
90+90=180,00 [A] A * 1.2Koeficient množství=216,00 [B]
| Cenová soustava: | [10 empty] | 2023_OTSKP - OTSKP 2023 Expertní ceny
| 47 |  | 34111080 | [5 empty] | kabel silový s Cu jádrem 1kV 4x16mm2, CYKY-J | [9 empty] | M | 442.75 | ____________ |  |  |  |  | ____________
kabel silový s Cu jádrem 1kV 4x16mm2, CYKY-J
85+15+120+15+150=385,00 [A] A * 1.15Koeficient množství=442,75 [B]
| Cenová soustava: | [10 empty] | 2023_OTSKP - OTSKP 2023 Expertní ceny
| 48 |  | 34111090 | [5 empty] | kabel silový s Cu jádrem 1kV 5x1,5mm2 CYKY-J | [9 empty] | M | 168 | ____________ |  |  |  |  | ____________
kabel silový s Cu jádrem 1kV 5x1,5mm2 CYKY-J
7*20 CYKY-J 5x1,5 mm2 - napájení svítidel VO a ovládání stmívání=140,00 [A] A * 1.2Koeficient množství=168,00 [B]
| Cenová soustava: | [10 empty] | 2023_OTSKP - OTSKP 2023 Expertní ceny
| 49 |  | 34113120 | [5 empty] | kabel silový s Al jádrem 1kV 4x25mm2, AYKY | [9 empty] | M | 34.5 | ____________ |  |  |  |  | ____________
kabel silový s Al jádrem 1kV 4x25mm2, AYKY
15+15=30,00 [A] A * 1.15Koeficient množství=34,50 [B]
| Cenová soustava: | [10 empty] | 2023_OTSKP - OTSKP 2023 Expertní ceny
| 50 |  | 348449221 | [5 empty] | Svítidlo venkovní LED, uchycení na dřík nebo výložník stožáru VO, splňujáící požadavky ČSN EN 13201-2 dle STV, 70 W/E2, 3000 K - stejného typu, které je ve měst | [9 empty] | KUS | 7 | ____________ |  |  |  |  | ____________
Svítidlo venkovní LED, uchycení na dřík nebo výložník stožáru VO, splňujáící požadavky ČSN EN 13201-2 dle STV, 70 W/E2, 3000 K - stejného typu, které je ve městě Třebíč již užíváno
7 svítidla VO=7,00 [A]
| Cenová soustava: | [10 empty] | 2023_OTSKP - OTSKP 2023 Expertní ceny
| 51 |  | 354410730 | [5 empty] | drát D 10mm FeZn | [9 empty] | KG | 62.4 | ____________ |  |  |  |  | ____________
drát D 10mm FeZn
80*0.65=52,00 [A] A * 1.2Koeficient množství=62,40 [B]
| Cenová soustava: | [10 empty] | 2023_OTSKP - OTSKP 2023 Expertní ceny
| 52 |  | 35441077 | [5 empty] | drát D 8mm AlMgSi | [9 empty] | KG | 26.88 | ____________ |  |  |  |  | ____________
drát D 8mm AlMgSi
160*0.14=22,40 [A] A * 1.2Koeficient množství=26,88 [B]
| Cenová soustava: | [10 empty] | 2023_OTSKP - OTSKP 2023 Expertní ceny
| 53 |  | 35441415 | [5 empty] | podpěra vedení plastová do zdiva PV 1p 55 | [9 empty] | KUS | 160 | ____________ |  |  |  |  | ____________
podpěra vedení plastová do zdiva PV 1p 55
8*20=160,00 [A]
| Cenová soustava: | [10 empty] | 2023_OTSKP - OTSKP 2023 Expertní ceny
| 54 |  | 35441832 | [5 empty] | trubka ochranná na ochranu svodu - 1700mm, FeZn | [9 empty] | KUS | 8 | ____________ |  |  |  |  | ____________
trubka ochranná na ochranu svodu - 1700mm, FeZn
| Cenová soustava: | [10 empty] | 2023_OTSKP - OTSKP 2023 Expertní ceny
| 55 |  | 35441836 | [5 empty] | držák ochranné trubky do zdiva, FeZn | [9 empty] | KUS | 32 | ____________ |  |  |  |  | ____________
držák ochranné trubky do zdiva, FeZn
8*4=32,00 [A]
| Cenová soustava: | [10 empty] | 2023_OTSKP - OTSKP 2023 Expertní ceny
| 56 |  | 35441885 | [5 empty] | svorka spojovací pro lano D 8-10mm | [9 empty] | KUS | 50 | ____________ |  |  |  |  | ____________
svorka spojovací pro lano D 8-10mm
| Cenová soustava: | [10 empty] | 2023_OTSKP - OTSKP 2023 Expertní ceny
| 57 |  | 354418950 | [5 empty] | svorka připojovací k připojení kovových částí | [9 empty] | KUS | 13 | ____________ |  |  |  |  | ____________
svorka připojovací k připojení kovových částí
6+3+4=13,00 [A]
| Cenová soustava: | [10 empty] | 2023_OTSKP - OTSKP 2023 Expertní ceny
| 58 |  | 35441905 | [5 empty] | svorka připojovací k připojení okapových žlabů | [9 empty] | KUS | 16 | ____________ |  |  |  |  | ____________
svorka připojovací k připojení okapových žlabů
| Cenová soustava: | [10 empty] | 2023_OTSKP - OTSKP 2023 Expertní ceny
| 59 |  | 35441925 | [5 empty] | svorka zkušební pro lano D 6-12mm, FeZn | [9 empty] | KUS | 8 | ____________ |  |  |  |  | ____________
svorka zkušební pro lano D 6-12mm, FeZn
| Cenová soustava: | [10 empty] | 2023_OTSKP - OTSKP 2023 Expertní ceny
| 60 |  | 354419860 | [5 empty] | svorka odbočovací a spojovací pro pásek 30x4 mm, FeZn | [9 empty] | KUS | 82 | ____________ |  |  |  |  | ____________
svorka odbočovací a spojovací pro pásek 30x4 mm, FeZn
| Cenová soustava: | [10 empty] | 2023_OTSKP - OTSKP 2023 Expertní ceny
| 61 |  | 35441996 | [5 empty] | svorka odbočovací a spojovací pro spojování kruhových a páskových vodičů, FeZn | [9 empty] | KUS | 32 | ____________ |  |  |  |  | ____________
svorka odbočovací a spojovací pro spojování kruhových a páskových vodičů, FeZn
8*4=32,00 [A]
| Cenová soustava: | [10 empty] | 2023_OTSKP - OTSKP 2023 Expertní ceny
| 62 |  | 354419960 | [5 empty] | svorka odbočovací a spojovací pro spojování kruhových a páskových vodičů, FeZn | [9 empty] | KUS | 42 | ____________ |  |  |  |  | ____________
svorka odbočovací a spojovací pro spojování kruhových a páskových vodičů, FeZn
| Cenová soustava: | [10 empty] | 2023_OTSKP - OTSKP 2023 Expertní ceny
| 63 |  | 35442050 | [5 empty] | deska zemnící ZD 01a s přivařeným páskem FeZn 30x4 mm, 6 m; 2000x250mm, 14,5 kg | [9 empty] | KUS | 8 | ____________ |  |  |  |  | ____________
deska zemnící ZD 01a s přivařeným páskem FeZn 30x4 mm, 6 m; 2000x250mm, 14,5 kg
8=8,00 [A]
| Cenová soustava: | [10 empty] | 2023_OTSKP - OTSKP 2023 Expertní ceny
| 64 |  | 354420620 | [5 empty] | pás zemnící 30x4mm FeZn | [9 empty] | KG | 730.8 | ____________ |  |  |  |  | ____________
pás zemnící 30x4mm FeZn
580*1.05=609,00 [A] A * 1.2Koeficient množství=730,80 [B]
| Cenová soustava: | [10 empty] | 2023_OTSKP - OTSKP 2023 Expertní ceny
| 65 |  | 35718100.R01 | [5 empty] | skříň veřejného osvětlení, termoplastový pilíř, IP44, pro osazení dvou řad DIN lišty (min. 36 M), včetně PEN můstku | [9 empty] | KUS | 3 | ____________ |  |  |  |  | ____________
skříň veřejného osvětlení, termoplastový pilíř, IP44, pro osazení dvou řad DIN lišty (min. 36 M), včetně PEN můstku
| Cenová soustava: | [10 empty] | 2023_OTSKP - OTSKP 2023 Expertní ceny
| 66 |  | 35889505.R01 | [5 empty] | Jiskřiště do venkovního prostředí splňující podmínky TP 124, 10 mm, (10/350 µs) 100 kA, IP6X | [9 empty] | KUS | 8 | ____________ |  |  |  |  | ____________
Jiskřiště do venkovního prostředí splňující podmínky TP 124, 10 mm, (10/350 µs) 100 kA, IP6X
| Cenová soustava: | [10 empty] | 2023_OTSKP - OTSKP 2023 Expertní ceny
| 67 |  | PM | [5 empty] | Přidružený materiál | [9 empty] | % | 3 | ____________ |  |  |  |  | ____________
Přidružený materiál
| Cenová soustava: | [10 empty] | 2023_OTSKP - OTSKP 2023 Expertní ceny
| 68 |  | PPV | [5 empty] | Podíl přidružených výkonů | [9 empty] | % | 3 | ____________ |  |  |  |  | ____________
Podíl přidružených výkonů
| Cenová soustava: | [10 empty] | 2023_OTSKP - OTSKP 2023 Expertní ceny
|  | 21-M | [5 empty] | Elektromontáže | [14 empty] | ____________
|  | 22-M | [5 empty] | Montáže oznam. a zabezp. zařízení
| 69 |  | 220110346 | [5 empty] | Montáž kabelového štítku včetně vyražení znaku na štítek, připevnění na kabel, ovinutí štítku páskou pro označení konce kabelu | [9 empty] | KUS | 30 | ____________ |  |  |  |  | ____________
Montáž kabelového štítku včetně vyražení znaku na štítek, připevnění na kabel, ovinutí štítku páskou pro označení konce kabelu
11*2+8=30,00 [A]
| Cenová soustava: | [10 empty] | 2023_OTSKP - OTSKP 2023 Expertní ceny
| Technická specifikace: | [10 empty] | 1. V ceně 220 11-0346 není započten náklad na dodávku štítku.
| 70 |  | 220110771 | [5 empty] | Číslování skříní účastnických rozvaděčů | [9 empty] | KUS | 3 | ____________ |  |  |  |  | ____________
Číslování skříní účastnických rozvaděčů
| Cenová soustava: | [10 empty] | 2023_OTSKP - OTSKP 2023 Expertní ceny
| 71 |  | 220182022 | [5 empty] | Uložení HDPE trubky pro optický kabel do výkopu bez zřízení lože a bez krytí | [9 empty] | M | 360 | ____________ |  |  |  |  | ____________
Uložení HDPE trubky pro optický kabel do výkopu bez zřízení lože a bez krytí
| Cenová soustava: | [10 empty] | 2023_OTSKP - OTSKP 2023 Expertní ceny
| 72 |  | 220182023 | [5 empty] | Kontrola tlakutěsnosti HDPE trubky od 1 m do 2000 m | [9 empty] | KUS | 2 | ____________ |  |  |  |  | ____________
Kontrola tlakutěsnosti HDPE trubky od 1 m do 2000 m
1+1=2,00 [A]
| Cenová soustava: | [10 empty] | 2023_OTSKP - OTSKP 2023 Expertní ceny
| 73 |  | 220182024 | [5 empty] | Označení optického kabelu nebo spojky HDPE trubky zaměřovacím markrem - určí provozovatel MAN na vyzvání | [9 empty] | KUS | 4 | ____________ |  |  |  |  | ____________
Označení optického kabelu nebo spojky HDPE trubky zaměřovacím markrem - určí provozovatel MAN na vyzvání
| Cenová soustava: | [10 empty] | 2023_OTSKP - OTSKP 2023 Expertní ceny
| 74 |  | 220182025 | [5 empty] | Kontrola průchodnosti trubky pro optický kabel | [9 empty] | KM | 2.52 | ____________ |  |  |  |  | ____________
Kontrola průchodnosti trubky pro optický kabel
360*7/1000=2,52 [A]
| Cenová soustava: | [10 empty] | 2023_OTSKP - OTSKP 2023 Expertní ceny
| 75 |  | 220182027 | [5 empty] | Montáž koncovky nebo záslepky bez svařování na HDPE trubku | [9 empty] | KUS | 28 | ____________ |  |  |  |  | ____________
Montáž koncovky nebo záslepky bez svařování na HDPE trubku
| Cenová soustava: | [10 empty] | 2023_OTSKP - OTSKP 2023 Expertní ceny
| 76 |  | 345713501 | [5 empty] | trubka elektroinstalační ohebná HDPE - mikrtrubička 7x 12/8 mm | [9 empty] | M | 432 | ____________ |  |  |  |  | ____________
trubka elektroinstalační ohebná HDPE - mikrtrubička 7x 12/8 mm
160+200=360,00 [A] A * 1.2Koeficient množství=432,00 [B]
| Cenová soustava: | [10 empty] | 2023_OTSKP - OTSKP 2023 Expertní ceny
| 77 |  | 35442110.R01 | [5 empty] | štítek kabelový pro označení kabelu včetně kotvicího materiálu | [9 empty] | KUS | 30 | ____________ |  |  |  |  | ____________
štítek kabelový pro označení kabelu včetně kotvicího materiálu
| Cenová soustava: | [10 empty] | 2023_OTSKP - OTSKP 2023 Expertní ceny
| 78 |  | 562411270 | [5 empty] | Marker pro označení podzemních sdělovacích sítí | [9 empty] | KUS | 4 | ____________ |  |  |  |  | ____________
Marker pro označení podzemních sdělovacích sítí
| Cenová soustava: | [10 empty] | 2023_OTSKP - OTSKP 2023 Expertní ceny
| 79 |  | 562411301 | [5 empty] | koncovka na optické vedení mikrotruničku HDPE 12, certifikovaná | [9 empty] | KUS | 28 | ____________ |  |  |  |  | ____________
koncovka na optické vedení mikrotruničku HDPE 12, certifikovaná
2*7*2=28,00 [A]
| Cenová soustava: | [10 empty] | 2023_OTSKP - OTSKP 2023 Expertní ceny
| 80 |  | 56289020 | [5 empty] | číslo a písmeno orientační z plastu | [9 empty] | KUS | 15 | ____________ |  |  |  |  | ____________
číslo a písmeno orientační z plastu
5*3=15,00 [A]
| Cenová soustava: | [10 empty] | 2023_OTSKP - OTSKP 2023 Expertní ceny
|  | 22-M | [5 empty] | Montáže oznam. a zabezp. zařízení | [14 empty] | ____________
|  | 46-M | [5 empty] | Zemní práce při extr.mont.pracích
| 81 |  | 11162550 | [5 empty] | emulze asfaltová spojovací | [9 empty] | KG | 50 | ____________ |  |  |  |  | ____________
emulze asfaltová spojovací
| Cenová soustava: | [10 empty] | 2023_OTSKP - OTSKP 2023 Expertní ceny
| 82 |  | 28611205 | [5 empty] | trubka kanalizační PPKGEM 315x9,7x3000mm SN10 | [9 empty] | M | 6 | ____________ |  |  |  |  | ____________
trubka kanalizační PPKGEM 315x9,7x3000mm SN10
| Cenová soustava: | [10 empty] | 2023_OTSKP - OTSKP 2023 Expertní ceny
| 83 |  | 345713530 | [5 empty] | trubka elektroinstalační ohebná dvouplášťová korugovaná D 61/75 mm, HDPE+LDPE | [9 empty] | M | 126 | ____________ |  |  |  |  | ____________
trubka elektroinstalační ohebná dvouplášťová korugovaná D 61/75 mm, HDPE+LDPE
10=10,00 [A] 5=5,00 [B] 2*60=120,00 [C] 5+75+5+2*10=105,00 [D] D * 1.2Koeficient množství=126,00 [E]
| Cenová soustava: | [10 empty] | 2023_OTSKP - OTSKP 2023 Expertní ceny
| 84 |  | 34571365 | [5 empty] | trubka elektroinstalační HDPE tuhá dvouplášťová korugovaná D 94/110mm | [9 empty] | M | 36 | ____________ |  |  |  |  | ____________
trubka elektroinstalační HDPE tuhá dvouplášťová korugovaná D 94/110mm
30=30,00 [A] A * 1.2Koeficient množství=36,00 [B]
| Cenová soustava: | [10 empty] | 2023_OTSKP - OTSKP 2023 Expertní ceny
| 85 |  | 460030039 | [5 empty] | Přípravné terénní práce vytrhání dlažby včetně ručního rozebrání, vytřídění, odhozu na hromady nebo naložení na dopravní prostředek a očistění kostek nebo dlažd | [9 empty] | M2 | 60 | ____________ |  |  |  |  | ____________
Přípravné terénní práce vytrhání dlažby včetně ručního rozebrání, vytřídění, odhozu na hromady nebo naložení na dopravní prostředek a očistění kostek nebo dlaždic z pískového podkladu z dlaždic zámkových, spáry nezalité
30*2=60,00 [A]
| Cenová soustava: | [10 empty] | 2023_OTSKP - OTSKP 2023 Expertní ceny
| Technická specifikace: | [10 empty] | 1. Vcenách -0001 až -0007 nejsou zahrnuty náklady na odstranění kamenů, kořenů a ostatních nevhodných přimísenin, tyto práce se oceňují individuálně. 2. U cen -0021 až -0025 se u středně hustého porostu uvažuje hustota do 3 ks/m2, u hustého porostu přes 3 ks/m2. 3. U ceny -0092 se počítá první vytržený obrubník trojnásobnou délkou.
| 86 |  | 460030194 | [5 empty] | Přípravné terénní práce řezání spár v podkladu nebo krytu živičném, tloušťky přes 15 do 20 cm | [9 empty] | M | 80 | ____________ |  |  |  |  | ____________
Přípravné terénní práce řezání spár v podkladu nebo krytu živičném, tloušťky přes 15 do 20 cm
20*2*2=80,00 [A]
| Cenová soustava: | [10 empty] | 2023_OTSKP - OTSKP 2023 Expertní ceny
| Technická specifikace: | [10 empty] | 1. Vcenách -0001 až -0007 nejsou zahrnuty náklady na odstranění kamenů, kořenů a ostatních nevhodných přimísenin, tyto práce se oceňují individuálně. 2. U cen -0021 až -0025 se u středně hustého porostu uvažuje hustota do 3 ks/m2, u hustého porostu přes 3 ks/m2. 3. U ceny -0092 se počítá první vytržený obrubník trojnásobnou délkou.
| 87 |  | 460050703 | [5 empty] | Hloubení nezapažených jam ručně pro stožáry s přemístěním výkopku do vzdálenosti 3 m od okraje jámy nebo naložením na dopravní prostředek, včetně zásypu, zhutně | [9 empty] | KUS | 4 | ____________ |  |  |  |  | ____________
Hloubení nezapažených jam ručně pro stožáry s přemístěním výkopku do vzdálenosti 3 m od okraje jámy nebo naložením na dopravní prostředek, včetně zásypu, zhutnění a urovnání povrchu veřejného osvětlení včetně odstranění krytu a podkladu komunikace, v hornině třídy 3
4=4,00 [A]
| Cenová soustava: | [10 empty] | 2023_OTSKP - OTSKP 2023 Expertní ceny
| Technická specifikace: | [10 empty] | 1. Ceny hloubení jam vhornině třídy 6 a 7 jsou stanoveny za použití pneumatického kladiva.
| 88 |  | 460080033 | [5 empty] | Základové konstrukce základ bez bednění do rostlé zeminy z monolitického železobetonu bez výztuže tř. C 16/20 | [9 empty] | M3 | 5.51 | ____________ |  |  |  |  | ____________
Základové konstrukce základ bez bednění do rostlé zeminy z monolitického železobetonu bez výztuže tř. C 16/20
4*1.7*0.9*0.9=5,51 [A]
| Cenová soustava: | [10 empty] | 2023_OTSKP - OTSKP 2023 Expertní ceny
| 89 |  | 460080041 | [5 empty] | Základové konstrukce výztuž základové konstrukce z betonářské oceli 10206 | [9 empty] | T | 0.04 | ____________ |  |  |  |  | ____________
Základové konstrukce výztuž základové konstrukce z betonářské oceli 10206
4*0.010=0,04 [A]
| Cenová soustava: | [10 empty] | 2023_OTSKP - OTSKP 2023 Expertní ceny
| 90 |  | 460150263 | [5 empty] | Hloubení zapažených i nezapažených kabelových rýh ručně včetně urovnání dna s přemístěním výkopku do vzdálenosti 3 m od okraje jámy nebo naložením na dopravní p | [9 empty] | M | 340 | ____________ |  |  |  |  | ____________
Hloubení zapažených i nezapažených kabelových rýh ručně včetně urovnání dna s přemístěním výkopku do vzdálenosti 3 m od okraje jámy nebo naložením na dopravní prostředek šířky 50 cm, hloubky 80 cm, v hornině třídy 3
5+40+60+100+10 zeleň=215,00 [A] 60+30+5 chodník - stavba=95,00 [B] 30 chodník mimo stavbu=30,00 [C] Celkem: A+B+C=340,00 [D]
| Cenová soustava: | [10 empty] | 2023_OTSKP - OTSKP 2023 Expertní ceny
| Technická specifikace: | [10 empty] | 1. Ceny hloubení rýh v hornině třídy 6 a 7 se oceňují cenami souboru cen 460 20- . Hloubení nezapažených kabelových rýh strojně.
| 91 |  | 460201603 | [5 empty] | Hloubení nezapažených kabelových rýh strojně s přemístěním výkopku do vzdálenosti 3 m od okraje jámy nebo naložením na dopravní prostředek jakýchkoli rozměrů, v | [9 empty] | M3 | 10.8 | ____________ |  |  |  |  | ____________
Hloubení nezapažených kabelových rýh strojně s přemístěním výkopku do vzdálenosti 3 m od okraje jámy nebo naložením na dopravní prostředek jakýchkoli rozměrů, v hornině třídy 3
(18)*0.5*1.2 komunikace=10,80 [A]
| Cenová soustava: | [10 empty] | 2023_OTSKP - OTSKP 2023 Expertní ceny
| Technická specifikace: | [10 empty] | 1. Ceny hloubení rýh strojně vhornině třídy 6 a 7 jsou stanoveny za použití trhaviny.
| 92 |  | 460490013 | [5 empty] | Krytí kabelů, spojek, koncovek a odbočnic kabelů výstražnou fólií z PVC včetně vyrovnání povrchu rýhy, rozvinutí a uložení fólie do rýhy, fólie šířky do 34cm | [9 empty] | M | 500 | ____________ |  |  |  |  | ____________
Krytí kabelů, spojek, koncovek a odbočnic kabelů výstražnou fólií z PVC včetně vyrovnání povrchu rýhy, rozvinutí a uložení fólie do rýhy, fólie šířky do 34cm
| Cenová soustava: | [10 empty] | 2023_OTSKP - OTSKP 2023 Expertní ceny
| 93 |  | 460510283 | [5 empty] | Kabelové prostupy, kanály a multikanály kanály z prefabrikovaných betonových žlabů zapuštěné do terénu, včetně výkopu horniny, utěsnění, vyspárování a zakrytí v | [9 empty] | M | 10 | ____________ |  |  |  |  | ____________
Kabelové prostupy, kanály a multikanály kanály z prefabrikovaných betonových žlabů zapuštěné do terénu, včetně výkopu horniny, utěsnění, vyspárování a zakrytí víkem neasfaltované 23x18,5/13x13 cm
| Cenová soustava: | [10 empty] | 2023_OTSKP - OTSKP 2023 Expertní ceny
| Technická specifikace: | [10 empty] | 1. Vcenách -0004 až -0156 nejsou obsaženy náklady na dodávku trub. Tato dodávka se oceňuje ve specifikaci. 2. Vcenách -0258 až -0274 nejsou obsaženy náklady na dodávku žlabů. Tato dodávka se oceňuje ve specifikaci. 3. Vcenách -0301 až -0353 nejsou obsaženy náklady na dodávku multikanálů. Tato dodávka se oceňuje ve specifikaci.
| 94 |  | 460520173 | [5 empty] | Montáž trubek ochranných uložených volně do rýhy plastových ohebných, vnitřního průměru přes 50 do 90 mm | [9 empty] | M | 105 | ____________ |  |  |  |  | ____________
Montáž trubek ochranných uložených volně do rýhy plastových ohebných, vnitřního průměru přes 50 do 90 mm
| Cenová soustava: | [10 empty] | 2023_OTSKP - OTSKP 2023 Expertní ceny
| 95 |  | 460520174 | [5 empty] | Montáž trubek ochranných uložených volně do rýhy plastových ohebných, vnitřního průměru přes 90 do 110 mm | [9 empty] | M | 30 | ____________ |  |  |  |  | ____________
Montáž trubek ochranných uložených volně do rýhy plastových ohebných, vnitřního průměru přes 90 do 110 mm
| Cenová soustava: | [10 empty] | 2023_OTSKP - OTSKP 2023 Expertní ceny
| 96 |  | 460560263 | [5 empty] | Zásyp kabelových rýh ručně s uložením výkopku ve vrstvách včetně zhutnění a urovnání povrchu šířky 50 cm hloubky 80 cm, v hornině třídy 3 | [9 empty] | M | 340 | ____________ |  |  |  |  | ____________
Zásyp kabelových rýh ručně s uložením výkopku ve vrstvách včetně zhutnění a urovnání povrchu šířky 50 cm hloubky 80 cm, v hornině třídy 3
| Cenová soustava: | [10 empty] | 2023_OTSKP - OTSKP 2023 Expertní ceny
| 97 |  | 460561811 | [5 empty] | Zásyp kabelových rýh strojně s uložením výkopku ve vrstvách včetně zhutnění a urovnání povrchu ve volném terénu | [9 empty] | M3 | 10.8 | ____________ |  |  |  |  | ____________
Zásyp kabelových rýh strojně s uložením výkopku ve vrstvách včetně zhutnění a urovnání povrchu ve volném terénu
| Cenová soustava: | [10 empty] | 2023_OTSKP - OTSKP 2023 Expertní ceny
| Technická specifikace: | [10 empty] | 1. Ceny 460 56- . . jsou určeny pro zhutněné zásypy s mírou zhutnění: a) z hornin soudržných do 100 % PS, b) z hornin nesoudržných do I(d) 0,9, c) z hornin kamenitých pro jakoukoliv míru zhutnění. 2. Je-li projektem předepsáno vyšší zhutnění, podle bodu a) a b) poznámky č 1., ocení se zásyp individuálně. 3. V cenách je započteno přemístění sypaniny ze vzdálenosti 10 m od kraje výkopu nebo zasypávaného prostoru, měřeno k těžišti skládky. 4. Míru zhutnění předepisuje projekt.
| 98 |  | 460650161 | [5 empty] | Vozovky a chodníky kladení dlažby včetně spárování, do lože z kameniva těženého z dlaždic betonových čtyřhranných | [9 empty] | M2 | 60 | ____________ |  |  |  |  | ____________
Vozovky a chodníky kladení dlažby včetně spárování, do lože z kameniva těženého z dlaždic betonových čtyřhranných
30*2=60,00 [A]
| Cenová soustava: | [10 empty] | 2023_OTSKP - OTSKP 2023 Expertní ceny
| Technická specifikace: | [10 empty] | 1. Vcenách -0031 až -0035 nejsou započteny náklady na získání sypaniny a její přemístění k místu zabudování. 2. Vceně -0141 nejsou započteny náklady na dodání silničních panelů. Tato dodávka se oceňuje ve specifikaci. 3. Vcenách -0151 až -0153 nejsou započteny náklady na dodávku kostek. Tato dodávka se oceňuje ve specifikaci. 4. Vcenách -0161 až -0162 nejsou započteny náklady na dodávku dlaždic. Tato dodávka se oceňuje ve specifikaci. 5. Vcenách -0901 až -0932 nejsou započteny náklady na dodávku kameniva, kostek a dlaždic.Tato dodávka se oceňuje ve specifikaci
| 99 |  | 460650185 | [5 empty] | Vozovky a chodníky osazení obrubníku betonového do lože z betonu se zatřením spár cementovou maltou ležatého silničního | [9 empty] | M | 8 | ____________ |  |  |  |  | ____________
Vozovky a chodníky osazení obrubníku betonového do lože z betonu se zatřením spár cementovou maltou ležatého silničního
| Cenová soustava: | [10 empty] | 2023_OTSKP - OTSKP 2023 Expertní ceny
| Technická specifikace: | [10 empty] | 1. Vcenách -0031 až -0035 nejsou započteny náklady na získání sypaniny a její přemístění k místu zabudování. 2. Vceně -0141 nejsou započteny náklady na dodání silničních panelů. Tato dodávka se oceňuje ve specifikaci. 3. Vcenách -0151 až -0153 nejsou započteny náklady na dodávku kostek. Tato dodávka se oceňuje ve specifikaci. 4. Vcenách -0161 až -0162 nejsou započteny náklady na dodávku dlaždic. Tato dodávka se oceňuje ve specifikaci. 5. Vcenách -0901 až -0932 nejsou započteny náklady na dodávku kameniva, kostek a dlaždic.Tato dodávka se oceňuje ve specifikaci
| 100 |  | 460650195 | [5 empty] | Vozovky a chodníky očištění vybouraných obrubníků od spojovacího materiálu z jakéhokoliv lože s odklizením a uložením očištěného materiálu na vzdálenost 10 m si | [9 empty] | M | 8 | ____________ |  |  |  |  | ____________
Vozovky a chodníky očištění vybouraných obrubníků od spojovacího materiálu z jakéhokoliv lože s odklizením a uložením očištěného materiálu na vzdálenost 10 m silničních
| Cenová soustava: | [10 empty] | 2023_OTSKP - OTSKP 2023 Expertní ceny
| Technická specifikace: | [10 empty] | 1. Vcenách -0031 až -0035 nejsou započteny náklady na získání sypaniny a její přemístění k místu zabudování. 2. Vceně -0141 nejsou započteny náklady na dodání silničních panelů. Tato dodávka se oceňuje ve specifikaci. 3. Vcenách -0151 až -0153 nejsou započteny náklady na dodávku kostek. Tato dodávka se oceňuje ve specifikaci. 4. Vcenách -0161 až -0162 nejsou započteny náklady na dodávku dlaždic. Tato dodávka se oceňuje ve specifikaci. 5. Vcenách
-0901 až -0932 nejsou započteny náklady na dodávku kameniva, kostek a dlaždic.Tato dodávka se oceňuje ve specifikaci
| 101 |  | 59213011 | [5 empty] | žlab kabelový betonový k ochraně zemního drátovodného vedení 100x23x19cm | [9 empty] | M | 20 | ____________ |  |  |  |  | ____________
žlab kabelový betonový k ochraně zemního drátovodného vedení 100x23x19cm
| Cenová soustava: | [10 empty] | 2023_OTSKP - OTSKP 2023 Expertní ceny
| 102 |  | 59213345 | [5 empty] | poklop kabelového žlabu betonový 50x23x4cm | [9 empty] | KUS | 40 | ____________ |  |  |  |  | ____________
poklop kabelového žlabu betonový 50x23x4cm
| Cenová soustava: | [10 empty] | 2023_OTSKP - OTSKP 2023 Expertní ceny
| 103 |  | 59217034 | [5 empty] | obrubník betonový silniční 1000x150x300mm | [9 empty] | M | 6 | ____________ |  |  |  |  | ____________
obrubník betonový silniční 1000x150x300mm
| Cenová soustava: | [10 empty] | 2023_OTSKP - OTSKP 2023 Expertní ceny
| 104 |  | 59245021 | [5 empty] | dlažba tvar čtverec betonová 200x200x60mm přírodní | [9 empty] | M2 | 30 | ____________ |  |  |  |  | ____________
dlažba tvar čtverec betonová 200x200x60mm přírodní
30*1 50 % nový materiál=30,00 [A]
| Cenová soustava: | [10 empty] | 2023_OTSKP - OTSKP 2023 Expertní ceny
| 105 |  | 60726281 | [5 empty] | deska dřevoštěpková OSB 3 P+D broušená tl 12mm | [9 empty] | M2 | 8.44 | ____________ |  |  |  |  | ____________
deska dřevoštěpková OSB 3 P+D broušená tl 12mm
1.6875*5=8,44 [A]
| Cenová soustava: | [10 empty] | 2023_OTSKP - OTSKP 2023 Expertní ceny
| 106 |  | 60726284 | [5 empty] | deska dřevoštěpková OSB 3 P+D broušená tl 18mm | [9 empty] | M2 | 3.38 | ____________ |  |  |  |  | ____________
deska dřevoštěpková OSB 3 P+D broušená tl 18mm
1.6875*2=3,38 [A]
| Cenová soustava: | [10 empty] | 2023_OTSKP - OTSKP 2023 Expertní ceny
| 107 |  | 69311310 | [5 empty] | pás varovný plný PE š 330mm | [9 empty] | M | 600 | ____________ |  |  |  |  | ____________
pás varovný plný PE š 330mm
| Cenová soustava: | [10 empty] | 2023_OTSKP - OTSKP 2023 Expertní ceny
|  | 46-M | [5 empty] | Zemní práce při extr.mont.pracích | [14 empty] | ____________
|  | 5 | [5 empty] | Komunikace
| 108 |  | 460650182 | [5 empty] | Vozovky a chodníky osazení obrubníku betonového do lože z betonu se zatřením spár cementovou maltou ležatého chodníkového | [9 empty] | M | 8 | ____________ |  |  |  |  | ____________
Vozovky a chodníky osazení obrubníku betonového do lože z betonu se zatřením spár cementovou maltou ležatého chodníkového
| Cenová soustava: | [10 empty] | 2023_OTSKP - OTSKP 2023 Expertní ceny
| Technická specifikace: | [10 empty] | 1. Vcenách -0031 až -0035 nejsou započteny náklady na získání sypaniny a její přemístění k místu zabudování. 2. Vceně -0141 nejsou započteny náklady na dodání silničních panelů. Tato dodávka se oceňuje ve specifikaci. 3. Vcenách -0151 až -0153 nejsou započteny náklady na dodávku kostek. Tato dodávka se oceňuje ve specifikaci. 4. Vcenách -0161 až -0162 nejsou započteny náklady na dodávku dlaždic. Tato dodávka se oceňuje ve specifikaci. 5. Vcenách -0901 až -0932 nejsou započteny náklady na dodávku kameniva, kostek a dlaždic.Tato dodávka se oceňuje ve specifikaci
| 109 |  | 460650192 | [5 empty] | Vozovky a chodníky očištění vybouraných obrubníků od spojovacího materiálu z jakéhokoliv lože s odklizením a uložením očištěného materiálu na vzdálenost 10 m ch | [9 empty] | M | 8 | ____________ |  |  |  |  | ____________
Vozovky a chodníky očištění vybouraných obrubníků od spojovacího materiálu z jakéhokoliv lože s odklizením a uložením očištěného materiálu na vzdálenost 10 m chodníkových
| Cenová soustava: | [10 empty] | 2023_OTSKP - OTSKP 2023 Expertní ceny
| Technická specifikace: | [10 empty] | 1. Vcenách -0031 až -0035 nejsou započteny náklady na získání sypaniny a její přemístění k místu zabudování. 2. Vceně -0141 nejsou započteny náklady na dodání silničních panelů. Tato dodávka se oceňuje ve specifikaci. 3. Vcenách -0151 až -0153 nejsou započteny náklady na dodávku kostek. Tato dodávka se oceňuje ve specifikaci. 4. Vcenách -0161 až -0162 nejsou započteny náklady na dodávku dlaždic. Tato dodávka se oceňuje ve specifikaci. 5. Vcenách -0901 až -0932 nejsou započteny náklady na dodávku kameniva, kostek a dlaždic.Tato dodávka se oceňuje ve specifikaci
| 110 |  | 564751111 | [5 empty] | Podklad ze štěrkodratě vel. 0-63 mm tl 150 mm | [9 empty] | M2 | 100 | ____________ |  |  |  |  | ____________
Podklad ze štěrkodratě vel. 0-63 mm tl 150 mm
20*1.0*2 překop vjezdu na parkoviště - 2 vrstvy=40,00 [A] 30*2.0 chodník mimo stavbu parkoviště - jedna vrstva=60,00 [B] Celkem: A+B=100,00 [C]
| Cenová soustava: | [10 empty] | 2023_OTSKP - OTSKP 2023 Expertní ceny
| 111 |  | 577124111 | [5 empty] | Asfaltový beton vrstva obrusná ACO 11 (ABS) tř. I tl 35 mm š do 3 m z nemodifikovaného asfaltu | [9 empty] | M2 | 20 | ____________ |  |  |  |  | ____________
Asfaltový beton vrstva obrusná ACO 11 (ABS) tř. I tl 35 mm š do 3 m z nemodifikovaného asfaltu
20*1.0 překop vjezdu na parkoviště=20,00 [A] Celkem: A=20,00 [B]
| Cenová soustava: | [10 empty] | 2023_OTSKP - OTSKP 2023 Expertní ceny
| 112 |  | 58344197 | [5 empty] | štěrkodrť frakce 0/63 | [9 empty] | T | 40.5 | ____________ |  |  |  |  | ____________
štěrkodrť frakce 0/63
20*1.0*2*0.15*2.7 překop vjezdu na parkoviště - 2 vrstvy=16,20 [A] 30*2.0*0.15*2.7 chodník mimo stavbu parkoviště - jedna vrstva=24,30 [B] Celkem: A+B=40,50 [C]
| Cenová soustava: | [10 empty] | 2023_OTSKP - OTSKP 2023 Expertní ceny
| 113 |  | 589425020 | [5 empty] | směs pro asfaltový beton vrstva obrusná ACO 11S PMB45/80-50 do 11 mm (ABS) tř. 1 | [9 empty] | T | 8.4 | ____________ |  |  |  |  | ____________
směs pro asfaltový beton vrstva obrusná ACO 11S PMB45/80-50 do 11 mm (ABS) tř. 1
20*1.0*0.15*2.8 překop vjezdu na parkoviště=8,40 [A] Celkem: A=8,40 [B]
| Cenová soustava: | [10 empty] | 2023_OTSKP - OTSKP 2023 Expertní ceny
| 114 |  | 59217024 | [5 empty] | obrubník betonový chodníkový 500x100x250mm | [9 empty] | M | 6 | ____________ |  |  |  |  | ____________
obrubník betonový chodníkový 500x100x250mm
| Cenová soustava: | [10 empty] | 2023_OTSKP - OTSKP 2023 Expertní ceny
|  | 5 | [5 empty] | Komunikace | [14 empty] | ____________
|  | 6 | [5 empty] | Úpravy povrchů, podlahy a osazování výplní
| 115 |  | 58981152 | [5 empty] | recyklát asfaltový frakce 0/8 R-materiál | [9 empty] | T | 22.4 | ____________ |  |  |  |  | ____________
recyklát asfaltový frakce 0/8 R-materiál
30*2*0.1*2.8 chodníky=16,80 [A] 20*0.5*0.2*2.8 komunikace=5,60 [B] Celkem: A+B=22,40 [C]
| Cenová soustava: | [10 empty] | 2023_OTSKP - OTSKP 2023 Expertní ceny
| 116 |  | 635321213 | [5 empty] | Násyp z recyklátu pod podlahy se zhutněním, z recyklátu asfaltového | [9 empty] | M3 | 8 | ____________ |  |  |  |  | ____________
Násyp z recyklátu pod podlahy se zhutněním, z recyklátu asfaltového
30*2*0.1 chodníky=6,00 [A] 20*0.5*0.2 komunikace=2,00 [B] Celkem: A+B=8,00 [C]
| Cenová soustava: | [10 empty] | 2023_OTSKP - OTSKP 2023 Expertní ceny
| Technická specifikace: | [10 empty] | 1. Ceny jsou určeny pro násyp vodorovný nebo ve spádu pod podlahy, mazaniny a dlažby.
|  | 6 | [5 empty] | Úpravy povrchů, podlahy a osazování výplní | [14 empty] | ____________
|  | 741 | [5 empty] | Elektroinstalace - silnoproud
| 117 |  | 34523446 | [5 empty] | válcová pojistková 14x51 mm, 63A/gG | [9 empty] | KUS | 20 | ____________ |  |  |  |  | ____________
válcová pojistková 14x51 mm, 63A/gG
| Cenová soustava: | [10 empty] | 2023_OTSKP - OTSKP 2023 Expertní ceny
| 118 |  | 34572251 | [5 empty] | lišta elektroinstalační nosná kovová holá DIN TS35 | [9 empty] | M | 3 | ____________ |  |  |  |  | ____________
lišta elektroinstalační nosná kovová holá DIN TS35
| Cenová soustava: | [10 empty] | 2023_OTSKP - OTSKP 2023 Expertní ceny
| 119 |  | 35436029 | [5 empty] | spojka kabelová smršťovaná přímá do 1kV 91ahsc-35 3-4ž.x6-35mm | [9 empty] | KUS | 2 | ____________ |  |  |  |  | ____________
spojka kabelová smršťovaná přímá do 1kV 91ahsc-35 3-4ž.x6-35mm
| Cenová soustava: | [10 empty] | 2023_OTSKP - OTSKP 2023 Expertní ceny
| 120 |  | 35822106 | [5 empty] | jistič 1pólový-charakteristika B 4 A, 10 kA | [9 empty] | KUS | 2 | ____________ |  |  |  |  | ____________
jistič 1pólový-charakteristika B 4 A, 10 kA
1+1=2,00 [A]
| Cenová soustava: | [10 empty] | 2023_OTSKP - OTSKP 2023 Expertní ceny
| 121 |  | 35822110 | [5 empty] | jistič 1pólový-charakteristika B 16 A, 10 kA | [9 empty] | KUS | 9 | ____________ |  |  |  |  | ____________
jistič 1pólový-charakteristika B 16 A, 10 kA
3+3+3=9,00 [A]
| Cenová soustava: | [10 empty] | 2023_OTSKP - OTSKP 2023 Expertní ceny
| 122 |  | 35822111 | [5 empty] | jistič 1pólový-charakteristika C 16 A, 10 kA | [9 empty] | KUS | 9 | ____________ |  |  |  |  | ____________
jistič 1pólový-charakteristika C 16 A, 10 kA
3+3+3=9,00 [A]
| Cenová soustava: | [10 empty] | 2023_OTSKP - OTSKP 2023 Expertní ceny
| 123 |  | 35822401.R01 | [5 empty] | jistič 2pólový-charakteristika B 4 A, 10 kA | [9 empty] | KUS | 2 | ____________ |  |  |  |  | ____________
jistič 2pólový-charakteristika B 4 A, 10 kA
1+1=2,00 [A]
| Cenová soustava: | [10 empty] | 2023_OTSKP - OTSKP 2023 Expertní ceny
| 124 |  | 35824861.R01 | [5 empty] | Pojistkový odpínač válcových pojistek 14x51 mm (do 63 A) 3f. | [9 empty] | KUS | 2 | ____________ |  |  |  |  | ____________
Pojistkový odpínač válcových pojistek 14x51 mm (do 63 A) 3f.
| Cenová soustava: | [10 empty] | 2023_OTSKP - OTSKP 2023 Expertní ceny
| 125 |  | 35824861.R02 | [5 empty] | Pojistkový odpínač válcových pojistek 14x51 mm (do 63 A) 1f. | [9 empty] | KUS | 2 | ____________ |  |  |  |  | ____________
Pojistkový odpínač válcových pojistek 14x51 mm (do 63 A) 1f.
| Cenová soustava: | [10 empty] | 2023_OTSKP - OTSKP 2023 Expertní ceny
| 126 |  | 35889505 | [5 empty] | kombinovaný svodič přepětí 1 pólový - typ 1 + typ 2, jiskřiště a varistor, 25 kA, signalizace, na DIN lištu | [9 empty] | KUS | 2 | ____________ |  |  |  |  | ____________
kombinovaný svodič přepětí 1 pólový - typ 1 + typ 2, jiskřiště a varistor, 25 kA, signalizace, na DIN lištu
1+1=2,00 [A]
| Cenová soustava: | [10 empty] | 2023_OTSKP - OTSKP 2023 Expertní ceny
| 127 |  | 35889540 | [5 empty] | kombinovaný svodič přepětí 3 pólový - typ 1 + typ 2, jiskřiště a varistor, 25 kA, signalizace, na DIN lištu | [9 empty] | KUS | 2 | ____________ |  |  |  |  | ____________
kombinovaný svodič přepětí 3 pólový - typ 1 + typ 2, jiskřiště a varistor, 25 kA, signalizace, na DIN lištu
| Cenová soustava: | [10 empty] | 2023_OTSKP - OTSKP 2023 Expertní ceny
| 128 |  | 37422113 | [5 empty] | Oddělovací transformátor min.160 VA, 230/230 V AC, na DIN lištu do rozváděče | [9 empty] | KUS | 2 | ____________ |  |  |  |  | ____________
Oddělovací transformátor min.160 VA, 230/230 V AC, na DIN lištu do rozváděče
| Cenová soustava: | [10 empty] | 2023_OTSKP - OTSKP 2023 Expertní ceny
| 129 |  | 741136002 | [5 empty] | Propojení kabelů nebo vodičů spojkou venkovní teplem smršťovací kabelů celoplastových, počtu a průřezu žil 4x25 až 35 mm2 | [9 empty] | KUS | 2 | ____________ |  |  |  |  | ____________
Propojení kabelů nebo vodičů spojkou venkovní teplem smršťovací kabelů celoplastových, počtu a průřezu žil 4x25 až 35 mm2
| Cenová soustava: | [10 empty] | 2023_OTSKP - OTSKP 2023 Expertní ceny
| 130 |  | 741312011.R01 | [5 empty] | Montáž DIN lišty do rozváděče do 1,0 m | [9 empty] | KUS | 3 | ____________ |  |  |  |  | ____________
Montáž DIN lišty do rozváděče do 1,0 m
1+1+1=3,00 [A]
| Cenová soustava: | [10 empty] | 2023_OTSKP - OTSKP 2023 Expertní ceny
| 131 |  | 741320022 | [5 empty] | Montáž pojistek se zapojením vodičů pojistkových částí pojistkových odpínačů válcových pojistek 14x51 mm do 500 V 63 A | [9 empty] | KUS | 4 | ____________ |  |  |  |  | ____________
Montáž pojistek se zapojením vodičů pojistkových částí pojistkových odpínačů válcových pojistek 14x51 mm do 500 V 63 A
| Cenová soustava: | [10 empty] | 2023_OTSKP - OTSKP 2023 Expertní ceny
| 132 |  | 741320105 | [5 empty] | Montáž jističů se zapojením vodičů jednopólových nn do 25 A ve skříni | [9 empty] | KUS | 20 | ____________ |  |  |  |  | ____________
Montáž jističů se zapojením vodičů jednopólových nn do 25 A ve skříni
| Cenová soustava: | [10 empty] | 2023_OTSKP - OTSKP 2023 Expertní ceny
| 133 |  | 741320135 | [5 empty] | Montáž jističů se zapojením vodičů dvoupólových nn do 25 A ve skříni | [9 empty] | KUS | 4 | ____________ |  |  |  |  | ____________
Montáž jističů se zapojením vodičů dvoupólových nn do 25 A ve skříni
| Cenová soustava: | [10 empty] | 2023_OTSKP - OTSKP 2023 Expertní ceny
| 134 |  | 741322001 | [5 empty] | Montáž přepěťových ochran nn se zapojením vodičů svodiče bleskových proudů – typ 1 jednopólových, pro impulsní proud do 35 kA | [9 empty] | KUS | 2 | ____________ |  |  |  |  | ____________
Montáž přepěťových ochran nn se zapojením vodičů svodiče bleskových proudů – typ 1 jednopólových, pro impulsní proud do 35 kA
| Cenová soustava: | [10 empty] | 2023_OTSKP - OTSKP 2023 Expertní ceny
| 135 |  | 741322012 | [5 empty] | Montáž kombinovaných přepěťových ochran nn se zapojením vodičů svodiče bleskových proudů – typ 1 + typ 2 třípólových, pro impulsní proud do 100 kA | [9 empty] | KUS | 2 | ____________ |  |  |  |  | ____________
Montáž kombinovaných přepěťových ochran nn se zapojením vodičů svodiče bleskových proudů – typ 1 + typ 2 třípólových, pro impulsní proud do 100 kA
| Cenová soustava: | [10 empty] | 2023_OTSKP - OTSKP 2023 Expertní ceny
| 136 |  | 741350031 | [5 empty] | Montáž jednofázových transformátorů nn se zapojením vodičů v krytu 1x primár - 1x sekundár do 200 VA | [9 empty] | KUS | 2 | ____________ |  |  |  |  | ____________
Montáž jednofázových transformátorů nn se zapojením vodičů v krytu 1x primár - 1x sekundár do 200 VA
| Cenová soustava: | [10 empty] | 2023_OTSKP - OTSKP 2023 Expertní ceny
| 137 |  | 741812011 | [5 empty] | Zkoušky vodičů a kabelů izolační kabelu silového do 1 kV, počtu a průřezu žil do 4x 25 mm2 | [9 empty] | KUS | 8 | ____________ |  |  |  |  | ____________
Zkoušky vodičů a kabelů izolační kabelu silového do 1 kV, počtu a průřezu žil do 4x 25 mm2
6kabely VO=6,00 [A] 2 naspojkované kabely VO=2,00 [B] Celkem: A+B=8,00 [C]
| Cenová soustava: | [10 empty] | 2023_OTSKP - OTSKP 2023 Expertní ceny
| 138 |  | 741820001 | [5 empty] | Měření zemních odporů zemniče | [9 empty] | KUS | 16 | ____________ |  |  |  |  | ____________
Měření zemních odporů zemniče
6 stožáry VO=6,00 [A] 2 SVO=2,00 [B] 8 svody=8,00 [C] Celkem: A+B+C=16,00 [D]
| Cenová soustava: | [10 empty] | 2023_OTSKP - OTSKP 2023 Expertní ceny
| 139 |  | 741820011 | [5 empty] | Měření zemních odporů zemnicí sítě délky pásku do 100 m | [9 empty] | KUS | 1 | ____________ |  |  |  |  | ____________
Měření zemních odporů zemnicí sítě délky pásku do 100 m
| Cenová soustava: | [10 empty] | 2023_OTSKP - OTSKP 2023 Expertní ceny
| 140 |  | 741820012 | [5 empty] | Měření zemních odporů zemnicí sítě délky pásku přes 100 do 200 m | [9 empty] | KUS | 1 | ____________ |  |  |  |  | ____________
Měření zemních odporů zemnicí sítě délky pásku přes 100 do 200 m
| Cenová soustava: | [10 empty] | 2023_OTSKP - OTSKP 2023 Expertní ceny
|  | 741 | [5 empty] | Elektroinstalace - silnoproud | [14 empty] | ____________
|  | 9 | [5 empty] | Ostatní konstrukce a práce-bourání
| 141 |  | 783291001.R01 | [5 empty] | Nátěry asfaltovým lakem kovových doplňkových konstrukcí jednonásobné | [9 empty] | M2 | 9.6 | ____________ |  |  |  |  | ____________
Nátěry asfaltovým lakem kovových doplňkových konstrukcí jednonásobné
0.12*80=9,60 [A]
| Cenová soustava: | [10 empty] | 2023_OTSKP - OTSKP 2023 Expertní ceny
| 142 |  | 945412112 | [5 empty] | Teleskopická hydraulická montážní plošina v zdvihu do 21 m | [9 empty] | DEN | 5 | ____________ |  |  |  |  | ____________
Teleskopická hydraulická montážní plošina v zdvihu do 21 m
2 demontáž stávajícího VO=2,00 [A] 3 Montáž stožárů, výložníků a svítidel VO=3,00 [B] Celkem: A+B=5,00 [C]
| Cenová soustava: | [10 empty] | 2023_OTSKP - OTSKP 2023 Expertní ceny
| 143 |  | 945412113 | [5 empty] | Autojeřáb 8t | [9 empty] | DEN | 3 | ____________ |  |  |  |  | ____________
Autojeřáb 8t
1 demontáž VO=1,00 [A] 2 Montáž stožárů, výložníků a svítidel VO=2,00 [B] Celkem: A+B=3,00 [C]
| Cenová soustava: | [10 empty] | 2023_OTSKP - OTSKP 2023 Expertní ceny
| 144 |  | 945412114 | [5 empty] | Rýpadlo kolové do 15 t | [9 empty] | DEN | 10 | ____________ |  |  |  |  | ____________
Rýpadlo kolové do 15 t
5 pomocné práce na staveništi=5,00 [A] 5 příprava staveniště pro výkopové práce prostoru pod mostem - odstranění balvanů apod.=5,00 [B] Celkem: A+B=10,00 [C]
| Cenová soustava: | [10 empty] | 2023_OTSKP - OTSKP 2023 Expertní ceny
|  | 9 | [5 empty] | Ostatní konstrukce a práce-bourání | [14 empty] | ____________
|  | HZS | [5 empty] | Hodinové zúčtovací sazby
| 145 |  | HZS1212 | [5 empty] | Hodinové zúčtovací sazby profesí HSV zemní a pomocné práce kopáč | [9 empty] | HOD | 80 | ____________ |  |  |  |  | ____________
Hodinové zúčtovací sazby profesí HSV zemní a pomocné práce kopáč
| Cenová soustava: | [10 empty] | 2023_OTSKP - OTSKP 2023 Expertní ceny
| 146 |  | HZS2131 | [5 empty] | Hodinové zúčtovací sazby profesí PSV provádění stavebních konstrukcí zámečník | [9 empty] | HOD | 16 | ____________ |  |  |  |  | ____________
Hodinové zúčtovací sazby profesí PSV provádění stavebních konstrukcí zámečník
| Cenová soustava: | [10 empty] | 2023_OTSKP - OTSKP 2023 Expertní ceny
| 147 |  | HZS2132 | [5 empty] | Hodinové zúčtovací sazby profesí PSV provádění stavebních konstrukcí zámečník odborný | [9 empty] | HOD | 16 | ____________ |  |  |  |  | ____________
Hodinové zúčtovací sazby profesí PSV provádění stavebních konstrukcí zámečník odborný
| Cenová soustava: | [10 empty] | 2023_OTSKP - OTSKP 2023 Expertní ceny
| 148 |  | HZS2221 | [5 empty] | Hodinové zúčtovací sazby profesí PSV provádění stavebních instalací elektrikář | [9 empty] | HOD | 40 | ____________ |  |  |  |  | ____________
Hodinové zúčtovací sazby profesí PSV provádění stavebních instalací elektrikář
| Cenová soustava: | [10 empty] | 2023_OTSKP - OTSKP 2023 Expertní ceny
| 149 |  | HZS2222 | [5 empty] | Hodinové zúčtovací sazby profesí PSV provádění stavebních instalací elektrikář odborný | [9 empty] | HOD | 40 | ____________ |  |  |  |  | ____________
Hodinové zúčtovací sazby profesí PSV provádění stavebních instalací elektrikář odborný
| Cenová soustava: | [10 empty] | 2023_OTSKP - OTSKP 2023 Expertní ceny
|  | HZS | [5 empty] | Hodinové zúčtovací sazby | [14 empty] | ____________
| Celkem: | [22 empty] | ____________