## Stavba
#RTSROZP# | Položkový rozpočet stavby
| Stavba: |  | SO 43 | Rekonstrukce a rozvoj koupaliště Polanka
| Objekt: |  | SO 43 | AREÁLOVÉ OSVĚTLENÍ
1207 | Rozpočet: |  | SO 43 | Areálové osvětlení
| Objednatel: | [5 empty] | IČO:
DIČ:
| Projektant: | [5 empty] | IČO:
DIČ:
| Zhotovitel: | [5 empty] | IČO:
DIČ:
| Vypracoval: |  | VMS Projekt s.r.o.
| Rozpis ceny | [6 empty] | Celkem
HSV | HSV | [6 empty] | 0
PSV | PSV | [6 empty] | 0
MON | MON | [6 empty] | 0
VN | Vedlejší náklady | [6 empty] | 0
ON | Ostatní náklady | [6 empty] | 0
| Celkem | [6 empty] | 0
Rekapitulace daní
0 | Základ pro sníženou DPH |  |  | 15 | % | 0 |  |  | CZK
0 | Snížená DPH |  |  | 15 | % | 0 |  |  | CZK
0 | Základ pro základní DPH |  |  | 21 | % | 0 |  |  | CZK
0 | Základní DPH |  |  | 21 | % | 0 |  |  | CZK
0 | Zaokrouhlení |  |  |  |  | 0 |  |  | CZK
| Cena celkem bez DPH |  |  |  |  | 0 |  |  | CZK
0 | Cena celkem s DPH |  |  |  |  | 0 |  |  | CZK
|  | v |  |  | dne
|  |  | Za zhotovitele |  |  |  | Za objednatele
Rekapitulace dílčích částí
#CASTI>> | Číslo | Název |  |  | Základ pro sníženou DPH | Základ pro základní DPH | DPH celkem | Cena celkem | %
1 | Stavba |  |  |  | 0 | 0 | 0 | 0 | #NAME?
2 | SO 43 | AREÁLOVÉ OSVĚTLENÍ |  |  | 0 | 0 | 0 | 0 | #NAME?
3 | SO 43 | Areálové osvětlení |  |  | 0 | 0 | 0 | 0 | #NAME?
| Celkem za stavbu |  |  |  | 0 | 0 | 0 | 0 | #NAME?
#POPS | Popis stavby: SO 43 - Rekonstrukce a rozvoj koupaliště Polanka
#POPO | Popis objektu: SO 43 - AREÁLOVÉ OSVĚTLENÍ
#POPR | Popis rozpočtu: SO 43 - Areálové osvětlení
Rekapitulace dílů
| Číslo | Název |  |  | Typ dílu |  |  | Celkem | %
| SO 43 | Areálové osvětlení |  |  | MON |  |  | 0
| Cena celkem | [6 empty] | 0
Poznámka:
Pokud je v soupisu prací odkaz na normy nebo technické dokumenty umožňuje zadavatel nabídnout rovnocenné řešení dle §89 a §90 zákona 134/2016sb. Zákon o zadávání veřejných zakázek
Pokud jsou v seznamu uvedeny konkrétní výrobky, slouží pro popis požadovaného standardu a nezakládají povinnost dodavatele tyto výrobky použít.
V případě použití jiných než doporučených výrobků musí tyto periferie splňovat požadované standardy či vyšší, a měly by být schváleny projektantem.
Případné záměny musí být změny zapracované do projektové dokumentace skutečného provedení.
Note on D11: Název
Note on I11: IČO
Note on D12: Ulice
Note on I12: DIČ
Note on D13: PSČ
Note on E13: Místo

## VzorPolozky (hidden)
Položkový rozpočet
S:
O:
R:

## SO 43 Rekapitulace
Položkový rozpočet | [27 empty] | #TypZaznamu#
S: | SO 43 | Rekonstrukce a rozvoj koupaliště Polanka | [25 empty] | STA
O: | SO 43 | AREÁLOVÉ OSVĚTLENÍ | [22 empty] | STA |  |  | OBJ
R: | SO 43 | Areálové osvětlení | [25 empty] | ROZ
P.č. | Číslo položky | Název položky | MJ | Množství | Cena / MJ | Celkem | Dodávka | Dodávka celk. | Montáž | Montáž celk. | DPH | Cena s DPH | Hmotnost / MJ | Hmotnost celk.(t) | Dem. hmotnost / MJ | Dem. hmotnost celk.(t) | Ceník | Cen. soustava / platnost | Cenová úroveň | Nhod / MJ | Nhod celk. | Dodavatel | Typ položky | Stav položky
Díl: | SO 43 | Areálové osvětlení |  |  |  | 0 |  | 0 |  | 2519925 |  | 0 |  | 0 |  | 0 |  |  |  |  | 0 | [6 empty] | DIL
1 | 1 | Areálové osvětlení | kpl | 1 | 0 | 0 | 0 | 0 | 2519925 | 2519925 | 21 | 0 | 0 | 0 | 0 | 0 |  | Vlastní | Indiv | 0 | 0 |  | Práce | Běžná |  |  |  | POL1_
[26 empty] | 15 | 21 | DPH
| Celkem |  |  |  |  | 0 | [19 empty] | 0 | 0 | SUM
Poznámky uchazeče k zadání
POPUZIV
END
Note on S6: Jedná se o informaci, zda se jedná o položku, která je do rozpočtu zadána z cenové soustavy RTS, nebo vlastní.
Note on T6: Jedná se o název CÚ, která je zadána u položky rozpočtu

## SO 43 Rozpočet
akce : Koupaliště Polanka
část : Elektroinstalace - Areálové osvětlení SO 43
Projekční investiční odhad
| kabelové trasy |  |  | 0
| periferie + svítidla |  |  | 0
| uzemnění + výkopové práce |  |  | 0
| ostatní |  |  | 0
|  | Celkem ( bez DPH ) |  | 0
Pokud jsou v seznamu uvedeny konktrétní výrobky, slouží pro popis požadovaného standardu a nezakládají povinnost dodavatele tyto výrovky použít.
V případě použití jiných než doporučených výrobků musí tyto periferie splňovat požadované standardy či vyšší, a měly by být schváleny projektantem.
Případné záměny musí být změny zapracované do projektové dokumentace skutečného provedení.
Stavba : | akce : Koupaliště Polanka
Objekt: | Elektroinstalace
Varianta:
Poznámka:
Pol.č. | Název položky | MJ | množství | Dodávka | Dodávka celkem (Kč) | Montáž | Montáž celkem (Kč)
| kabelové trasy |  |  |  | 0 |  | 0
1 | kabel CYKY-J 3 x 2,5 | bm | 990 |  | 0 |  | 0
2 | kabel CYKY-J 5 x 6 | bm | 615 |  | 0 |  | 0
3 | dvouplášťová chránička, průměr 50 mm | bm | 600 |  | 0 |  | 0
| periferie + svítidla |  |  |  | 0 |  | 0
4 | svítidlo VO dle knihy svítidel - Svítidlo veřejného osvětlení, asymetrické svícení 45°, materiál: hliník, barva nástřiku grafit, difuzor čirý, teplotně a vandalismu odolné, rozměry: 568x333mm, v. 90mm, LED 211W, 4000K, 25500lm, světelný zdroj součástí svítidla, IP66 ; Stožár pro svítidlo veřejného osvětlení, materiál: ocelový s povrchovou úpravou v jednotném designu se svítidly v. 8m stožár bezpaticový včetně výzbroje | ks | 4 |  | 0 |  | 0
5 | svítidlo VO dle knihy svítidel - Svítidlo veřejného osvětlení, materiál: hliník, barva nástřiku grafit, difuzor polykarbonát tl. 2,5mm, teplotně odolný, nárazu odolný, rozměry: Ø 500mm, v. 105mm, LED 48W, 3000K, 5580lm, světelný zdroj součástí svítidla, IP66; Stožár pro svítidlo veřejného osvětlení, materiál: ocelový s povrchovou úpravou v jednotném designu se svítidly v. 5m stožár bezpaticový včetně výzbroje | ks | 12 |  | 0 |  | 0
| uzemnění + výkopové práce |  |  |  | 0 |  | 0
6 | drát FeZn 10 vč. svorek | bm | 365 |  | 0 |  | 0
7 | strojní výkop a zához rýhy - hloubka 100 cm, šíře 50 cm , zemina 4 | bm | 500 |  | 0 |  | 0
8 | Folie výstražná PVC š = 33 ( dle doporučení ČSN ) | bm | 500 |  | 0 |  | 0
9 | Pískové lože se zásypem 10 cm nad kabel | bm | 500 |  | 0 |  | 0
10 | strojní výkop pro základ stožáru 50cm x 50cm / hl. 100cm , zemina 4 | ks | 16 |  | 0 |  | 0
11 | Pouzdrový základ pro stořár ( beton 0,25m3 ) | ks | 16 |  | 0 |  | 0
| ostatní |  |  |  | 0 |  | 0
11 | montážní materiál | kpl | 1 |  | 0 |  | 0
12 | demomtážní práce stávajícího zařízení včetně likvidace ( osvětlovací bod včetně stožáru ) | ks | 12 |  | 0 |  | 0
stávající sloupy VO- budou demontovány a odvezeny na sklad objednatele (vzdálenost do 5 km)
13 | Vytýčení kabelové trasy ( koordinace dle stávajících sítí ) | kpl | 1 |  | 0 |  | 0
14 | dopravní značení | kpl | 1 |  | 0 |  | 0
15 | vedlejší náklady ( dopravy,lešení,likvidace atd. ) | kpl | 1 |  | 0 |  | 0
16 | Revize elektro, ostatní dokumentace pro předání stavby | kpl | 1 |  | 0 |  | 0
17 | ostatní neuvedené položky k řádnému dokončení díla | kpl | 1 |  | 0 |  | 0
18 | projektová dokumentace - dodavatelská + skutečného provedení | kpl | 1 |  | 0 |  | 0