## Stavba
#RTSROZP# | Položkový rozpočet stavby
| Stavba: |  | SO 33 | Rekonstrukce a rozvoj koupaliště Polanka
| Objekt: |  | SO 33 | ZÁVLAHOVÝ SYSTÉM
1186 | Rozpočet: |  | SO 33 | Závlahový systém
| Objednatel: | [5 empty] | IČO:
DIČ:
| Projektant: | [5 empty] | IČO:
DIČ:
| Zhotovitel: | [5 empty] | IČO:
DIČ:
Vypracoval:
| Rozpis ceny | [6 empty] | Celkem
HSV | HSV | [6 empty] | 0
PSV | PSV | [6 empty] | 0
MON | MON | [6 empty] | 0
VN | Vedlejší náklady | [6 empty] | 0
ON | Ostatní náklady | [6 empty] | 0
| Celkem | [6 empty] | 0
Rekapitulace daní
0 | Základ pro sníženou DPH |  |  | 15 | % | 0 |  |  | CZK
0 | Snížená DPH |  |  | 15 | % | 0 |  |  | CZK
0 | Základ pro základní DPH |  |  | 21 | % | 0 |  |  | CZK
0 | Základní DPH |  |  | 21 | % | 0 |  |  | CZK
0 | Zaokrouhlení |  |  |  |  | 0 |  |  | CZK
| Cena celkem bez DPH |  |  |  |  | 0 |  |  | CZK
0 | Cena celkem s DPH |  |  |  |  | 0 |  |  | CZK
|  | v |  |  | dne
|  |  | Za zhotovitele |  |  |  | Za objednatele
Rekapitulace dílčích částí
#CASTI>> | Číslo | Název |  |  | Základ pro sníženou DPH | Základ pro základní DPH | DPH celkem | Cena celkem | %
1 | Stavba |  |  |  | 0 | 0 | 0 | 0 | #NAME?
2 | SO 33 | ZÁVLAHOVÝ SYSTÉM |  |  | 0 | 0 | 0 | 0 | #NAME?
3 | SO 33 | Závlahový systém |  |  | 0 | 0 | 0 | 0 | #NAME?
| Celkem za stavbu |  |  |  | 0 | 0 | 0 | 0 | #NAME?
#POPS | Popis stavby: SO 33 - Rekonstrukce a rozvoj koupaliště Polanka
#POPO | Popis objektu: SO 33 - ZÁVLAHOVÝ SYSTÉM
#POPR | Popis rozpočtu: SO 33 - Závlahový systém |  |  | SZOč.1
Popis rozpočtu: SO 33 - Závlahový systém SZOč.2
Rekapitulace dílů
| Číslo | Název |  |  | Typ dílu |  |  | Celkem | %
| SO 33 | Závlahový systém |  |  | MON |  |  | 0
| Cena celkem | [6 empty] | 0
Poznámka:
Pokud je v soupisu prací odkaz na normy nebo technické dokumenty umožňuje zadavatel nabídnout rovnocenné řešení dle §89 a §90 zákona 134/2016sb. Zákon o zadávání veřejných zakázek
Pokud jsou v seznamu uvedeny konkrétní výrobky, slouží pro popis požadovaného standardu a nezakládají povinnost dodavatele tyto výrobky použít.
V případě použití jiných než doporučených výrobků musí tyto periferie splňovat požadované standardy či vyšší, a měly by být schváleny projektantem.
Případné záměny musí být změny zapracované do projektové dokumentace skutečného provedení.
Note on D11: Název
Note on I11: IČO
Note on D12: Ulice
Note on I12: DIČ
Note on D13: PSČ
Note on E13: Místo

## VzorPolozky (hidden)
Položkový rozpočet
S:
O:
R:

## SO 33 Rekapitulace
Položkový rozpočet | [27 empty] | #TypZaznamu#
S: | SO 33 | Rekonstrukce a rozvoj koupaliště Polanka | [25 empty] | STA
O: | SO 33 | ZÁVLAHOVÝ SYSTÉM | [22 empty] | STA |  |  | OBJ
R: | SO 33 | Závlahový systém | [25 empty] | ROZ
P.č. | Číslo položky | Název položky | MJ | Množství | Cena / MJ | Celkem | Dodávka | Dodávka celk. | Montáž | Montáž celk. | DPH | Cena s DPH | Hmotnost / MJ | Hmotnost celk.(t) | Dem. hmotnost / MJ | Dem. hmotnost celk.(t) | Ceník | Cen. soustava / platnost | Cenová úroveň | Nhod / MJ | Nhod celk. | Dodavatel | Typ položky | Stav položky
Díl: | SO 33 | Závlahový systém |  |  |  | 0 |  | 0 |  | 160832.18 |  | 0 |  | 0 |  | 0 |  |  |  |  | 0 | [6 empty] | DIL
1 | 1 | Závlahový systém SZO č.1 | kpl | 1 | 0 | 0 | 0 | 0 | 160832.18 | 160832.18 | 21 | 0 | 0 | 0 | 0 | 0 |  | Vlastní | Indiv | 0 | 0 |  | Práce | Běžná |  |  |  | POL1_
2 | 2 | Závlahový systém SZO č.2 | kpl | 1 | 0 | 0
[26 empty] | 15 | 21 | DPH
| Celkem |  |  |  |  | 0 | [19 empty] | 0 | 0 | SUM
Poznámky uchazeče k zadání
POPUZIV
END
Note on S6: Jedná se o informaci, zda se jedná o položku, která je do rozpočtu zadána z cenové soustavy RTS, nebo vlastní.
Note on T6: Jedná se o název CÚ, která je zadána u položky rozpočtu

## SO 33 Rozpočetv SZOč.1
Č.položky | Popis | Počet | Jedn. | Ceníková cena Kč bez DPH | Nabídka celkem Kč bez DPH
Ovládací systém a senzory
1 | Profesionální internetová ovládací jednotka, vzdálená správa, ovládaní přes webové rozhraní (prohlížeč, smartphone) či displej v českém jazyce. 24 sekcí (+1 hlavní ventil), 2x senzorový vstup, interní transformátor. | 1 | ks |  | 0
2 | Čidlo srážek s okamžitou aktivací ¦ Senzor srážek s funkcí Quick Response (okamžitá aktivace - 2-5 min), zpětná deaktivace do 4 hod., regulace rychlosti vysychání, ALU konzole, 24 V nebo 9 V . | 1 | ks |  | 0
3 | Instalace, nastavení a naprogramování ethernetové jednotky | 1 | ks |  | 0
4 | Instalace a seřízení dešťového senzoru | 1 | ks |  | 0
Šachtice s elmag. Ventily, rozdělovače, kabelové vedení
5 | Kruhová zátěžová šachtice pro 1 el.mag. ventil. | 1 | ks |  | 0
6 | Šachtice, výška 31 cm, bez otvorů, základna 54,5x40 cm, víko 42,5x29 cm, zajišťovací šroub, zátěžové provedení | 7 | ks |  | 0
7 | Závitové DG přechody s vnějším závitem ¦ 40x1" - Mechanická tvarovka pro spojování potrubí z nízkohustotního polyethylenu PE-LD a středněhustotního polyethylenu PE-MD, vnější závit, zelená | 8 | ks |  | 0
8 | Rozdělovač 2x1" s plochým těsněním ¦ Se třemi převlečnými matkami pro připojení el. mag. ventilů (3x matka/1x vnější závit). Součástí tvarovky jsou plochá těsnění pro převlečné matky. | 4 | ks |  | 0
9 | Rozdělovač 3x1" s plochým těsněním ¦ Se čtyřmi převlečnými matkami pro připojení el. mag. ventilů (4x matka/1x vnější závit). Součástí tvarovky jsou plochá těsnění pro převlečné matky. | 3 | ks |  | 0
10 | RN víčko k rozděl. 1", PVC ¦ PVC zakončovací prvek RN 1" s O-kroužkem | 7 | ks |  | 0
11 | 1" MM, s regulací průtoku, cívka 24 V AC ¦ Elektromagnetický ventil s oběma závity vnějšími, regulace průtoku, rozsah pracovních tlaků 1,5 - 10 bar. | 18 | ks |  | 0
12 | Přímý přechod s převlečnou maticí 32x1" ¦ Mechanická tvarovka s jednou převlečnou matkou (potrubí 32 mm/matka 1"). Součástí tvarovky je těsnicí O-kroužek. | 18 | ks |  | 0
13 | CYKY-O 2x1,5 (CYKY 2Dx1,5) ¦ Dvoužilový zemní kabel vhodný například pro 1 elektromagnetický ventil nebo čidlo, balení ve smotku 100 m, cena uvedena za 1 m. | 250 | m |  | 0
14 | CYKY-J 3x1,5 (CYKY 3Cx1,5) ¦ Třížilový zemní kabel vhodný například pro 2 elektromagnetické ventily, balení ve smotku 100 m, cena uvedena za 1 m. | 400 | m |  | 0
15 | CYKY-J 4x1,5 (CYKY 4Bx1,5) ¦ Čtyřžilový zemní kabel vhodný například pro 3 elektromagnetické ventily, balení ve smotku 100 m, cena uvedena za 1 m. | 300 | m |  | 0
16 | Vodotěsný konektor (vel. S) ¦ Pro vodiče 0,8-1,5 mm² dvoudílné (oranžová kabelová spojka), malé tělo, pro spojení 2-3 vodičů. | 40 | ks |  | 0
17 | Vodotěsný konektor (vel. XL) ¦ Pro vodiče 0,8-4,0 mm², dvoudílné, velké tělo, červená kabelová spojka, pro více společných vodičů. | 7 | ks |  | 0
18 | Pytlovaný štěrk 25 kg 11-22 mm (cena/balení) ¦ Podsyp pod šachtice - frakce 11-22 mm | 8 | bal. |  | 0
19 | Krycí fólie červená, šířka 22 cm, délka 100 m ¦ Výstražná fólie pro označení elektrických kabelů uložených v zemi. Prodej po celých baleních á 100m /1ks | 6 | ks |  | 0
20 | Drobný elektroinstalační materiál - rezerva | 1 | soubor |  | 0
21 | Výkop pro ventilovou šachtici | 8 | ks |  | 0
22 | Kompletní osazení ventilové šachtice (zhotovení a utěsnění prostupů, usazení, zásyp) | 8 | ks |  | 0
23 | Instalace a zapojení sekčního el.mag. ventilu do velikosti 1" | 18 | ks |  | 0
24 | Pokládka ochranné pásky nad el.vedením | 550 | m |  | 0
Potrubí a tvarovky pro rozvody AZS
25 | PE-LD (PN 10) - návin ¦ 32x3,4 mm, PN 10, velmi kvalitní potrubí pro sekční a páteřní rozvody, návin 100 m, cena uvedena za 1 m | 900 | m |  | 0
26 | PE-LD (PN 10) - návin ¦ 40x4,2 mm, PN 10, velmi kvalitní potrubí pro sekční a páteřní rozvody, návin 100 m, cena uvedena za 1 m | 300 | m |  | 0
27 | Spojky přímé ¦ 32 mm - Mechanická tvarovka pro spojování potrubí z nízkohustotního polyethylenu PE-LD a středněhustotního polyethylenu PE-MD, zelená | 10 | ks |  | 0
28 | Spojky přímé ¦ 40 mm - Mechanická tvarovka pro spojování potrubí z nízkohustotního polyethylenu PE-LD a středněhustotního polyethylenu PE-MD, zelená | 5 | ks |  | 0
29 | Zátky na potrubí ¦ 32 mm - Mechanická tvarovka pro spojování potrubí z nízkohustotního polyethylenu PE-LD a středněhustotního polyethylenu PE-MD, zelená | 22 | ks |  | 0
30 | Kolena ¦ 32 mm - Mechanická tvarovka pro spojování potrubí z nízkohustotního polyethylenu PE-LD a středněhustotního polyethylenu PE-MD, zelená | 21 | ks |  | 0
31 | Kolena ¦ 40 mm - Mechanická tvarovka pro spojování potrubí z nízkohustotního polyethylenu PE-LD a středněhustotního polyethylenu PE-MD, zelená | 15 | ks |  | 0
32 | T - kusy ¦ 32 mm - Mechanická tvarovka pro spojování potrubí z nízkohustotního polyethylenu PE-LD a středněhustotního polyethylenu PE-MD, zelená | 8 | ks |  | 0
33 | T - kusy ¦ 40 mm - Mechanická tvarovka pro spojování potrubí z nízkohustotního polyethylenu PE-LD a středněhustotního polyethylenu PE-MD, zelená | 7 | ks |  | 0
34 | Ohebná dvouplášťová kogurovaná chránička cena uvedena za 1 m. | 230 | m |  | 0
35 | Soubor tvarovek (rezerva) | 1 | soubor |  | 0
36 | Instalace a pokládka PE potrubí 32 mm | 900 | m |  | 0
37 | Instalace a pokládka PE potrubí 40 mm | 300 | m |  | 0
38 | Strojní vyhloubení výkopu hl. 30 - 40 cm drážkovačem, š.do 15 cm, v jemnozrnné zemině | 850 | m |  | 0
39 | Zásyp a hutnění výkopů do hl. 30cm a š.25 cm | 850 | m |  | 0
Postřikovače, trysky, pružné přípojky postřikovačů
40 | Výsuvný postřikovač (10 cm) - regulace tlaku na 2,1 bar, bez trysky s proplachovou zátkou, zajišťovací hlava hnědé barvy, zesílené tělo, originální těsnění, 1/2" zapuštěný závit, profesionální řada | 67 | ks |  | 0
41 | Výsuvný postřikovač (10 cm) - regulace tlaku na 2,8 bar, bez trysky s proplachovou zátkou, zajišťovací hlava šedé barvy, zesílené tělo, ADV ventil do 4,3 m převýšení, 1/2" zapuštěný závit, Profesionální TOP řada | 16 | ks |  | 0
42 | Tryska 6A, dostřik 1,8 m ¦ Rozprašovací tryska s nastavitelnou výsečí 0 - 360°, 1,8 m / 2,1 bar, precizní distribuce vody, vzestup 0-5°, filtr, sv. modrá barva | 25 | ks |  | 0
43 | Tryska 8A, dostřik 2,4 m ¦ Rozprašovací tryska s nastavitelnou výsečí 0 - 360°, 2,4 m / 2,1 bar, precizní distribuce vody, vzestup 0-5°, filtr, hnědá barva | 13 | ks |  | 0
44 | Tryska 10A, dostřik 3,0 m ¦ Rozprašovací tryska s nastavitelnou výsečí 0 - 360°, 3,0 m / 2,1 bar, precizní distribuce vody, vzestup 10-15°, filtr, červená barva | 3 | ks |  | 0
45 | Tryska 12A, dostřik 3,7 m ¦ Rozprašovací tryska s nastavitelnou výsečí 0 - 360°, 3,7 m / 2,1 bar, precizní distribuce vody, vzestup 28°, filtr, zelená barva | 8 | ks |  | 0
46 | Tryska obdélníkového tvaru zavlažující z pravého rohu 1,5 x 4,5 m / 2,1 bar, filtr, barva tm. modrá | 9 | ks |  | 0
47 | Tryska obdélníkového tvaru zavlažující z levého rohu 1,5 x 4,5 m / 2,1 bar, filtr, barva tm. modrá | 9 | ks |  | 0
48 | Rotační tryska, dostřik 3,7 - 4,6 m, 90 - 210° ¦ Rotační hlavice, plynule nastavitelná výseč 90 - 210°, poloměr dostřiku 4,1 m / 2,8 bar, filtr | 16 | ks |  | 0
49 | Výsuvný postřikovač rotační (10 cm), kruhový a výsečový v jednom modelu, výsečová paměť AUTOMATIC ARC RETURN, NON- STRIPPABLE DRIVE, plastový výsuvník, FLO-STOP, ADV, sada trysek, poloměr dostřiku 7,3 - 14,0 m | 57 | ks |  | 0
50 | Navrtávací sedlo PN6 ¦ Dvoudílná odbočka (pas) 32x3/4", 2 šrouby | 140 | ks |  | 0
51 | Závitový přímý přechod (vnější závit) - ABS ¦ Nástrčná tvarovka s převlečnou matkou pro připojení pružného potrubí, 20x3/4", vnější závit, černá ABS | 140 | ks |  | 0
52 | Závitové koleno (vnější závit) - ABS ¦ Nástrčná tvarovka s převlečnou matkou pro připojení postřikovačů s 1/2" závitem na pružné potrubí, 20x1/2", vnější závit, černá ABS | 83 | ks |  | 0
53 | Závitové koleno (vnější závit) - ABS ¦ Nástrčná tvarovka s převlečnou matkou pro připojení postřikovačů s 3/4" závitem na pružné potrubí, 20x3/4", vnější závit, černá ABS | 57 | ks |  | 0
54 | Pružné připojovací potrubí, 50 m ¦ Pružné flexibilní připojovací potrubí, 20x1,7 mm, pro postřikovače, návin 50 m, průměr role 75 cm. | 5 | ks |  | 0
55 | Výkop pro postřikovač, vytvoření odbočky, výškové osazení, navrácení výkopku | 140 | ks |  | 0
Mikrozávlaha
56 | Kolena ¦ 32 mm - Mechanická tvarovka pro spojování potrubí z nízkohustotního polyethylenu PE-LD a středněhustotního polyethylenu PE-MD, zelená | 4 | ks |  | 0
57 | T - kusy ¦ 32 mm - Mechanická tvarovka pro spojování potrubí z nízkohustotního polyethylenu PE-LD a středněhustotního polyethylenu PE-MD, zelená | 9 | ks |  | 0
58 | Závitové DG přechody s vnitřním závitem ¦ 32x3/4" - Mechanická tvarovka pro spojování potrubí z nízkohustotního polyethylenu PE-LD a středněhustotního polyethylenu PE-MD, vnitřní závit, zelená | 13 | ks |  | 0
59 | DF T-kus závitový 16 mm, převlečné matice ¦ Tvarovka s převlečnou zajišťovací matkou a závitem pro kapkovací potrubí, 16x3/4"x16 mm, s těsněním, vnější závit, černá (PP) | 13 | ks |  | 0
60 | Kapkovací potrubí 16 mm, balení 400 m - spon 30 cm, jednoduchý cylindrický kapkovač 2,0 l/h, nadzemní aplikace, cena uvedena za 1 m | 800 | m |  | 0
61 | Zemní úchyt pro kapk. potrubí 16 mm, jednostranný, dlouhý 18 cm | 400 | ks |  | 0
62 | Zátka koncová nástrčná dlouhá 16 mm s očkem na konci | 50 | ks |  | 0
63 | Svěrná objímka pro kapk. potrubí 16 mm | 50 | ks |  | 0
64 | DF koleno 16 mm, převlečné matice ¦ Tvarovka s převlečnou zajišťovací matkou pro kapkovací potrubí 16 mm, s těsněním, vnější závit, černá (PP) | 100 | ks |  | 0
65 | DF T-kus 16 x 16 x 16 mm, převlečné matice ¦ Tvarovka s převlečnou zajišťovací matkou pro kapkovací potrubí 16 mm, s těsněním, vnější závit, černá (PP) | 30 | ks |  | 0
66 | Pokládka nadzemního kapkovacího potrubí 16mm včetně instalace přípojných míst a montáže spojek | 800 | m |  | 0
Hlavní sestava - napojení na vodní zdroj
67 | Závitové DG přechody s vnitřním závitem ¦ 40x1" - Mechanická tvarovka pro spojování potrubí z nízkohustotního polyethylenu PE-LD a středněhustotního polyethylenu PE-MD, vnitřní závit, zelená | 2 | ks |  | 0
68 | Vodoměr s impulzním výstupem, 1" ¦ Vodoměr s impulzním výstupem. Pro ovládací jednotky se vzdálenou správou. Připojení 1", vnější závit těla vodoměru 5/4", detekce průsaků, monitorování průtoku. | 1 | ks |  | 0
69 | Závitové DG přechody s vnějším závitem ¦ 40x6/4" - Mechanická tvarovka pro spojování potrubí z nízkohustotního polyethylenu PE-LD a středněhustotního polyethylenu PE-MD, vnější závit, zelená | 2 | ks |  | 0
70 | Kulový ventil FF s pákou - dlouhý závit ¦ 6/4", vnitřní závity, dlouhý závit, červená páka, PN16 | 1 | ks |  | 0
71 | Mosazná šroubení přímá ¦ 6/4" přímé s plochým klingeritovým těsněním - rozebíratelné, PN 10 | 1 | ks |  | 0
72 | D-FLF + vložka, 6/4" ¦ Filtr připojovací závit 6/4" vně, vložka lamelová (disková) 120 mesh, filtrační plocha 500 cm2, 2 výstupy na manometr, PN 8 | 1 | sada |  | 0
73 | Mosazné závitové redukované T-kusy ¦ 6/4"x5/4"x6/4", vnitřní závity | 1 | ks |  | 0
74 | Mosazné závitové redukce ¦ 5/4" x 1/2", vnější / vnitřní závit | 1 | ks |  | 0
75 | Mosazné závitové dvojniply ¦ 6/4", vnější závity | 1 | ks |  | 0
76 | Elektromagnetický ventil s cívkou 24 V AC a regulací průtoku, 6/4" FF, 14 bar. Rozsah pracovních tlaků 1,5 - 14 bar, vhodný pro hlavní sestavy automatických závlahových systémů. | 1 | ks |  | 0
77 | Kulový ventil MM s pákou/motýlkem - standardní závit ¦ 1/2", vnější závity, standardní závit, červený motýlek, PN16 | 1 | ks |  | 0
78 | Montáž hlavní sestavy s hl. el.mag. ventilem | 1 | soubor |  | 0
Čerpadlo a čerpací stanice
79 | Ponorné 5" čerpadlo s plovákem, připojení 5/4", Qmax= 7,2 m3/hod, Pmax= 0,59 MPa, P2=1.1 kW, kabel 15 m | 1 | ks |  | 0
80 | Závitové DG přechody s vnějším závitem ¦ 40x5/4" - Mechanická tvarovka pro spojování potrubí z nízkohustotního polyethylenu PE-LD a středněhustotního polyethylenu PE-MD, vnější závit, zelená | 1 | ks |  | 0
81 | Závitové DG přechody s vnějším závitem ¦ 40x1" - Mechanická tvarovka pro spojování potrubí z nízkohustotního polyethylenu PE-LD a středněhustotního polyethylenu PE-MD, vnější závit, zelená | 2 | ks |  | 0
82 | Zpětná klapka s mosaznou záklopkou ¦ Velmi kvalitní a masivní 1" pružinová, prodloužená konstrukce, PN 25 | 1 | ks |  | 0
83 | Kolena ¦ 40 mm - Mechanická tvarovka pro spojování potrubí z nízkohustotního polyethylenu PE-LD a středněhustotního polyethylenu PE-MD, zelená | 1 | ks |  | 0
84 | Závitové DG přechody s vnitřním závitem ¦ 40x5/4" - Mechanická tvarovka pro spojování potrubí z nízkohustotního polyethylenu PE-LD a středněhustotního polyethylenu PE-MD, vnitřní závit, zelená | 2 | ks |  | 0
85 | Řídicí jednotka čerpadla, s frekvenčním měničem. Instalace vertikální i horizontální, pro čerpadlo s motorem 1 f. max. 2,2 kW (10,5 A), nastavitelný tlak v rozmezí 0,5 - 8 baru, PN 8. | 1 | ks |  | 0
86 | T - kusy s vnitřním závitem na odbočce ¦ 40x1"x40 mm - Mechanická tvarovka pro spojování potrubí z nízkohustotního polyethylenu PE-LD a středněhustotního polyethylenu PE-MD, vnitřní závit na odbočce, zelená | 1 | ks |  | 0
87 | Flexi hadice s kolenem a převl. maticí, 1", MF ¦ Flexibilní opletená hadice 1" s kolenem a převlečnou maticí- jeden závit je vnější 1", druhý má koleno s převlečnou matici 1" | 1 | ks |  | 0
88 | Tlaková nádoba vertikální 8 l, PN 10, membránové provedení, vnitřní PUR povlak pro vysokou životnost, nerezové připojení, D=20,2 cm, dl.31,3 cm, možnost zavěšení na zeď | 1 | ks |  | 0
89 | Silonové závěsné lano 5 mm na zavěšení čerp., cena uvedena za 1 m | 10 | bm |  | 0
90 | Elektroinstalační materiál pro připojení čerpadla | 1 | soubor |  | 0
91 | Montáž sestavy vodárny s tlakovou nádobou | 1 | soubor |  | 0
Jímka a dopouštění
92 | Jednotka hladinového hlídání s funkcí kontroly vyčerpávání nebo dopouštění. Napájecí napětí 230 V, maximální příkon připojeného čerpadla 1,1 kW. Možnost nastavení citlivosti sond. Provedení pro vnější montáž. | 1 | ks |  | 0
93 | Ponorná sonda (sada) dvoudílná 50+5 m dl. kabelu PSV-2, napětí na sondě 12 V, s kabelem atestovaným do pitné vody. | 1 | ks |  | 0
94 | Závitové DG přechody s vnějším závitem ¦ 32x1" - Mechanická tvarovka pro spojování potrubí z nízkohustotního polyethylenu PE-LD a středněhustotního polyethylenu PE-MD, vnější závit, zelená | 2 | ks |  | 0
95 | Elektromagnetický ventil s cívkou 24 V AC a regulací průtoku, 6/4" FF, 14 bar. Rozsah pracovních tlaků 1,5 - 14 bar, vhodný pro dopouštění | 1 | ks |  | 0
96 | Vodotěsný konektor (vel. L) pro vodiče 0,8-2,5 mm² dvoudílné (žlutomodrá kabelová spojka), středně velké tělo, pro spojení 2-6 vodičů | 2 | ks |  | 0
97 | Plastová prostupka 1", PN6, dodáváno vč. těsnění | 1 | ks |  | 0
98 | Závitové DG přechody s vnitřním závitem ¦ 32x1" - Mechanická tvarovka pro spojování potrubí z nízkohustotního polyethylenu PE-LD a středněhustotního polyethylenu PE-MD, vnitřní závit, zelená | 2 | ks |  | 0
99 | Instalace systému dopouštění z vodovodního řadu, hydraulické připojení, propojení elektroinstalace, nastavení sond | 1 | soubor |  | 0
Různé
100 | Pevná teflonová těsnící páska ¦ 12 mm x 12 m x 0,075 mm, kvalitní páska vhodná pro těsnění všech plastových závitů | 10 | ks |  | 0
101 | Těsnící provázek délka 80 m ¦ Pro těsnění závitů, 80 m (až 200 1/2"závitů) | 1 | ks |  | 0
102 | Montážní multifunkční klíč pro nastavování výsečí a poloměrů dostřiku rotačních hlavic | 1 | ks |  | 0
103 | Montážní klíč k rotač. a rozpr. postřikovačům ¦ Montážní klíč pro snadné nastavování výsečí a poloměrů dostřiku u rotačních postřikovačů | 1 | ks |  | 0
Ostatní pracovní činnosti
104 | Vytyčení tras vedení | 18 | sekce |  | 0
105 | Spuštění systému, propláchnutí, seřízení trysek, výseče, dostřiky, naprogramování AZS | 18 | sekce |  | 0
106 | Provedení tlakové zkoušky systému | 1 | soubor |  | 0
107 | Zaškolení obsluhy | 1 | soubor |  | 0
108 | Režie - paušál | 1 | soubor |  | 0
|  |  |  | CELKEM | 0

## SO 33 Roupočet SZOč.2
Č.položky | Popis | Počet | Jedn. | Ceníková cena Kč bez DPH | Nabídka celkem Kč bez DPH
Ovládací systém a senzory
1 | Profesionální internetová ovládací jednotka, vzdálená správa, ovládaní přes webové rozhraní (prohlížeč, smartphone) či displej v českém jazyce. 24 sekcí (+1 hlavní ventil), 2x senzorový vstup, interní transformátor. | 1 | ks |  | 0
2 | Čidlo srážek s okamžitou aktivací ¦ Senzor srážek s funkcí Quick Response (okamžitá aktivace - 2-5 min), zpětná deaktivace do 4 hod., regulace rychlosti vysychání, ALU konzole, 24 V nebo 9 V . | 1 | ks |  | 0
3 | Instalace, nastavení a naprogramování ethernetové jednotky | 1 | ks |  | 0
4 | Instalace a seřízení dešťového senzoru | 1 | ks |  | 0
Šachtice s elmag. Ventily, rozdělovače, kabelové vedení
5 | Šachtice, výška 31 cm, bez otvorů, základna 54,5x40 cm, víko 42,5x29 cm, zajišťovací šroub, zátěžové provedení | 3 | ks |  | 0
6 | Šachtice, výška 31 cm, základna 65,5x48,5 cm, víko 50x33,5 cm, zajišťovací šroub, zátěžové provedení | 1 | ks |  | 0
7 | Závitové DG přechody s vnitřním závitem ¦ 50x5/4" - Mechanická tvarovka pro spojování potrubí z nízkohustotního polyethylenu PE-LD a středněhustotního polyethylenu PE-MD, vnitřní závit, zelená | 4 | ks |  | 0
8 | Závitové redukované dvojniply ¦ Plastová závitová tvarovka, 5/4"x1", vnější závity, černá (PP) | 4 | ks |  | 0
9 | Rozdělovač 2x1" s plochým těsněním ¦ Se třemi převlečnými matkami pro připojení el. mag. ventilů (3x matka/1x vnější závit). Součástí tvarovky jsou plochá těsnění pro převlečné matky. | 2 | ks |  | 0
10 | Rozdělovač 3x1" s plochým těsněním ¦ Se čtyřmi převlečnými matkami pro připojení el. mag. ventilů (4x matka/1x vnější závit). Součástí tvarovky jsou plochá těsnění pro převlečné matky. | 1 | ks |  | 0
11 | Rozdělovač 4x1" s plochým těsněním ¦ 4 ramenný rozdělovač 1" s pěti převlečnými matkami pro připojení el. mag. ventilů (4+1 matka/1x vnější závit). Součástí tvarovky jsou plochá těsnění pro převlečné matky. | 1 | ks |  | 0
12 | RN víčko k rozděl. 1", PVC ¦ PVC zakončovací prvek RN 1" s O-kroužkem | 4 | ks |  | 0
13 | 1" MM, s regulací průtoku, cívka 24 V AC ¦ Elektromagnetický ventil s oběma závity vnějšími, regulace průtoku, rozsah pracovních tlaků 1,5 - 10 bar. | 11 | ks |  | 0
14 | Přímý přechod s převlečnou maticí 32x1" ¦ Mechanická tvarovka s jednou převlečnou matkou (potrubí 32 mm/matka 1"). Součástí tvarovky je těsnicí O-kroužek. | 11 | ks |  | 0
15 | CYKY-O 2x1,5 (CYKY 2Dx1,5) ¦ Dvoužilový zemní kabel vhodný například pro 1 elektromagnetický ventil nebo čidlo, balení ve smotku 100 m, cena uvedena za 1 m. | 100 | m |  | 0
16 | CYKY-J 3x1,5 (CYKY 3Cx1,5) ¦ Třížilový zemní kabel vhodný například pro 2 elektromagnetické ventily, balení ve smotku 100 m, cena uvedena za 1 m. | 600 | m |  | 0
17 | CYKY-J 4x1,5 (CYKY 4Bx1,5) ¦ Čtyřžilový zemní kabel vhodný například pro 3 elektromagnetické ventily, balení ve smotku 100 m, cena uvedena za 1 m. | 300 | m |  | 0
18 | CYKY-J 5x1,5 (CYKY 5Cx1,5) ¦ Pětižilový zemní kabel vhodný například pro 4 elektromagnetické ventily, balení ve smotku 100 m, cena uvedena za 1 m. | 300 | m |  | 0
19 | Vodotěsný konektor (vel. S) ¦ Pro vodiče 0,8-1,5 mm² dvoudílné (oranžová kabelová spojka), malé tělo, pro spojení 2-3 vodičů. | 30 | ks |  | 0
20 | Vodotěsný konektor (vel. XL) ¦ Pro vodiče 0,8-4,0 mm², dvoudílné, velké tělo, červená kabelová spojka, pro více společných vodičů. | 4 | ks |  | 0
21 | Pytlovaný štěrk 25 kg 11-22 mm (cena/balení) ¦ Podsyp pod šachtice - frakce 11-22 mm | 4 | bal. |  | 0
22 | Drobný elektroinstalační materiál - rezerva | 1 | soubor |  | 0
23 | Výkop pro ventilovou šachtici | 4 | ks |  | 0
24 | Kompletní osazení ventilové šachtice (zhotovení a utěsnění prostupů, usazení, zásyp) | 4 | ks |  | 0
25 | Instalace a zapojení sekčního el.mag. ventilu do velikosti 1" | 11 | ks |  | 0
Potrubí a tvarovky pro rozvody AZS
26 | PE-LD (PN 10) - návin ¦ 32x3,4 mm, PN 10, velmi kvalitní potrubí pro sekční a páteřní rozvody, návin 100 m, cena uvedena za 1 m | 700 | m |  | 0
27 | PE-LD (PN 10) - návin ¦ 50x5,2 mm, PN 10, velmi kvalitní potrubí pro sekční a páteřní rozvody, návin 50 m, cena uvedena za 1 m | 400 | m |  | 0
28 | Spojky přímé ¦ 32 mm - Mechanická tvarovka pro spojování potrubí z nízkohustotního polyethylenu PE-LD a středněhustotního polyethylenu PE-MD, zelená | 8 | ks |  | 0
29 | Spojky přímé ¦ 50 mm Mechanická tvarovka pro spojování potrubí z nízkohustotního polyethylenu PE-LD a středněhustotního polyethylenu PE-MD, zelená | 6 | ks |  | 0
30 | Zátky na potrubí ¦ 32 mm - Mechanická tvarovka pro spojování potrubí z nízkohustotního polyethylenu PE-LD a středněhustotního polyethylenu PE-MD, zelená | 17 | ks |  | 0
31 | Kolena ¦ 50 mm - Mechanická tvarovka pro spojování potrubí z nízkohustotního polyethylenu PE-LD a středněhustotního polyethylenu PE-MD, zelená | 14 | ks |  | 0
32 | Kolena ¦ 32 mm - Mechanická tvarovka pro spojování potrubí z nízkohustotního polyethylenu PE-LD a středněhustotního polyethylenu PE-MD, zelená | 10 | ks |  | 0
33 | T - kusy ¦ 32 mm - Mechanická tvarovka pro spojování potrubí z nízkohustotního polyethylenu PE-LD a středněhustotního polyethylenu PE-MD, zelená | 36 | ks |  | 0
34 | T - kusy ¦ 50 mm - Mechanická tvarovka pro spojování potrubí z nízkohustotního polyethylenu PE-LD a středněhustotního polyethylenu PE-MD, zelená | 3 | ks |  | 0
35 | Ohebná dvouplášťová kogurovaná chránička cena uvedena za 1 m. | 200 | m |  | 0
36 | Soubor tvarovek (rezerva) | 1 | soubor |  | 0
37 | Instalace a pokládka PE potrubí 32 mm | 700 | m |  | 0
38 | Instalace a pokládka PE potrubí 50 mm | 400 | m |  | 0
39 | Strojní vyhloubení výkopu do hl. 20-40cm drážkovačem, š.do 15 cm, v jemnozrnné zemině | 700 | m |  | 0
40 | Zásyp a hutnění výkopů do hl. 30cm a š.25 cm | 700 | m |  | 0
Postřikovače, trysky, pružné přípojky postřikovačů
41 | Výsuvný postřikovač (10 cm) - regulace tlaku na 2,8 bar, bez trysky s proplachovou zátkou, zajišťovací hlava šedé barvy, zesílené tělo, ADV ventil do 4,3 m převýšení, 1/2" zapuštěný závit | 32 | ks |  | 0
42 | Rotační tryska, dostřik 3,7 - 4,6 m, 90 - 210° ¦ Rotační hlavice, plynule nastavitelná výseč 90 - 210°, poloměr dostřiku 4,1 m / 2,8 bar, filtr | 2 | ks |  | 0
43 | Rotační tryska dostřik 4,9 - 6,4 m, 90 - 210° ¦ Rotační hlavice, nastavitelná výseč 90 - 210°, poloměr dostřiku 5,8 m / 2,8 bar, filtr | 1 | ks |  | 0
44 | Rotační tryska, dostřik 4,9 - 6,4 m, 360° ¦ Rotační hlavice, kruhové provedení 360°, poloměr dostřiku 5,8 m / 2,8 bar, filtr | 1 | ks |  | 0
45 | Rotační tryska, dostřik 7,6 - 9,1m, 90 - 210° ¦ Rotační hlavice, nastavitelná výseč 90 - 210°, poloměr dostřiku 9,1 m / 2,8 bar, filtr | 20 | ks |  | 0
46 | Rotační tryska, dostřik 7,6 - 9,1m, 360° ¦ Rotační hlavice, kruhové provedení 360°, poloměr dostřiku 9,1 m / 2,8 bar, filtr | 8 | ks |  | 0
47 | Výsuvný postřikovač rotační (10 cm), kruhový a výsečový v jednom modelu, výsečová paměť AUTOMATIC ARC RETURN, NON- STRIPPABLE DRIVE, plastový výsuvník, FLO-STOP, ADV, sada trysek, poloměr dostřiku 7,3 - 14,0 m | 45 | ks |  | 0
48 | Sada trysek pro rotační postřikovač s krátkým dostřikem, poloměr dostřiku 4,9 - 7,4 m | 1 | sada |  | 0
49 | Navrtávací sedlo PN6 ¦ Dvoudílná odbočka (pas) 32x3/4", 2 šrouby | 77 | ks |  | 0
50 | Závitový přímý přechod (vnější závit) - ABS ¦ Nástrčná tvarovka s převlečnou matkou pro připojení pružného potrubí, 20x3/4", vnější závit, černá ABS | 77 | ks |  | 0
51 | Závitové koleno (vnější závit) - ABS ¦ Nástrčná tvarovka s převlečnou matkou pro připojení postřikovačů s 1/2" závitem na pružné potrubí, 20x1/2", vnější závit, černá ABS | 32 | ks |  | 0
52 | Závitové koleno (vnější závit) - ABS ¦ Nástrčná tvarovka s převlečnou matkou pro připojení postřikovačů s 3/4" závitem na pružné potrubí, 20x3/4", vnější závit, černá ABS | 45 | ks |  | 0
53 | Pružné připojovací potrubí, 50 m ¦ Pružné flexibilní připojovací potrubí, 20x1,7 mm, pro postřikovače, návin 50 m, průměr role 75 cm. | 3 | ks |  | 0
54 | Výkop pro postřikovač, vytvoření odbočky, výškové osazení, navrácení výkopku | 77 | ks |  | 0
Hlavní sestava - napojení na vodní zdroj
55 | Závitové DG přechody s vnitřním závitem ¦ 50x5/4" - Mechanická tvarovka pro spojování potrubí z nízkohustotního polyethylenu PE-LD a středněhustotního polyethylenu PE-MD, vnitřní závit, zelená | 2 | ks |  | 0
56 | Závitové redukce - vnější/vnitřní závity ¦ Plastová závitová tvarovka, 5/4"x1", vnější/vnitřní závit, černá (PP) | 2 | ks |  | 0
57 | Vodoměr s impulzním výstupem, 1" ¦ Vodoměr s impulzním výstupem. Pro ovládací jednotky se vzdálenou správou. Připojení 1", vnější závit těla vodoměru 5/4", detekce průsaků, monitorování průtoku. | 1 | ks |  | 0
58 | Závitové DG přechody s vnějším závitem ¦ 50x6/4" - Mechanická tvarovka pro spojování potrubí z nízkohustotního polyethylenu PE-LD a středněhustotního polyethylenu PE-MD, vnější závit, zelená | 2 | ks |  | 0
59 | Kulový ventil FF s pákou - dlouhý závit ¦ 6/4", vnitřní závity, dlouhý závit, červená páka, PN16 | 1 | ks |  | 0
60 | Mosazná šroubení přímá ¦ 6/4" přímé s plochým klingeritovým těsněním - rozebíratelné, PN 10 | 1 | ks |  | 0
61 | Filtr připojovací závit 6/4" vně, vložka lamelová (disková) 120 mesh, filtrační plocha 500 cm2, 2 výstupy na manometr, PN 8 | 1 | sada |  | 0
62 | Mosazné závitové redukované T-kusy ¦ 6/4"x5/4"x6/4", vnitřní závity | 1 | ks |  | 0
63 | Mosazné závitové redukce ¦ 5/4" x 1/2", vnější / vnitřní závit | 1 | ks |  | 0
64 | Mosazné závitové dvojniply ¦ 6/4", vnější závity | 1 | ks |  | 0
65 | Elektromagnetický ventil s cívkou 24 V AC a regulací průtoku, 6/4" FF, 14 bar. Rozsah pracovních tlaků 1,5 - 14 bar, vhodný pro hlavní sestavy automatických závlahových systémů. | 1 | ks |  | 0
66 | Kulový ventil MM s pákou/motýlkem - standardní závit ¦ 1/2", vnější závity, standardní závit, červený motýlek, PN16 | 1 | ks |  | 0
67 | Montáž hlavní sestavy s hl. el.mag. ventilem | 1 | soubor |  | 0
Čerpadlo a čerpací stanice
68 | Ponorné 5" čerpadlo s plovákem, připojení 5/4", Qmax= 7,2 m3/hod, Pmax= 0,71 MPa, P2=1.2 kW, kabel 15 m | 1 | ks |  | 0
69 | Závitové DG přechody s vnitřním závitem ¦ 50x5/4" - Mechanická tvarovka pro spojování potrubí z nízkohustotního polyethylenu PE-LD a středněhustotního polyethylenu PE-MD, vnitřní závit, zelená | 5 | ks |  | 0
70 | Závitové dvojniply ¦ Plastová závitová tvarovka, 5/4", vnější závity, černá (PP) | 3 | ks |  | 0
71 | Zpětná klapka - s mosaznou záklopkou ¦ 5/4" pružinová, PN 16 | 1 | ks |  | 0
72 | Zpětná klapka s mosaznou záklopkou ¦ Velmi kvalitní a masivní 1" pružinová, prodloužená konstrukce, PN 25 | 1 | ks |  | 0
73 | Kolena ¦ 50 mm - Mechanická tvarovka pro spojování potrubí z nízkohustotního polyethylenu PE-LD a středněhustotního polyethylenu PE-MD, zelená | 1 | ks |  | 0
74 | Řídicí jednotka čerpadla, s frekvenčním měničem. Instalace vertikální i horizontální, pro čerpadlo s motorem 1 f. max. 2,2 kW (10,5 A), nastavitelný tlak v rozmezí 0,5 - 8 baru, PN 8. | 1 | ks |  | 0
75 | T - kusy s vnitřním závitem na odbočce ¦ 50x5/4"x50 mm - Mechanická tvarovka pro spojování potrubí z nízkohustotního polyethylenu PE-LD a středněhustotního polyethylenu PE-MD, vnitřní závit na odbočce, zelená | 1 | ks |  | 0
76 | Závitové redukce - vnější/vnitřní závity ¦ Plastová závitová tvarovka, 5/4"x1", vnější/vnitřní závit, černá (PP) | 1 | ks |  | 0
77 | Flexi hadice s kolenem a převl. maticí, 1", MF ¦ Flexibilní opletená hadice 1" s kolenem a převlečnou maticí- jeden závit je vnější 1", druhý má koleno s převlečnou matici 1" | 1 | ks |  | 0
78 | Tlaková nádoba vertikální 8 l, PN 10, membránové provedení, vnitřní PUR povlak pro vysokou životnost, nerezové připojení, D=20,2 cm, dl.31,3 cm, možnost zavěšení na zeď | 1 | ks |  | 0
79 | Silonové závěsné lano 5 mm na zavěšení čerp., cena uvedena za 1 m | 10 | bm |  | 0
80 | Elektroinstalační materiál pro připojení čerpadla | 1 | soubor |  | 0
81 | Montáž sestavy vodárny s tlakovou nádobou | 1 | soubor |  | 0
Různé
82 | Pevná teflonová těsnící páska ¦ 12 mm x 12 m x 0,075 mm, kvalitní páska vhodná pro těsnění všech plastových závitů | 10 | ks |  | 0
83 | Těsnící provázek délka 80 m ¦ Pro těsnění závitů, 80 m (až 200 1/2"závitů) | 1 | ks |  | 0
84 | Montážní multifunkční klíč pro nastavování výsečí a poloměrů dostřiku rotačních hlavic | 1 | ks |  | 0
85 | Montážní klíč k rotač. a rozpr. postřikovačům ¦ Montážní klíč pro snadné nastavování výsečí a poloměrů dostřiku u rotačních postřikovačů | 1 | ks |  | 0
Ostatní pracovní činnosti
86 | Vytyčení tras vedení | 11 | sekce |  | 0
87 | Spuštění systému, propláchnutí, seřízení trysek, výseče, dostřiky, naprogramování AZS | 11 | sekce |  | 0
88 | Provedení tlakové zkoušky systému | 1 | soubor |  | 0
89 | Režie - paušál | 1 | soubor |  | 0
|  |  |  | CELKEM | 0