## Stavba
#RTSROZP# | Položkový rozpočet stavby
| Stavba: |  | SO 40 | Rekonstrukce a rozvoj koupaliště Polanka
| Objekt: |  | SO 40 | AREÁLOVÉ ROZVODY KANALIZACE
1211 | Rozpočet: |  | SO 40 | AREÁLOVÉ ROZVODY KANALIZACE
| Objednatel: | [5 empty] | IČO:
DIČ:
| Projektant: | [5 empty] | IČO:
DIČ:
| Zhotovitel: | [5 empty] | IČO:
DIČ:
| Vypracoval: |  | VMS Projekt s.r.o.
| Rozpis ceny | [6 empty] | Celkem
HSV | HSV | [6 empty] | 0
PSV | PSV | [6 empty] | 0
MON | MON | [6 empty] | 0
VN | Vedlejší náklady | [6 empty] | 0
ON | Ostatní náklady | [6 empty] | 0
| Celkem | [6 empty] | 0
Rekapitulace daní
0 | Základ pro sníženou DPH |  |  | 15 | % | 0 |  |  | CZK
0 | Snížená DPH |  |  | 15 | % | 0 |  |  | CZK
0 | Základ pro základní DPH |  |  | 21 | % | 0 |  |  | CZK
0 | Základní DPH |  |  | 21 | % | 0 |  |  | CZK
0 | Zaokrouhlení |  |  |  |  | 0 |  |  | CZK
| Cena celkem bez DPH |  |  |  |  | 0 |  |  | CZK
0 | Cena celkem s DPH |  |  |  |  | 0 |  |  | CZK
|  | v |  |  | dne
|  |  | Za zhotovitele |  |  |  | Za objednatele
Rekapitulace dílčích částí
#CASTI>> | Číslo | Název |  |  | Základ pro sníženou DPH | Základ pro základní DPH | DPH celkem | Cena celkem | %
1 | Stavba |  |  |  | 0 | 0 | 0 | 0 | #NAME?
2 | SO 40 | AREÁLOVÉ ROZVODY KANALIZACE |  |  | 0 | 0 | 0 | 0 | #NAME?
3 | SO 40 | AREÁLOVÉ ROZVODY KANALIZACE |  |  | 0 | 0 | 0 | 0 | #NAME?
| Celkem za stavbu |  |  |  | 0 | 0 | 0 | 0 | #NAME?
#POPS | Popis stavby: SO 40 - Rekonstrukce a rozvoj koupaliště Polanka
#POPO | Popis objektu: SO 40 - AREÁLOVÉ ROZVODY KANALIZACE
#POPR | Popis rozpočtu: SO 40 - AREÁLOVÉ ROZVODY KANALIZACE
Rekapitulace dílů
| Číslo | Název |  |  | Typ dílu |  |  | Celkem | %
| SO 40 | AREÁLOVÉ ROZVODY KANALIZACE |  |  | MON |  |  | 0
| Cena celkem | [6 empty] | 0
Poznámka:
Pokud je v soupisu prací odkaz na normy nebo technické dokumenty umožňuje zadavatel nabídnout rovnocenné řešení dle §89 a §90 zákona 134/2016sb. Zákon o zadávání veřejných zakázek
Pokud jsou v seznamu uvedeny konkrétní výrobky, slouží pro popis požadovaného standardu a nezakládají povinnost dodavatele tyto výrobky použít.
V případě použití jiných než doporučených výrobků musí tyto periferie splňovat požadované standardy či vyšší, a měly by být schváleny projektantem.
Případné záměny musí být změny zapracované do projektové dokumentace skutečného provedení.
Note on D11: Název
Note on I11: IČO
Note on D12: Ulice
Note on I12: DIČ
Note on D13: PSČ
Note on E13: Místo

## VzorPolozky (hidden)
Položkový rozpočet
S:
O:
R:

## SO 40 Rekapitulace
Položkový rozpočet | [27 empty] | #TypZaznamu#
S: | SO 40 | Rekonstrukce a rozvoj koupaliště Polanka | [25 empty] | STA
O: | SO 40 | AREÁLOVÉ ROZVODY KANALIZACE | [22 empty] | STA |  |  | OBJ
R: | SO 40 | AREÁLOVÉ ROZVODY KANALIZACE | [25 empty] | ROZ
P.č. | Číslo položky | Název položky | MJ | Množství | Cena / MJ | Celkem | Dodávka | Dodávka celk. | Montáž | Montáž celk. | DPH | Cena s DPH | Hmotnost / MJ | Hmotnost celk.(t) | Dem. hmotnost / MJ | Dem. hmotnost celk.(t) | Ceník | Cen. soustava / platnost | Cenová úroveň | Nhod / MJ | Nhod celk. | Dodavatel | Typ položky | Stav položky
Díl: | SO 40 | AREÁLOVÉ ROZVODY KANALIZACE |  |  |  | 0 |  | 0 |  | 1220000 |  | 0 |  | 0 |  | 0 |  |  |  |  | 0 | [6 empty] | DIL
1 | 1 | Areálové rozvody kanalizace | celkem | 1 | 0 | 0 | 0 | 0 | 1220000 | 1220000 | 21 | 0 | 0 | 0 | 0 | 0 |  | Vlastní | Indiv | 0 | 0 |  | Práce | Běžná |  |  |  | POL1_
[26 empty] | 15 | 21 | DPH
| Celkem |  |  |  |  | 0 | [19 empty] | 0 | 0 | SUM
Poznámky uchazeče k zadání
POPUZIV
END
Note on S6: Jedná se o informaci, zda se jedná o položku, která je do rozpočtu zadána z cenové soustavy RTS, nebo vlastní.
Note on T6: Jedná se o název CÚ, která je zadána u položky rozpočtu

## SO 40 Rozpočet
Stavební rozpočet
Č | Kód | Zkrácený popis | MJ | Množství | Jednotková cena (Kč) | Náklady celkem (Kč) | GROUPCODE | ISWORK
| 1 | Splašková kanalizace |  |  |  | 0
1 | 894412312RAB | Šachta, DN 1000 stěna 120 mm, dno přímé V max. 50 | kus | 9 |  | 0 | 1 | P | 23941.24 | 5518.76
2 | 831350012RA0 | Kanalizace z trub PVC hrdlových D 160 mm | m | 78 |  | 0 | 1 | P | 762.75 | 1937.24
3 | 831350013RAA | Kanalizace z trub PVC hrdlových D 200 mm | m | 26.5 |  | 0 | 1 | P | 969.12 | 1975.86
4 | 831350013RAC | Kanalizace z trub PVC hrdlových D 200 mm | m | 132 |  | 0 | 1 | P | 1085.71 | 3514.31
5 | 831350014RAA | Kanalizace z trub PVC hrdlových D 250 mm | m | 112 |  | 0 | 1 | P | 1935.79 | 2164.16
6 | 175101101RT2 | Obsyp potrubí bez prohození sypaniny | m3 | 96.88 |  | 0 | 1 | P | 705.89 | 661.11
7 | 181101102R00 | Úprava pláně v zářezech v hor. 1-4, se zhutněním | m2 | 263.2 |  | 0 | 1 | P | 0 | 15.31
8 | 181201102R00 | Úprava pláně v násypech v hor. 1-4, se zhutněním | m2 | 263.2 |  | 0 | 1 | P | 0 | 15.31
9 | 451572111R00 | Lože pod potrubí z kameniva těženého 0 - 4 mm | m3 | 26.32 |  | 0 | 1 | P | 690.9 | 706.1
10 | 892561111R00 | Zkouška těsnosti kanalizace DN do 125, vodou | m | 73 |  | 0 | 1 | P | 0.79 | 25.3
11 | 892571111R00 | Zkouška těsnosti kanalizace DN do 200, vodou | m | 158.5 |  | 0 | 1 | P | 1.87 | 31.13
12 | 892581111R00 | Zkouška těsnosti kanalizace DN do 300, vodou | m | 112 |  | 0 | 1 | P | 4.2 | 41.71
13 | 892573111R00 | Zabezpečení konců kanal. potrubí DN do 200, vodou | úsek | 2 |  | 0 | 1 | P | 392.22 | 3267.79
14 | 892583111R00 | Zabezpečení konců kanal. potrubí DN do 300, vodou | úsek | 1 |  | 0 | 1 | P | 418.54 | 3746.46
15 | 892855115R00 | Kontrola kanalizace TV kamerou do 500 m | m | 348.5 |  | 0 | 1 | P | 0 | 82.7
16 | 899711122R00 | Fólie výstražná z PVC šedá, šířka 30 cm | m | 348.5 |  | 0 | 1 | P | 5.37 | 10.83
17 | 899104111R00 | Osazení poklopu s rámem nad 150 kg | kus | 9 |  | 0 | 1 | P | 8.79 | 1103.21
17a | 28698067VD | Odvodňovací rošt (systémový sloupek) | kus | 2 |  | 0
18 | 998276201R00 | Přesun hmot, trub.vedení plast. obsypaná kamenivem | t | 600.9558 |  | 0 | 1 | P | 0 | 160
| 2 | Dešťová kanalizace |  |  |  | 0
19 | 894412311RAA | Šachta, DN 1000 stěna 120 mm, dno přímé V max. 40 | kus | 9 |  | 0 | 2 | P | 20879.95 | 5200.04
20 | 831350013RAB | Kanalizace z trub PVC hrdlových D 110-200 mm | m | 272 |  | 0 | 2 | P | 951.34 | 1618.63
20a | 131301202R00 | Hloubení zapažených jam v hor.4 do 1000 m3 pro nádrže na dešťovou vodu | m3 | 393.93 |  | 0
20b | 131301209R00 | Příplatek za lepivost - hloubení zapaž.jam v hor.4 pro nádrže na dešťovou vodu | m3 | 393.93 |  | 0
21 | 161101101R00 | Svislé přemístění výkopku z hor.1-4 do 2,5 m | m3 | 97.92 |  | 0 | 2 | P | 0 | 144
21a | 161101103R00 | Svislé přemístění výkopku z hor.1-4 do 6,0 m (nádrže) | m3 | 181.18 |  | 0
22 | 174101101R00 | Zásyp jam, rýh, šachet se zhutněním | m3 | 183.97 |  | 0 | 2 | P | 0 | 139.5
23 | 162701105R00 | Vodorovné přemístění výkopku z hor.1-4 do 10000 m | m3 | 204.35 |  | 0 | 2 | P | 0 | 299.01
24 | 451572111R00 | Lože pod potrubí z kameniva těženého 0 - 4 mm | m3 | 21.76 |  | 0 | 2 | P | 690.9 | 706.1
24a | 451575111R00 | Podkladní vrstva tl. do 25 cm ze štěrkopísku | m3 | 18.03 |  | 0
25 | 162701109R00 | Příplatek k vod. přemístění hor.1-4 za další 1 km | m3 | 2819.8 |  | 0 | 2 | P | 0 | 23.49
26 | 171201201R00 | Uložení sypaniny na skl.-sypanina na výšku přes 2m | m3 | 204.35 |  | 0 | 2 | P | 0 | 18.7
27 | 171201211VD | Skládková zemina | t | 341.26 |  | 0 | 2 | P | 239 | 0
28 | 167101101R00 | Nakládání výkopku z hor. 1 ÷ 4 v množství do 100 m3 | m3 | 204.35 |  | 0 | 2 | P | 0 | 298.5
29 | 175101101RT2 | Obsyp potrubí bez prohození sypaniny | m3 | 55.87 |  | 0 | 2 | P | 705.89 | 661.11
30 | 181101102R00 | Úprava pláně v zářezech v hor. 1-4, se zhutněním | m2 | 324.19 |  | 0 | 2 | P | 0 | 15.31
31 | 181201102R00 | Úprava pláně v násypech v hor. 1-4, se zhutněním | m2 | 324.19 |  | 0 | 2 | P | 0 | 15.31
32 | 28697978VD | Akumulační nádrž na dešťovou vodu 16 m3 vč. dómu, teleskop. poklopu A15 kN | kus | 4 |  | 0 | 2 | P | 157598 | 0
33 | 230060002VD | Montáž nádrže na dešťovou vodu | soubor | 4 |  | 0 | 2 | P | 10000 | 0
34 | 23016001VD | Doprava nádrže | soubor | 4 |  | 0 | 2 | P | 10000 | 0
35 | 213150015VD | VG1: vsakovací galerie z plast. vsak. bloků, rozměr 6,6 x 2,4 x 0,4 m (užitný objem 6,02 m3) | soubor | 1 |  | 0 | 2 | P | 55409 | 0
36 | 213150016VD | VG2: vsakovací galerie z plast. vsak. bloků, rozměr 4,8 x 3,0 x 0,3 m (užitný objem 4,01 m3) | soubor | 1 |  | 0 | 2 | P | 39274 | 0
37 | 23016000VD | Montáž vsakovací galerie | kus | 2 |  | 0 | 2 | P | 8000 | 0
38 | 23016001VD | Doprava vsakovacích galerií | soubor | 2 |  | 0 | 2 | P | 5000 | 0
39 | 894431111R00 | Osazení filtračních šachet | kus | 3 |  | 0 | 2 | P | 0 | 833
40 | 286981100VD | ŠDa : šachta filtrační a sedimentační včetně poklopu, filtr DN 200 | soubor | 1 |  | 0 | 2 | P | 0 | 31402
41 | 286981101VD | ŠDb : šachta filtrační a sedimentační včetně poklopu, filtr DN 125 | soubor | 1 |  | 0 | 2 | P | 0 | 24750
42 | 286981102VD | ŠDc : šachta filtrační a sedimentační včetně poklopu, filtr DN 160 | soubor | 1 |  | 0 | 2 | P | 25226 | 0
43 | 21350017VD | ŠD3-8: Mříž litinová 315, šachtová roura 315, šachtové dno 315 | soubor | 6 |  | 0 | 2 | P | 8386 | 0
44 | 892571111R00 | Zkouška těsnosti kanalizace DN do 200, vodou | m | 272 |  | 0 | 2 | P | 1.87 | 31.13
45 | 892573111R00 | Zabezpečení konců kanal. potrubí DN do 200, vodou | úsek | 2 |  | 0 | 2 | P | 392.22 | 3267.79
46 | 892855115R00 | Kontrola kanalizace TV kamerou do 500 m | m | 272 |  | 0 | 2 | P | 0 | 82.7
47 | 899711122R00 | Fólie výstražná z PVC šedá, šířka 30 cm | m | 272 |  | 0 | 2 | P | 5.37 | 10.83
48 | 899311113R00 | Osazení poklopů litinových s rámem do 150 kg | kus | 12 |  | 0 | 2 | P | 11.71 | 597.29
48a | 899103111RT2 | Osazení poklopu s rámem do 150 kg | kus | 1 |  | 0
48b | 893322111R00 | Šachty armaturní ŽB, strop z dílců, do 2,50 m2 (1800 x 1200 x 1500 mm) pro závlahu | kus | 1 |  | 0
49 | 998276201R00 | Přesun hmot, trub.vedení plast. obsypaná kamenivem | t | 429.9069 |  | 0 | 2 | P | 0 | 160
| 3 | Výtlačná kanalizace |  |  |  | 0
50 | 130001101R00 | Příplatek za ztížené hloubení v blízkosti vedení | m3 | 14.58 |  | 0 | 3 | P | 0 | 783.01
51 | 132201111R00 | Hloubení rýh š.do 60 cm v hor.3 do 100 m3, STROJNĚ | m3 | 72.9 |  | 0 | 3 | P | 0 | 295.01
52 | 132201119R00 | Přípl.za lepivost,hloubení rýh 60 cm,hor.3,STROJNĚ | m3 | 72.9 |  | 0 | 3 | P | 0 | 191.99
53 | 161101101R00 | Svislé přemístění výkopku z hor.1-4 do 2,5 m | m3 | 21.87 |  | 0 | 3 | P | 0 | 144
54 | 162701105R00 | Vodorovné přemístění výkopku z hor.1-4 do 10000 m | m3 | 32.4 |  | 0 | 3 | P | 0 | 299.01
55 | 162701109R00 | Příplatek k vod. přemístění hor.1-4 za další 1 km | m3 | 324 |  | 0 | 3 | P | 0 | 23.49
56 | 167101101R00 | Nakládání výkopku z hor. 1 ÷ 4 v množství do 100 m3 | m3 | 32.4 |  | 0 | 3 | P | 0 | 298.5
57 | 171201201R00 | Uložení sypaniny na skl.-sypanina na výšku přes 2m | m3 | 32.4 |  | 0 | 3 | P | 0 | 18.7
58 | 171201211VD | Skládková zemina | t | 54.108 |  | 0 | 3 | P | 239 | 0
59 | 174101101R00 | Zásyp jam, rýh, šachet se zhutněním | m3 | 40.5 |  | 0 | 3 | P | 0 | 139.5
60 | 175101101RT2 | Obsyp potrubí bez prohození sypaniny | m3 | 24.3 |  | 0 | 3 | P | 705.89 | 661.11
61 | 181101102R00 | Úprava pláně v zářezech v hor. 1-4, se zhutněním | m2 | 81 |  | 0 | 3 | P | 0 | 15.31
62 | 181201102R00 | Úprava pláně v násypech v hor. 1-4, se zhutněním | m2 | 81 |  | 0 | 3 | P | 0 | 15.31
63 | 451572211R00 | Lože pod potrubí z kameniva těženého 4 - 8 mm | m3 | 32.4 |  | 0 | 3 | P | 458.9 | 706.1
64 | 871231121R00 | Montáž trubek polyetylenových ve výkopu d 75 mm | m | 135 |  | 0 | 3 | P | 0 | 57.6
65 | 286136648 | Potrubí PE-HD PE 100 SDR pr. 75x6,9 mm PN 16 | m | 135 |  | 0 | 3 | M | 275.5 | 0
66 | 892561111R00 | Zkouška těsnosti kanalizace DN do 125, vodou | m | 135 |  | 0 | 3 | P | 0.79 | 25.3
67 | 892573111R00 | Zabezpečení konců kanal. potrubí DN do 200, vodou | úsek | 1 |  | 0 | 3 | P | 392.22 | 3267.79
68 | 899711122R00 | Fólie výstražná z PVC šedá, šířka 30 cm | m | 135 |  | 0 | 3 | P | 5.37 | 10.83
69 | 89106VD | Přečerpávací stanice, samonosná PE, 2 čerpadla, vodící tyče, rozvaděč, včetně vystrojení | soubor | 1 |  | 0 | 3 | P | 257629 | 0
70 | 998276201R00 | Přesun hmot, trub.vedení plast. obsypaná kamenivem | t | 78.1932 |  | 0 | 3 | P | 0 | 160
| 11 | Přípravné a přidružené práce |  |  |  | 0
71 | 1101VD | Geodetické vytýčení stavby | soubor | 1 |  | 0 | 11 | P | 10000 | 0
72 | 1102VD | Vytýčení stávajícících podzemních sítí a zařízení | m | 755.5 |  | 0 | 11 | P | 18.5 | 0
73 | 1103VD | Geodetické zaměření skutečného provedení stavby | m | 755.5 |  | 0 | 11 | P | 31 | 0
74 | 7990004VD | Projektová dokumentace skutečného provedení | soubor | 1 |  | 0 | 11 | P | 18000 | 0
[5 empty] | Celkem: | 0