## Stavba
#RTSROZP# | Položkový rozpočet stavby
| Stavba: |  | SO 10 | Rekonstrukce a rozvoj koupaliště Polanka
| Objednatel: | [5 empty] | IČO:
DIČ:
| Projektant: | [5 empty] | IČO:
DIČ:
| Zhotovitel: | [5 empty] | IČO:
DIČ:
| Vypracoval: |  | VMS Projekt s.r.o.
| Rozpis ceny | [6 empty] | Celkem
HSV | HSV | [6 empty] | 0
PSV | PSV | [6 empty] | 0
MON | MON | [6 empty] | 0
VN | Vedlejší náklady | [6 empty] | 0
ON | Ostatní náklady | [6 empty] | 0
| Celkem | [6 empty] | 0
Rekapitulace daní
0 | Základ pro sníženou DPH |  |  | 15 | % | 0 |  |  | CZK
0 | Snížená DPH |  |  | 15 | % | 0 |  |  | CZK
0 | Základ pro základní DPH |  |  | 21 | % | 0 |  |  | CZK
0 | Základní DPH |  |  | 21 | % | 0 |  |  | CZK
0 | Zaokrouhlení |  |  |  |  | 0 |  |  | CZK
| Cena celkem bez DPH |  |  |  |  | 0 |  |  | CZK
0 | Cena celkem s DPH |  |  |  |  | 0 |  |  | CZK
|  | v |  |  | dne
|  |  | Za zhotovitele |  |  |  | Za objednatele
Rekapitulace dílčích částí
#CASTI>> | Číslo | Název |  |  | Základ pro sníženou DPH | Základ pro základní DPH | DPH celkem | Cena celkem | %
1 | Stavba |  |  |  | 0 | 0 | 0 | 0
2 | SO 10 | PROVOZNÍ OBJEKT |  |  | 0 | 0 | 0 | 0
3 | D 1.4 | Technika prostředí staveb |  |  | 0 | 0 | 0 | 0
3 | D 1.5 | Sanace |  |  | 0 | 0 | 0 | 0
3 | D 1.6 | Interiér |  |  | 0 | 0 | 0 | 0
3 | D1.1 +D 1.2 | Architektonicko - stavební a stavebně - konstrukční řešení |  |  | 0 | 0 | 0 | 0
| Celkem za stavbu |  |  |  | 0 | 0 | 0 | 0 | 0
#POPS | Popis stavby: SO 10 - Rekonstrukce a rozvoj koupaliště Polanka
#POPO | Popis objektu: SO 10 - PROVOZNÍ OBJEKT
#POPR | Popis rozpočtu: D 1.4 - Technika prostředí staveb
#POPR | Popis rozpočtu: D 1.5 - Sanace
#POPR | Popis rozpočtu: D 1.6 - Interiér
#POPR | Popis rozpočtu: D1.1 +D 1.2 - Architektonicko - stavební a stavebně - konstrukční řešení
Rekapitulace dílů
| Číslo | Název |  |  | Typ dílu |  |  | Celkem | %
| 01 | Chemická injektáž zdiva |  |  | HSV |  |  | 0
| 02 | Povrchové úpravy interiér |  |  | HSV |  |  | 0
| 03 | Povrchové úpravy exteriér |  |  | HSV |  |  | 0
| 1 | Zemní práce |  |  | HSV |  |  | 0
| 2 | Základy a zvláštní zakládání |  |  | HSV |  |  | 0
| 3 | Svislé a kompletní konstrukce |  |  | HSV |  |  | 0
| 4 | Vodorovné konstrukce |  |  | HSV |  |  | 0
| 5 | Komunikace |  |  | HSV |  |  | 0
| 61 | Úpravy povrchů vnitřní |  |  | HSV |  |  | 0
| 62 | Úpravy povrchů vnější |  |  | HSV |  |  | 0
| 63 | Podlahy a podlahové konstrukce |  |  | HSV |  |  | 0
| 64 | Výplně otvorů |  |  | HSV |  |  | 0
| 94 | Lešení a stavební výtahy |  |  | HSV |  |  | 0
| 95 | Dokončovací konstrukce na pozemních stavbách |  |  | HSV |  |  | 0
| 96 | Bourání konstrukcí |  |  | HSV |  |  | 0
| 99 | Staveništní přesun hmot |  |  | HSV |  |  | 0
| 04 | Svislá hydroizolace spodní stavby |  |  | PSV |  |  | 0
| 711 | Izolace proti vodě |  |  | PSV |  |  | 0
| 712 | Povlakové krytiny |  |  | PSV |  |  | 0
| 713 | Izolace tepelné |  |  | PSV |  |  | 0
| 762 | Konstrukce tesařské |  |  | PSV |  |  | 0
| 763 | Dřevostavby |  |  | PSV |  |  | 0
| 764 | Konstrukce klempířské |  |  | PSV |  |  | 0
| 766 | Konstrukce truhlářské |  |  | PSV |  |  | 0
| 767 | Konstrukce zámečnické |  |  | PSV |  |  | 0
| 771 | Podlahy z dlaždic a obklady |  |  | PSV |  |  | 0
| 777 | Podlahy ze syntetických hmot |  |  | PSV |  |  | 0
| 781 | Obklady keramické |  |  | PSV |  |  | 0
| 783 | Nátěry |  |  | PSV |  |  | 0
| 784 | Malby |  |  | PSV |  |  | 0
| 799 | Ostatní |  |  | PSV |  |  | 0
| D 1.4 | Technika prostředí staveb |  |  | PSV |  |  | 0
| D96 | Přesuny suti a vybouraných hmot |  |  | PSU |  |  | 0
| Cena celkem | [6 empty] | 0 | 0
*Poznámka:
Pokud je v soupisu prací odkaz na normy nebo technické dokumenty umožňuje zadavatel nabídnout rovnocenné řešení dle §89 a §90 zákona 134/2016sb. Zákon o zadávání veřejných zakázek
Pokud jsou v seznamu uvedeny konkrétní výrobky, slouží pro popis požadovaného standardu a nezakládají povinnost dodavatele tyto výrobky použít.
V případě použití jiných než doporučených výrobků musí tyto periferie splňovat požadované standardy či vyšší, a měly by být schváleny projektantem.
Případné záměny musí být změny zapracované do projektové dokumentace skutečného provedení.
Note on D11: Název
Note on I11: IČO
Note on D12: Ulice
Note on I12: DIČ
Note on D13: PSČ
Note on E13: Místo

## VzorPolozky (hidden)
Položkový rozpočet
S:
O:
R:

## SO 10 D1.1 +D 1.2 Pol
Položkový rozpočet | [27 empty] | #TypZaznamu#
S: | SO 10 | Rekonstrukce a rozvoj koupaliště Polanka | [25 empty] | STA
O: | SO 10 | PROVOZNÍ OBJEKT | [22 empty] | STA |  |  | OBJ
R: | D1.1 +D 1.2 | Architektonicko - stavební a stavebně - konstrukční řešení | [25 empty] | ROZ
P.č. | Číslo položky | Název položky | MJ | Množství | Cena / MJ | Celkem | Dodávka | Dodávka celk. | Montáž | Montáž celk. | DPH | Cena s DPH | Hmotnost / MJ | Hmotnost celk.(t) | Dem. hmotnost / MJ | Dem. hmotnost celk.(t) | Ceník | Cen. soustava / platnost | Cenová úroveň | Nhod / MJ | Nhod celk. | Dodavatel | Typ položky | Stav položky
Díl: | 1 | Zemní práce |  |  |  | 0 |  | 75862.58 |  | 1220378.25 |  | 0 |  | 70.92 |  | 0 |  |  |  |  | 1809.49 | [6 empty] | DIL
1 | 115101241R01 | Čerpání vody, včetně pohotovosti záložní čerpací stanice, beton. skruží, odvod vody do řeky Jihlavy | h | 2160 |  | 0 | 0 | 0 | 353.5 | 763560 | 21 | 0 | 0 | 0 | 0 | 0 |  | Vlastní | RTS 23/ II | 0.51 | 1101.6 |  | Práce | Běžná |  |  |  | POL1_
|  | Množství měrných jednotek je doba, po kterou je čerpadlo v provozu. Množství m.j. je uvedeno dle předpokladu, celková cena této práce se stanoví podle skutečnosti při provádění stavebních prací. | [25 empty] | POP |  | Množství měrných jednotek je doba, po kterou je čerpadlo v provozu. Množství m.j. je uvedeno dle předpokladu, celková cena této práce se stanoví podle skutečnosti při provádění stavebních prací.
|  | 24*30*3 |  | 2160 | [23 empty] | VV | 0
2 | 215901101RT5 | Zhutnění podloží z hornin nesoudržných do 92% PS vibrační deskou | m2 | 609.5462 |  | 0 | 0 | 0 | 125.5 | 76498.05 | 21 | 0 | 0 | 0 | 0 | 0 |  | RTS 23/ II | RTS 23/ II | 0.15 | 91.43 |  | Práce | Běžná |  |  |  | POL1_
|  | 17,06*1+12,5*1+20,715*1+52,45*09+11,8*0,9+52,45*1,025+5,68*1+2,915*1+1,4*1,025+1,1*1,1*9+0,8*0,8*3 |  | 609.5462 | [23 empty] | VV | 0
3 | 131201112R00 | Hloubení nezapaž. jam hor.3 do 1000 m3, STROJNĚ | m3 | 256.423 |  | 0 | 0 | 0 | 140 | 35899.23 | 21 | 0 | 0 | 0 | 0 | 0 |  | RTS 23/ II | RTS 23/ II | 0.11 | 28.21 |  | Práce | Běžná |  |  |  | POL1_
|  | (1+2,795)*2,1/2*12,5 |  | 49.8094 | [23 empty] | VV | 0
|  | (1+2,795)*2,1/2*20,715 |  | 82.5441 | [23 empty] | VV | 0
|  | 1,025*52,45*0,7+11,8*0,7*0,9+52,45*0,9*0,7 |  | 78.1104 | [23 empty] | VV | 0
|  | výkop pro lapák tuku : 4,8*1,3*2,5 |  | 15.6 | [23 empty] | VV | 0
|  | výkop pro kanál : 0,35*1,155*(7,75+3,36+8,95+5,91+5,04+9,74+6,47+6,95+12,67+3,46+1,7+3,1) |  | 30.3592 | [23 empty] | VV | 0
4 | 132201210R00 | Hloubení rýh š.do 200 cm hor.3 do 50 m3,STROJNĚ | m3 | 41.854 |  | 0 | 0 | 0 | 591 | 24735.71 | 21 | 0 | 0 | 0 | 0 | 0 |  | RTS 23/ II | RTS 23/ II | 0.37 | 15.49 |  | Práce | Běžná |  |  |  | POL1_
|  | olpocení : (13,9+4)*1*0,8 |  | 14.32 | [23 empty] | VV | 0
|  | 1,2*(7,36+10,205+4,68+0,7) |  | 27.534
5 | 131201201R00 | Hloubení zapažených jam v hor.3 do 100 m3 | m3 | 41.4558 |  | 0 | 0 | 0 | 1119 | 46389.04 | 21 | 0 | 0 | 0 | 0 | 0 |  | RTS 23/ II | RTS 23/ II | 2.25 | 93.28 |  | Práce | Běžná |  |  |  | POL1_
|  | 2,43*17,06*1 |  | 41.4558 | [23 empty] | VV | 0
6 | 139711101RT3 | Vykopávka v uzavřených prostorách v hor.1-4 hornina 3 | m3 | 35.9096 |  | 0 | 0 | 0 | 1916 | 68802.79 | 21 | 0 | 0 | 0 | 0 | 0 |  | RTS 23/ II | RTS 23/ II | 4.73 | 169.85 |  | Práce | Běžná |  |  |  | POL1_
|  | 1*2,43*5,68+2,915*1,0*2,43 |  | 20.8859 | [23 empty] | VV | 0
|  | 1,4*1,025*0,65 |  | 0.93275 | [23 empty] | VV | 0
|  | 1,1*1,1*1,1*9+0,8*0,8*1,1*3 |  | 14.091 | [23 empty] | VV | 0
7 | 151101201R00 | Pažení stěn výkopu - příložné - hloubky do 4 m | m2 | 62.3417 |  | 0 | 23.28 | 1451.31 | 94.72 | 5905 | 21 | 0 | 0.0007 | 0.04 | 0 | 0 |  | RTS 23/ II | RTS 23/ II | 0.16 | 9.97 |  | Práce | Běžná |  |  |  | POL1_
|  | 2,43*17,06 |  | 41.4558 | [23 empty] | VV | 0
|  | 5,68*2,43+2,915*2,43 |  | 20.8859 | [23 empty] | VV | 0
8 | 151101211R00 | Odstranění pažení stěn - příložné - hl. do 4 m | m2 | 41.4558 |  | 0 | 0 | 0 | 43.5 | 1803.33 | 21 | 0 | 0 | 0 | 0 | 0 |  | RTS 23/ II | RTS 23/ II | 0.1 | 4.15 |  | Práce | Běžná |  |  |  | POL1_
|  | 2,43*17,06 |  | 41.4558 | [23 empty] | VV | 0
9 | 131201119R00 | Příplatek za lepivost - hloubení nezap.jam v hor.3 | m3 | 292.3326 |  | 0 | 0 | 0 | 27.9 | 8156.08 | 21 | 0 | 0 | 0 | 0 | 0 |  | RTS 23/ II | RTS 23/ II | 0.04 | 11.69 |  | Práce | Běžná |  |  |  | POL1_
|  | Odkaz na mn. položky pořadí 3 : 256,42304 |  | 256.423 | [23 empty] | VV | 5
|  | Odkaz na mn. položky pořadí 6 : 35,90960 |  | 35.9096 | [23 empty] | VV | 5
10 | 131201209R00 | Příplatek za lepivost - hloubení zapaž.jam v hor.3 | m3 | 41.4558 |  | 0 | 0 | 0 | 67.1 | 2781.68 | 21 | 0 | 0 | 0 | 0 | 0 |  | RTS 23/ II | RTS 23/ II | 0.11 | 4.56 |  | Práce | Běžná |  |  |  | POL1_
|  | Odkaz na mn. položky pořadí 5 : 41,45580 |  | 41.4558 | [23 empty] | VV | 5
11 | 132201219R00 | Přípl.za lepivost,hloubení rýh 200cm,hor.3,STROJNĚ | m3 | 41.854 |  | 0 | 0 | 0 | 42.9 | 1795.54 | 21 | 0 | 0 | 0 | 0 | 0 |  | RTS 23/ II | RTS 23/ II | 0.08 | 3.35 |  | Práce | Běžná |  |  |  | POL1_
|  | Odkaz na mn. položky pořadí 4 : 41,854 |  | 41.854 | [23 empty] | VV | 5
12 | 174101101R00 | Zásyp jam, rýh, šachet se zhutněním | m3 | 300.1597 |  | 0 | 0 | 0 | 139.5 | 41872.28 | 21 | 0 | 0 | 0 | 0 | 0 |  | RTS 23/ II | RTS 23/ II | 0.202 | 60.63 |  | Práce | Běžná |  |  |  | POL1_
|  | včetně strojního přemístění materiálu pro zásyp ze vzdálenosti do 10 m od okraje zásypu | [25 empty] | POP
|  | Odkaz na mn. položky pořadí 3 : 256,42304 |  | 256.423 | [23 empty] | VV | 5
|  | Odkaz na mn. položky pořadí 5 : 41,45580 |  | 41.4558 | [23 empty] | VV | 5
|  | Odkaz na mn. položky pořadí 6 : 35,90960 |  | 35.9096 | [23 empty] | VV | 5
|  | Odkaz na mn. položky pořadí 21 : 17,04563*-1 |  | -17.0456 | [23 empty] | VV | 5
|  | Odkaz na mn. položky pořadí 13 : 35,33819*-1 |  | -35.3382 | [23 empty] | VV | 5
|  | -57*0,9*0,18 |  | -9.234 | [23 empty] | VV | 0
|  | kanál stáv zásyp : 0,55*0,9*36 |  | 17.82 | [23 empty] | VV | 0
|  | zásyp lapák : 4,5*1,3*1-3,14*0,5*0,5*1*2 |  | 4.28 | [23 empty] | VV | 0
|  | základ oplo : 0,7*0,47*(13,9+4) |  | 5.8891 | [23 empty] | VV | 0
13 | 235681111R00 | Zásyp ze zhutněné sypaniny,dodání jílu | m3 | 35.3382 |  | 0 | 2105.69 | 74411.27 | 699.31 | 24712.35 | 21 | 0 | 2.0058 | 70.88 | 0 | 0 |  | RTS 23/ II | RTS 23/ II | 1.22 | 43.11 |  | Práce | Běžná |  |  |  | POL1_
|  | 0,35*1,025*52,45 |  | 18.8164 | [23 empty] | VV | 0
|  | 52,45*0,35*0,9 |  | 16.5218 | [23 empty] | VV | 0
14 | 161101101R00 | Svislé přemístění výkopku z hor.1-4 do 2,5 m | m3 | 333.7884 |  | 0 | 0 | 0 | 148.5 | 49567.58 | 21 | 0 | 0 | 0 | 0 | 0 |  | RTS 23/ II | RTS 23/ II | 0.35 | 116.83 |  | Práce | Běžná |  |  |  | POL1_
|  | Odkaz na mn. položky pořadí 3 : 256,42304 |  | 256.423 | [23 empty] | VV | 5
|  | Odkaz na mn. položky pořadí 5 : 41,45580 |  | 41.4558 | [23 empty] | VV | 5
|  | Odkaz na mn. položky pořadí 6 : 35,90960 |  | 35.9096 | [23 empty] | VV | 5
15 | 162201101R00 | Vodorovné přemístění výkopku z hor.1-4 do 20 m | m3 | 333.7884 |  | 0 | 0 | 0 | 49.4 | 16489.15 | 21 | 0 | 0 | 0 | 0 | 0 |  | RTS 23/ II | RTS 23/ II | 0.09 | 30.04 |  | Práce | Běžná |  |  |  | POL1_
|  | Odkaz na mn. položky pořadí 3 : 256,42304 |  | 256.423 | [23 empty] | VV | 5
|  | Odkaz na mn. položky pořadí 5 : 41,45580 |  | 41.4558 | [23 empty] | VV | 5
|  | Odkaz na mn. položky pořadí 6 : 35,90960 |  | 35.9096 | [23 empty] | VV | 5
16 | 167101101R00 | Nakládání výkopku z hor.1-4 v množství do 100 m3 | m3 | 33.6287 |  | 0 | 0 | 0 | 308 | 10357.65 | 21 | 0 | 0 | 0 | 0 | 0 |  | RTS 23/ II | RTS 23/ II | 0.652 | 21.93 |  | Práce | Běžná |  |  |  | POL1_
|  | Odkaz na mn. položky pořadí 15 : 333,78844 |  | 333.7884 | [23 empty] | VV | 5
|  | Odkaz na mn. položky pořadí 12 : 300,15972*-1 |  | -300.1597 | [23 empty] | VV | 5
17 | 162701105R00 | Vodorovné přemístění výkopku z hor.1-4 do 10000 m | m3 | 33.6287 |  | 0 | 0 | 0 | 296.5 | 9970.92 | 21 | 0 | 0 | 0 | 0 | 0 |  | RTS 23/ II | RTS 23/ II | 0.011 | 0.37 |  | Práce | Běžná |  |  |  | POL1_
|  | Odkaz na mn. položky pořadí 16 : 33,62872 |  | 33.6287 | [23 empty] | VV | 5
18 | 162701109R00 | Příplatek k vod. přemístění hor.1-4 za další 1 km | m3 | 336.2872 |  | 0 | 0 | 0 | 23.9 | 8037.26 | 21 | 0 | 0 | 0 | 0 | 0 |  | RTS 23/ II | RTS 23/ II | 0 | 0 |  | Práce | Běžná |  |  |  | POL1_
|  | Odkaz na mn. položky pořadí 17 : 33,62872*10 |  | 336.2872 | [23 empty] | VV | 5
19 | 171201201R00 | Uložení sypaniny na skl.-sypanina na výšku přes 2m | m3 | 300.1597 |  | 0 | 0 | 0 | 19.3 | 5793.08 | 21 | 0 | 0 | 0 | 0 | 0 |  | RTS 23/ II | RTS 23/ II | 0.01 | 3 |  | Práce | Běžná |  |  |  | POL1_
|  | Odkaz na mn. položky pořadí 12 : 300,15972 |  | 300.1597 | [23 empty] | VV | 5
20 | 199000002R00 | Poplatek za skládku horniny 1- 4 | m3 | 33.6287 |  | 0 | 0 | 0 | 513 | 17251.53 | 21 | 0 | 0 | 0 | 0 | 0 |  | RTS 23/ II | RTS 23/ II | 0 | 0 |  | Práce | Běžná |  |  |  | POL1_
|  | Odkaz na mn. položky pořadí 16 : 33,62871 |  | 33.6287 | [23 empty] | VV | 5
Díl: | 2 | Základy a zvláštní zakládání |  |  |  | 0 |  | 708967.58 |  | 201368.75 |  | 0 |  | 407.53 |  | 0 |  |  |  |  | 301.25 | [6 empty] | DIL
21 | 271313511R00 | Beton podkladní pod základové konstrukce, prostý | m3 | 17.0456 |  | 0 | 2648.64 | 45147.74 | 526.36 | 8972.14 | 21 | 0 | 2.5251 | 43.04 | 0 | 0 |  | RTS 23/ II | RTS 23/ II | 1.17 | 19.94 |  | Práce | Běžná |  |  |  | POL1_
|  | 1*12,5*0,1 |  | 1.25 | [23 empty] | VV | 0
|  | 1*20,715*0,1 |  | 2.0715 | [23 empty] | VV | 0
|  | 1,025*52,45*0,1+11,8*0,1*0,9+52,45*0,9*0,1 |  | 11.1586 | [23 empty] | VV | 0
|  | 17,06*1*0,1 |  | 1.706 | [23 empty] | VV | 0
|  | 1*0,1*5,68+2,915*1,0*0,1 |  | 0.8595 | [23 empty] | VV | 0
22 | 275321411R00 | Železobeton základových patek C 25/30 XC2 | m3 | 15.3955 |  | 0 | 3112.7 | 47921.57 | 322.3 | 4961.97 | 21 | 0 | 2.525 | 38.87 | 0 | 0 |  | RTS 23/ II | RTS 23/ II | 0.48 | 7.39 |  | Práce | Běžná |  |  |  | POL1_
|  | 1,0*1*0,8 |  | 0.8 | [23 empty] | VV | 0
|  | 1,1*1,1*1,25*5 |  | 7.5625 | [23 empty] | VV | 0
|  | 1*1*0,9*2 |  | 1.8 | [23 empty] | VV | 0
|  | 1,1*1,1*1,25*2 |  | 3.025 | [23 empty] | VV | 0
|  | 0,8*0,8*1,15*3 |  | 2.208 | [23 empty] | VV | 0
22a | 274321411R00 | Železobeton základových pasů C 25/30 XC2 | m3 | 16.5204 |  | 0 | [6 empty] | 2.525 | 41.71 |  |  |  | RTS 23/ II | RTS 23/ II
|  | 1,2*0,6*(7,36+10,205+4,68+0,7) |  | 16.5204
23 | 273313711R00 | Beton základových desek prostý C 25/30 XC2 | m3 | 90.9456 |  | 0 | 3113.83 | 283189.08 | 321.17 | 29208.99 | 21 | 0 | 2.525 | 229.64 | 0 | 0 |  | RTS 23/ II | RTS 23/ II | 0.48 | 43.65 |  | Práce | Běžná |  |  |  | POL1_
|  | PDL/01 : (6,05+3,99+1,69+16,01+25,86+19,33+15,85+6,38+89,09+6,38+16,12+15,85+38,64+3,71+1,65+37,45+1,89+1,65+1,41)*0,15 |  | 46.35 | [23 empty] | VV | 0
|  | PDL/02 : (3,9+5,1+10,2+7,42+8,75+9,1+11,36+5,56+12,42+12,1+3,03+5,13)*0,15 |  | 14.1105 | [23 empty] | VV | 0
|  | PDL/03 : 116,03*0,2 |  | 23.206 | [23 empty] | VV | 0
|  | PDL/05 : 2,98*0,2 |  | 0.596 | [23 empty] | VV | 0
|  | PDL/04 : 8,77*0,2 |  | 1.754 | [23 empty] | VV | 0
|  | PDL/08 : 15,15*0,15 |  | 2.2725 | [23 empty] | VV | 0
|  | PDL/09 : (1,8*1,8+1,4*1,7+1*1,4)*0,15 |  | 1.053 | [23 empty] | VV | 0
|  | PDL/06 : 1,81*0,9*2*0,15 |  | 0.4887 | [23 empty] | VV | 0
|  | lapák tuku obet. : 1,34*0,2*4,16 |  | 1.1149 | [23 empty] | VV | 0
24 | 273313511R00 | Beton základových desek prostý C 12/16 X0 | m3 | 1.0593 |  | 0 | 2638.83 | 2795.31 | 321.17 | 340.22 | 21 | 0 | 2.525 | 2.67 | 0 | 0 |  | RTS 23/ II | RTS 23/ II | 0.48 | 0.51 |  | Práce | Běžná |  |  |  | POL1_
|  | PDL/09 : (1,8*1,8+1,4*1,73+1*1,4)*0,15 |  | 1.0593 | [23 empty] | VV | 0
25 | 275361821R00 | Výztuž základových patek z betonářské oceli B500B (10 505) | t | 3.8074 |  | 0 | 46521.09 | 177124.86 | 13868.91 | 52804.63 | 21 | 0 | 1.0212 | 3.89 | 0 | 0 |  | RTS 23/ II | RTS 23/ II | 23.53 | 89.59 |  | Práce | Běžná |  |  |  | POL1_
|  | 15,3955*140/1000 |  | 2.1554 | [23 empty] | VV | 0
|  | pasoplocení : 16,5204*100/1000 |  | 1.652 | [23 empty] | VV | 0
26 | 273361921RT2 | Výztuž základových desek ze svařovaných sítí KD 35, drát d 5,0 mm, oko 100 x 100 mm | t | 0.01116 |  | 0 | 44930.99 | 501.43 | 7929.01 | 88.49 | 21 | 0 | 1.0554 | 0.01 | 0 | 0 |  | RTS 23/ II | RTS 23/ II | 15.23 | 0.17 |  | Práce | Běžná |  |  |  | POL1_
|  | PDL/06 : 1,81*0,9*2*3,113/1000*1,1 |  | 0.01116 | [23 empty] | VV | 0
27 | 279321411R00 | Železobeton základových zdí C 25/30 XC2 | m3 | 17.0044 |  | 0 | 3116.09 | 52987.12 | 378.91 | 6443.12 | 21 | 0 | 2.525 | 42.94 | 0 | 0 |  | RTS 23/ II | RTS 23/ II | 0.6 | 10.2 |  | Práce | Běžná |  |  |  | POL1_
|  | (1,8+1,8)*2*1,05*0,2+(1,4+1,4)*2*0,18*1,05 |  | 2.5704 | [23 empty] | VV | 0
|  | 1,4*0,3*1+1,73*0,2*1+1,4*0,2*1+(1,2+1,2)*2*0,2*1 |  | 2.006 | [23 empty] | VV | 0
|  | (1,4+1,4)*2*0,13*0,5+(0,7+1,1)*2*0,1*0,5 |  | 0.544 | [23 empty] | VV | 0
|  | lapák tuku obet. : (4,16+1,15)*2*0,1*1,33 |  | 1.4125 | [23 empty] | VV | 0
|  | olpocení : (13,9+4)*(1,25+0,7)*0,3 |  | 10.4715 | [23 empty] | VV | 0
28 | 279351105R00 | Bednění stěn základových zdí, oboustranné - zřízení | m2 | 72.9992 |  | 0 | 255.1 | 18622.1 | 438.9 | 32039.35 | 21 | 0 | 0.03931 | 2.87 | 0 | 0 |  | RTS 23/ II | RTS 23/ II | 0.65 | 47.45 |  | Práce | Běžná |  |  |  | POL1_
|  | lapák : (4,16+1,15)*2*1,33*2 |  | 28.2492 | [23 empty] | VV | 0
|  | olpocení : (13,9+4)*1,25*2 |  | 44.75 | [23 empty] | VV | 0
29 | 279351106R00 | Bednění stěn základových zdí, oboustranné - odstranění | m2 | 72.9992 |  | 0 | 0 | 0 | 298.5 | 21790.26 | 21 | 0 | 0 | 0 | 0 | 0 |  | RTS 23/ II | RTS 23/ II | 0.35 | 25.55 |  | Práce | Běžná |  |  |  | POL1_
|  | Včetně očištění, vytřídění a uložení bednicího materiálu. | [25 empty] | POP
|  | lapák : (4,16+1,15)*2*1,33*2 |  | 28.2492 | [23 empty] | VV | 0
|  | olpocení : (13,9+4)*1,25*2 |  | 44.75 | [23 empty] | VV | 0
30 | 279361821R00 | Výztuž základových zdí z betonářské oceli B500B (10 505) | t | 1.854 |  | 0 | 43515.84 | 80678.37 | 16784.16 | 31117.83 | 21 | 0 | 1.0211 | 1.89 | 0 | 0 |  | RTS 23/ II | RTS 23/ II | 29.29 | 54.3 |  | Práce | Běžná |  |  |  | POL1_
|  | 5,12004*130/1000 |  | 0.66561 | [23 empty] | VV | 0
|  | lapák tuku obet. : (4,16+1,15)*2*0,1*1,33*100/1000 |  | 0.14125 | [23 empty] | VV | 0
|  | olpocení : (13,9+4)*(1,25+0,7)*0,3*100/1000 |  | 1.0472 | [23 empty] | VV | 0
31 | 212753111R01 | Drenážní trubka včetně lože | m | 54.407 |  | 0 | 0 | 0 | 250 | 13601.75 | 21 | 0 | 0 | 0 | 0 | 0 |  | Vlastní | Indiv | 0.046 | 2.5 |  | Práce | Běžná |  |  |  | POL1_
|  | 17,056+11,7+17,056+2,915+5,68 |  | 54.407 | [23 empty] | VV | 0
Díl: | 3 | Svislé a kompletní konstrukce |  |  |  | 0 |  | 1136054.82 |  | 378281.16 |  | 0 |  | 180.2 |  | 0 |  |  |  |  | 707.6 | [6 empty] | DIL
32 | 311231126R00 | Zdivo nosné cihelné z cihel pálených 290 mm P20 na maltu cementovou 10 MPa | m3 | 21.8452 |  | 0 | 4722.33 | 103160.43 | 1932.67 | 42219.64 | 21 | 0 | 2.0441 | 44.65 | 0 | 0 |  | RTS 23/ II | RTS 23/ II | 3.77 | 82.36 |  | Práce | Běžná |  |  |  | POL1_
|  | Včetně pomocného lešení o výšce podlahy do 1,90 m a pro zatížení do 1,5 kPa. | [25 empty] | POP
|  | pohled JV : (0,75*3+1*2,75+0,35*0,35*2+1*0,75*3+3*0,75*2+2,02*1+0,34*0,75+0,75*1,46+0,75*3+0,2*0,75*2+0,75*3+0,21*0,75+0,19*0,75+1*2,02+3*0,75*4+0,99*2,07)*0,325 |  | 10.8986 | [23 empty] | VV | 0
|  | pohled SZ : (1*2,07+0,75*0,62+0,55*1,22+1*0,75+2,52*1+0,45*1+1,27*0,75+0,53*0,75+0,745*0,75+0,75*1,055+3*0,75+0,845*0,75+0,155*0,75+0,245*0,75+0,155*0,75+0,245*0,75+0,755*0,75+1,145*0,75+0,945*0,75+0,855*0,75+0,245*0,75+0,155*0,75+3*0,75*2)*0,42 |  | 8.6876 | [23 empty] | VV | 0
|  | 2,51*0,3*(2+0,15+0,85) |  | 2.259 | [23 empty] | VV | 0
33 | 311271177RT5 | Zdivo z tvárnic z autoklávového porobetonu kategorie I tl. 300 mm, 300x249x499mm kód spec.stand.101 | m2 | 25.5791 |  | 0 | 2167.17 | 55434.37 | 412.83 | 10559.84 | 21 | 0 | 0.21372 | 5.47 | 0 | 0 |  | RTS 23/ II | RTS 23/ II | 0 | 0 |  | Práce | Běžná |  |  |  | POL1_
|  | (1,5+0,75)*2,9-1,5*(1,15+1,1) |  | 3.15 | [23 empty] | VV | 0
|  | 8,98*(2,9+2,6)/2-2,305*1,15*3 |  | 16.7428 | [23 empty] | VV | 0
|  | 1,16*2,74 |  | 3.1784 | [23 empty] | VV | 0
|  | 1,8*2,74-1,2*2,02 |  | 2.508 | [23 empty] | VV | 0
34 | 342255024RT1 | Příčky z desek autoklávového porobetonu kategorie I tl. 100 mm, 599 x 249 x 100 mm kód spec.stand.104 | m2 | 94.2028 |  | 0 | 649.04 | 61141.39 | 272.96 | 25713.6 | 21 | 0 | 0.07471 | 7.04 | 0 | 0 |  | RTS 23/ II | RTS 23/ II | 0.53 | 49.93 |  | Práce | Běžná |  |  |  | POL1_
|  | 2,16*2,6+1*2,5-0,8*2,02 |  | 6.5 | [23 empty] | VV | 0
|  | 0,6*4*2,74 |  | 6.576 | [23 empty] | VV | 0
|  | 0,9*2*2,74+0,4*2,74 |  | 6.028 | [23 empty] | VV | 0
|  | 0,64*2,9*2 |  | 3.712 | [23 empty] | VV | 0
|  | 0,9*2*2,74+0,4*2,74 |  | 6.028 | [23 empty] | VV | 0
|  | 0,9*2,9 |  | 2.61 | [23 empty] | VV | 0
|  | 1,585*2,9-0,7*1,97 |  | 3.2175 | [23 empty] | VV | 0
|  | (0,15+1,65)*2,74 |  | 4.932 | [23 empty] | VV | 0
|  | 3,745*2,9 |  | 10.8605 | [23 empty] | VV | 0
|  | 5,2*(2,9+2,6)/2-0,8*1,97-0,7*1,97 |  | 11.345 | [23 empty] | VV | 0
|  | 1,8*3*2,74-0,7*1,97 |  | 13.417 | [23 empty] | VV | 0
|  | 1,485*2,6-0,7*1,97 |  | 2.482 | [23 empty] | VV | 0
|  | (0,3+0,9)*2,74 |  | 3.288 | [23 empty] | VV | 0
|  | (1,6+3,22)*2,74 |  | 13.2068 | [23 empty] | VV | 0
35 | 342255028R00 | Příčky z desek z autoklávového porobetonu kategorie I tl. 150 mm 150x249x599mm, kód spec.dtand.103 | m2 | 286.5618 |  | 0 | 989.53 | 283561.5 | 286.47 | 82091.36 | 21 | 0 | 0.11219 | 32.15 | 0 | 0 |  | RTS 23/ II | RTS 23/ II | 0.55 | 157.61 |  | Práce | Běžná |  |  |  | POL1_
|  | 1np : (4,985+1,735)*2,77 |  | 18.6144 | [23 empty] | VV | 0
|  | 1*2,02-0,9*1,97 |  | 0.247 | [23 empty] | VV | 0
|  | (2,05+0,15+0,1+0,9+0,2)*2,74+3,67*(2,6+2,74)/2-0,9*1,97-0,8*1,97 |  | 15.7659 | [23 empty] | VV | 0
|  | (2,95+0,19)*(2,74+2,6)/2+3,33*2,74-0,8*1,97 |  | 15.932 | [23 empty] | VV | 0
|  | 4,825*(2,9+2,74)/2-0,9*2,02+3,47*2,8 |  | 21.5045 | [23 empty] | VV | 0
|  | (1,935+3,12)*2,9 |  | 14.6595 | [23 empty] | VV | 0
|  | 1,2*2,02-0,9*1,97 |  | 0.651 | [23 empty] | VV | 0
|  | 2,8*2,9 |  | 8.12 | [23 empty] | VV | 0
|  | (2,15*2,74-0,9*2,02)*2 |  | 8.146 | [23 empty] | VV | 0
|  | (4*(2,9+2,74)/2+2,45*2,74)*2 |  | 35.986 | [23 empty] | VV | 0
|  | (2,45*2,9-0,9*1,97)*2 |  | 10.664 | [23 empty] | VV | 0
|  | 2*7,28*(2,8+2,6)/2 |  | 39.312 | [23 empty] | VV | 0
|  | 8,95*(2,9+2,6)/2-1,2*2,02 |  | 22.1885 | [23 empty] | VV | 0
|  | 8,95*(2,9+2,6)/2 |  | 24.6125 | [23 empty] | VV | 0
|  | 8,95*(2,9+2,6)/2-1*2,02*2 |  | 20.5725 | [23 empty] | VV | 0
|  | (2,25+1,65+0,15)*2,9-0,7*1,97 |  | 10.366 | [23 empty] | VV | 0
|  | (1,55+2+2,65)*3,1 |  | 19.22 | [23 empty] | VV | 0
36 | 342255032RT1 | Příčky z desek autoklávového porobetonu kategorie I tl. 200 mm, 599 x 249 x 200 mm kód spec.stand.102 | m2 | 330.1915 |  | 0 | 1140.1 | 376451.33 | 302.9 | 100015.01 | 21 | 0 | 0.14067 | 46.45 | 0 | 0 |  | RTS 23/ II | RTS 23/ II | 0.59 | 194.81 |  | Práce | Běžná |  |  |  | POL1_
|  | 2*8,95*(2,9+2,6)*2 |  | 196.9 | [23 empty] | VV | 0
|  | (8,95*(2,9+2,74)/2-1,2*2,02)*2 |  | 45.63 | [23 empty] | VV | 0
|  | 1,94*3,1*2 |  | 12.028 | [23 empty] | VV | 0
|  | 2,45*2,74*2 |  | 13.426 | [23 empty] | VV | 0
|  | 5,95*(2,8+2,6)/2 |  | 16.065 | [23 empty] | VV | 0
|  | 8,95*(2,9+2,6)/2 |  | 24.6125 | [23 empty] | VV | 0
|  | atika : 0,25*(12,305+73,815) |  | 21.53 | [23 empty] | VV | 0
37 | 346275115R00 | Přizdívky z desek z autoklávového porobetonu tl. 150 mm, 150x249x599mm, kód spec.stand.103 | m2 | 32.3272 |  | 0 | 1019.87 | 32969.53 | 352.13 | 11383.37 | 21 | 0 | 0.15931 | 5.15 | 0 | 0 |  | RTS 23/ II | RTS 23/ II | 0.7 | 22.63 |  | Práce | Běžná |  |  |  | POL1_
|  | podezdívka sříněk m.č.1.20 : 0,605*6,554+9,95*0,7+0,605*6,554+0,58*2,23*4+0,64*2,23+0,635*2,23 |  | 22.9122 | [23 empty] | VV | 0
|  | pozn.3 : 0,9*1,5*2+0,85*1,5 |  | 3.975 | [23 empty] | VV | 0
|  | 1*2,7+1*2,74 |  | 5.44 | [23 empty] | VV | 0
38 | 346275113R00 | Přizdívky z desek z autoklávového porobetonu tl. 100 mm 100x249x599mm, kÓd spec.stand.104 | m2 | 87.9995 |  | 0 | 687.63 | 60511.1 | 336.37 | 29600.39 | 21 | 0 | 0.12183 | 10.72 | 0 | 0 |  | RTS 23/ II | RTS 23/ II | 0.67 | 58.96 |  | Práce | Běžná |  |  |  | POL1_
|  | m.č.1.07 : (2,8+5,28)*2*0,5-1*(0,5-0,23) |  | 7.81 | [23 empty] | VV | 0
|  | 1*1,75 |  | 1.75 | [23 empty] | VV | 0
|  | 1,9*1,75 |  | 3.325 | [23 empty] | VV | 0
|  | (0,604+0,495)*2,5+3*2,9-1,2*0,75 |  | 10.5475 | [23 empty] | VV | 0
|  | (4,5*2,6-0,6*0,6*4+2,35*2,74-0,6*0,6+4*(2,74+2,6)/2-0,6*0,6*2)*2 |  | 52.598 | [23 empty] | VV | 0
|  | (0,36+0,34)*2*2,74+0,34*2,9+0,26*2*2,9+0,34*4*2,9 |  | 10.274 | [23 empty] | VV | 0
|  | S/04 : 1,13*1,5 |  | 1.695 | [23 empty] | VV | 0
39 | 346275112R00 | Přizdívky z desek z autoklávového porobetonu tl. 75 mm | m2 | 7.78 |  | 0 | 574.82 | 4472.1 | 332.18 | 2584.36 | 21 | 0 | 0.10366 | 0.81 | 0 | 0 |  | RTS 23/ II | RTS 23/ II | 0.67 | 5.21 |  | Práce | Běžná |  |  |  | POL1_
|  | tl.65mm : 1*2,74 |  | 2.74 | [23 empty] | VV | 0
|  | tl.75mm : 0,9*2,8*2 |  | 5.04 | [23 empty] | VV | 0
40 | 346244382R00 | Plentování ocelových nosníků výšky 20 - 30 cm | m2 | 18.473 |  | 0 | 369.74 | 6830.21 | 586.26 | 10829.98 | 21 | 0 | 0.16976 | 3.14 | 0 | 0 |  | RTS 23/ II | RTS 23/ II | 1.13 | 20.87 |  | Práce | Běžná |  |  |  | POL1_
|  | 0,26*10,15*7 |  | 18.473 | [23 empty] | VV | 0
41 | 346481111R01 | Vyspravení trhlin ocelový nosník | m2 | 50 |  | 0 | 0 | 0 | 509 | 25450 | 21 | 0 | 0.00846 | 0.42 | 0 | 0 |  | Vlastní | RTS 23/ II | 0.89 | 44.5 |  | Práce | Běžná |  |  |  | POL1_
|  | odhad : 50 |  | 50 | [23 empty] | VV | 0
42 | 317121047RT4 | Překlad nenosný pórobetonový, světlost otvoru do 1050 mm překlad nenosný NEP 150-1250, 124 x 24,9 x 15 cm, kód spec.stand.201 | kus | 11 |  | 0 | 1409.87 | 15508.57 | 127.13 | 1398.43 | 21 | 0 | 0.03979 | 0.44 | 0 | 0 |  | RTS 23/ II | RTS 23/ II | 0.242 | 2.66 |  | Práce | Běžná |  |  |  | POL1_
|  | P01 : 11 |  | 11 | [23 empty] | VV | 0
43 | 317121047RT2 | Překlad nenosný pórobetonový, světlost otvoru do 1050 mm překlad nenosný NEP 100-1250, 124 x 24,9 x 10 cm, kód spec.stand. 202 | kus | 4 |  | 0 | 938.87 | 3755.48 | 127.13 | 508.52 | 21 | 0 | 0.02651 | 0.11 | 0 | 0 |  | RTS 23/ II | RTS 23/ II | 0.242 | 0.97 |  | Práce | Běžná |  |  |  | POL1_
|  | P02 : 4 |  | 4 | [23 empty] | VV | 0
44 | 317121044RT8 | Překlad nosný pórobetonový, světlost otvoru do 1800 mm překlad nosný NOP 200-1750, 174 x 24,9 x 20 cm, kód spec.stand.203 | kus | 3 |  | 0 | 2979.01 | 8937.03 | 260.99 | 782.97 | 21 | 0 | 0.07424 | 0.22 | 0 | 0 |  | RTS 23/ II | RTS 23/ II | 0.301 | 0.9 |  | Práce | Běžná |  |  |  | POL1_
|  | P03 : 3 |  | 3 | [23 empty] | VV | 0
45 | 317145335R00 | Překlad pórobetonový plochý PSF 150 x 124 x 2000 mm, světlá šířka otvoru 1500 mm kód spec.stand.204 | kus | 1 |  | 0 | 1696.7 | 1696.7 | 178.3 | 178.3 | 21 | 0 | 0.0333 | 0.03 | 0 | 0 |  | RTS 23/ II | RTS 23/ II | 0.35 | 0.35 |  | Práce | Běžná |  |  |  | POL1_
|  | P04 : 1 |  | 1 | [23 empty] | VV | 0
46 | 317941121R00 | Osazení ocelových válcovaných nosníků do č. 12 | t | 0.04387 |  | 0 | 24.1 | 1.06 | 12505.9 | 548.63 | 21 | 0 | 0.01954 | 0 | 0 | 0 |  | RTS 23/ II | RTS 23/ II | 18.18 | 0.8 |  | Práce | Běžná |  |  |  | POL1_
|  | (2*2*2+0,8*2)*4,57/1000 |  | 0.04387 | [23 empty] | VV | 0
47 | 13331714Ra | Tyč ocelová L rovnoramenná S235JR, rozměr 50 x 50 x 8 mm | t | 0.04826 |  | 0 | 57210 | 2760.95 | 0 | 0 | 21 | 0 | 1 | 0.05 | 0 | 0 |  | Vlastní | RTS 23/ II | 0 | 0 |  | Specifikace | Běžná |  |  |  | POL3_
|  | Odkaz na mn. položky pořadí 46 : 0,04387*1,1 |  | 0.04826 | [23 empty] | VV | 5
48 | 318261112R00 | Zdivo plotové z tvárnic, betonová zálivka, tl. 190 mm | m2 | 54.196 |  | 0 | 1496.07 | 81081.01 | 480.93 | 26064.48 | 21 | 0 | 0.36372 | 19.71 | 0 | 0 |  | RTS 23/ II | RTS 23/ II | 0.9 | 48.78 |  | Práce | Běžná |  |  |  | POL1_
|  | u okapov chodníku : 0,8*67,745 |  | 54.196 | [23 empty] | VV | 0
49 | 318261123R00 | Stříška plotu ze zákrytových desek 500/300/55mm šedá | m | 67.745 |  | 0 | 557.71 | 37782.06 | 123.29 | 8352.28 | 21 | 0 | 0.05367 | 3.64 | 0 | 0 |  | RTS 23/ II | RTS 23/ II | 0.24 | 16.26 |  | Práce | Běžná |  |  |  | POL1_
|  | 67,745 |  | 67.745 | [23 empty] | VV | 0
Díl: | 4 | Vodorovné konstrukce |  |  |  | 0 |  | 332523.11 |  | 137967.46 |  | 0 |  | 113.32 |  | 0 |  |  |  |  | 242.88 | [6 empty] | DIL
50 | 413941123R00 | Osazení válcovaných nosníků ve stropech č. 14 - 22 | t | 3.4029 |  | 0 | 26.41 | 89.87 | 11463.59 | 39009.45 | 21 | 0 | 0.01663 | 0.06 | 0 | 0 |  | RTS 23/ II | RTS 23/ II | 16.58 | 56.42 |  | Práce | Běžná |  |  |  | POL1_
|  | 3402,9/1000 |  | 3.4029 | [23 empty] | VV | 0
51 | 13482720R | Tyč ocelová, S235JR - dle výpisu prvků D 1.2.b.1 | t | 3.9133 |  | 0 | 46220 | 180872.73 | 0 | 0 | 21 | 0 | 1 | 3.91 | 0 | 0 | SPCM | RTS 23/ II | RTS 23/ II | 0 | 0 |  | Specifikace | Běžná |  |  |  | POL3_
|  | 3913,3/1000 |  | 3.9133 | [23 empty] | VV | 0
52 | 457311116R00 | Vyrovnávací beton výplňový nebo spádový C 16/20 | m3 | 0.3232 |  | 0 | 2832.66 | 915.52 | 1607.34 | 519.49 | 21 | 0 | 2.5254 | 0.82 | 0 | 0 |  | RTS 23/ II | RTS 23/ II | 3.572 | 1.15 |  | Práce | Běžná |  |  |  | POL1_
|  | dobetonování dozdění soklu m.č.1.07 : (2,8+5,28)*2*0,1*0,2 |  | 0.3232 | [23 empty] | VV | 0
53 | 457311117R00 | Vyrovnávací beton výplňový nebo spádový C 20/25 XC1 | m3 | 40.7835 |  | 0 | 2952.66 | 120419.81 | 1607.34 | 65552.95 | 21 | 0 | 2.5254 | 103 | 0 | 0 |  | RTS 23/ II | RTS 23/ II | 3.57 | 145.6 |  | Práce | Běžná |  |  |  | POL1_
|  | SCH/01 : (9,16+2,765)*68,4*0,05 |  | 40.7835 | [23 empty] | VV | 0
54 | 411354255R00 | Bednění stropů plech pozink. TR 40/160/0,63 | m2 | 6.984 |  | 0 | 1279.65 | 8937.08 | 64.35 | 449.42 | 21 | 0 | 0.01059 | 0.07 | 0 | 0 |  | RTS 23/ II | RTS 23/ II | 0.14 | 0.98 |  | Práce | Běžná |  |  |  | POL1_
|  | STR/01 : 4,85*1,44 |  | 6.984 | [23 empty] | VV | 0
55 | 411321414R00 | Stropy deskové ze železobetonu C 25/30 | m3 | 1.8803 |  | 0 | 3121.66 | 5869.63 | 563.34 | 1059.24 | 21 | 0 | 2.5251 | 4.75 | 0 | 0 |  | RTS 23/ II | RTS 23/ II | 0.99 | 1.86 |  | Práce | Běžná |  |  |  | POL1_
|  | 0,12*1,55*4,965 |  | 0.92349 | [23 empty] | VV | 0
|  | lapák tuku obeton. : 0,2*4,16*1,15 |  | 0.9568 | [23 empty] | VV | 0
56 | 411361821R00 | Výztuž stropů z betonářské oceli B500B (10 505) | t | 0.24444 |  | 0 | 48458.24 | 11845.13 | 15351.76 | 3752.58 | 21 | 0 | 1.0214 | 0.25 | 0 | 0 |  | RTS 23/ II | RTS 23/ II | 26.62 | 6.51 |  | Práce | Běžná |  |  |  | POL1_
|  | 1,88029*130/1000 |  | 0.24444 | [23 empty] | VV | 0
57 | 411351801R00 | Bednění čel stropních desek, zřízení | m | 8.644 |  | 0 | 120.82 | 1044.37 | 430.18 | 3718.48 | 21 | 0 | 0.03047 | 0.26 | 0 | 0 |  | RTS 23/ II | RTS 23/ II | 0.87 | 7.52 |  | Práce | Běžná |  |  |  | POL1_
|  | (4,965+1,555) |  | 6.52 | [23 empty] | VV | 0
|  | lapák tuku obeton. : (4,16+1,15)*2*0,2 |  | 2.124 | [23 empty] | VV | 0
58 | 411351802R00 | Bednění čel stropních desek, odstranění | m | 8.644 |  | 0 | 0 | 0 | 107.5 | 929.23 | 21 | 0 | 0 | 0 | 0 | 0 |  | RTS 23/ II | RTS 23/ II | 0.23 | 1.99 |  | Práce | Běžná |  |  |  | POL1_
59 | 411354173R00 | Podpěrná konstr. stropů do 12 kPa - zřízení | m2 | 11.768 |  | 0 | 39.87 | 469.19 | 249.63 | 2937.65 | 21 | 0 | 0.00387 | 0.05 | 0 | 0 |  | RTS 23/ II | RTS 23/ II | 0.47 | 5.53 |  | Práce | Běžná |  |  |  | POL1_
|  | 6,984 |  | 6.984 | [23 empty] | VV | 0
|  | lapák tuku obeton. : 4,16*1,15 |  | 4.784 | [23 empty] | VV | 0
60 | 411354174R00 | Podpěrná konstr. stropů do 12 kPa - odstranění | m2 | 11.768 |  | 0 | 0 | 0 | 76.3 | 897.9 | 21 | 0 | 0 | 0 | 0 | 0 |  | RTS 23/ II | RTS 23/ II | 0.16 | 1.88 |  | Práce | Běžná |  |  |  | POL1_
61 | 416093123R00 | Čelo podhledu SDK, v.do 500 mm, 1xCD,1xRBI 12,5 mm | m2 | 3.6481 |  | 0 | 564.62 | 2059.78 | 559.38 | 2040.66 | 21 | 0 | 0.0138 | 0.05 | 0 | 0 |  | RTS 23/ II | RTS 23/ II | 0.95 | 3.47 |  | Práce | Běžná |  |  |  | POL1_
|  | bez dodávky izolace | [25 empty] | POP
|  | PH/01 : (2,565+2,61+0,11+0,21)*0,38+0,7*0,38+0,355*3,645 |  | 3.6481 | [23 empty] | VV | 0
62 | 416052112R01 | Podhled z cementových desek tl.12,5mm do vlhkých prostor | m2 | 9.2285 |  | 0 | 0 | 0 | 1853 | 17100.41 | 21 | 0 | 0.01093 | 0.1 | 0 | 0 |  | Vlastní | RTS 23/ II | 1.08 | 9.97 |  | Práce | Běžná |  |  |  | POL1_
|  | PH/02 : 0,475*4,15*2+0,365*4+0,45*2,55+2,55*0,47+4*0,37 |  | 9.2285 | [23 empty] | VV | 0
Díl: | 5 | Komunikace |  |  |  | 0 |  | 115106.97 |  | 27599.83 |  | 0 |  | 222.04 |  | 0 |  |  |  |  | 31.37 | [6 empty] | DIL
63 | 564831111RT4 | Podklad ze štěrkový po zhutnění tloušťky 10 cm frakce 32-63 mm | m2 | 434.052 |  | 0 | 109.67 | 47602.48 | 25.83 | 11211.56 | 21 | 0 | 0.288 | 125.01 | 0 | 0 |  | RTS 23/ II | RTS 23/ II | 0.02 | 8.68 |  | Práce | Běžná |  |  |  | POL1_
|  | PDL/01 : 6,05+3,99+1,69+16,01+25,86+19,33+15,85+6,38+89,09+6,38+16,12+15,85+38,64+3,71+1,65+37,45+1,89+1,65+1,41 |  | 309 | [23 empty] | VV | 0
|  | PDL/02 : 3,9+5,1+10,2+7,42+8,75+9,1+11,36+5,56+12,42+12,1+3,03+5,13 |  | 94.07 | [23 empty] | VV | 0
|  | PDL/08 : 15,15 |  | 15.15 | [23 empty] | VV | 0
|  | PDL/09 : 1,8*1,8+1,4*1,73+1*1,4 |  | 7.062 | [23 empty] | VV | 0
|  | PDL/04 : 8,77 |  | 8.77 | [23 empty] | VV | 0
64 | 564871111RT4 | Podklad ze štěrkový po zhutnění tloušťky 25 cm frakce 32-63 mm | m2 | 119.01 |  | 0 | 273.57 | 32557.57 | 36.93 | 4395.04 | 21 | 0 | 0.55125 | 65.6 | 0 | 0 |  | RTS 23/ II | RTS 23/ II | 0.03 | 3.57 |  | Práce | Běžná |  |  |  | POL1_
|  | PDL/03 : 116,03 |  | 116.03 | [23 empty] | VV | 0
|  | PDL/05 : 2,98 |  | 2.98 | [23 empty] | VV | 0
65 | 564861111RT8 | Podklad ze štěrkový po zhutnění tloušťky 40 cm frakce 32-63 mm | m2 | 3.258 |  | 0 | 0 | 0 | 506 | 1648.55 | 21 | 0 | 0.441 | 1.44 | 0 | 0 |  | Vlastní | Indiv | 0.03 | 0.1 |  | Práce | Běžná |  |  |  | POL1_
|  | PDL/06 : 1,81*0,9*2 |  | 3.258 | [23 empty] | VV | 0
66 | 564861111RT2 | Podklad ze štěrkodrti po zhutnění tloušťky 20 cm štěrkodrť frakce 0-32 mm | m2 | 46.4053 |  | 0 | 202.63 | 9403.11 | 35.37 | 1641.36 | 21 | 0 | 0.441 | 20.46 | 0 | 0 |  | RTS 23/ II | RTS 23/ II | 0.03 | 1.39 |  | Práce | Běžná |  |  |  | POL1_
|  | ZP/01 : 0,685*67,745 |  | 46.4053 | [23 empty] | VV | 0
67 | 596811111RT5 | Kladení dlaždic kom.pro pěší, lože z kameniva těž. 4/8 tl.30mm včetně dlaždic betonových 50/50/6 cm | m2 | 46.4053 |  | 0 | 550.45 | 25543.81 | 187.55 | 8703.32 | 21 | 0 | 0.20532 | 9.53 | 0 | 0 |  | RTS 23/ II | RTS 23/ II | 0.38 | 17.63 |  | Práce | Běžná |  |  |  | POL1_
|  | ZP/01 : 0,685*67,745 |  | 46.4053 | [23 empty] | VV | 0
Díl: | 61 | Úpravy povrchů vnitřní |  |  |  | 0 |  | 356996.21 |  | 1559483.29 |  | 0 |  | 37.94 |  | 0 |  |  |  |  | 1877.18 | [6 empty] | DIL
68 | 602011193R00 | Kontaktní nátěr pod omítky | m2 | 1130.7167 |  | 0 | 39.6 | 44776.38 | 35.8 | 40479.66 | 21 | 0 | 0.00032 | 0.36 | 0 | 0 |  | RTS 23/ II | RTS 23/ II | 0.07 | 79.15 |  | Práce | Běžná |  |  |  | POL1_
|  | 1a 1.28 : 2*8,89*(2,5+2,77)/2+1,7*2,64+0,34*4*2,64+1,76*2,77-2,305*1,15*3-0,9*1,97-1,5*1,15+0,15*1,15*2+0,15*(2,305*3+0,06*2)+0,2*(1,15*2+1,5) |  | 50.5139 | [23 empty] | VV | 0
|  | 1b 1.26 : 0,9*3*2,77 |  | 7.479 | [23 empty] | VV | 0
|  | 1b 1.27 : (1,65+1)*2*2,77-0,7*1,97 |  | 13.302 | [23 empty] | VV | 0
|  | 1b 1.24 : 2*8,95*(2,5+2,77)/2+0,2*2,64+2,4*2,77-0,7*1,97-1,1*1,97 |  | 50.7965 | [23 empty] | VV | 0
|  | venkovní sprchy 1c : (0,9*2+1,87)*2,87*2 |  | 21.0658 | [23 empty] | VV | 0
|  | 1b 1.23 : 2*(2,64+2,5)*4/2+4,5*2,64-0,9*2,02+(0,6+0,6)*2*0,1*3 |  | 31.342 | [23 empty] | VV | 0
|  | 1b 1.21 : (2,45+2,55)*2,77-1*2,02 |  | 11.83 | [23 empty] | VV | 0
|  | 1b 1.22 : 2,775*2,77-0,9+(2,77+2,64)*5,67/2+4*(2,77+2,64)/2+2*2,64+0,9*2*2,64-1,2*2,02-0,9*2+0,15*0,9+0,15*2*2,0 |  | 39.4871 | [23 empty] | VV | 0
|  | 1b 1.20 : (0,64+0,1+1,0)*2*2,77 |  | 9.6396 | [23 empty] | VV | 0
|  | 1b 1.19 : (2,45+2,55)*2,77-1*2,02 |  | 11.83 | [23 empty] | VV | 0
|  | 1b 1.18 : 2*(2,64+2,5)*4/2+4,5*2,64-0,9*2,02+(0,6+0,6)*2*0,1*3 |  | 31.342 | [23 empty] | VV | 0
|  | 1b 1.15 : 2,775*2,77-0,9+(2,77+2,64)*5,67/2+4*(2,77+2,64)/2+2*2,64+0,9*2*2,64-1,2*2,02-0,9*2+0,15*0,9+0,15*2*2,0 |  | 39.4871 | [23 empty] | VV | 0
|  | 1b 1.16 : 2*(2,77+2,64)*4,15/2+3*2,77+3*2,64+3*2,64+2*(2,64+2,5)*4,15/2-1,2*2,02*2-1,2*2,02*2 |  | 58.2365 | [23 empty] | VV | 0
|  | 1b 1.17 : 6,91*2*(2,77+2,5)/2+2,8*2,77-1,2*2,02 |  | 41.7477 | [23 empty] | VV | 0
|  | přizívky pod skřínky 1b : 0,15*(0,605+6,554+9,95-0,605*2+0,605+6,554+(0,58+2,23)*2*4+0,64*2+2,23+0,635*2+2,23) |  | 7.8822 | [23 empty] | VV | 0
|  | 6 1.25 : 2,25*1,8+(0,15*1,5+0,15*0,9) |  | 4.41 | [23 empty] | VV | 0
|  | 6 1.35 : 0,85*(1,8-1,5) |  | 0.255 | [23 empty] | VV | 0
|  | 6 1.03 : 1,19*1,8 |  | 2.142 | [23 empty] | VV | 0
|  | 6 1.05 : (1,935+3)*1,8-0,9*1,8+1,8*0,435*2 |  | 8.829 | [23 empty] | VV | 0
|  | 6 1.11 : 1*(1,8-1,5)+1*0,24 |  | 0.54 | [23 empty] | VV | 0
|  | 6 1.12 : 0,9*(1,8-1,5)+0,57*0,24 |  | 0.4068 | [23 empty] | VV | 0
|  | 3 1.25 : (2,25+1,65*2)*1,8-0,7*1,8 |  | 8.73 | [23 empty] | VV | 0
|  | 3 1.35 : 0,85*1,5+(1,485*2+0,85)*1,8-0,7*1,8 |  | 6.891 | [23 empty] | VV | 0
|  | 3 1.34 : (1,65+1)*2*1,8-0,7*1,8 |  | 8.28 | [23 empty] | VV | 0
|  | 3 1.33 : (1,2+1,8)*2*1,8-0,7*1,8 |  | 9.54 | [23 empty] | VV | 0
|  | 3 1.13 : 1*1,8 |  | 1.8 | [23 empty] | VV | 0
|  | 3 1.05 : (1,935+3)*1,8+(0,9+1,5)*0,15 |  | 9.243 | [23 empty] | VV | 0
|  | 3 1.11 : 0,1*1+1,5*1+1*1,8+(2,87+0,15+0,8+0,925)*1,8-0,9*1,8-0,7*1,8+0,9*3*2,5 |  | 15.811 | [23 empty] | VV | 0
|  | 3 1.12 : 0,2*0,9+0,9*1,5+(1,685*2+0,9)*1,8-0,7*1,8 |  | 7.956 | [23 empty] | VV | 0
|  | 5b 1.28 J strana : 2,89*(2,77-1)-0,9*(2-1)+0,25*(2,1-1)*2+0,25*1,1 |  | 5.0403 | [23 empty] | VV | 0
|  | 5a 1.24 J strana : 2,5*(2,77-1) |  | 4.425 | [23 empty] | VV | 0
|  | 5a 1.22 J strana : 4,75*(2,77-1)-1,2*(2,1-1)+0,4*2*(2,1-1)+1,2*0,4 |  | 8.4475 | [23 empty] | VV | 0
|  | 5a 1.20 J strana : 4,03*2*(2,77-1)-2,6*0,75*2+(2,6+0,75)*2*2*0,26+1,7*(2,77-1)-1,7*(2,1-1) |  | 14.9892 | [23 empty] | VV | 0
|  | 5a 1.15 J strana : 4,75*(2,77-1)-1,2*(2,1-1)+0,4*2*(2,1-1)+0,4*1,2 |  | 8.4475 | [23 empty] | VV | 0
|  | 5a 1.16 J strana : 3*(2,77-1)-1,2*0,75+0,355*1,2*2+0,355*0,75*2 |  | 5.7945 | [23 empty] | VV | 0
|  | 6 1.25 : 2,25*(2,77-1,8) |  | 2.1825 | [23 empty] | VV | 0
|  | 6 1.35 : 0,85*(2,5-1,8) |  | 0.595 | [23 empty] | VV | 0
|  | 6 1.03 : 1,19*(2,77-1,8) |  | 1.1543 | [23 empty] | VV | 0
|  | 6 1.05 : (1,935+3)*(2,77-1,8)-0,9*0,2+0,9*0,435+0,2*0,435*2 |  | 5.1725 | [23 empty] | VV | 0
|  | 6 1.11 : 1*(2,5-1,8)-1*0,75+(1+0,75*2)*0,24 |  | 0.55 | [23 empty] | VV | 0
|  | 6 1.12 : 0,9*(2,5-1,8)-0,57*0,75+(0,57+0,75*2)*0,24 |  | 0.6993 | [23 empty] | VV | 0
|  | 3 1.25 : (2,25+1,65*2)*2,77-0,7*(2,77-1,8) |  | 14.6945 | [23 empty] | VV | 0
|  | 3 1.35 : (1,485*2+0,85)*(2,5-1,8)-0,7*0,17 |  | 2.555 | [23 empty] | VV | 0
|  | 3 1.34 : (1,65+1)*2*(2,5-1,8)-0,7*0,17 |  | 3.591 | [23 empty] | VV | 0
|  | 3 1.33 : (1,2+1,8)*2*(2,64-1,8)-0,7*0,17 |  | 4.921 | [23 empty] | VV | 0
|  | 3 1.05 : (1,935+3)*(2,77-1,8) |  | 4.787 | [23 empty] | VV | 0
|  | 3 1.11 : (2,87+1+0,8+0,15+0,925)*(2,5-1,8)-0,8*0,202 |  | 3.8599 | [23 empty] | VV | 0
|  | 3 1.12 : (1,685*2+0,9)*(2,5-1,8)-0,8*0,202 |  | 2.8274 | [23 empty] | VV | 0
|  | 2a 1.01 : (4,985+1,6)*2,5 |  | 16.4625 | [23 empty] | VV | 0
|  | 2a 1.02 : (5,135+1,735)*2,67 |  | 18.3429 | [23 empty] | VV | 0
|  | 2a 1.08 : (2,005+3,665)*2,64-1*2,02 |  | 12.9488 | [23 empty] | VV | 0
|  | 2a 1.09 : (3,67+0,45+2,18+3,67+0,3)*2,64-0,9*2,02 |  | 25.2948 | [23 empty] | VV | 0
|  | 2a 1.10 : (2,625+3,47)*2*2,77-0,9*2,02 |  | 31.9483 | [23 empty] | VV | 0
|  | 2a 1.06 : ((1,935+0,15+1,25)*2+4,82)*2,77-0,9*1,97-0,8*1,97*2 |  | 26.9023 | [23 empty] | VV | 0
|  | 2a 1.13 : (3,47+3,06*2)*2,77 |  | 26.5643 | [23 empty] | VV | 0
|  | 2a 1.14 : (2,8+1,875*2)*2,77 |  | 18.1435 | [23 empty] | VV | 0
|  | 2a 1.37 : (3,12*2+1,6)*2,64-1*2,02 |  | 18.6776 | [23 empty] | VV | 0
|  | 2a 1.36,1.29,1.31,1.30 : ((4,485+2,2)*2+3,65+0,8+0,36*2+0,34*2)*2,7-0,9*1,97*2-0,8*1,97-0,7*1,97*2 |  | 44.014 | [23 empty] | VV | 0
|  | 2a 1.32 : (1,8+1,6)*2*2,64-0,8*1,97-0,7*1,97 |  | 14.997 | [23 empty] | VV | 0
|  | 2a 1.26 : (1,165+2,155+0,9+4,65+0,1+0,26*2)*2,77-0,7*1,97 |  | 24.9083 | [23 empty] | VV | 0
|  | 2b : 7,28*2*(2,77+2,5)/2 |  | 38.3656 | [23 empty] | VV | 0
|  | 7 : (3,21+5,68)*2*(3,17-2) |  | 20.8026 | [23 empty] | VV | 0
|  | 4b 1.01 : (4,985+1,6)*(2,67-1,5)-0,9*2 |  | 5.9044 | [23 empty] | VV | 0
|  | 4b 1.02 : (8,98+7,27+8,85+14)*(4,57-1,5)-3*0,75*2+(3+0,75)*2*0,345*2-2,9*2,75+(2,9+2,75)*2*0,345 |  | 116.6355 | [23 empty] | VV | 0
|  | 4b 1.04 : (1,705+2,905)*2*(2,77-1,5)-0,9*(1,97-1,5) |  | 11.2864 | [23 empty] | VV | 0
|  | 4b 1.03 : (1,19+2,905*2)*(2,77-1,5)-0,9*(1,97-1,5)-0,9*(2-1,5)+0,435*(2-1,5)*2 |  | 8.452 | [23 empty] | VV | 0
|  | 4b 1.06 : (1,25+1,7)*(2,77-1,5)-0,9*(1,97-1,5)-0,9*(2-1,5) |  | 2.8735 | [23 empty] | VV | 0
|  | 4b 1.13 : 3,89*(2,77-1,5)-0,9*(2-1,5)-1,9*(2,1-1,5)+0,345*2*(2,1-1,5) |  | 3.7643 | [23 empty] | VV | 0
|  | 4b 1.14 : 2,8*(2,77-1,5)-0,9*(2-1,5)+0,345*2*(2-1,5) |  | 3.451 | [23 empty] | VV | 0
|  | 4b 1.08 : (3,665+2,005)*2*(2,5-1,5) |  | 11.34 | [23 empty] | VV | 0
|  | 4b 1.09 : (0,45+2,18+0,3)*(2,5-1,5) |  | 2.93 | [23 empty] | VV | 0
|  | 4b 1.26 : (0,9+4,65)*(2,77-1,5)-0,9*(2,1-1,5)-1*(2,1-1,5)+0,4*(4*(2,1-1,5)) |  | 6.8685 | [23 empty] | VV | 0
|  | 4b 1.36 : 1,8*(2,5-1,5)-1,1*(2,1-1,5)+0,4*2*(2,1-1,5) |  | 1.62 | [23 empty] | VV | 0
|  | 4b 1.37 : 1,6*(2,5-1,5) |  | 1.6 | [23 empty] | VV | 0
|  | 4a 1.20 : 9,95*(2,5-1,5)-2*0,6*2-2,6*0,6+(2+0,6*2)*0,4*2+(2,6+0,6*2)*0,4 |  | 10.07 | [23 empty] | VV | 0
69 | 602011102R00 | Postřik cementový, ručně tl.2mm | m2 | 1130.7167 |  | 0 | 40.39 | 45669.65 | 38.61 | 43656.97 | 21 | 0 | 0.00525 | 5.94 | 0 | 0 |  | RTS 23/ II | RTS 23/ II | 0.1 | 113.07 |  | Práce | Běžná |  |  |  | POL1_
|  | 1a 1.28 : 2*8,89*(2,5+2,77)/2+1,7*2,64+0,34*4*2,64+1,76*2,77-2,305*1,15*3-0,9*1,97-1,5*1,15+0,15*1,15*2+0,15*(2,305*3+0,06*2)+0,2*(1,15*2+1,5) |  | 50.5139 | [23 empty] | VV | 0
|  | 1b 1.26 : 0,9*3*2,77 |  | 7.479 | [23 empty] | VV | 0
|  | 1b 1.27 : (1,65+1)*2*2,77-0,7*1,97 |  | 13.302 | [23 empty] | VV | 0
|  | 1b 1.24 : 2*8,95*(2,5+2,77)/2+0,2*2,64+2,4*2,77-0,7*1,97-1,1*1,97 |  | 50.7965 | [23 empty] | VV | 0
|  | venkovní sprchy 1c : (0,9*2+1,87)*2,87*2 |  | 21.0658 | [23 empty] | VV | 0
|  | 1b 1.23 : 2*(2,64+2,5)*4/2+4,5*2,64-0,9*2,02+(0,6+0,6)*2*0,1*3 |  | 31.342 | [23 empty] | VV | 0
|  | 1b 1.21 : (2,45+2,55)*2,77-1*2,02 |  | 11.83 | [23 empty] | VV | 0
|  | 1b 1.22 : 2,775*2,77-0,9+(2,77+2,64)*5,67/2+4*(2,77+2,64)/2+2*2,64+0,9*2*2,64-1,2*2,02-0,9*2+0,15*0,9+0,15*2*2,0 |  | 39.4871 | [23 empty] | VV | 0
|  | 1b 1.20 : (0,64+0,1+1,0)*2*2,77 |  | 9.6396 | [23 empty] | VV | 0
|  | 1b 1.19 : (2,45+2,55)*2,77-1*2,02 |  | 11.83 | [23 empty] | VV | 0
|  | 1b 1.18 : 2*(2,64+2,5)*4/2+4,5*2,64-0,9*2,02+(0,6+0,6)*2*0,1*3 |  | 31.342 | [23 empty] | VV | 0
|  | 1b 1.15 : 2,775*2,77-0,9+(2,77+2,64)*5,67/2+4*(2,77+2,64)/2+2*2,64+0,9*2*2,64-1,2*2,02-0,9*2+0,15*0,9+0,15*2*2,0 |  | 39.4871 | [23 empty] | VV | 0
|  | 1b 1.16 : 2*(2,77+2,64)*4,15/2+3*2,77+3*2,64+3*2,64+2*(2,64+2,5)*4,15/2-1,2*2,02*2-1,2*2,02*2 |  | 58.2365 | [23 empty] | VV | 0
|  | 1b 1.17 : 6,91*2*(2,77+2,5)/2+2,8*2,77-1,2*2,02 |  | 41.7477 | [23 empty] | VV | 0
|  | přizívky pod skřínky 1b : 0,15*(0,605+6,554+9,95-0,605*2+0,605+6,554+(0,58+2,23)*2*4+0,64*2+2,23+0,635*2+2,23) |  | 7.8822 | [23 empty] | VV | 0
|  | 6 1.25 : 2,25*1,8+(0,15*1,5+0,15*0,9) |  | 4.41 | [23 empty] | VV | 0
|  | 6 1.35 : 0,85*(1,8-1,5) |  | 0.255 | [23 empty] | VV | 0
|  | 6 1.03 : 1,19*1,8 |  | 2.142 | [23 empty] | VV | 0
|  | 6 1.05 : (1,935+3)*1,8-0,9*1,8+1,8*0,435*2 |  | 8.829 | [23 empty] | VV | 0
|  | 6 1.11 : 1*(1,8-1,5)+1*0,24 |  | 0.54 | [23 empty] | VV | 0
|  | 6 1.12 : 0,9*(1,8-1,5)+0,57*0,24 |  | 0.4068 | [23 empty] | VV | 0
|  | 3 1.25 : (2,25+1,65*2)*1,8-0,7*1,8 |  | 8.73 | [23 empty] | VV | 0
|  | 3 1.35 : 0,85*1,5+(1,485*2+0,85)*1,8-0,7*1,8 |  | 6.891 | [23 empty] | VV | 0
|  | 3 1.34 : (1,65+1)*2*1,8-0,7*1,8 |  | 8.28 | [23 empty] | VV | 0
|  | 3 1.33 : (1,2+1,8)*2*1,8-0,7*1,8 |  | 9.54 | [23 empty] | VV | 0
|  | 3 1.13 : 1*1,8 |  | 1.8 | [23 empty] | VV | 0
|  | 3 1.05 : (1,935+3)*1,8+(0,9+1,5)*0,15 |  | 9.243 | [23 empty] | VV | 0
|  | 3 1.11 : 0,1*1+1,5*1+1*1,8+(2,87+0,15+0,8+0,925)*1,8-0,9*1,8-0,7*1,8+0,9*3*2,5 |  | 15.811 | [23 empty] | VV | 0
|  | 3 1.12 : 0,2*0,9+0,9*1,5+(1,685*2+0,9)*1,8-0,7*1,8 |  | 7.956 | [23 empty] | VV | 0
|  | 5b 1.28 J strana : 2,89*(2,77-1)-0,9*(2-1)+0,25*(2,1-1)*2+0,25*1,1 |  | 5.0403 | [23 empty] | VV | 0
|  | 5a 1.24 J strana : 2,5*(2,77-1) |  | 4.425 | [23 empty] | VV | 0
|  | 5a 1.22 J strana : 4,75*(2,77-1)-1,2*(2,1-1)+0,4*2*(2,1-1)+1,2*0,4 |  | 8.4475 | [23 empty] | VV | 0
|  | 5a 1.20 J strana : 4,03*2*(2,77-1)-2,6*0,75*2+(2,6+0,75)*2*2*0,26+1,7*(2,77-1)-1,7*(2,1-1) |  | 14.9892 | [23 empty] | VV | 0
|  | 5a 1.15 J strana : 4,75*(2,77-1)-1,2*(2,1-1)+0,4*2*(2,1-1)+0,4*1,2 |  | 8.4475 | [23 empty] | VV | 0
|  | 5a 1.16 J strana : 3*(2,77-1)-1,2*0,75+0,355*1,2*2+0,355*0,75*2 |  | 5.7945 | [23 empty] | VV | 0
|  | 6 1.25 : 2,25*(2,77-1,8) |  | 2.1825 | [23 empty] | VV | 0
|  | 6 1.35 : 0,85*(2,5-1,8) |  | 0.595 | [23 empty] | VV | 0
|  | 6 1.03 : 1,19*(2,77-1,8) |  | 1.1543 | [23 empty] | VV | 0
|  | 6 1.05 : (1,935+3)*(2,77-1,8)-0,9*0,2+0,9*0,435+0,2*0,435*2 |  | 5.1725 | [23 empty] | VV | 0
|  | 6 1.11 : 1*(2,5-1,8)-1*0,75+(1+0,75*2)*0,24 |  | 0.55 | [23 empty] | VV | 0
|  | 6 1.12 : 0,9*(2,5-1,8)-0,57*0,75+(0,57+0,75*2)*0,24 |  | 0.6993 | [23 empty] | VV | 0
|  | 3 1.25 : (2,25+1,65*2)*2,77-0,7*(2,77-1,8) |  | 14.6945 | [23 empty] | VV | 0
|  | 3 1.35 : (1,485*2+0,85)*(2,5-1,8)-0,7*0,17 |  | 2.555 | [23 empty] | VV | 0
|  | 3 1.34 : (1,65+1)*2*(2,5-1,8)-0,7*0,17 |  | 3.591 | [23 empty] | VV | 0
|  | 3 1.33 : (1,2+1,8)*2*(2,64-1,8)-0,7*0,17 |  | 4.921 | [23 empty] | VV | 0
|  | 3 1.05 : (1,935+3)*(2,77-1,8) |  | 4.787 | [23 empty] | VV | 0
|  | 3 1.11 : (2,87+1+0,8+0,15+0,925)*(2,5-1,8)-0,8*0,202 |  | 3.8599 | [23 empty] | VV | 0
|  | 3 1.12 : (1,685*2+0,9)*(2,5-1,8)-0,8*0,202 |  | 2.8274 | [23 empty] | VV | 0
|  | 2a 1.01 : (4,985+1,6)*2,5 |  | 16.4625 | [23 empty] | VV | 0
|  | 2a 1.02 : (5,135+1,735)*2,67 |  | 18.3429 | [23 empty] | VV | 0
|  | 2a 1.08 : (2,005+3,665)*2,64-1*2,02 |  | 12.9488 | [23 empty] | VV | 0
|  | 2a 1.09 : (3,67+0,45+2,18+3,67+0,3)*2,64-0,9*2,02 |  | 25.2948 | [23 empty] | VV | 0
|  | 2a 1.10 : (2,625+3,47)*2*2,77-0,9*2,02 |  | 31.9483 | [23 empty] | VV | 0
|  | 2a 1.06 : ((1,935+0,15+1,25)*2+4,82)*2,77-0,9*1,97-0,8*1,97*2 |  | 26.9023 | [23 empty] | VV | 0
|  | 2a 1.13 : (3,47+3,06*2)*2,77 |  | 26.5643 | [23 empty] | VV | 0
|  | 2a 1.14 : (2,8+1,875*2)*2,77 |  | 18.1435 | [23 empty] | VV | 0
|  | 2a 1.37 : (3,12*2+1,6)*2,64-1*2,02 |  | 18.6776 | [23 empty] | VV | 0
|  | 2a 1.36,1.29,1.31,1.30 : ((4,485+2,2)*2+3,65+0,8+0,36*2+0,34*2)*2,7-0,9*1,97*2-0,8*1,97-0,7*1,97*2 |  | 44.014 | [23 empty] | VV | 0
|  | 2a 1.32 : (1,8+1,6)*2*2,64-0,8*1,97-0,7*1,97 |  | 14.997 | [23 empty] | VV | 0
|  | 2a 1.26 : (1,165+2,155+0,9+4,65+0,1+0,26*2)*2,77-0,7*1,97 |  | 24.9083 | [23 empty] | VV | 0
|  | 2b : 7,28*2*(2,77+2,5)/2 |  | 38.3656 | [23 empty] | VV | 0
|  | 7 : (3,21+5,68)*2*(3,17-2) |  | 20.8026 | [23 empty] | VV | 0
|  | 4b 1.01 : (4,985+1,6)*(2,67-1,5)-0,9*2 |  | 5.9044 | [23 empty] | VV | 0
|  | 4b 1.02 : (8,98+7,27+8,85+14)*(4,57-1,5)-3*0,75*2+(3+0,75)*2*0,345*2-2,9*2,75+(2,9+2,75)*2*0,345 |  | 116.6355 | [23 empty] | VV | 0
|  | 4b 1.04 : (1,705+2,905)*2*(2,77-1,5)-0,9*(1,97-1,5) |  | 11.2864 | [23 empty] | VV | 0
|  | 4b 1.03 : (1,19+2,905*2)*(2,77-1,5)-0,9*(1,97-1,5)-0,9*(2-1,5)+0,435*(2-1,5)*2 |  | 8.452 | [23 empty] | VV | 0
|  | 4b 1.06 : (1,25+1,7)*(2,77-1,5)-0,9*(1,97-1,5)-0,9*(2-1,5) |  | 2.8735 | [23 empty] | VV | 0
|  | 4b 1.13 : 3,89*(2,77-1,5)-0,9*(2-1,5)-1,9*(2,1-1,5)+0,345*2*(2,1-1,5) |  | 3.7643 | [23 empty] | VV | 0
|  | 4b 1.14 : 2,8*(2,77-1,5)-0,9*(2-1,5)+0,345*2*(2-1,5) |  | 3.451 | [23 empty] | VV | 0
|  | 4b 1.08 : (3,665+2,005)*2*(2,5-1,5) |  | 11.34 | [23 empty] | VV | 0
|  | 4b 1.09 : (0,45+2,18+0,3)*(2,5-1,5) |  | 2.93 | [23 empty] | VV | 0
|  | 4b 1.26 : (0,9+4,65)*(2,77-1,5)-0,9*(2,1-1,5)-1*(2,1-1,5)+0,4*(4*(2,1-1,5)) |  | 6.8685 | [23 empty] | VV | 0
|  | 4b 1.36 : 1,8*(2,5-1,5)-1,1*(2,1-1,5)+0,4*2*(2,1-1,5) |  | 1.62 | [23 empty] | VV | 0
|  | 4b 1.37 : 1,6*(2,5-1,5) |  | 1.6 | [23 empty] | VV | 0
|  | 4a 1.20 : 9,95*(2,5-1,5)-2*0,6*2-2,6*0,6+(2+0,6*2)*0,4*2+(2,6+0,6*2)*0,4 |  | 10.07 | [23 empty] | VV | 0
70 | 602011112RT1 | Omítka jádrová, ručně, vápenocementová tloušťka vrstvy 10 mm | m2 | 1130.7167 |  | 0 | 110.3 | 124718.05 | 185.2 | 209408.72 | 21 | 0 | 0.017 | 19.22 | 0 | 0 |  | RTS 23/ II | RTS 23/ II | 0.36 | 407.06 |  | Práce | Běžná |  |  |  | POL1_
|  | 1a 1.28 : 2*8,89*(2,5+2,77)/2+1,7*2,64+0,34*4*2,64+1,76*2,77-2,305*1,15*3-0,9*1,97-1,5*1,15+0,15*1,15*2+0,15*(2,305*3+0,06*2)+0,2*(1,15*2+1,5) |  | 50.5139 | [23 empty] | VV | 0
|  | 1b 1.26 : 0,9*3*2,77 |  | 7.479 | [23 empty] | VV | 0
|  | 1b 1.27 : (1,65+1)*2*2,77-0,7*1,97 |  | 13.302 | [23 empty] | VV | 0
|  | 1b 1.24 : 2*8,95*(2,5+2,77)/2+0,2*2,64+2,4*2,77-0,7*1,97-1,1*1,97 |  | 50.7965 | [23 empty] | VV | 0
|  | venkovní sprchy 1c : (0,9*2+1,87)*2,87*2 |  | 21.0658 | [23 empty] | VV | 0
|  | 1b 1.23 : 2*(2,64+2,5)*4/2+4,5*2,64-0,9*2,02+(0,6+0,6)*2*0,1*3 |  | 31.342 | [23 empty] | VV | 0
|  | 1b 1.21 : (2,45+2,55)*2,77-1*2,02 |  | 11.83 | [23 empty] | VV | 0
|  | 1b 1.22 : 2,775*2,77-0,9+(2,77+2,64)*5,67/2+4*(2,77+2,64)/2+2*2,64+0,9*2*2,64-1,2*2,02-0,9*2+0,15*0,9+0,15*2*2,0 |  | 39.4871 | [23 empty] | VV | 0
|  | 1b 1.20 : (0,64+0,1+1,0)*2*2,77 |  | 9.6396 | [23 empty] | VV | 0
|  | 1b 1.19 : (2,45+2,55)*2,77-1*2,02 |  | 11.83 | [23 empty] | VV | 0
|  | 1b 1.18 : 2*(2,64+2,5)*4/2+4,5*2,64-0,9*2,02+(0,6+0,6)*2*0,1*3 |  | 31.342 | [23 empty] | VV | 0
|  | 1b 1.15 : 2,775*2,77-0,9+(2,77+2,64)*5,67/2+4*(2,77+2,64)/2+2*2,64+0,9*2*2,64-1,2*2,02-0,9*2+0,15*0,9+0,15*2*2,0 |  | 39.4871 | [23 empty] | VV | 0
|  | 1b 1.16 : 2*(2,77+2,64)*4,15/2+3*2,77+3*2,64+3*2,64+2*(2,64+2,5)*4,15/2-1,2*2,02*2-1,2*2,02*2 |  | 58.2365 | [23 empty] | VV | 0
|  | 1b 1.17 : 6,91*2*(2,77+2,5)/2+2,8*2,77-1,2*2,02 |  | 41.7477 | [23 empty] | VV | 0
|  | přizívky pod skřínky 1b : 0,15*(0,605+6,554+9,95-0,605*2+0,605+6,554+(0,58+2,23)*2*4+0,64*2+2,23+0,635*2+2,23) |  | 7.8822 | [23 empty] | VV | 0
|  | 6 1.25 : 2,25*1,8+(0,15*1,5+0,15*0,9) |  | 4.41 | [23 empty] | VV | 0
|  | 6 1.35 : 0,85*(1,8-1,5) |  | 0.255 | [23 empty] | VV | 0
|  | 6 1.03 : 1,19*1,8 |  | 2.142 | [23 empty] | VV | 0
|  | 6 1.05 : (1,935+3)*1,8-0,9*1,8+1,8*0,435*2 |  | 8.829 | [23 empty] | VV | 0
|  | 6 1.11 : 1*(1,8-1,5)+1*0,24 |  | 0.54 | [23 empty] | VV | 0
|  | 6 1.12 : 0,9*(1,8-1,5)+0,57*0,24 |  | 0.4068 | [23 empty] | VV | 0
|  | 3 1.25 : (2,25+1,65*2)*1,8-0,7*1,8 |  | 8.73 | [23 empty] | VV | 0
|  | 3 1.35 : 0,85*1,5+(1,485*2+0,85)*1,8-0,7*1,8 |  | 6.891 | [23 empty] | VV | 0
|  | 3 1.34 : (1,65+1)*2*1,8-0,7*1,8 |  | 8.28 | [23 empty] | VV | 0
|  | 3 1.33 : (1,2+1,8)*2*1,8-0,7*1,8 |  | 9.54 | [23 empty] | VV | 0
|  | 3 1.13 : 1*1,8 |  | 1.8 | [23 empty] | VV | 0
|  | 3 1.05 : (1,935+3)*1,8+(0,9+1,5)*0,15 |  | 9.243 | [23 empty] | VV | 0
|  | 3 1.11 : 0,1*1+1,5*1+1*1,8+(2,87+0,15+0,8+0,925)*1,8-0,9*1,8-0,7*1,8+0,9*3*2,5 |  | 15.811 | [23 empty] | VV | 0
|  | 3 1.12 : 0,2*0,9+0,9*1,5+(1,685*2+0,9)*1,8-0,7*1,8 |  | 7.956 | [23 empty] | VV | 0
|  | 5b 1.28 J strana : 2,89*(2,77-1)-0,9*(2-1)+0,25*(2,1-1)*2+0,25*1,1 |  | 5.0403 | [23 empty] | VV | 0
|  | 5a 1.24 J strana : 2,5*(2,77-1) |  | 4.425 | [23 empty] | VV | 0
|  | 5a 1.22 J strana : 4,75*(2,77-1)-1,2*(2,1-1)+0,4*2*(2,1-1)+1,2*0,4 |  | 8.4475 | [23 empty] | VV | 0
|  | 5a 1.20 J strana : 4,03*2*(2,77-1)-2,6*0,75*2+(2,6+0,75)*2*2*0,26+1,7*(2,77-1)-1,7*(2,1-1) |  | 14.9892 | [23 empty] | VV | 0
|  | 5a 1.15 J strana : 4,75*(2,77-1)-1,2*(2,1-1)+0,4*2*(2,1-1)+0,4*1,2 |  | 8.4475 | [23 empty] | VV | 0
|  | 5a 1.16 J strana : 3*(2,77-1)-1,2*0,75+0,355*1,2*2+0,355*0,75*2 |  | 5.7945 | [23 empty] | VV | 0
|  | 6 1.25 : 2,25*(2,77-1,8) |  | 2.1825 | [23 empty] | VV | 0
|  | 6 1.35 : 0,85*(2,5-1,8) |  | 0.595 | [23 empty] | VV | 0
|  | 6 1.03 : 1,19*(2,77-1,8) |  | 1.1543 | [23 empty] | VV | 0
|  | 6 1.05 : (1,935+3)*(2,77-1,8)-0,9*0,2+0,9*0,435+0,2*0,435*2 |  | 5.1725 | [23 empty] | VV | 0
|  | 6 1.11 : 1*(2,5-1,8)-1*0,75+(1+0,75*2)*0,24 |  | 0.55 | [23 empty] | VV | 0
|  | 6 1.12 : 0,9*(2,5-1,8)-0,57*0,75+(0,57+0,75*2)*0,24 |  | 0.6993 | [23 empty] | VV | 0
|  | 3 1.25 : (2,25+1,65*2)*2,77-0,7*(2,77-1,8) |  | 14.6945 | [23 empty] | VV | 0
|  | 3 1.35 : (1,485*2+0,85)*(2,5-1,8)-0,7*0,17 |  | 2.555 | [23 empty] | VV | 0
|  | 3 1.34 : (1,65+1)*2*(2,5-1,8)-0,7*0,17 |  | 3.591 | [23 empty] | VV | 0
|  | 3 1.33 : (1,2+1,8)*2*(2,64-1,8)-0,7*0,17 |  | 4.921 | [23 empty] | VV | 0
|  | 3 1.05 : (1,935+3)*(2,77-1,8) |  | 4.787 | [23 empty] | VV | 0
|  | 3 1.11 : (2,87+1+0,8+0,15+0,925)*(2,5-1,8)-0,8*0,202 |  | 3.8599 | [23 empty] | VV | 0
|  | 3 1.12 : (1,685*2+0,9)*(2,5-1,8)-0,8*0,202 |  | 2.8274 | [23 empty] | VV | 0
|  | 2a 1.01 : (4,985+1,6)*2,5 |  | 16.4625 | [23 empty] | VV | 0
|  | 2a 1.02 : (5,135+1,735)*2,67 |  | 18.3429 | [23 empty] | VV | 0
|  | 2a 1.08 : (2,005+3,665)*2,64-1*2,02 |  | 12.9488 | [23 empty] | VV | 0
|  | 2a 1.09 : (3,67+0,45+2,18+3,67+0,3)*2,64-0,9*2,02 |  | 25.2948 | [23 empty] | VV | 0
|  | 2a 1.10 : (2,625+3,47)*2*2,77-0,9*2,02 |  | 31.9483 | [23 empty] | VV | 0
|  | 2a 1.06 : ((1,935+0,15+1,25)*2+4,82)*2,77-0,9*1,97-0,8*1,97*2 |  | 26.9023 | [23 empty] | VV | 0
|  | 2a 1.13 : (3,47+3,06*2)*2,77 |  | 26.5643 | [23 empty] | VV | 0
|  | 2a 1.14 : (2,8+1,875*2)*2,77 |  | 18.1435 | [23 empty] | VV | 0
|  | 2a 1.37 : (3,12*2+1,6)*2,64-1*2,02 |  | 18.6776 | [23 empty] | VV | 0
|  | 2a 1.36,1.29,1.31,1.30 : ((4,485+2,2)*2+3,65+0,8+0,36*2+0,34*2)*2,7-0,9*1,97*2-0,8*1,97-0,7*1,97*2 |  | 44.014 | [23 empty] | VV | 0
|  | 2a 1.32 : (1,8+1,6)*2*2,64-0,8*1,97-0,7*1,97 |  | 14.997 | [23 empty] | VV | 0
|  | 2a 1.26 : (1,165+2,155+0,9+4,65+0,1+0,26*2)*2,77-0,7*1,97 |  | 24.9083 | [23 empty] | VV | 0
|  | 2b : 7,28*2*(2,77+2,5)/2 |  | 38.3656 | [23 empty] | VV | 0
|  | 7 : (3,21+5,68)*2*(3,17-2) |  | 20.8026 | [23 empty] | VV | 0
|  | 4b 1.01 : (4,985+1,6)*(2,67-1,5)-0,9*2 |  | 5.9044 | [23 empty] | VV | 0
|  | 4b 1.02 : (8,98+7,27+8,85+14)*(4,57-1,5)-3*0,75*2+(3+0,75)*2*0,345*2-2,9*2,75+(2,9+2,75)*2*0,345 |  | 116.6355 | [23 empty] | VV | 0
|  | 4b 1.04 : (1,705+2,905)*2*(2,77-1,5)-0,9*(1,97-1,5) |  | 11.2864 | [23 empty] | VV | 0
|  | 4b 1.03 : (1,19+2,905*2)*(2,77-1,5)-0,9*(1,97-1,5)-0,9*(2-1,5)+0,435*(2-1,5)*2 |  | 8.452 | [23 empty] | VV | 0
|  | 4b 1.06 : (1,25+1,7)*(2,77-1,5)-0,9*(1,97-1,5)-0,9*(2-1,5) |  | 2.8735 | [23 empty] | VV | 0
|  | 4b 1.13 : 3,89*(2,77-1,5)-0,9*(2-1,5)-1,9*(2,1-1,5)+0,345*2*(2,1-1,5) |  | 3.7643 | [23 empty] | VV | 0
|  | 4b 1.14 : 2,8*(2,77-1,5)-0,9*(2-1,5)+0,345*2*(2-1,5) |  | 3.451 | [23 empty] | VV | 0
|  | 4b 1.08 : (3,665+2,005)*2*(2,5-1,5) |  | 11.34 | [23 empty] | VV | 0
|  | 4b 1.09 : (0,45+2,18+0,3)*(2,5-1,5) |  | 2.93 | [23 empty] | VV | 0
|  | 4b 1.26 : (0,9+4,65)*(2,77-1,5)-0,9*(2,1-1,5)-1*(2,1-1,5)+0,4*(4*(2,1-1,5)) |  | 6.8685 | [23 empty] | VV | 0
|  | 4b 1.36 : 1,8*(2,5-1,5)-1,1*(2,1-1,5)+0,4*2*(2,1-1,5) |  | 1.62 | [23 empty] | VV | 0
|  | 4b 1.37 : 1,6*(2,5-1,5) |  | 1.6 | [23 empty] | VV | 0
|  | 4a 1.20 : 9,95*(2,5-1,5)-2*0,6*2-2,6*0,6+(2+0,6*2)*0,4*2+(2,6+0,6*2)*0,4 |  | 10.07 | [23 empty] | VV | 0
71 | 612481211RT8 | Montáž výztužné sítě(perlinky)do stěrky-vnit.stěny včetně výztužné sítě a stěrkového tmelu | m2 | 423.0566 |  | 0 | 79.82 | 33768.38 | 201.18 | 85110.54 | 21 | 0 | 0.00361 | 1.53 | 0 | 0 |  | RTS 23/ II | RTS 23/ II | 0.36 | 152.3 |  | Práce | Běžná |  |  |  | POL1_
|  | 3 1.25 : (2,25+1,65*2)*2,77-0,7*(2,77-1,8) |  | 14.6945 | [23 empty] | VV | 0
|  | 3 1.35 : (1,485*2+0,85)*(2,5-1,8)-0,7*0,17 |  | 2.555 | [23 empty] | VV | 0
|  | 3 1.34 : (1,65+1)*2*(2,5-1,8)-0,7*0,17 |  | 3.591 | [23 empty] | VV | 0
|  | 3 1.33 : (1,2+1,8)*2*(2,64-1,8)-0,7*0,17 |  | 4.921 | [23 empty] | VV | 0
|  | 3 1.05 : (1,935+3)*(2,77-1,8) |  | 4.787 | [23 empty] | VV | 0
|  | 3 1.11 : (2,87+1+0,8+0,15+0,925)*(2,5-1,8)-0,8*0,202 |  | 3.8599 | [23 empty] | VV | 0
|  | 3 1.12 : (1,685*2+0,9)*(2,5-1,8)-0,8*0,202 |  | 2.8274 | [23 empty] | VV | 0
|  | 3 1.25 : (2,25+1,65*2)*1,8-0,7*1,8 |  | 8.73 | [23 empty] | VV | 0
|  | 3 1.35 : 0,85*1,5+(1,485*2+0,85)*1,8-0,7*1,8 |  | 6.891 | [23 empty] | VV | 0
|  | 3 1.34 : (1,65+1)*2*1,8-0,7*1,8 |  | 8.28 | [23 empty] | VV | 0
|  | 3 1.33 : (1,2+1,8)*2*1,8-0,7*1,8 |  | 9.54 | [23 empty] | VV | 0
|  | 3 1.13 : 1*1,8 |  | 1.8 | [23 empty] | VV | 0
|  | 3 1.05 : (1,935+3)*1,8+(0,9+1,5)*0,15 |  | 9.243 | [23 empty] | VV | 0
|  | 3 1.11 : 0,1*1+1,5*1+1*1,8+(2,87+0,15+0,8+0,925)*1,8-0,9*1,8-0,7*1,8+0,9*3*2,5 |  | 15.811 | [23 empty] | VV | 0
|  | 3 1.12 : 0,2*0,9+0,9*1,5+(1,685*2+0,9)*1,8-0,7*1,8 |  | 7.956 | [23 empty] | VV | 0
|  | 2a 1.01 : (4,985+1,6)*2,5 |  | 16.4625 | [23 empty] | VV | 0
|  | 2a 1.02 : (5,135+1,735)*2,67 |  | 18.3429 | [23 empty] | VV | 0
|  | 2a 1.08 : (2,005+3,665)*2,64-1*2,02 |  | 12.9488 | [23 empty] | VV | 0
|  | 2a 1.09 : (3,67+0,45+2,18+3,67+0,3)*2,64-0,9*2,02 |  | 25.2948 | [23 empty] | VV | 0
|  | 2a 1.10 : (2,625+3,47)*2*2,77-0,9*2,02 |  | 31.9483 | [23 empty] | VV | 0
|  | 2a 1.06 : ((1,935+0,15+1,25)*2+4,82)*2,77-0,9*1,97-0,8*1,97*2 |  | 26.9023 | [23 empty] | VV | 0
|  | 2a 1.13 : (3,47+3,06*2)*2,77 |  | 26.5643 | [23 empty] | VV | 0
|  | 2a 1.14 : (2,8+1,875*2)*2,77 |  | 18.1435 | [23 empty] | VV | 0
|  | 2a 1.37 : (3,12*2+1,6)*2,64-1*2,02 |  | 18.6776 | [23 empty] | VV | 0
|  | 2a 1.36,1.29,1.31,1.30 : ((4,485+2,2)*2+3,65+0,8+0,36*2+0,34*2)*2,7-0,9*1,97*2-0,8*1,97-0,7*1,97*2 |  | 44.014 | [23 empty] | VV | 0
|  | 2a 1.32 : (1,8+1,6)*2*2,64-0,8*1,97-0,7*1,97 |  | 14.997 | [23 empty] | VV | 0
|  | 2a 1.26 : (1,165+2,155+0,9+4,65+0,1+0,26*2)*2,77-0,7*1,97 |  | 24.9083 | [23 empty] | VV | 0
|  | 2b : 7,28*2*(2,77+2,5)/2 |  | 38.3656 | [23 empty] | VV | 0
72 | 602011141RT1 | Štuk na stěnách vnitřní, ručně tloušťka vrstvy 2 mm | m2 | 572.7574 |  | 0 | 17.47 | 10006.07 | 124.53 | 71325.49 | 21 | 0 | 0.0025 | 1.43 | 0 | 0 |  | RTS 23/ II | RTS 23/ II | 0.24 | 137.46 |  | Práce | Běžná |  |  |  | POL1_
|  | 6 1.25 : 2,25*(2,77-1,8) |  | 2.1825 | [23 empty] | VV | 0
|  | 6 1.35 : 0,85*(2,5-1,8) |  | 0.595 | [23 empty] | VV | 0
|  | 6 1.03 : 1,19*(2,77-1,8) |  | 1.1543 | [23 empty] | VV | 0
|  | 6 1.05 : (1,935+3)*(2,77-1,8)-0,9*0,2+0,9*0,435+0,2*0,435*2 |  | 5.1725 | [23 empty] | VV | 0
|  | 6 1.11 : 1*(2,5-1,8)-1*0,75+(1+0,75*2)*0,24 |  | 0.55 | [23 empty] | VV | 0
|  | 6 1.12 : 0,9*(2,5-1,8)-0,57*0,75+(0,57+0,75*2)*0,24 |  | 0.6993 | [23 empty] | VV | 0
|  | 3 1.25 : (2,25+1,65*2)*2,77-0,7*(2,77-1,8) |  | 14.6945 | [23 empty] | VV | 0
|  | 3 1.35 : (1,485*2+0,85)*(2,5-1,8)-0,7*0,17 |  | 2.555 | [23 empty] | VV | 0
|  | 3 1.34 : (1,65+1)*2*(2,5-1,8)-0,7*0,17 |  | 3.591 | [23 empty] | VV | 0
|  | 3 1.33 : (1,2+1,8)*2*(2,64-1,8)-0,7*0,17 |  | 4.921 | [23 empty] | VV | 0
|  | 3 1.05 : (1,935+3)*(2,77-1,8) |  | 4.787 | [23 empty] | VV | 0
|  | 3 1.11 : (2,87+1+0,8+0,15+0,925)*(2,5-1,8)-0,8*0,202 |  | 3.8599 | [23 empty] | VV | 0
|  | 3 1.12 : (1,685*2+0,9)*(2,5-1,8)-0,8*0,202 |  | 2.8274 | [23 empty] | VV | 0
|  | 2a 1.01 : (4,985+1,6)*2,5 |  | 16.4625 | [23 empty] | VV | 0
|  | 2a 1.02 : (5,135+1,735)*2,67 |  | 18.3429 | [23 empty] | VV | 0
|  | 2a 1.08 : (2,005+3,665)*2,64-1*2,02 |  | 12.9488 | [23 empty] | VV | 0
|  | 2a 1.09 : (3,67+0,45+2,18+3,67+0,3)*2,64-0,9*2,02 |  | 25.2948 | [23 empty] | VV | 0
|  | 2a 1.10 : (2,625+3,47)*2*2,77-0,9*2,02 |  | 31.9483 | [23 empty] | VV | 0
|  | 2a 1.06 : ((1,935+0,15+1,25)*2+4,82)*2,77-0,9*1,97-0,8*1,97*2 |  | 26.9023 | [23 empty] | VV | 0
|  | 2a 1.13 : (3,47+3,06*2)*2,77 |  | 26.5643 | [23 empty] | VV | 0
|  | 2a 1.14 : (2,8+1,875*2)*2,77 |  | 18.1435 | [23 empty] | VV | 0
|  | 2a 1.37 : (3,12*2+1,6)*2,64-1*2,02 |  | 18.6776 | [23 empty] | VV | 0
|  | 2a 1.36,1.29,1.31,1.30 : ((4,485+2,2)*2+3,65+0,8+0,36*2+0,34*2)*2,7-0,9*1,97*2-0,8*1,97-0,7*1,97*2 |  | 44.014 | [23 empty] | VV | 0
|  | 2a 1.32 : (1,8+1,6)*2*2,64-0,8*1,97-0,7*1,97 |  | 14.997 | [23 empty] | VV | 0
|  | 2a 1.26 : (1,165+2,155+0,9+4,65+0,1+0,26*2)*2,77-0,7*1,97 |  | 24.9083 | [23 empty] | VV | 0
|  | 2b : 7,28*2*(2,77+2,5)/2 |  | 38.3656 | [23 empty] | VV | 0
|  | 7 : (3,21+5,68)*2*(3,17-2) |  | 20.8026 | [23 empty] | VV | 0
|  | 4b 1.01 : (4,985+1,6)*(2,67-1,5)-0,9*2 |  | 5.9044 | [23 empty] | VV | 0
|  | 4b 1.02 : (8,98+7,27+8,85+14)*(4,57-1,5)-3*0,75*2+(3+0,75)*2*0,345*2-2,9*2,75+(2,9+2,75)*2*0,345 |  | 116.6355 | [23 empty] | VV | 0
|  | 4b 1.04 : (1,705+2,905)*2*(2,77-1,5)-0,9*(1,97-1,5) |  | 11.2864 | [23 empty] | VV | 0
|  | 4b 1.03 : (1,19+2,905*2)*(2,77-1,5)-0,9*(1,97-1,5)-0,9*(2-1,5)+0,435*(2-1,5)*2 |  | 8.452 | [23 empty] | VV | 0
|  | 4b 1.06 : (1,25+1,7)*(2,77-1,5)-0,9*(1,97-1,5)-0,9*(2-1,5) |  | 2.8735 | [23 empty] | VV | 0
|  | 4b 1.13 : 3,89*(2,77-1,5)-0,9*(2-1,5)-1,9*(2,1-1,5)+0,345*2*(2,1-1,5) |  | 3.7643 | [23 empty] | VV | 0
|  | 4b 1.14 : 2,8*(2,77-1,5)-0,9*(2-1,5)+0,345*2*(2-1,5) |  | 3.451 | [23 empty] | VV | 0
|  | 4b 1.08 : (3,665+2,005)*2*(2,5-1,5) |  | 11.34 | [23 empty] | VV | 0
|  | 4b 1.09 : (0,45+2,18+0,3)*(2,5-1,5) |  | 2.93 | [23 empty] | VV | 0
|  | 4b 1.26 : (0,9+4,65)*(2,77-1,5)-0,9*(2,1-1,5)-1*(2,1-1,5)+0,4*(4*(2,1-1,5)) |  | 6.8685 | [23 empty] | VV | 0
|  | 4b 1.36 : 1,8*(2,5-1,5)-1,1*(2,1-1,5)+0,4*2*(2,1-1,5) |  | 1.62 | [23 empty] | VV | 0
|  | 4b 1.37 : 1,6*(2,5-1,5) |  | 1.6 | [23 empty] | VV | 0
|  | 4a 1.20 : 9,95*(2,5-1,5)-2*0,6*2-2,6*0,6+(2+0,6*2)*0,4*2+(2,6+0,6*2)*0,4 |  | 10.07 | [23 empty] | VV | 0
73 | 612473186R00 | Příplatek za zabudované rohovníky, stěny | m | 459.6 |  | 0 | 70.5 | 32401.8 | 0 | 0 | 21 | 0 | 0.00046 | 0.21 | 0 | 0 |  | RTS 23/ II | RTS 23/ II | 0 | 0 |  | Práce | Běžná |  |  |  | POL1_
|  | 1,055+2,1*2+(3+0,75)*2*2+2,9+2,75*2+1,03+2,1*2+0,985+2,1*2+1+2,1*2+1,1+1,9+2,1*2+1,1+2,1*2+(1,2+0,75)*2+1,2+2,1*2+(2,6+0,75)*2+1,7+2,1*2+(2,6+0,75)*2+1,2*4+2,1*2*4+(1,5+1,15)*2 |  | 112.27 | [23 empty] | VV | 0
|  | (2,305+1,15)*2*3+1,1+2,1*2+(1,2+0,75)*2*2+(2+0,6)*2*2+(2,6+0,6)*2+(1,9+0,75)*2+(1,2+0,75)*2+(2,6+0,75)*2 |  | 66.53 | [23 empty] | VV | 0
|  | (0,9+1,97*2)*2*8 |  | 77.44 | [23 empty] | VV | 0
|  | (0,7+1,97*2)*5*2 |  | 46.4 | [23 empty] | VV | 0
|  | (0,8+1,97*2)*2*4 |  | 37.92 | [23 empty] | VV | 0
|  | 0,9+2,02*2*2+1,2*2*2+2,02*2*2*2 |  | 29.94 | [23 empty] | VV | 0
|  | 33*2,7 |  | 89.1 | [23 empty] | VV | 0
74 | 612473185R00 | Příplatek za zabudované omítníky v ploše stěn | m2 | 1130.7167 |  | 0 | 21.6 | 24423.48 | 0 | 0 | 21 | 0 | 8e-05 | 0.09 | 0 | 0 |  | RTS 23/ II | RTS 23/ II | 0 | 0 |  | Práce | Běžná |  |  |  | POL1_
|  | Odkaz na mn. položky pořadí 70 : 1130,71665 |  | 1130.7167 | [23 empty] | VV | 5
75 | 622904212R01 | Očištění povrchu od zbytků odformovacích prostředků, solných výkvětů, prachu | m2 | 1796.6188 |  | 0 | 0 | 0 | 132 | 237153.68 | 21 | 0 | 0.00032 | 0.57 | 0 | 0 |  | Vlastní | RTS 23/ II | 0.16 | 287.46 |  | Práce | Běžná |  |  |  | POL1_
|  | zelená : 116,93+5,1+3,9+6,05+11,36+5,56+10,2+9,1+3,99+1,69+8,75+7,42+18,36+3,71+1,55+1,65+3,03+1,89+1,65+12,1+5,13+37,45+12,42 |  | 288.99 | [23 empty] | VV | 0
|  | šedá : 19,33+25,86+16,01+6,38+15,85+89,09+16,12+6,38+15,85+38,64+2,98+3,84+4,93 |  | 261.26 | [23 empty] | VV | 0
|  | modrá : 2,15*68,75+1,1*982+0,267*68,75 |  | 1246.3688 | [23 empty] | VV | 0
76 | 601021191R00 | Základní nátěr stropů pod omítky | m2 | 1796.6188 |  | 0 | 22.95 | 41232.4 | 32.55 | 58479.94 | 21 | 0 | 0.00024 | 0.43 | 0 | 0 |  | RTS 23/ II | RTS 23/ II | 0.07 | 125.76 |  | Práce | Běžná |  |  |  | POL1_
|  | zelená : 116,93+5,1+3,9+6,05+11,36+5,56+10,2+9,1+3,99+1,69+8,75+7,42+18,36+3,71+1,55+1,65+3,03+1,89+1,65+12,1+5,13+37,45+12,42 |  | 288.99 | [23 empty] | VV | 0
|  | šedá : 19,33+25,86+16,01+6,38+15,85+89,09+16,12+6,38+15,85+38,64+2,98+3,84+4,93 |  | 261.26 | [23 empty] | VV | 0
|  | modrá : 2,15*68,75+1,1*982+0,267*68,75 |  | 1246.3688 | [23 empty] | VV | 0
77 | 601021148RT3 | Stěrka stropů vyrovn., ručně tloušťka vrstvy 5 mm, kód spec.stand.709 | m2 | 1796.6188 |  | 0 | 0 | 0 | 453 | 813868.29 | 21 | 0 | 0.00454 | 8.16 | 0 | 0 |  | Vlastní | Indiv | 0.32 | 574.92 |  | Práce | Běžná |  |  |  | POL1_
|  | Včetně pomocného lešení. | [25 empty] | POP
|  | zelená : 116,93+5,1+3,9+6,05+11,36+5,56+10,2+9,1+3,99+1,69+8,75+7,42+18,36+3,71+1,55+1,65+3,03+1,89+1,65+12,1+5,13+37,45+12,42 |  | 288.99 | [23 empty] | VV | 0
|  | šedá : 19,33+25,86+16,01+6,38+15,85+89,09+16,12+6,38+15,85+38,64+2,98+3,84+4,93 |  | 261.26 | [23 empty] | VV | 0
|  | modrá : 2,15*68,75+1,1*982+0,267*68,75 |  | 1246.3688 | [23 empty] | VV | 0
Díl: | 62 | Úpravy povrchů vnější |  |  |  | 0 |  | 259027.3 |  | 1029942.1 |  | 0 |  | 32.78 |  | 0 |  |  |  |  | 714.08 | [6 empty] | DIL
78 | 622471317RU4 | Nátěr nebo nástřik stěn/stropů vnějších, složitost 1 - 2 hmota nátěrová silikonová, RAL 7037, 2x nátěr+penetrace | m2 | 1246.3688 |  | 0 | 191.1 | 238181.07 | 117.4 | 146323.69 | 21 | 0 | 0.00096 | 1.2 | 0 | 0 |  | RTS 23/ II | RTS 23/ II | 0.23 | 286.66 |  | Práce | Běžná |  |  |  | POL1_
|  | Penetrace + 2 x krycí nátěr. | [25 empty] | POP
|  | modrá : 2,15*68,75+1,1*982+0,267*68,75 |  | 1246.3688 | [23 empty] | VV | 0
79 | 622221114R07 | Obklad stěny vláknocementové fasádní desky, na Al vymez. lišty kód spec.stand.301 | m2 | 208.4363 |  | 0 | 0 | 0 | 3735 | 778509.39 | 21 | 0 | 0.12768 | 26.61 | 0 | 0 |  | Vlastní | RTS 23/ II | 1.5 | 312.65 |  | Práce | Běžná |  |  |  | POL1_
|  | S/02 SV : 12,28*0,46+2,75*0,395+2,39*2,53 |  | 12.7818 | [23 empty] | VV | 0
|  | JV : 12,28*0,46+1,97*9,7 |  | 24.7578 | [23 empty] | VV | 0
|  | SZ : 7,28*1,97 |  | 14.3416 | [23 empty] | VV | 0
|  | JV : 7,28*1,97+0,49*73,617 |  | 50.4139 | [23 empty] | VV | 0
|  | 2,78*65,434+2,78*0,75 |  | 183.9915 | [23 empty] | VV | 0
|  | -3*0,75*2-29*2,75-1,1*2,1*3-1,1*2,1-3*2,1-1,2*0,75-2,6*2,1*2-2,6*0,75*2-3,6*2,1-1,1*2,1-1*2,1 |  | -127.48 | [23 empty] | VV | 0
|  | oploc. : (0,8+2,515*2)*2,18+0,57*0,475+2,65*5,03+8,8*2,65 |  | 49.6296 | [23 empty] | VV | 0
80 | 622451122R00 | Omítka vnější stěn, MC, hrubá zatřená | m2 | 55.5072 |  | 0 | 56.31 | 3125.61 | 220.69 | 12249.88 | 21 | 0 | 0.04793 | 2.66 | 0 | 0 |  | RTS 23/ II | RTS 23/ II | 0.46 | 25.53 |  | Práce | Běžná |  |  |  | POL1_
|  | S/02 : (158,8066-(7,28*1,97*2+9,7*1,97))*0,5 |  | 55.5072 | [23 empty] | VV | 0
81 | 622474212RT1 | Omítka vnější štuková vápenocementová omítka postřik, jádrová omítka tl.20mm, vnější štuk tl.5mm | m2 | 59.421 |  | 0 | 198.9 | 11818.84 | 372.1 | 22110.55 | 21 | 0 | 0.0253 | 1.5 | 0 | 0 |  | RTS 23/ II | RTS 23/ II | 0.74 | 43.97 |  | Práce | Běžná |  |  |  | POL1_
|  | S/03a,b : (0,15*2+1,55)*2,9+((0,9+1)+1,87*2+0,15*2)*2,9+((0,9+1,55)+0,15*2+1,81+1,94)*2,9 |  | 41.441 | [23 empty] | VV | 0
|  | 1,55*2,9+2*2,9+2,65*2,9 |  | 17.98 | [23 empty] | VV | 0
82 | 622474212R01 | Omítka vnější vápenocemnetová jádrová tl.16mm, postřik tl.2mm | m2 | 30.56 |  | 0 | 0 | 0 | 414 | 12651.84 | 21 | 0 | 0.0253 | 0.77 | 0 | 0 |  | Vlastní | Indiv | 0.74 | 22.61 |  | Práce | Běžná |  |  |  | POL1_
|  | S/04 : 7*1,07+1,07*1,5 |  | 9.095 | [23 empty] | VV | 0
|  | S/09 : 7*1,07+7*(0,52+0,31)*2+0,5*1,5+1,5*1,07 |  | 21.465 | [23 empty] | VV | 0
83 | 602016191R00 | Penetrační nátěr stěn | m2 | 111.446 |  | 0 | 26.1 | 2908.74 | 35.8 | 3989.77 | 21 | 0 | 0.0003 | 0.03 | 0 | 0 |  | RTS 23/ II | RTS 23/ II | 0.07 | 7.8 |  | Práce | Běžná |  |  |  | POL1_
|  | Odkaz na mn. položky pořadí 81 : 59,42100 |  | 59.421 | [23 empty] | VV | 5
|  | Odkaz na mn. položky pořadí 82 : 30,56000 |  | 30.56 | [23 empty] | VV | 5
|  | S/09 : 7*1,07+7*(0,52+0,31)*2+0,5*1,5+1,5*1,07 |  | 21.465 | [23 empty] | VV | 0
84 | 622481271R00 | Síťovina pro vyztužení vněj.jádr.omítky, oka 10/10 | m2 | 59.421 |  | 0 | 50.37 | 2993.04 | 140.13 | 8326.66 | 21 | 0 | 0.00012 | 0.01 | 0 | 0 |  | RTS 23/ II | RTS 23/ II | 0.25 | 14.86 |  | Práce | Běžná |  |  |  | POL1_
|  | Odkaz na mn. položky pořadí 81 : 59,42100 |  | 59.421 | [23 empty] | VV | 5
85 | 602000001R00 | HYdrofobizovaná jemná omítková stěrka tl.2mm | m2 | 30.56 |  | 0 | 0 | 0 | 865 | 26434.4 | 21 | 0 | 0 | 0 | 0 | 0 |  | Vlastní | Indiv | 0 | 0 |  | Práce | Běžná |  |  |  | POL1_
|  | S/04 : 7*1,07+1,07*1,5 |  | 9.095 | [23 empty] | VV | 0
|  | S/09 : 7*1,07+7*(0,52+0,31)*2+0,5*1,5+1,5*1,07 |  | 21.465 | [23 empty] | VV | 0
86 | 620123000R00 | Nátěr fasádní vodoodpudivá barva 2x | m2 | 89.981 |  | 0 | 0 | 0 | 215 | 19345.92 | 21 | 0 | 0 | 0 | 0 | 0 |  | Vlastní | Indiv | 0 | 0 |  | Práce | Běžná |  |  |  | POL1_
|  | Odkaz na mn. položky pořadí 85 : 30,56000 |  | 30.56 | [23 empty] | VV | 5
|  | Odkaz na mn. položky pořadí 81 : 59,42100 |  | 59.421 | [23 empty] | VV | 5
Díl: | 63 | Podlahy a podlahové konstrukce |  |  |  | 0 |  | 227055.82 |  | 103528.98 |  | 0 |  | 116.44 |  | 0 |  |  |  |  | 216.52 | [6 empty] | DIL
87 | 632411130R00 | Potěr cemnetový, ruční zpracování, tl. 30 mm | m2 | 8.77 |  | 0 | 419.2 | 3676.38 | 176.8 | 1550.54 | 21 | 0 | 0.0567 | 0.5 | 0 | 0 |  | RTS 23/ II | RTS 23/ II | 0.344 | 3.02 |  | Práce | Běžná |  |  |  | POL1_
|  | PDL/04 : 8,77 |  | 8.77 | [23 empty] | VV | 0
88 | 632411150R00 | Potěr cementový, ruční zpracování, tl. 50 mm | m2 | 2.98 |  | 0 | 567.94 | 1692.46 | 240.06 | 715.38 | 21 | 0 | 0.095 | 0.28 | 0 | 0 |  | RTS 23/ II | RTS 23/ II | 0.47 | 1.4 |  | Práce | Běžná |  |  |  | POL1_
|  | PDL/05 : 2,98 |  | 2.98 | [23 empty] | VV | 0
89 | 631312621R00 | Mazanina betonová tl. 5 - 8 cm C 20/25 XC1 | m3 | 31.0364 |  | 0 | 2968.19 | 92121.9 | 1451.81 | 45058.94 | 21 | 0 | 2.525 | 78.37 | 0 | 0 |  | RTS 23/ II | RTS 23/ II | 3.21 | 99.63 |  | Práce | Běžná |  |  |  | POL1_
|  | Včetně vytvoření dilatačních spár, bez zaplnění. | [25 empty] | POP
|  | PDL/01 : (6,05+3,99+1,69+16,01+25,86+19,33+15,85+6,38+89,09+6,38+16,12+15,85+38,64+3,71+1,65+37,45+1,89+1,65+1,41)*0,077 |  | 23.793 | [23 empty] | VV | 0
|  | PDL/02 : (3,9+5,1+10,2+7,42+8,75+9,1+11,36+5,56+12,42+12,1+3,03+5,13)*0,077 |  | 7.2434 | [23 empty] | VV | 0
90 | 631313621R00 | Mazanina betonová tl. 8 - 12 cm C 20/25 XC1 | m3 | 13.1225 |  | 0 | 2965.55 | 38915.43 | 1159.45 | 15214.88 | 21 | 0 | 2.525 | 33.13 | 0 | 0 |  | RTS 23/ II | RTS 23/ II | 2.58 | 33.86 |  | Práce | Běžná |  |  |  | POL1_
|  | Včetně vytvoření dilatačních spár, bez zaplnění. | [25 empty] | POP
|  | PDL/03 : 116,03*0,1 |  | 11.603 | [23 empty] | VV | 0
|  | PDL/07 : 0,6*2,6*0,1 |  | 0.156 | [23 empty] | VV | 0
|  | PDL/08 : 15,15*0,09 |  | 1.3635 | [23 empty] | VV | 0
91 | 631315811R00 | Mazanina betonová tl. 12 - 24 cm C 30/37 mrazuvzdorný beton | m3 | 0.76563 |  | 0 | 3652.74 | 2796.65 | 1037.26 | 794.16 | 21 | 0 | 2.525 | 1.93 | 0 | 0 |  | RTS 23/ II | RTS 23/ II | 2.32 | 1.78 |  | Práce | Běžná |  |  |  | POL1_
|  | Včetně vytvoření dilatačních spár, bez zaplnění. | [25 empty] | POP
|  | PDL/06 : 1,81*0,9*2*0,235 |  | 0.76563 | [23 empty] | VV | 0
92 | 631319155R00 | Příplatek za přehlaz. mazanin pod povlaky tl. 24cm | m3 | 12.9665 |  | 0 | 0 | 0 | 355 | 4603.11 | 21 | 0 | 0 | 0 | 0 | 0 |  | RTS 23/ II | RTS 23/ II | 0.68 | 8.82 |  | Práce | Běžná |  |  |  | POL1_
|  | PDL/08 : 15,15*0,09 |  | 1.3635 | [23 empty] | VV | 0
|  | PDL/03 : 116,03*0,1 |  | 11.603 | [23 empty] | VV | 0
93 | 631319171R00 | Příplatek za stržení povrchu mazaniny tl. 8 cm | m3 | 44.1589 |  | 0 | 0 | 0 | 431 | 19032.48 | 21 | 0 | 0 | 0 | 0 | 0 |  | RTS 23/ II | RTS 23/ II | 0.82 | 36.21 |  | Práce | Běžná |  |  |  | POL1_
|  | Odkaz na mn. položky pořadí 89 : 31,03639 |  | 31.0364 | [23 empty] | VV | 5
|  | Odkaz na mn. položky pořadí 90 : 13,12250 |  | 13.1225 | [23 empty] | VV | 5
94 | 631361921RT3 | Výztuž mazanin svařovanou sítí KD 37, drát d 5,0 mm, oko 150 x 150 mm | t | 0.93065 |  | 0 | 42120.99 | 39199.9 | 7929.01 | 7379.13 | 21 | 0 | 1.0662 | 0.99 | 0 | 0 |  | RTS 23/ II | RTS 23/ II | 15.23 | 14.17 |  | Práce | Běžná |  |  |  | POL1_
|  | PDL/01 : 2,099*(6,05+3,99+1,69+16,01+25,86+19,33+15,85+6,38+89,09+6,38+16,12+15,85+38,64+3,71+1,65+37,45+1,89+1,65+1,41)/1000*1,1 |  | 0.71345 | [23 empty] | VV | 0
|  | PDL/02 : (3,9+5,1+10,2+7,42+8,75+9,1+11,36+5,56+12,42+12,1+3,03+5,13)*1,1*2,099/1000 |  | 0.2172 | [23 empty] | VV | 0
95 | 631361921RT2 | Výztuž mazanin svařovanou sítí KD 35, drát d 5,0 mm, oko 100 x 100 mm | t | 0.01787 |  | 0 | 42040.99 | 751.27 | 7929.01 | 141.69 | 21 | 0 | 1.0662 | 0.02 | 0 | 0 |  | RTS 23/ II | RTS 23/ II | 15.23 | 0.27 |  | Práce | Běžná |  |  |  | POL1_
|  | PDL/07 : 1,4*1,4*3,113/1000*1,1 |  | 0.00671 | [23 empty] | VV | 0
|  | PDL/06 : 1,81*0,9*2*3,113/1000*1,1 |  | 0.01116 | [23 empty] | VV | 0
96 | 631361921RT8 | Výztuž mazanin svařovanou sítí KY 81, drát d 8,0 mm, oko 100 x 100 mm | t | 1.14 |  | 0 | 42020.99 | 47901.83 | 7929.01 | 9038.67 | 21 | 0 | 1.0662 | 1.22 | 0 | 0 |  | RTS 23/ II | RTS 23/ II | 15.231 | 17.36 |  | Práce | Běžná |  |  |  | POL1_
|  | PDL/03 : 116,03*47,4/6*1,1/1000 |  | 1.0083 | [23 empty] | VV | 0
|  | PDL/08 : 15,15*47,4/6*1,1/1000 |  | 0.13165 | [23 empty] | VV | 0
Díl: | 64 | Výplně otvorů |  |  |  | 0 |  | 70750.05 |  | 103275.95 |  | 0 |  | 0.54 |  | 0 |  |  |  |  | 47.28 | [6 empty] | DIL
97 | 648991113R00 | Osazení parapet.desek plast. a lamin. š.nad 20cm | m | 14.6 |  | 0 | 10.26 | 149.8 | 220.74 | 3222.8 | 21 | 0 | 0.00222 | 0.03 | 0 | 0 |  | RTS 23/ II | RTS 23/ II | 0.425 | 6.21 |  | Práce | Běžná |  |  |  | POL1_
|  | O/01-1.07,O/02-1.09, O04 1.20, O/06 - 0.01, O//16 1.20 : 1,2+0,8+2*2+3*2+2,6 |  | 14.6 | [23 empty] | VV | 0
98 | 60780082Ra | Parapet interiér plastový RAL 7016 antracit s nosem | m | 14.6 |  | 0 | 659 | 9621.4 | 0 | 0 | 21 | 0 | 0.0035 | 0.05 | 0 | 0 |  | Vlastní | RTS 23/ II | 0 | 0 |  | Specifikace | Běžná |  |  |  | POL3_
|  | Odkaz na mn. položky pořadí 97 : 14,60000 |  | 14.6 | [23 empty] | VV | 5
99 | 642944224R01 | Osaz.zár.oc.2rámových, tl.stěny 150mm | kus | 14 |  | 0 | 0 | 0 | 1338 | 18732 | 21 | 0 | 0.00026 | 0 | 0 | 0 |  | Vlastní | RTS 23/ II | 2.43 | 34.02 |  | Práce | Běžná |  |  |  | POL1_
|  | D01 : 4 |  | 4 | [23 empty] | VV | 0
|  | D02 : 1 |  | 1 | [23 empty] | VV | 0
|  | D03 : 4 |  | 4 | [23 empty] | VV | 0
|  | D04 : 3 |  | 3 | [23 empty] | VV | 0
|  | D10,11 : 2 |  | 2 | [23 empty] | VV | 0
100 | 553308525Ra | Zárubeň ocelová pozinkovaný plech tl.1,5mm dvourámová pro dodatečnou montáž 900/1970mm, tl. stěny 150mm | kus | 5 |  | 0 | 5065 | 25325 | 0 | 0 | 21 | 0 | 0.0272 | 0.14 | 0 | 0 |  | Vlastní | RTS 23/ II | 0 | 0 |  | Specifikace | Běžná |  |  |  | POL3_
|  | D01 : 4 |  | 4 | [23 empty] | VV | 0
|  | D02 : 1 |  | 1 | [23 empty] | VV | 0
101 | 553308522Ra | Zárubeň ocelová pozinkovaný plech tl.1,5mm dvourámová pro dodatečnou montáž 700/1970mm, tl. stěny 150mm | kus | 3 |  | 0 | 4940 | 14820 | 0 | 0 | 21 | 0 | 0.0243 | 0.07 | 0 | 0 |  | Vlastní | RTS 23/ II | 0 | 0 |  | Specifikace | Běžná |  |  |  | POL3_
|  | D04 : 3 |  | 3 | [23 empty] | VV | 0
102 | 553308523Ra | Zárubeň ocelová pozinkovaný plech tl.1,5mm dvourámová pro dodatečnou montáž 800/1970mm, tl. stěny 150mm | kus | 4 |  | 0 | 4970 | 19880 | 0 | 0 | 21 | 0 | 0.0253 | 0.1 | 0 | 0 |  | Vlastní | RTS 23/ II | 0 | 0 |  | Specifikace | Běžná |  |  |  | POL3_
|  | D03 : 4 |  | 4 | [23 empty] | VV | 0
103 | 553308000R | Zárubeň ocelová obkladová pro stavební pouzdra pro dveře 700/1970mm, tl. stěny 100mm | kus | 2 |  | 0 | 0 | 0 | 7890 | 15780 | 21 | 0 | 0 | 0 | 0 | 0 |  | Vlastní | Indiv | 0 | 0 |  | Práce | Běžná |  |  |  | POL1_
|  | D10,11 : 2 |  | 2 | [23 empty] | VV | 0
104 | 642942001R00 | Příplatek za požární odolnost ocelové zárubně | kus | 1 |  | 0 | 0 | 0 | 1500 | 1500 | 21 | 0 | 0.02691 | 0.03 | 0 | 0 |  | Vlastní | Indiv | 0.45 | 0.45 |  | Práce | Běžná |  |  |  | POL1_
|  | D02 : 1 |  | 1 | [23 empty] | VV | 0
105 | 642946111R00 | Osazení dveřních Al zárubní, do zdiva | kus | 3 |  | 0 | 317.95 | 953.85 | 677.05 | 2031.15 | 21 | 0 | 1e-05 | 0 | 0 | 0 |  | RTS 23/ II | RTS 23/ II | 1.2 | 3.6 |  | Práce | Běžná |  |  |  | POL1_
|  | D06 : 2 |  | 2 | [23 empty] | VV | 0
|  | D07 : 1 |  | 1 | [23 empty] | VV | 0
106 | 553513000R | Hliníková zárubeň 700-900x1970mm, tl. stěny 150mm, pohledová šířka 79mm, radius zaoblení r=10mm osazena dosedacím těsněním | kus | 3 |  | 0 | 0 | 0 | 10530 | 31590 | 21 | 0 | 0 | 0 | 0 | 0 |  | Vlastní | Indiv | 0 | 0 |  | Práce | Běžná |  |  |  | POL1_
|  | D06 : 2 |  | 2 | [23 empty] | VV | 0
|  | D07 : 1 |  | 1 | [23 empty] | VV | 0
107 | 642941111RT8 | Pouzdro pro posuvné dveře jednostranné, do zdiva jednostranné pouzdro 1545/2060 mm | kus | 2 |  | 0 | 0 | 0 | 15210 | 30420 | 21 | 0 | 0.05845 | 0.12 | 0 | 0 |  | Vlastní | RTS 23/ II | 1.5 | 3 |  | Práce | Běžná |  |  |  | POL1_
|  | D10 : 1 |  | 1 | [23 empty] | VV | 0
|  | D11 : 1 |  | 1 | [23 empty] | VV | 0
Díl: | 94 | Lešení a stavební výtahy |  |  |  | 0 |  | 145861.18 |  | 163877.42 |  | 0 |  | 14.24 |  | 0 |  |  |  |  | 324.89 | [6 empty] | DIL
108 | 941955003R00 | Lešení lehké pomocné, výška podlahy do 2,5 m | m2 | 566.26 |  | 0 | 82.09 | 46484.28 | 123.91 | 70165.28 | 21 | 0 | 0.00592 | 3.35 | 0 | 0 |  | RTS 23/ II | RTS 23/ II | 0.26 | 147.23 |  | Práce | Běžná |  |  |  | POL1_
|  | 116,93+449,33 |  | 566.26 | [23 empty] | VV | 0
109 | 941941041R00 | Montáž lešení leh.řad.s podlahami,š.1,2 m, H 10 m | m2 | 507.5947 |  | 0 | 0.06 | 30.46 | 79.54 | 40374.08 | 21 | 0 | 0.01838 | 9.33 | 0 | 0 |  | RTS 23/ II | RTS 23/ II | 0.14 | 71.06 |  | Práce | Běžná |  |  |  | POL1_
|  | Včetně kotvení lešení. | [25 empty] | POP
|  | ((67,745+1+1)*2+(9,805+1+1))*3,355 |  | 507.5947 | [23 empty] | VV | 0
110 | 941941291R00 | Příplatek za každý měsíc použití lešení k pol.1041 | m2 | 1522.7842 |  | 0 | 54.64 | 83204.93 | 2.86 | 4355.16 | 21 | 0 | 0.00097 | 1.48 | 0 | 0 |  | RTS 23/ II | RTS 23/ II | 0.01 | 15.23 |  | Práce | Běžná |  |  |  | POL1_
|  | Odkaz na mn. položky pořadí 109 : 507,59473*3 |  | 1522.7842 | [23 empty] | VV | 5
111 | 941941841R00 | Demontáž lešení leh.řad.s podlahami,š.1,2 m,H 10 m | m2 | 507.5947 |  | 0 | 0 | 0 | 71 | 36039.23 | 21 | 0 | 0 | 0 | 0 | 0 |  | RTS 23/ II | RTS 23/ II | 0.13 | 65.99 |  | Práce | Běžná |  |  |  | POL1_
112 | 944944011R00 | Montáž ochranné sítě z umělých vláken | m2 | 507.5947 |  | 0 | 0 | 0 | 16 | 8121.52 | 21 | 0 | 0 | 0 | 0 | 0 |  | RTS 23/ II | RTS 23/ II | 0.03 | 15.23 |  | Práce | Běžná |  |  |  | POL1_
113 | 944944031R00 | Příplatek za každý měsíc použití sítí k pol. 4011 | m2 | 1522.7842 |  | 0 | 10.6 | 16141.51 | 0 | 0 | 21 | 0 | 5e-05 | 0.08 | 0 | 0 |  | RTS 23/ II | RTS 23/ II | 0 | 0 |  | Práce | Běžná |  |  |  | POL1_
114 | 944944081R00 | Demontáž ochranné sítě z umělých vláken | m2 | 507.5947 |  | 0 | 0 | 0 | 9.5 | 4822.15 | 21 | 0 | 0 | 0 | 0 | 0 |  | RTS 23/ II | RTS 23/ II | 0.02 | 10.15 |  | Práce | Běžná |  |  |  | POL1_
Díl: | 95 | Dokončovací konstrukce na pozemních stavbách |  |  |  | 0 |  | 1030.59 |  | 75131.38 |  | 0 |  | 0.02 |  | 0 |  |  |  |  | 175.54 | [6 empty] | DIL
115 | 952901111R00 | Vyčištění budov o výšce podlaží do 4 m | m2 | 566.26 |  | 0 | 1.82 | 1030.59 | 132.68 | 75131.38 | 21 | 0 | 4e-05 | 0.02 | 0 | 0 |  | RTS 23/ II | RTS 23/ II | 0.31 | 175.54 |  | Práce | Běžná |  |  |  | POL1_
|  | 449,33+116,93 |  | 566.26 | [23 empty] | VV | 0
Díl: | 96 | Bourání konstrukcí |  |  |  | 0 |  | 84423.86 |  | 2204545.3 |  | 0 |  | 0.52 |  | 928.8 |  |  |  |  | 4026.74 | [6 empty] | DIL
116 | 961055111R00 | Bourání základů železobetonových | m3 | 47.6908 |  | 0 | 0 | 0 | 7965 | 379856.82 | 21 | 0 | 0 | 0 | 2.4 | 114.46 |  | RTS 23/ II | RTS 23/ II | 13.3 | 634.29 |  | Práce | Běžná |  |  |  | POL1_
|  | 1pp bet.deska ST/C : 13,59*8,545*0,08 |  | 9.2901 | [23 empty] | VV | 0
|  | 1np bet. deska ST/C : 1,705*2,915*0,08+1,19*2,915*0,08+8,96*48,815*0,08 |  | 35.6657 | [23 empty] | VV | 0
|  | 1np bet.deska ST/B : 3,21*5,68*0,15 |  | 2.7349 | [23 empty] | VV | 0
117 | 961044111R00 | Bourání základů z betonu prostého | m3 | 16.5611 |  | 0 | 0 | 0 | 3855 | 63842.87 | 21 | 0 | 0 | 0 | 2 | 33.12 |  | RTS 23/ II | RTS 23/ II | 6.44 | 106.65 |  | Práce | Běžná |  |  |  | POL1_
|  | 1pp betonové sokly : 1,9*0,57*0,5 |  | 0.5415 | [23 empty] | VV | 0
|  | 0,45*0,7*0,3*2 |  | 0.189 | [23 empty] | VV | 0
|  | 0,6*0,6*0,3 |  | 0.108 | [23 empty] | VV | 0
|  | 0,3*0,3*0,3 |  | 0.027 | [23 empty] | VV | 0
|  | 0,6*0,4*0,3 |  | 0.072 | [23 empty] | VV | 0
|  | 1np betonové sokly : (8,955*0,705+5,76*0,68+2,945*0,66+3,965*0,73+4,565*0,75+(1,115-0,75)*3,4+3,105*0,635+2,98*0,665+4,575*0,685+3,9*0,6+3,655*0,69+1,62*0,69)*0,22 |  | 7.216 | [23 empty] | VV | 0
|  | 4,365*0,15*(0,425+0,195)+4,58*0,75*0,15+(1,1-0,73)*3,38*0,15 |  | 1.1088 | [23 empty] | VV | 0
|  | 1np základ : 0,35*1,025*0,65 |  | 0.23319 | [23 empty] | VV | 0
|  | podezdívka oplocení vč. základu : (3,225+4,17+4,595)*(0,35+0,5)*0,39 |  | 3.9747 | [23 empty] | VV | 0
|  | zhlaví kanálu a šachty : (0,7+0,7)*2*0,1*0,15+0,1*0,15*(36,2+1,15)*2 |  | 1.1625 | [23 empty] | VV | 0
|  | podlahový kanál 1pp : 0,3*2*0,1*(6,45+0,6+4,6)*2+0,8*0,1*(6,45*0,6+4,6*0,6) |  | 1.9284 | [23 empty] | VV | 0
118 | 962031113R00 | Bourání příček z cihel pálených plných tl. 65 mm | m2 | 104.7546 |  | 0 | 19.45 | 2037.48 | 122.55 | 12837.68 | 21 | 0 | 0.00067 | 0.07 | 0.184 | 19.27 |  | RTS 23/ II | RTS 23/ II | 0.23 | 24.09 |  | Práce | Běžná |  |  |  | POL1_
|  | 1pp ST/D : 1,98*9,845+(9,845+15,475*2)*2,09 |  | 104.7546 | [23 empty] | VV | 0
119 | 962032241R00 | Bourání zdiva z cihel pálených na MC | m3 | 94.879 |  | 0 | 37.33 | 3541.83 | 1004.67 | 95322.05 | 21 | 0 | 0.00128 | 0.12 | 1.95 | 185.01 |  | RTS 23/ II | RTS 23/ II | 1.7 | 161.29 |  | Práce | Běžná |  |  |  | POL1_
|  | 1np : (0,135*3,49+1,33*0,08)*3,2 |  | 1.8482 | [23 empty] | VV | 0
|  | 0,09*2*0,1+2,1*1,925*0,415+1*2,07*0,42+0,405*(2,77+2,49)*9,725/2-1,5*1,15*0,405*3+1,1*0,345*2,07+2,15*2,77*0,345+1,2*0,345*2,02+1,72*0,345*2,02-0,975*2,02*0,345+1,2*0,345*2,02+1,49*0,345*2,02+0,1*0,345*2,02 |  | 16.9678 | [23 empty] | VV | 0
|  | 8,945*(2,77+2,49)/2*0,16+8,945*(2,77+2,49)/2*0,17+8,945*(2,77+2,49)/2*0,25+4,28*(2,49+2,69)/2*0,2+8,945*(2,77+2,49)/2*0,295 |  | 22.8017 | [23 empty] | VV | 0
|  | 8,945*(2,77+2,49)/2*0,215+8,945*(2,77+2,49)/2*0,23 |  | 10.4688 | [23 empty] | VV | 0
|  | (3,01*0,1+1,495*1,05+1,37*0,17+0,19*1,18+2,415*0,15)*2,5 |  | 6.7252 | [23 empty] | VV | 0
|  | 4,33*0,19*2,6+(1,88*0,15+0,76*0,15+0,25*3,52+0,16*2,58+0,275*1,4+1,0*0,15+2,61*0,23)*2,7+2,77*1,48*0,15 |  | 10.379 | [23 empty] | VV | 0
|  | 0,815*0,32*2*2,5+(0,79*0,1+0,15*1,48+1,6*0,1+0,89*0,1)*2,6+0,815*0,315*2,6+0,25*4,28*2,65+0,21*2,65*0,815+0,11*1,56*2,7+2,54*0,15*2,7+1,405*0,23*2,7+1,535*0,15*2,7+2,375*0,22*2,7+1,565*0,15*2,77 |  | 11.7377 | [23 empty] | VV | 0
|  | 2*0,24*2,65+1,48*0,25*2,65 |  | 2.2525 | [23 empty] | VV | 0
|  | 3,45*0,23*2,6+3,445*0,175*2,7+3,36*0,175*2,7+3,075*0,17*2,77+0,295*2,77*1,2 |  | 7.7071 | [23 empty] | VV | 0
|  | parapety : 2*0,92*0,325 |  | 0.598 | [23 empty] | VV | 0
|  | vyzdívky pod umyvadlem : 2,71*0,8*0,55+2,45*0,55*0,8 |  | 2.2704 | [23 empty] | VV | 0
|  | obezdívka sloupu : 0,34*0,35*2,695 |  | 0.32071 | [23 empty] | VV | 0
|  | obezdívka I profilů : 12,1*0,26*2*0,06+6,8*2*0,26*2*0,06 |  | 0.80184 | [23 empty] | VV | 0
120 | 962032551R00 | Bourání zdiva z pórobetonových tvárnic | m3 | 3.2327 |  | 0 | 32.24 | 104.22 | 573.76 | 1854.77 | 21 | 0 | 0.0011 | 0 | 0.687 | 2.22 |  | RTS 23/ II | RTS 23/ II | 1.08 | 3.49 |  | Práce | Běžná |  |  |  | POL1_
|  | přizdívky : 0,815*1,3*0,17+1,145*0,17*1,3+0,815*0,315*1,3+0,815*0,325*1,3+0,32*0,815*1,3+1,3*0,17*(4,365+1,88)+1,3*1,82*0,17 |  | 3.2327 | [23 empty] | VV | 0
121 | 965042231R00 | Bourání mazanin,potěrů betonových tl. nad 10 cm, pl. 4 m2 | m3 | 67.23 |  | 0 | 0 | 0 | 3555 | 239002.72 | 21 | 0 | 0 | 0 | 2.2 | 147.91 |  | RTS 23/ II | RTS 23/ II | 9.07 | 609.78 |  | Práce | Běžná |  |  |  | POL1_
|  | ST/A : 12,205*68,855*0,04*2 |  | 67.23 | [23 empty] | VV | 0
122 | 978013191R00 | Otlučení omítek vnitřních stěn v rozsahu do 100 % | m2 | 537.9205 |  | 0 | 0 | 0 | 102 | 54867.89 | 21 | 0 | 0 | 0 | 0.046 | 24.74 |  | RTS 23/ II | RTS 23/ II | 0.26 | 139.86 |  | Práce | Běžná |  |  |  | POL1_
|  | 1pp-1np : (4,85+0,17)*((3,49+10,52)+(7,55+0,135+1,33))*2 |  | 231.171 | [23 empty] | VV | 0
|  | 1np : (3,21+5,68+2,915+1,705+1,19+2,915+8,96+48,95)*2*2,7 |  | 407.835 | [23 empty] | VV | 0
|  | -(3*0,75*12+1*0,75+0,62*0,75+1,5*1,15*4+(3-0,985)*0,75+3*0,75*3+(3-0,955)*0,75+(3-0,975)*0,75+3*0,75+3*0,75+3*0,75+(3-1)*0,75+1,995*0,9+3*0,75*3) |  | -63.2242 | [23 empty] | VV | 0
|  | -(1*2,5+0,965*2+0,995*2+0,985*2+0,955*2+0,975*2+1*2+1*2,75+1*2,75+0,985*2,75+1,03*2,75+0,985*2,75+2,895*2,75+0,95*2) |  | -37.8612 | [23 empty] | VV | 0
123 | 978011191R00 | Otlučení omítek vnitřních vápenných stropů do 100% | m2 | 477.69 |  | 0 | 0 | 0 | 129.5 | 61860.86 | 21 | 0 | 0 | 0 | 0.05 | 23.88 |  | RTS 23/ II | RTS 23/ II | 0.33 | 157.64 |  | Práce | Běžná |  |  |  | POL1_
|  | 4,52+120,44+4,96+3,47+5,97+3,86+19,2+18,22+8,74+10,44+10,2+94,47+14,49+95,11+14,61+38,57+2,9+1,5+6,02 |  | 477.69 | [23 empty] | VV | 0
124 | 622904121R00 | Ruční čištění ocelovým kartáčem | m2 | 642.6752 |  | 0 | 0 | 0 | 185 | 118894.9 | 21 | 0 | 0 | 0 | 0 | 0 |  | RTS 23/ II | RTS 23/ II | 0.43 | 276.35 |  | Práce | Běžná |  |  |  | POL1_
|  | 1pp ST/D : 1,98*9,845+(9,845+15,475*2)*2,09 |  | 104.7546 | [23 empty] | VV | 0
|  | Odkaz na mn. položky pořadí 122 : 537,92050 |  | 537.9205 | [23 empty] | VV | 5
125 | 978023411R00 | Vysekání a úprava spár zdiva cihelného mimo komín. | m2 | 642.6752 |  | 0 | 0 | 0 | 86.3 | 55462.87 | 21 | 0 | 0 | 0 | 0.014 | 9 |  | RTS 23/ II | RTS 23/ II | 0.22 | 141.39 |  | Práce | Běžná |  |  |  | POL1_
|  | 1pp ST/D : 1,98*9,845+(9,845+15,475*2)*2,09 |  | 104.7546 | [23 empty] | VV | 0
|  | Odkaz na mn. položky pořadí 122 : 537,92050 |  | 537.9205 | [23 empty] | VV | 5
126 | 787100812R00 | Vysklívání stěn - sklo profilové dvojité | m2 | 6.4405 |  | 0 | 0 | 0 | 322.5 | 2077.06 | 21 | 0 | 0 | 0 | 0.044 | 0.28 |  | RTS 23/ II | RTS 23/ II | 0.65 | 4.19 |  | Práce | Běžná |  |  |  | POL1_
|  | luxfery : 3,42*0,5+3,445*0,5 |  | 3.4325 | [23 empty] | VV | 0
|  | (2,375+1,535)*0,4 |  | 1.564 | [23 empty] | VV | 0
|  | (2,61+1,0)*0,4 |  | 1.444 | [23 empty] | VV | 0
127 | 965081923R00 | Bourání dlažeb beton. tl.50 mm, pl.nad 1 m2 | m2 | 840.3753 |  | 0 | 0 | 0 | 177 | 148746.42 | 21 | 0 | 0 | 0 | 0.11 | 92.44 |  | RTS 23/ II | RTS 23/ II | 0.346 | 290.77 |  | Práce | Běžná |  |  |  | POL1_
|  | ST/A : 12,205*68,855 |  | 840.3753 | [23 empty] | VV | 0
128 | 113231536R01 | Bourání odvodňovacího žlabu betonového včetně betonového lože | m | 67.645 |  | 0 | 0 | 0 | 143.5 | 9707.06 | 21 | 0 | 0 | 0 | 0.54985 | 37.19 |  | vlastní | RTS 23/ II | 0.27 | 18.26 |  | Práce | Běžná |  |  |  | POL1_
|  | včetně betonového lože | [25 empty] | POP
|  | 67,645 |  | 67.645 | [23 empty] | VV | 0
129 | 713104311R00 | Odstranění tepelné izolace střech plochých, lepené, z desek EPS, tl. do 100 mm | m2 | 840.3753 |  | 0 | 0 | 0 | 45.3 | 38069 | 21 | 0 | 0 | 0 | 0.00233 | 1.96 |  | RTS 23/ II | RTS 23/ II | 0.1 | 84.04 |  | Práce | Běžná |  |  |  | POL1_
|  | ST/A : 12,205*68,855 |  | 840.3753 | [23 empty] | VV | 0
130 | 965042141R00 | Bourání mazanin betonových tl. 10 cm, nad 4 m2 | m3 | 58.0181 |  | 0 | 0 | 0 | 3355 | 194650.62 | 21 | 0 | 0 | 0 | 2.2 | 127.64 |  | RTS 23/ II | RTS 23/ II | 7.2 | 417.73 |  | Práce | Běžná |  |  |  | POL1_
|  | 1pp ST/C : 13,59*8,545*0,1 |  | 11.6127 | [23 empty] | VV | 0
|  | 1np ST/C : 1,705*2,915*0,1+1,19*2,915*0,1+8,96*48,815*0,1 |  | 44.5821 | [23 empty] | VV | 0
|  | 1np ST/B : 3,21*5,68*0,1 |  | 1.8233 | [23 empty] | VV | 0
131 | 712300832R00 | Odstranění povlakové krytiny střech do 10° , 2 vrstvy | m2 | 840.3753 |  | 0 | 0 | 0 | 25.8 | 21681.68 | 21 | 0 | 0 | 0 | 0.01 | 8.4 |  | RTS 23/ II | RTS 23/ II | 0.06 | 50.42 |  | Práce | Běžná |  |  |  | POL1_
|  | ST/A - PVC, textilie : 12,205*68,855 |  | 840.3753 | [23 empty] | VV | 0
132 | 978059531R00 | Odsekání vnitřních obkladů stěn nad 2 m2 | m2 | 56.1999 |  | 0 | 0 | 0 | 129 | 7249.79 | 21 | 0 | 0 | 0 | 0.068 | 3.82 |  | RTS 23/ II | RTS 23/ II | 0.3 | 16.86 |  | Práce | Běžná |  |  |  | POL1_
|  | z nebouraného zdiva : (3,355+3,365+2,005+1,405+3,335+3,308+3,384)*2,2+5,645*2,1 |  | 56.1999 | [23 empty] | VV | 0
133 | 978059631R00 | Odsekání vnějších obkladů stěn nad 2 m2 | m2 | 243.9954 |  | 0 | 0 | 0 | 168 | 40991.23 | 21 | 0 | 0 | 0 | 0.089 | 21.72 |  | RTS 23/ II | RTS 23/ II | 0.39 | 95.16 |  | Práce | Běžná |  |  |  | POL1_
|  | F : (11,225+0,88+0,91+0,675+0,93+0,64+1,1+7,454+4,478+2,24+2,525+8,66+2,75+0,35+0,96)*1,25 |  | 57.2212 | [23 empty] | VV | 0
|  | 2*(2,83+2,52)*9,725/2-1,5*1,15*3-0,95*2 |  | 44.9537 | [23 empty] | VV | 0
|  | 67,645*2,52-3*0,75*11-1*0,75*2-0,62*0,75-0,965*2 |  | 141.8204 | [23 empty] | VV | 0
134 | 976071111R00 | Vybourání kovových zábradlí a madel | m | 162.12 |  | 0 | 0 | 0 | 236.5 | 38341.38 | 21 | 0 | 0 | 0 | 0.037 | 6 |  | RTS 23/ II | RTS 23/ II | 0.55 | 89.17 |  | Práce | Běžná |  |  |  | POL1_
|  | (12,205+68,855)*2 |  | 162.12 | [23 empty] | VV | 0
135 | 965081713R00 | Bourání dlažeb keramických tl.10 mm, nad 1 m2 | m2 | 543.8066 |  | 0 | 0 | 0 | 75.7 | 41166.16 | 21 | 0 | 0 | 0 | 0.02 | 10.88 |  | RTS 23/ II | RTS 23/ II | 0.15 | 81.57 |  | Práce | Běžná |  |  |  | POL1_
|  | ST/C : 13,59*8,545 |  | 116.1265 | [23 empty] | VV | 0
|  | ST/C : 4,96+3,47+5,97+3,86+19,2+18,22+8,74+10,44+94,47+14,49+95,11+14,61+38,57+2,9+1,5+6,02+8,63+10,79+5,12+17,59+7,88+19,6+4,38+11,16 |  | 427.68 | [23 empty] | VV | 0
136 | 776551830R00 | Sejmutí povlaků volně položených | m2 | 24.8282 |  | 0 | 0 | 0 | 4.3 | 106.76 | 21 | 0 | 0 | 0 | 0.001 | 0.02 |  | RTS 23/ II | RTS 23/ II | 0.01 | 0.25 |  | Práce | Běžná |  |  |  | POL1_
|  | lino 1.23 : 3,375*4,33 |  | 14.6137 | [23 empty] | VV | 0
|  | rohož plastová 1.11 : 2,965*3,445 |  | 10.2144 | [23 empty] | VV | 0
137 | 713103311R00 | Odstranění tepelné izolace stěn, lepené, z desek EPS, tl. do 100 mm | m2 | 24.75 |  | 0 | 0 | 0 | 42 | 1039.5 | 21 | 0 | 0 | 0 | 0.00313 | 0.08 |  | RTS 23/ II | RTS 23/ II | 0.09 | 2.23 |  | Práce | Běžná |  |  |  | POL1_
|  | (2,415+2,535)*2*2,5 |  | 24.75 | [23 empty] | VV | 0
138 | 711140102R00 | Odstranění izolace proti vlhkosti na ploše vodorovné, asfaltové pásy přitavením, 2 vrstvy | m2 | 2365.6859 |  | 0 | 0 | 0 | 21 | 49679.4 | 21 | 0 | 0 | 0 | 0.00974 | 23.04 |  | RTS 23/ II | RTS 23/ II | 0.04 | 94.63 |  | Práce | Běžná |  |  |  | POL1_
|  | 1pp ST/D : 1,98*9,845+(9,845+15,475*2)*2,09 |  | 104.7546 | [23 empty] | VV | 0
|  | 1pp ST/C : 13,59*8,545 |  | 116.1265 | [23 empty] | VV | 0
|  | 1np ST/C : 1,705*2,915+1,19*2,915+8,96*48,815 |  | 445.8213 | [23 empty] | VV | 0
|  | 1np ST/B : 3,21*5,68 |  | 18.2328 | [23 empty] | VV | 0
|  | střecha ST/A : 12,205*68,855*2 |  | 1680.7505 | [23 empty] | VV | 0
139 | 968072244R00 | Vybourání kovových rámů oken jednod. | m2 | 63.2242 |  | 0 | 88.62 | 5602.93 | 405.38 | 25629.85 | 21 | 0 | 0.00304 | 0.19 | 0.065 | 4.11 |  | RTS 23/ II | RTS 23/ II | 0.91 | 57.53 |  | Práce | Běžná |  |  |  | POL1_
|  | 3*0,75*12+1*0,75+0,62*0,75+1,15*1,5*4+(3-0,985)*0,75+3*0,75*3+(3-0,955)*0,75+(3-0,975)*0,75+3*0,75+3*0,75+3*0,75+(3-1)*0,75+1,995*0,9+3*0,75*3 |  | 63.2242 | [23 empty] | VV | 0
140 | 968071113R00 | Vyvěšení,zavěšení kovových křídel oken | kus | 32 |  | 0 | 0 | 0 | 38.7 | 1238.4 | 21 | 0 | 0 | 0 | 0 | 0 |  | RTS 23/ II | RTS 23/ II | 0.09 | 2.88 |  | Práce | Běžná |  |  |  | POL1_
|  | 12+2+4+1+3+6+1+3 |  | 32 | [23 empty] | VV | 0
141 | 968071137R00 | Vyvěšení, zavěšení kovových křídel vrat | kus | 1 |  | 0 | 0 | 0 | 176.5 | 176.5 | 21 | 0 | 0 | 0 | 0 | 0 |  | RTS 23/ II | RTS 23/ II | 0.41 | 0.41 |  | Práce | Běžná |  |  |  | POL1_
|  | 1 |  | 1 | [23 empty] | VV | 0
142 | 968071126R00 | Vyvěšení, zavěšení kovových/dřevěných křídel dveří | kus | 30 |  | 0 | 0 | 0 | 60.2 | 1806 | 21 | 0 | 0 | 0 | 0 | 0 |  | RTS 23/ II | RTS 23/ II | 0.14 | 4.2 |  | Práce | Běžná |  |  |  | POL1_
|  | 13 |  | 13 | [23 empty] | VV | 0
|  | 4+6+4+3 |  | 17 | [23 empty] | VV | 0
143 | 968072455R00 | Vybourání kovových dveřních zárubní | m2 | 57.884 |  | 0 | 34.2 | 1979.63 | 408.8 | 23662.98 | 21 | 0 | 0.00117 | 0.07 | 0.076 | 4.4 |  | RTS 23/ II | RTS 23/ II | 0.94 | 54.41 |  | Práce | Běžná |  |  |  | POL1_
|  | (1+2,5+0,965+2+0,995+2+0,985+2+0,955+2+0,975+2+1+2+1+2,75+1+2,75+0,985+2,75+1,03+2,75+0,985+2,75+0,95+2+2,985+2,75)*2*0,4 |  | 39.048 | [23 empty] | VV | 0
|  | (4+6+4+3)*(0,8+1,97)*2*0,2 |  | 18.836 | [23 empty] | VV | 0
144 | 764352810R00 | Demontáž žlabů půlkruh. rovných, rš do 330 mm, do 30° | m | 68.855 |  | 0 | 0 | 0 | 43.9 | 3022.73 | 21 | 0 | 0 | 0 | 0.00336 | 0.23 |  | RTS 23/ II | RTS 23/ II | 0.07 | 4.82 |  | Práce | Běžná |  |  |  | POL1_
|  | 68,855 |  | 68.855 | [23 empty] | VV | 0
145 | 764454803R00 | Demontáž odpadních trub kruhových | m | 13.25 |  | 0 | 0 | 0 | 51.2 | 678.4 | 21 | 0 | 0 | 0 | 0.00356 | 0.05 |  | RTS 23/ II | RTS 23/ II | 0.08 | 1.06 |  | Práce | Běžná |  |  |  | POL1_
|  | 5*2,65 |  | 13.25 | [23 empty] | VV | 0
146 | 728314812R00 | Demontáž protidešť. žaluzie čtyřhranné do 0,45 m2 | kus | 2 |  | 0 | 0 | 0 | 432.5 | 865 | 21 | 0 | 0 | 0 | 0.0102 | 0.02 |  | RTS 23/ II | RTS 23/ II | 0.86 | 1.72 |  | Práce | Běžná |  |  |  | POL1_
147 | 766411822R00 | Demontáž podkladových roštů obložení stěn | m2 | 10.8525 |  | 0 | 0 | 0 | 36 | 390.69 | 21 | 0 | 0 | 0 | 0.008 | 0.09 |  | RTS 23/ II | RTS 23/ II | 0.07 | 0.76 |  | Práce | Běžná |  |  |  | POL1_
|  | Odkaz na mn. položky pořadí 150 : 10,85250 |  | 10.8525 | [23 empty] | VV | 5
148 | 963016111R00 | DMTZ podhledu SDK, kovová kce., 1xoplášť.12,5 mm | m2 | 85.15 |  | 0 | 9.66 | 822.55 | 151.84 | 12929.18 | 21 | 0 | 0.00033 | 0.03 | 0.01183 | 1.01 |  | RTS 23/ II | RTS 23/ II | 0.346 | 29.46 |  | Práce | Běžná |  |  |  | POL1_
|  | 8,63+10,79+5,12+17,59+7,88+19,6+4,38+11,16 |  | 85.15 | [23 empty] | VV | 0
149 | 963012520R00 | Bourání stropů z panelů žb. š.30 cm, tl. nad 14 cm | m3 | 11.1322 |  | 0 | 90.58 | 1008.36 | 3104.42 | 34559.15 | 21 | 0 | 0.0031 | 0.03 | 1.6 | 17.81 |  | RTS 23/ II | RTS 23/ II | 5.24 | 58.33 |  | Práce | Běžná |  |  |  | POL1_
|  | panely schodiště : 3,84*2,35*0,26 |  | 2.3462 | [23 empty] | VV | 0
|  | pzd panely kanál : 0,2*1,2*36,2 |  | 8.688 | [23 empty] | VV | 0
|  | jímka : 0,7*0,7*0,2 |  | 0.098 | [23 empty] | VV | 0
150 | 766411821R00 | Demontáž obložení stěn palubkami | m2 | 10.8525 |  | 0 | 0 | 0 | 201.5 | 2186.78 | 21 | 0 | 0 | 0 | 0.01098 | 0.12 |  | RTS 23/ II | RTS 23/ II | 0.37 | 4.02 |  | Práce | Běžná |  |  |  | POL1_
|  | 1.10 plavčík : (3,375+3,06+1,6-0,8)*1,5 |  | 10.8525 | [23 empty] | VV | 0
151 | 766111820R00 | Demontáž HPL stěn včetně dveří | m2 | 22.7196 |  | 0 | 0 | 0 | 82 | 1863.01 | 21 | 0 | 0 | 0 | 0.01695 | 0.39 |  | RTS 23/ II | RTS 23/ II | 0.16 | 3.64 |  | Práce | Běžná |  |  |  | POL1_
|  | (1,2*3+2,711)*2*1,8 |  | 22.7196 | [23 empty] | VV | 0
152 | 767999801R00 | Demontáž doplňků staveb o hmotnosti do 50 kg | kg | 131.2 |  | 0 | 14.94 | 1960.13 | 53.16 | 6974.59 | 21 | 0 | 6e-05 | 0.01 | 0.001 | 0.13 |  | RTS 23/ II | RTS 23/ II | 0.1 | 13.12 |  | Práce | Běžná |  |  |  | POL1_
|  | ocel sloupky 1pp : 4,92*3*8 |  | 118.08 | [23 empty] | VV | 0
|  | 1,64*8 |  | 13.12 | [23 empty] | VV | 0
153 | 767590840R00 | Demontáž zdvojených podlah - nosného roštu | m2 | 4.52 |  | 0 | 0 | 0 | 60 | 271.2 | 21 | 0 | 0 | 0 | 0.01 | 0.05 |  | RTS 23/ II | RTS 23/ II | 0.12 | 0.54 |  | Práce | Běžná |  |  |  | POL1_
|  | 1pp ocel.nos.konstrukce ozn.L : 4,52 |  | 4.52 | [23 empty] | VV | 0
154 | 767590830R00 | Demontáž zdvojených podlah - desek | m2 | 4.52 |  | 0 | 0 | 0 | 504 | 2278.08 | 21 | 0 | 0 | 0 | 0.02 | 0.09 |  | RTS 23/ II | RTS 23/ II | 0.93 | 4.2 |  | Práce | Běžná |  |  |  | POL1_
|  | 1pp - ocelový plech ozn. L : 4,52 |  | 4.52 | [23 empty] | VV | 0
155 | 0960009 | Demontáž mříže 1000x2070mm | kus | 1 |  | 0 | 0 | 0 | 1200 | 1200 | 21 | 0 | 0 | 0 | 0.002 | 0 |  | Vlastní | Indiv | 0 | 0 |  | Práce | Běžná |  |  |  | POL1_
156 | 0960007 | Demontáž ocelových poklopů | kus | 3 |  | 0 | 0 | 0 | 400 | 1200 | 21 | 0 | 0 | 0 | 0.004 | 0.01 |  | Vlastní | Indiv | 0 | 0 |  | Práce | Běžná |  |  |  | POL1_
157 | 0960008 | Demontáž HUP skříně | kus | 1 |  | 0 | 0 | 0 | 2100 | 2100 | 21 | 0 | 0 | 0 | 0.005 | 0.01 |  | Vlastní | Indiv | 0 | 0 |  | Práce | Běžná |  |  |  | POL1_
158 | 766111820R01 | Demontáž dřevěných stěn včetně dveří - ocelový rám, dřevěná výplň | m2 | 53.075 |  | 0 | 0 | 0 | 240 | 12738 | 21 | 0 | 0 | 0 | 0.01695 | 0.9 |  | Vlastní | Indiv | 0.16 | 8.49 |  | Práce | Běžná |  |  |  | POL1_
|  | (1,27+1,3+2,47+2,645+1,3+4,365+1,88+1,2*5)*2,5 |  | 53.075 | [23 empty] | VV | 0
159 | 0960001 | Demontáž ocelového schodiště včetně podesty a nosných konstrukcí | soubor | 2 |  | 0 | 0 | 0 | 65000 | 130000 | 21 | 0 | 0 | 0 | 0.5 | 1 |  | Vlastní | Indiv | 0 | 0 |  | Práce | Běžná |  |  |  | POL1_
161 | 0960003 | Demontáž zástěny - ocelový rám, dřevěná výplň | kus | 2 |  | 0 | 0 | 0 | 2500 | 5000 | 21 | 0 | 0 | 0 | 0.01 | 0.02 |  | Vlastní | Indiv | 0 | 0 |  | Práce | Běžná |  |  |  | POL1_
162 | 0960004 | Demontáž dřevěné zástěny | kus | 1 |  | 0 | 0 | 0 | 1500 | 1500 | 21 | 0 | 0 | 0 | 0.008 | 0.01 |  | Vlastní | Indiv | 0 | 0 |  | Práce | Běžná |  |  |  | POL1_
163 | 0960005 | Demontáž a odstranění interiérových prvků | soubor | 1 |  | 0 | 0 | 0 | 80000 | 80000 | 21 | 0 | 0 | 0 | 0.006 | 0.01 |  | Vlastní | Indiv | 0 | 0 |  | Práce | Běžná |  |  |  | POL1_
164 | 0960006 | Demontáž a odstranění venkovní rolety | kus | 4 |  | 0 | 0 | 0 | 2800 | 11200 | 21 | 0 | 0 | 0 | 0.03 | 0.12 |  | Vlastní | Indiv | 0 | 0 |  | Práce | Běžná |  |  |  | POL1_
165 | 767920820R00 | Demontáž vrat k oplocení plochy do 6 m2 | kus | 1 |  | 0 | 0 | 0 | 357 | 357 | 21 | 0 | 0 | 0 | 0.21 | 0.21 |  | RTS 23/ II | RTS 23/ II | 0.71 | 0.71 |  | Práce | Běžná |  |  |  | POL1_
166 | 767914830R01 | Demontáž oplocení v.2,87m - kovového | m | 19.3 |  | 0 | 0 | 0 | 140 | 2702 | 21 | 0 | 0 | 0 | 0.00925 | 0.18 |  | Vlastní | RTS 23/ II | 0.29 | 5.6 |  | Práce | Běžná |  |  |  | POL1_
|  | 7,34-1,965+3,225+4,17+1,935+4,595 |  | 19.3 | [23 empty] | VV | 0
166.1 | 0960010 | Demontáž , odvoz a likvidace stávajích skříněk | kus | 71 |  | 0
231-140-20
167 | 966079881R00 | Přerušení ocelových profilů odříznutí ocel. profilu v místě svaru | kus | 2 |  | 0 | 0 | 0 | 129 | 258 | 21 | 0 | 0 | 0 | 0 | 0 |  | RTS 23/ II | RTS 23/ II | 0.3 | 0.6 |  | Práce | Běžná |  |  |  | POL1_
168 | 970051250R00 | Vrtání jádrové do ŽB do D 250 mm Z/30 | m | 22.4 |  | 0 | 1756.38 | 39342.91 | 4223.62 | 94609.09 | 21 | 0 | 0 | 0 | 0.12266 | 2.75 |  | RTS 23/ II | RTS 23/ II | 7.1 | 159.04 |  | Práce | Běžná |  |  |  | POL1_
|  | 0,8*21+0,8*7 |  | 22.4 | [23 empty] | VV | 0
169 | 970031300R00 | Vrtání jádrové do zdiva cihelného do D 300 mm Z/30 | m | 16.1 |  | 0 | 1740.61 | 28023.82 | 4089.39 | 65839.18 | 21 | 0 | 0 | 0 | 0.12417 | 2 |  | RTS 23/ II | RTS 23/ II | 6.9 | 111.09 |  | Práce | Běžná |  |  |  | POL1_
|  | 0,3*3+0,35*1+0,55*10+0,55*4+0,55*6+0,55*7 |  | 16.1 | [23 empty] | VV | 0
Díl: | 99 | Staveništní přesun hmot |  |  |  | 0 |  | 0 |  | 446539.01 |  | 0 |  | 0 |  | 0 |  |  |  |  | 944.17 | [6 empty] | DIL
170 | 998011001R00 | Přesun hmot pro budovy zděné výšky do 6 m | t | 1110.7936 |  | 0 | 0 | 0 | 402 | 446539.01 | 21 | 0 | 0 | 0 | 0 | 0 |  | RTS 23/ II | RTS 23/ II | 0.85 | 944.17 |  | Práce | Běžná |  |  |  | POL1_
|  | Odkaz na hmot. položky pořadí 107 : 0,11690 |  | 0.1169 | [23 empty] | VV | 6
|  | Odkaz na hmot. položky pořadí 105 : 0,00003 |  | 3e-05 | [23 empty] | VV | 6
|  | Odkaz na hmot. položky pořadí 104 : 0,02691 |  | 0.02691 | [23 empty] | VV | 6
|  | Odkaz na hmot. položky pořadí 102 : 0,10120 |  | 0.1012 | [23 empty] | VV | 6
|  | Odkaz na hmot. položky pořadí 101 : 0,07290 |  | 0.0729 | [23 empty] | VV | 6
|  | Odkaz na hmot. položky pořadí 100 : 0,13600 |  | 0.136 | [23 empty] | VV | 6
|  | Odkaz na hmot. položky pořadí 99 : 0,00364 |  | 0.00364 | [23 empty] | VV | 6
|  | Odkaz na hmot. položky pořadí 98 : 0,05110 |  | 0.0511 | [23 empty] | VV | 6
|  | Odkaz na hmot. položky pořadí 97 : 0,03241 |  | 0.03241 | [23 empty] | VV | 6
|  | Odkaz na hmot. položky pořadí 96 : 1,21548 |  | 1.2155 | [23 empty] | VV | 6
|  | Odkaz na hmot. položky pořadí 95 : 0,01905 |  | 0.01905 | [23 empty] | VV | 6
|  | Odkaz na hmot. položky pořadí 94 : 0,99230 |  | 0.9923 | [23 empty] | VV | 6
|  | Odkaz na hmot. položky pořadí 91 : 1,93322 |  | 1.9332 | [23 empty] | VV | 6
|  | Odkaz na hmot. položky pořadí 90 : 33,13431 |  | 33.1343 | [23 empty] | VV | 6
|  | Odkaz na hmot. položky pořadí 89 : 78,36688 |  | 78.3669 | [23 empty] | VV | 6
|  | Odkaz na hmot. položky pořadí 88 : 0,28310 |  | 0.2831 | [23 empty] | VV | 6
|  | Odkaz na hmot. položky pořadí 87 : 0,49726 |  | 0.49726 | [23 empty] | VV | 6
|  | Odkaz na hmot. položky pořadí 84 : 0,00713 |  | 0.00713 | [23 empty] | VV | 6
|  | Odkaz na hmot. položky pořadí 83 : 0,03343 |  | 0.03343 | [23 empty] | VV | 6
|  | Odkaz na hmot. položky pořadí 82 : 0,77317 |  | 0.77317 | [23 empty] | VV | 6
|  | Odkaz na hmot. položky pořadí 81 : 1,50335 |  | 1.5033 | [23 empty] | VV | 6
|  | Odkaz na hmot. položky pořadí 80 : 2,66046 |  | 2.6605 | [23 empty] | VV | 6
|  | Odkaz na hmot. položky pořadí 79 : 26,61314 |  | 26.6131 | [23 empty] | VV | 6
|  | Odkaz na hmot. položky pořadí 78 : 1,19651 |  | 1.1965 | [23 empty] | VV | 6
|  | Odkaz na hmot. položky pořadí 77 : 8,15665 |  | 8.1567 | [23 empty] | VV | 6
|  | Odkaz na hmot. položky pořadí 76 : 0,43119 |  | 0.43119 | [23 empty] | VV | 6
|  | Odkaz na hmot. položky pořadí 75 : 0,57492 |  | 0.57492 | [23 empty] | VV | 6
|  | Odkaz na hmot. položky pořadí 74 : 0,09046 |  | 0.09046 | [23 empty] | VV | 6
|  | Odkaz na hmot. položky pořadí 73 : 0,21142 |  | 0.21142 | [23 empty] | VV | 6
|  | Odkaz na hmot. položky pořadí 72 : 1,43189 |  | 1.4319 | [23 empty] | VV | 6
|  | Odkaz na hmot. položky pořadí 71 : 1,52723 |  | 1.5272 | [23 empty] | VV | 6
|  | Odkaz na hmot. položky pořadí 70 : 19,22218 |  | 19.2222 | [23 empty] | VV | 6
|  | Odkaz na hmot. položky pořadí 69 : 5,93626 |  | 5.9363 | [23 empty] | VV | 6
|  | Odkaz na hmot. položky pořadí 68 : 0,36183 |  | 0.36183 | [23 empty] | VV | 6
|  | Odkaz na hmot. položky pořadí 67 : 9,52794 |  | 9.5279 | [23 empty] | VV | 6
|  | Odkaz na hmot. položky pořadí 66 : 20,46475 |  | 20.4647 | [23 empty] | VV | 6
|  | Odkaz na hmot. položky pořadí 65 : 1,43678 |  | 1.4368 | [23 empty] | VV | 6
|  | Odkaz na hmot. položky pořadí 64 : 65,60426 |  | 65.6043 | [23 empty] | VV | 6
|  | Odkaz na hmot. položky pořadí 63 : 125,00698 |  | 125.007 | [23 empty] | VV | 6
|  | Odkaz na hmot. položky pořadí 53 : 102,99547 |  | 102.9955 | [23 empty] | VV | 6
|  | Odkaz na hmot. položky pořadí 62 : 0,10087 |  | 0.10087 | [23 empty] | VV | 6
|  | Odkaz na hmot. položky pořadí 59 : 0,04554 |  | 0.04554 | [23 empty] | VV | 6
|  | Odkaz na hmot. položky pořadí 57 : 0,26338 |  | 0.26338 | [23 empty] | VV | 6
|  | Odkaz na hmot. položky pořadí 56 : 0,24967 |  | 0.24967 | [23 empty] | VV | 6
|  | Odkaz na hmot. položky pořadí 55 : 4,74800 |  | 4.748 | [23 empty] | VV | 6
|  | Odkaz na hmot. položky pořadí 54 : 0,07396 |  | 0.07396 | [23 empty] | VV | 6
|  | Odkaz na hmot. položky pořadí 61 : 0,05034 |  | 0.05034 | [23 empty] | VV | 6
|  | Odkaz na hmot. položky pořadí 52 : 0,81622 |  | 0.81622 | [23 empty] | VV | 6
|  | Odkaz na hmot. položky pořadí 51 : 3,91330 |  | 3.9133 | [23 empty] | VV | 6
|  | Odkaz na hmot. položky pořadí 50 : 0,05659 |  | 0.05659 | [23 empty] | VV | 6
|  | Odkaz na hmot. položky pořadí 49 : 3,63587 |  | 3.6359 | [23 empty] | VV | 6
|  | Odkaz na hmot. položky pořadí 48 : 19,71217 |  | 19.7122 | [23 empty] | VV | 6
|  | Odkaz na hmot. položky pořadí 47 : 0,04826 |  | 0.04826 | [23 empty] | VV | 6
|  | Odkaz na hmot. položky pořadí 46 : 0,00086 |  | 0.00086 | [23 empty] | VV | 6
|  | Odkaz na hmot. položky pořadí 45 : 0,03330 |  | 0.0333 | [23 empty] | VV | 6
|  | Odkaz na hmot. položky pořadí 44 : 0,22272 |  | 0.22272 | [23 empty] | VV | 6
|  | Odkaz na hmot. položky pořadí 43 : 0,10604 |  | 0.10604 | [23 empty] | VV | 6
|  | Odkaz na hmot. položky pořadí 42 : 0,43769 |  | 0.43769 | [23 empty] | VV | 6
|  | Odkaz na hmot. položky pořadí 41 : 0,42300 |  | 0.423 | [23 empty] | VV | 6
|  | Odkaz na hmot. položky pořadí 40 : 3,13598 |  | 3.136 | [23 empty] | VV | 6
|  | Odkaz na hmot. položky pořadí 39 : 0,80647 |  | 0.80647 | [23 empty] | VV | 6
|  | Odkaz na hmot. položky pořadí 38 : 10,72098 |  | 10.721 | [23 empty] | VV | 6
|  | Odkaz na hmot. položky pořadí 37 : 5,15004 |  | 5.15 | [23 empty] | VV | 6
|  | Odkaz na hmot. položky pořadí 36 : 46,44804 |  | 46.448 | [23 empty] | VV | 6
|  | Odkaz na hmot. položky pořadí 35 : 32,14937 |  | 32.1494 | [23 empty] | VV | 6
|  | Odkaz na hmot. položky pořadí 34 : 7,03789 |  | 7.0379 | [23 empty] | VV | 6
|  | Odkaz na hmot. položky pořadí 33 : 5,46678 |  | 5.4668 | [23 empty] | VV | 6
|  | Odkaz na hmot. položky pořadí 32 : 44,65473 |  | 44.6547 | [23 empty] | VV | 6
|  | Odkaz na hmot. položky pořadí 24 : 2,67473 |  | 2.6747 | [23 empty] | VV | 6
|  | Odkaz na hmot. položky pořadí 26 : 0,01177 |  | 0.01177 | [23 empty] | VV | 6
|  | Odkaz na hmot. položky pořadí 23 : 229,63759 |  | 229.6376 | [23 empty] | VV | 6
|  | Odkaz na hmot. položky pořadí 30 : 1,89312 |  | 1.8931 | [23 empty] | VV | 6
|  | Odkaz na hmot. položky pořadí 28 : 2,86960 |  | 2.8696 | [23 empty] | VV | 6
|  | Odkaz na hmot. položky pořadí 27 : 42,93601 |  | 42.936 | [23 empty] | VV | 6
|  | Odkaz na hmot. položky pořadí 25 : 3,89 |  | 3.89 | [23 empty] | VV | 6
|  | Odkaz na hmot. položky pořadí 21 : 43,04259 |  | 43.0426 | [23 empty] | VV | 6
|  | Odkaz na hmot. položky pořadí 22a : 41,71 |  | 41.71
|  | Odkaz na hmot. položky pořadí 22 : 38,87 |  | 38.87 | [23 empty] | VV | 6
Díl: | 711 | Izolace proti vodě |  |  |  | 0 |  | 1202654.05 |  | 478945.06 |  | 0 |  | 13.08 |  | 0 |  |  |  |  | 914.15 | [6 empty] | DIL
171 | 711212911R00 | Dvousložkový penetrační nátěr na minerální podklad kód spec.stand.713 | m2 | 4.17 |  | 0 | 0 | 0 | 131 | 546.27 | 21 | 0 | 0 | 0 | 0 | 0 |  | RTS 23/ II | RTS 23/ II | 0.24 | 1 |  | Práce | Běžná |  |  |  | POL1_
|  | PDL/09 : 1,4*1,4+1,2*1,2+0,7*1,1 |  | 4.17 | [23 empty] | VV | 0
172 | 711212002RW8 | Dvousložková hydroizolační stěrka , odolná proti chemikáliím kód spec.stand. 714 | m2 | 4.17 |  | 0 | 0 | 0 | 622 | 2593.74 | 21 | 0 | 0.00347 | 0.01 | 0 | 0 |  | RTS 23/ II | RTS 23/ II | 0.385 | 1.61 |  | Práce | Běžná |  |  |  | POL1_
|  | dvouvrstvá | [25 empty] | POP
|  | PDL/09 : 1,4*1,4+1,2*1,2+0,7*1,1 |  | 4.17 | [23 empty] | VV | 0
173 | 711212002RT3 | Izolace proti vodě a vlhkosti, hydroizolační povlak - nátěr nebo stěrka kód spec.stand.501 | m2 | 516.814 |  | 0 | 431.42 | 222963.9 | 209.58 | 108313.88 | 21 | 0 | 0.0034 | 1.76 | 0 | 0 |  | RTS 23/ II | RTS 23/ II | 0.39 | 201.56 |  | Práce | Běžná |  |  |  | POL1_
|  | jednovrstvá | [25 empty] | POP
|  | podlahy : 6,05+3,99+1,69+16,01+25,86+19,33+15,85+6,38+89,09+6,38+16,12+15,85+38,64+3,71+1,65+37,45+1,89+1,65+1,41+0,9*0,9 |  | 309.81 | [23 empty] | VV | 0
|  | stěny 1.05 : (1,935+3)*2*0,2 |  | 1.974 | [23 empty] | VV | 0
|  | 1.11 : ((2,87+2)*2-0,7)*0,2+(1*2+1)*2,3 |  | 8.708 | [23 empty] | VV | 0
|  | 1.12 : ((1,685+0,9)*2-0,7)*0,2 |  | 0.894 | [23 empty] | VV | 0
|  | 1.15 : ((2,15+1+0,4+3,045+4+4,8+2,75)-0,9-1,1-0,9)*0,2 |  | 3.049 | [23 empty] | VV | 0
|  | 1.16 : ((2,95+1,2+3)*2-1,2*3+(3+4,15)*2)*0,2 |  | 5 | [23 empty] | VV | 0
|  | 1.17 : ((6,91+2,8)*2-1,2)*0,2 |  | 3.644 | [23 empty] | VV | 0
|  | 1.18 : (4,5+4)*2*2,64-0,9*2,02 |  | 43.062 | [23 empty] | VV | 0
|  | 1.19 : ((2,45+2,55)*2)*2,765-0,9*1,97 |  | 25.877 | [23 empty] | VV | 0
|  | 1.20 : ((9,95+8,895)*2-1,65*2-1,7+0,635*2*2)*0,2+((2,23+0,605)*2*4+0,64+0,635+0,605*2)*0,1 |  | 9.5625 | [23 empty] | VV | 0
|  | 1.21 : ((2,45+2,55)*2)*2,765-0,9*1,97 |  | 25.877 | [23 empty] | VV | 0
|  | 1.22 : ((2,15+1+0,4+3,045+4+4,8+2,75)-0,9-1,1-0,9)*0,2 |  | 3.049 | [23 empty] | VV | 0
|  | 1.23 : (4,5+4)*2*2,64-0,9*2,02 |  | 43.062 | [23 empty] | VV | 0
|  | 1.24 : ((3,01+3,095+2,85+2,53+2,17)*2-1,2-0,7)*0,2 |  | 5.082 | [23 empty] | VV | 0
|  | 1.25 : ((2,25+1,65)*2-0,7)*0,2 |  | 1.42 | [23 empty] | VV | 0
|  | 1.26 : 0,9*3*2,765 |  | 7.4655 | [23 empty] | VV | 0
|  | 1.27 : ((1,65+1)*2-0,7)*0,2 |  | 0.92 | [23 empty] | VV | 0
|  | 1.28 : ((4,765+8,98)*2-2*0,9)*0,2 |  | 5.138 | [23 empty] | VV | 0
|  | 1.33 : ((1,2+1,8)*2-0,7)*0,2+2,64*0,9*3 |  | 8.188 | [23 empty] | VV | 0
|  | 1.34 : ((1+1,65)*2-0,7)*0,2 |  | 0.92 | [23 empty] | VV | 0
|  | 1.35 : ((1,485+1)*2-0,7)*0,2 |  | 0.854 | [23 empty] | VV | 0
|  | PDL/06 : 1,81*0,9*2 |  | 3.258 | [23 empty] | VV | 0
174 | 711212000RU1 | Izolace proti vodě a vlhkosti, penetrace podkladu pod hydroizolační nátěr, včetně dodávky | m2 | 516.814 |  | 0 | 25.11 | 12977.2 | 47.49 | 24543.5 | 21 | 0 | 0.00021 | 0.11 | 0 | 0 |  | RTS 23/ II | RTS 23/ II | 0.1 | 51.68 |  | Práce | Běžná |  |  |  | POL1_
|  | Odkaz na mn. položky pořadí 173 : 516,81400 |  | 516.814 | [23 empty] | VV | 5
175 | 711403313RT7 | Drenážní rohož z polyethylenu tl.4mm | m2 | 3.258 |  | 0 | 0 | 0 | 1109 | 3613.12 | 21 | 0 | 0.00193 | 0.01 | 0 | 0 |  | RTS 23/ II | RTS 23/ II | 0.15 | 0.49 |  | Práce | Běžná |  |  |  | POL1_
|  | PDL/06 : 1,81*0,9*2 |  | 3.258 | [23 empty] | VV | 0
176 | 711212601RT2 | Utěsnění detailů při stěrkových hydroizolacích, těsnicí pás do spoje podlaha - stěna | m | 316.655 |  | 0 | 136.62 | 43261.41 | 59.88 | 18961.3 | 21 | 0 | 0.00029 | 0.09 | 0 | 0 |  | RTS 23/ II | RTS 23/ II | 0.11 | 34.83 |  | Práce | Běžná |  |  |  | POL1_
|  | 1.05 : (1,935+3)*2 |  | 9.87 | [23 empty] | VV | 0
|  | 1.11 : ((2,87+2)*2-0,7) |  | 9.04 | [23 empty] | VV | 0
|  | 1.12 : ((1,685+0,9)*2-0,7) |  | 4.47 | [23 empty] | VV | 0
|  | 1.15 : (2,15+1+0,4+3,045+4+4,8+2,75) |  | 18.145 | [23 empty] | VV | 0
|  | 1.16 : ((2,95+1,2+3)*2+(3+4,15)*2) |  | 28.6 | [23 empty] | VV | 0
|  | 1.17 : ((6,91+2,8)*2) |  | 19.42 | [23 empty] | VV | 0
|  | 1.18 : (4,5+4)*2 |  | 17 | [23 empty] | VV | 0
|  | 1.19 : ((2,45+2,55)*2) |  | 10 | [23 empty] | VV | 0
|  | 1.20 : ((9,95+8,895)*2+0,635*2*2)+((2,23+0,605)*2*4+0,64+0,635+0,605*2) |  | 65.395 | [23 empty] | VV | 0
|  | 1.21 : ((2,45+2,55)*2) |  | 10 | [23 empty] | VV | 0
|  | 1.22 : (2,15+1+0,4+3,045+4+4,8+2,75) |  | 18.145 | [23 empty] | VV | 0
|  | 1.23 : (4,5+4)*2 |  | 17 | [23 empty] | VV | 0
|  | 1.24 : (3,01+3,095+2,85+2,53+2,17)*2 |  | 27.31 | [23 empty] | VV | 0
|  | 1.25 : (2,25+1,65)*2 |  | 7.8 | [23 empty] | VV | 0
|  | 1.26 : 0,9*3 |  | 2.7 | [23 empty] | VV | 0
|  | 1.27 : (1,65+1)*2 |  | 5.3 | [23 empty] | VV | 0
|  | 1.28 : (4,765+8,98)*2 |  | 27.49 | [23 empty] | VV | 0
|  | 1.33 : (1,2+1,8)*2+0,9*3 |  | 8.7 | [23 empty] | VV | 0
|  | 1.34 : (1+1,65)*2 |  | 5.3 | [23 empty] | VV | 0
|  | 1.35 : (1,485+1)*2 |  | 4.97 | [23 empty] | VV | 0
177 | 711212602RT2 | Utěsnění detailů při stěrkových hydroizolacích, těsnicí roh vnější, vnitřní do spoje podlaha-stěna vnější, vnitřní roh | kus | 186 |  | 0 | 248.03 | 46133.58 | 36.47 | 6783.42 | 21 | 0 | 0.00011 | 0.02 | 0 | 0 |  | RTS 23/ II | RTS 23/ II | 0.07 | 13.02 |  | Práce | Běžná |  |  |  | POL1_
|  | 1.05 : 10 |  | 10 | [23 empty] | VV | 0
|  | 1.11 : 8 |  | 8 | [23 empty] | VV | 0
|  | 1.12 : 6 |  | 6 | [23 empty] | VV | 0
|  | 1.15 : 15 |  | 15 | [23 empty] | VV | 0
|  | 1.16 : 12 |  | 12 | [23 empty] | VV | 0
|  | 1.17 : 6 |  | 6 | [23 empty] | VV | 0
|  | 1.18 : 8 |  | 8 | [23 empty] | VV | 0
|  | 1.19 : 6 |  | 6 | [23 empty] | VV | 0
|  | 1.20 : 28 |  | 28 | [23 empty] | VV | 0
|  | 1.21 : 6 |  | 6 | [23 empty] | VV | 0
|  | 1.22 : 18 |  | 18 | [23 empty] | VV | 0
|  | 1.23 : 8 |  | 8 | [23 empty] | VV | 0
|  | 1.24 : 8 |  | 8 | [23 empty] | VV | 0
|  | 1.25 : 6 |  | 6 | [23 empty] | VV | 0
|  | 1.26 : 3 |  | 3 | [23 empty] | VV | 0
|  | 1.27 : 6 |  | 6 | [23 empty] | VV | 0
|  | 1.28 : 14 |  | 14 | [23 empty] | VV | 0
|  | 1.33 : 6 |  | 6 | [23 empty] | VV | 0
|  | 1.34 : 6 |  | 6 | [23 empty] | VV | 0
|  | 1.35 : 6 |  | 6 | [23 empty] | VV | 0
178 | 711212611RT2 | Utěsnění detailů při stěrkových hydroizolacích, těsnicí pás do svislých koutů | m | 76.73 |  | 0 | 136.79 | 10495.9 | 76.21 | 5847.59 | 21 | 0 | 0.00029 | 0.02 | 0 | 0 |  | RTS 23/ II | RTS 23/ II | 0.14 | 10.74 |  | Práce | Běžná |  |  |  | POL1_
|  | 1.05 : 4*0,2 |  | 0.8 | [23 empty] | VV | 0
|  | 1.11 : 3*0,2+2*2,5 |  | 5.6 | [23 empty] | VV | 0
|  | 1.12 : 4*0,2 |  | 0.8 | [23 empty] | VV | 0
|  | 1.15 : 4*0,2 |  | 0.8 | [23 empty] | VV | 0
|  | 1.16 : 6*0,2 |  | 1.2 | [23 empty] | VV | 0
|  | 1.17 : 4*0,2 |  | 0.8 | [23 empty] | VV | 0
|  | 1.18 : 5*2,64 |  | 13.2 | [23 empty] | VV | 0
|  | 1.19 : 2,765*4 |  | 11.06 | [23 empty] | VV | 0
|  | 1.20 : 4*0,1+2*0,2 |  | 0.8 | [23 empty] | VV | 0
|  | 1.21 : 2,765*4 |  | 11.06 | [23 empty] | VV | 0
|  | 1.22 : 0,2*5 |  | 1 | [23 empty] | VV | 0
|  | 1.23 : 2,64*5 |  | 13.2 | [23 empty] | VV | 0
|  | 1.24 : 4*0,2 |  | 0.8 | [23 empty] | VV | 0
|  | 1.25 : 5*0,2 |  | 1 | [23 empty] | VV | 0
|  | 1.26 : 2,765*2 |  | 5.53 | [23 empty] | VV | 0
|  | 1.27 : 4*0,2 |  | 0.8 | [23 empty] | VV | 0
|  | 1.28 : 4*0,2 |  | 0.8 | [23 empty] | VV | 0
|  | 1.33 : 3*0,2+2*2,64 |  | 5.88 | [23 empty] | VV | 0
|  | 1.34 : 4*0,2 |  | 0.8 | [23 empty] | VV | 0
|  | 1.35 : 4*0,2 |  | 0.8 | [23 empty] | VV | 0
179 | 711191172R00 | Provedení izolace proti vlhkosti na ploše vodorovné, ochrannou textilií | m2 | 550.17 |  | 0 | 0 | 0 | 39.2 | 21566.66 | 21 | 0 | 0 | 0 | 0 | 0 |  | RTS 23/ II | RTS 23/ II | 0.07 | 38.51 |  | Práce | Běžná |  |  |  | POL1_
|  | PDL/01 : 6,05+3,99+1,69+16,01+25,86+19,33+15,85+6,38+89,09+6,38+16,12+15,85+38,64+3,71+1,65+37,45+1,89+1,65+1,41 |  | 309 | [23 empty] | VV | 0
|  | PDL/02 : 3,9+5,1+10,2+7,42+8,75+9,1+11,36+5,56+12,42+12,1+3,03+5,13 |  | 94.07 | [23 empty] | VV | 0
|  | PDL/03 : 116,03 |  | 116.03 | [23 empty] | VV | 0
|  | PDL/05 : 2,98 |  | 2.98 | [23 empty] | VV | 0
|  | PDL/04 : 8,77 |  | 8.77 | [23 empty] | VV | 0
|  | PDL/08 : 15,15 |  | 15.15 | [23 empty] | VV | 0
|  | PDL/09 : 1,4*1,4+1,2*1,2+0,7*1,1 |  | 4.17 | [23 empty] | VV | 0
180 | 69366198R | Geotextilie 300 g/m2 ze 100% PP | m2 | 605.187 |  | 0 | 61.9 | 37461.08 | 0 | 0 | 21 | 0 | 0.0003 | 0.18 | 0 | 0 | SPCM | RTS 23/ II | RTS 23/ II | 0 | 0 |  | Specifikace | Běžná |  |  |  | POL3_
|  | PDL/01 : (6,05+3,99+1,69+16,01+25,86+19,33+15,85+6,38+89,09+6,38+16,12+15,85+38,64+3,71+1,65+37,45+1,89+1,65+1,41)*1,1 |  | 339.9 | [23 empty] | VV | 0
|  | PDL/02 : (3,9+5,1+10,2+7,42+8,75+9,1+11,36+5,56+12,42+12,1+3,03+5,13)*1,1 |  | 103.477 | [23 empty] | VV | 0
|  | PDL/03 : 116,03*1,1 |  | 127.633 | [23 empty] | VV | 0
|  | PDL/05 : 2,98*1,1 |  | 3.278 | [23 empty] | VV | 0
|  | PDL/04 : 8,77*1,1 |  | 9.647 | [23 empty] | VV | 0
|  | PDL/08 : 15,15*1,1 |  | 16.665 | [23 empty] | VV | 0
|  | PDL/09 : (1,4*1,4+1,2*1,2+0,7*1,1)*1,1 |  | 4.587 | [23 empty] | VV | 0
181 | 711714110R00 | Provedení nátěru adhezní hmotou včetně dodávky adhezní hmoty | m2 | 403.07 |  | 0 | 0 | 0 | 40 | 16122.8 | 21 | 0 | 0 | 0 | 0 | 0 |  | RTS 23/ II | RTS 23/ II | 0.08 | 32.25 |  | Práce | Běžná |  |  |  | POL1_
|  | PDL/01 : 6,05+3,99+1,69+16,01+25,86+19,33+15,85+6,38+89,09+6,38+16,12+15,85+38,64+3,71+1,65+37,45+1,89+1,65+1,41 |  | 309 | [23 empty] | VV | 0
|  | PDL/02 : (3,9+5,1+10,2+7,42+8,75+9,1+11,36+5,56+12,42+12,1+3,03+5,13) |  | 94.07 | [23 empty] | VV | 0
182 | 711411001R00 | Provedení izolace proti tlakové vodě, na ploše vodorovné, penetračním nátěrem | m2 | 1365.84 |  | 0 | 0 | 0 | 15 | 20487.6 | 21 | 0 | 0 | 0 | 0 | 0 |  | RTS 23/ II | RTS 23/ II | 0.03 | 40.98 |  | Práce | Běžná |  |  |  | POL1_
|  | PDL/01 : 6,05+3,99+1,69+16,01+25,86+19,33+15,85+6,38+89,09+6,38+16,12+15,85+38,64+3,71+1,65+37,45+1,89+1,65+1,41 |  | 309 | [23 empty] | VV | 0
|  | PDL/02 : 3,9+5,1+10,2+7,42+8,75+9,1+11,36+5,56+12,42+12,1+3,03+5,13 |  | 94.07 | [23 empty] | VV | 0
|  | PDL/03 : 116,03 |  | 116.03 | [23 empty] | VV | 0
|  | PDL/05 : 2,98 |  | 2.98 | [23 empty] | VV | 0
|  | PDL/04 : 8,77 |  | 8.77 | [23 empty] | VV | 0
|  | PDL/08 : 15,15 |  | 15.15 | [23 empty] | VV | 0
|  | PDL/09 : 1,4*1,4+1,2*1,2+0,7*1,1 |  | 4.17 | [23 empty] | VV | 0
|  | SCH/01 : (9,16+2,765)*68,4 |  | 815.67 | [23 empty] | VV | 0
183 | 711412001R00 | Provedení izolace proti tlakové vodě, na ploše svislé, penetračním nátěrem | m2 | 44.2912 |  | 0 | 4.96 | 219.68 | 26.14 | 1157.77 | 21 | 0 | 0.00017 | 0.01 | 0 | 0 |  | RTS 23/ II | RTS 23/ II | 0.05 | 2.21 |  | Práce | Běžná |  |  |  | POL1_
|  | (12,305*2+73,815)*(0,25+0,2) |  | 44.2912 | [23 empty] | VV | 0
184 | 11163230R | Emulze asfaltová penetrační | kg | 61.4478 |  | 0 | 48.6 | 2986.36 | 0 | 0 | 21 | 0 | 0.001 | 0.06 | 0 | 0 | SPCM | RTS 23/ II | RTS 23/ II | 0 | 0 |  | Specifikace | Běžná |  |  |  | POL3_
|  | PDL/01 : (6,05+3,99+1,69+16,01+25,86+19,33+15,85+6,38+89,09+6,38+16,12+15,85+38,64+3,71+1,65+37,45+1,89+1,65+1,41)*0,04*1,1 |  | 13.596 | [23 empty] | VV | 0
|  | PDL/02 : (3,9+5,1+10,2+7,42+8,75+9,1+11,36+5,56+12,42+12,1+3,03+5,13)*0,04*1,1 |  | 4.1391 | [23 empty] | VV | 0
|  | PDL/03 : 116,03*0,04*1,1 |  | 5.1053 | [23 empty] | VV | 0
|  | PDL/05 : 2,98*0,04*1,1 |  | 0.13112 | [23 empty] | VV | 0
|  | PDL/04 : 8,77*0,04*1,1 |  | 0.38588 | [23 empty] | VV | 0
|  | PDL/07 : 0,6*2,6*0,04*1,1 |  | 0.06864 | [23 empty] | VV | 0
|  | PDL/09 : (1,4*1,4+1,2*1,2+0,7*1,1)*0,04*1,1 |  | 0.18348 | [23 empty] | VV | 0
|  | SCH/01 : (9,16+2,765)*68,4*0,04*1,1 |  | 35.8895 | [23 empty] | VV | 0
|  | (12,305*2+73,815)*(0,25+0,2)*0,04*1,1 |  | 1.9488 | [23 empty] | VV | 0
185 | 711141559R00 | Provedení izolace proti vlhkosti na ploše vodorovné, asfaltovými pásy přitavením | m2 | 1916.01 |  | 0 | 9.98 | 19121.78 | 115.02 | 220379.47 | 21 | 0 | 0.00041 | 0.79 | 0 | 0 |  | RTS 23/ II | RTS 23/ II | 0.23 | 440.68 |  | Práce | Běžná |  |  |  | POL1_
|  | PDL/01 : (6,05+3,99+1,69+16,01+25,86+19,33+15,85+6,38+89,09+6,38+16,12+15,85+38,64+3,71+1,65+37,45+1,89+1,65+1,41)*2 |  | 618 | [23 empty] | VV | 0
|  | PDL/02 : (3,9+5,1+10,2+7,42+8,75+9,1+11,36+5,56+12,42+12,1+3,03+5,13)*2 |  | 188.14 | [23 empty] | VV | 0
|  | PDL/03 : 116,03*2 |  | 232.06 | [23 empty] | VV | 0
|  | PDL/05 : 2,98*2 |  | 5.96 | [23 empty] | VV | 0
|  | PDL/04 : 8,77*2 |  | 17.54 | [23 empty] | VV | 0
|  | PDL/08 : 15,15*2 |  | 30.3 | [23 empty] | VV | 0
|  | PDL/09 : (1,4*1,4+1,2*1,2+0,7*1,1)*2 |  | 8.34 | [23 empty] | VV | 0
|  | SCH/01 : (9,16+2,765)*68,4 |  | 815.67 | [23 empty] | VV | 0
186 | 711151111R00 | Provedení izolace proti vlhkosti na ploše vodorovné, samolepicími asfaltovými pásy | m2 | 58.5113 |  | 0 | 0 | 0 | 103.5 | 6055.92 | 21 | 0 | 0 | 0 | 0 | 0 |  | RTS 23/ II | RTS 23/ II | 0.207 | 12.11 |  | Práce | Běžná |  |  |  | POL1_
|  | SCH/02 : 11,78*4,967 |  | 58.5113 | [23 empty] | VV | 0
187 | 711142559R00 | Provedení izolace proti vlhkosti na ploše svislé, asfaltovými pásy přitavením | m2 | 44.2912 |  | 0 | 14.94 | 661.71 | 133.06 | 5893.39 | 21 | 0 | 0.00058 | 0.03 | 0 | 0 |  | RTS 23/ II | RTS 23/ II | 0.27 | 11.96 |  | Práce | Běžná |  |  |  | POL1_
|  | (12,305*2+73,815)*(0,25+0,2) |  | 44.2912 | [23 empty] | VV | 0
188 | 62852251R | Pás modifikovaný asfalt kód spec.stand. 503 | m2 | 605.187 |  | 0 | 410 | 248126.67 | 0 | 0 | 21 | 0 | 0.0046 | 2.78 | 0 | 0 | SPCM | RTS 23/ II | RTS 23/ II | 0 | 0 |  | Specifikace | Běžná |  |  |  | POL3_
|  | PDL/01 : (6,05+3,99+1,69+16,01+25,86+19,33+15,85+6,38+89,09+6,38+16,12+15,85+38,64+3,71+1,65+37,45+1,89+1,65+1,41)*1,1 |  | 339.9 | [23 empty] | VV | 0
|  | PDL/02 : (3,9+5,1+10,2+7,42+8,75+9,1+11,36+5,56+12,42+12,1+3,03+5,13)*1,1 |  | 103.477 | [23 empty] | VV | 0
|  | PDL/03 : 116,03*1,1 |  | 127.633 | [23 empty] | VV | 0
|  | PDL/05 : 2,98*1,1 |  | 3.278 | [23 empty] | VV | 0
|  | PDL/04 : 8,77*1,1 |  | 9.647 | [23 empty] | VV | 0
|  | PDL/08 : 15,15*1,1 |  | 16.665 | [23 empty] | VV | 0
|  | PDL/09 : (1,4*1,4+1,2*1,2+0,7*1,1)*1,1 |  | 4.587 | [23 empty] | VV | 0
189 | 62852265R | Pás modifikovaný asfalstový kód spec. stand.502 | m2 | 605.187 |  | 0 | 349.5 | 211512.86 | 0 | 0 | 21 | 0 | 0.0045 | 2.72 | 0 | 0 | SPCM | RTS 23/ II | RTS 23/ II | 0 | 0 |  | Specifikace | Běžná |  |  |  | POL3_
|  | PDL/01 : (6,05+3,99+1,69+16,01+25,86+19,33+15,85+6,38+89,09+6,38+16,12+15,85+38,64+3,71+1,65+37,45+1,89+1,65+1,41)*1,1 |  | 339.9 | [23 empty] | VV | 0
|  | PDL/02 : (3,9+5,1+10,2+7,42+8,75+9,1+11,36+5,56+12,42+12,1+3,03+5,13)*1,1 |  | 103.477 | [23 empty] | VV | 0
|  | PDL/03 : 116,03*1,1 |  | 127.633 | [23 empty] | VV | 0
|  | PDL/05 : 2,98*1,1 |  | 3.278 | [23 empty] | VV | 0
|  | PDL/04 : 8,77*1,1 |  | 9.647 | [23 empty] | VV | 0
|  | PDL/08 : 15,15*1,1 |  | 16.665 | [23 empty] | VV | 0
|  | PDL/09 : (1,4*1,4+1,2*1,2+0,7*1,1)*1,1 |  | 4.587 | [23 empty] | VV | 0
190 | 62852269R | Pás modif. asfalt samolep kód spec.stand. 506 | m2 | 64.3624 |  | 0 | 272.5 | 17538.75 | 0 | 0 | 21 | 0 | 0.0035 | 0.23 | 0 | 0 | SPCM | RTS 23/ II | RTS 23/ II | 0 | 0 |  | Specifikace | Běžná |  |  |  | POL3_
|  | SCH/02 : 11,78*4,967*1,1 |  | 64.3624 | [23 empty] | VV | 0
191 | 628522691R | Pás modifikovaný asfalstový s hliníkovou vložkou kód spec. stand.505 | m2 | 945.9574 |  | 0 | 348 | 329193.17 | 0 | 0 | 21 | 0 | 0.0045 | 4.26 | 0 | 0 | SPCM | RTS 23/ II | RTS 23/ II | 0 | 0 |  | Specifikace | Běžná |  |  |  | POL3_
|  | SCH/01 : (9,16+2,765)*68,4*1,1 |  | 897.237 | [23 empty] | VV | 0
|  | (12,305*2+73,815)*(0,25+0,2)*1,1 |  | 48.7204 | [23 empty] | VV | 0
192 | 998711101R00 | Přesun hmot pro izolace proti vodě, výšky do 6 m | t | 13.0721 |  | 0 | 0 | 0 | 1230 | 16078.63 | 21 | 0 | 0 | 0 | 0 | 0 |  | RTS 23/ II | RTS 23/ II | 1.57 | 20.52 |  | Práce | Běžná |  |  |  | POL1_
|  | Odkaz na hmot. položky pořadí 172 : 0,01447 |  | 0.01447 | [23 empty] | VV | 6
|  | Odkaz na hmot. položky pořadí 173 : 1,75717 |  | 1.7572 | [23 empty] | VV | 6
|  | Odkaz na hmot. položky pořadí 174 : 0,10853 |  | 0.10853 | [23 empty] | VV | 6
|  | Odkaz na hmot. položky pořadí 175 : 0,00629 |  | 0.00629 | [23 empty] | VV | 6
|  | Odkaz na hmot. položky pořadí 176 : 0,09183 |  | 0.09183 | [23 empty] | VV | 6
|  | Odkaz na hmot. položky pořadí 177 : 0,02046 |  | 0.02046 | [23 empty] | VV | 6
|  | Odkaz na hmot. položky pořadí 178 : 0,02225 |  | 0.02225 | [23 empty] | VV | 6
|  | Odkaz na hmot. položky pořadí 180 : 0,18156 |  | 0.18156 | [23 empty] | VV | 6
|  | Odkaz na hmot. položky pořadí 183 : 0,00753 |  | 0.00753 | [23 empty] | VV | 6
|  | Odkaz na hmot. položky pořadí 184 : 0,06145 |  | 0.06145 | [23 empty] | VV | 6
|  | Odkaz na hmot. položky pořadí 185 : 0,78556 |  | 0.78556 | [23 empty] | VV | 6
|  | Odkaz na hmot. položky pořadí 187 : 0,02569 |  | 0.02569 | [23 empty] | VV | 6
|  | Odkaz na hmot. položky pořadí 188 : 2,78386 |  | 2.7839 | [23 empty] | VV | 6
|  | Odkaz na hmot. položky pořadí 189 : 2,72334 |  | 2.7233 | [23 empty] | VV | 6
|  | Odkaz na hmot. položky pořadí 190 : 0,22527 |  | 0.22527 | [23 empty] | VV | 6
|  | Odkaz na hmot. položky pořadí 191 : 4,25681 |  | 4.2568 | [23 empty] | VV | 6
Díl: | 712 | Povlakové krytiny |  |  |  | 0 |  | 832240.11 |  | 680665.41 |  | 0 |  | 3.43 |  | 0 |  |  |  |  | 1244.53 | [6 empty] | DIL
193 | 712997001R00 | Přilepení polystyrénových klínů | m | 98.425 |  | 0 | 8.43 | 829.72 | 39.87 | 3924.2 | 21 | 0 | 0.00034 | 0.03 | 0 | 0 |  | RTS 23/ II | RTS 23/ II | 0.08 | 7.87 |  | Práce | Běžná |  |  |  | POL1_
|  | 12,305*2+73,815 |  | 98.425 | [23 empty] | VV | 0
194 | 28375982R | Klín atikový EPS | m | 108.2675 |  | 0 | 44.1 | 4774.6 | 0 | 0 | 21 | 0 | 0.0002 | 0.02 | 0 | 0 | SPCM | RTS 23/ II | RTS 23/ II | 0 | 0 |  | Specifikace | Běžná |  |  |  | POL3_
|  | Odkaz na mn. položky pořadí 193 : 98,42500*1,1 |  | 108.2675 | [23 empty] | VV | 5
195 | 712391171R00 | Povlaková krytina střech do 10°, podklad. textilie | m2 | 918.4725 |  | 0 | 0 | 0 | 54.5 | 50056.75 | 21 | 0 | 0 | 0 | 0 | 0 |  | RTS 23/ II | RTS 23/ II | 0.1 | 91.85 |  | Práce | Běžná |  |  |  | POL1_
|  | SCH/01 : (9,16+2,765)*68,4 |  | 815.67 | [23 empty] | VV | 0
|  | (12,305*2+73,815)*(0,25+0,2) |  | 44.2912 | [23 empty] | VV | 0
|  | SCH/02 : 11,78*4,967 |  | 58.5113 | [23 empty] | VV | 0
196 | 69366195R | Textilie sklovláknitá 120 g/m2 š. 200cm | m2 | 1010.3198 |  | 0 | 24.7 | 24954.9 | 0 | 0 | 21 | 0 | 0.00012 | 0.12 | 0 | 0 | SPCM | RTS 23/ II | RTS 23/ II | 0 | 0 |  | Specifikace | Běžná |  |  |  | POL3_
|  | SCH/01 : (9,16+2,765)*68,4*1,1 |  | 897.237 | [23 empty] | VV | 0
|  | (12,305*2+73,815)*(0,25+0,2)*1,1 |  | 48.7204 | [23 empty] | VV | 0
|  | SCH/02 : 11,78*4,967*1,1 |  | 64.3624 | [23 empty] | VV | 0
197 | 712372111R00 | Provedení povlakové krytiny střech do 10°, fólií kotvenou do podkladu | m2 | 1318.5438 |  | 0 | 96.24 | 126896.65 | 463.76 | 611487.85 | 21 | 0 | 0 | 0 | 0 | 0 |  | RTS 23/ II | RTS 23/ II | 0.85 | 1120.76 |  | Práce | Běžná |  |  |  | POL1_
|  | včetně ukotvení k podkladu hmoždinkami, svaření všech spojů a překrytí kotev fólií. | [25 empty] | POP
|  | SCH/01 : (9,16+2,765)*68,4 |  | 815.67 | [23 empty] | VV | 0
|  | SCH/01 zásahová cesta : 11,9*2,975 |  | 35.4025 | [23 empty] | VV | 0
|  | SCH/02 : 11,78*4,967 |  | 58.5113 | [23 empty] | VV | 0
|  | SCH/01+SCH/02 mezi panely FV : 34,08*1,2*5+34,08*1,2*5 |  | 408.96 | [23 empty] | VV | 0
198 | 712861703R00 | Provedení povlakové krytiny střech, samostatné vytažení povlaku, fólie lepená celoplošně | m2 | 61.0235 |  | 0 | 305.98 | 18671.97 | 123.02 | 7507.11 | 21 | 0 | 0.00085 | 0.05 | 0 | 0 |  | RTS 23/ II | RTS 23/ II | 0.23 | 14.04 |  | Práce | Běžná |  |  |  | POL1_
|  | (12,305*2+73,815)*(0,25+0,37) |  | 61.0235 | [23 empty] | VV | 0
199 | 283220013R | Fólie izolační z PVC-P, tl. 2,0 mm kód spec.stand.504 | m2 | 1028.7252 |  | 0 | 466.5 | 479900.32 | 0 | 0 | 21 | 0 | 0.0022 | 2.26 | 0 | 0 | SPCM | RTS 23/ II | RTS 23/ II | 0 | 0 |  | Specifikace | Běžná |  |  |  | POL3_
|  | SCH/01 : (9,16+2,765)*68,4*1,1 |  | 897.237 | [23 empty] | VV | 0
|  | (12,305*2+73,815)*(0,25+0,37)*1,1 |  | 67.1258 | [23 empty] | VV | 0
|  | SCH/02 : 11,78*4,967*1,1 |  | 64.3624 | [23 empty] | VV | 0
200 | 283220012R | Fólie izolační z PVC-P ochranná tl.1,2mm, kód spec.stand. 510 | m2 | 488.7987 |  | 0 | 360.5 | 176211.95 | 0 | 0 | 21 | 0 | 0.00185 | 0.9 | 0 | 0 | SPCM | RTS 23/ II | RTS 23/ II | 0 | 0 |  | Specifikace | Běžná |  |  |  | POL3_
|  | SCH/01 zásahová cesta : 11,9*2,975*1,1 |  | 38.9427 | [23 empty] | VV | 0
|  | SCH/01+SCH/02 mezi panely FV : (34,08*1,2*5+34,08*1,2*5)*1,1 |  | 449.856 | [23 empty] | VV | 0
201 | 712000120R00 | Pojistná zálivka | m | 98.425 |  | 0 | 0 | 0 | 27.2 | 2677.16 | 21 | 0 | 0.0005 | 0.05 | 0 | 0 |  | RTS 23/ II | RTS 23/ II | 0.03 | 2.95 |  | Práce | Běžná |  |  |  | POL1_
|  | 12,305*2+73,815 |  | 98.425 | [23 empty] | VV | 0
202 | 998712101R00 | Přesun hmot pro povlakové krytiny, výšky do 6 m | t | 3.4449 |  | 0 | 0 | 0 | 1455 | 5012.34 | 21 | 0 | 0 | 0 | 0 | 0 |  | RTS 23/ II | RTS 23/ II | 2.048 | 7.06 |  | Práce | Běžná |  |  |  | POL1_
|  | Odkaz na hmot. položky pořadí 193 : 0,03346 |  | 0.03346 | [23 empty] | VV | 6
|  | Odkaz na hmot. položky pořadí 194 : 0,02165 |  | 0.02165 | [23 empty] | VV | 6
|  | Odkaz na hmot. položky pořadí 196 : 0,12124 |  | 0.12124 | [23 empty] | VV | 6
|  | Odkaz na hmot. položky pořadí 198 : 0,05187 |  | 0.05187 | [23 empty] | VV | 6
|  | Odkaz na hmot. položky pořadí 199 : 2,26320 |  | 2.2632 | [23 empty] | VV | 6
|  | Odkaz na hmot. položky pořadí 200 : 0,90428 |  | 0.90428 | [23 empty] | VV | 6
|  | Odkaz na hmot. položky pořadí 201 : 0,04921 |  | 0.04921 | [23 empty] | VV | 6
Díl: | 713 | Izolace tepelné |  |  |  | 0 |  | 921563.68 |  | 200340.79 |  | 0 |  | 3.68 |  | 0 |  |  |  |  | 405.07 | [6 empty] | DIL
203 | 713141312R00 | Montáž tepelné izolace střech do tl. 160 mm, 1 vrstva, na kotvy | m2 | 918.4725 |  | 0 | 96.69 | 88807.11 | 200.81 | 184438.46 | 21 | 0 | 0 | 0 | 0 | 0 |  | RTS 23/ II | RTS 23/ II | 0.41 | 376.57 |  | Práce | Běžná |  |  |  | POL1_
|  | SCH/01 : (9,16+2,765)*68,4 |  | 815.67 | [23 empty] | VV | 0
|  | (12,305*2+73,815)*(0,25+0,2) |  | 44.2912 | [23 empty] | VV | 0
|  | SCH/02 : 11,78*4,967 |  | 58.5113 | [23 empty] | VV | 0
204 | 28375706R | Deska izolační stabilizovaná EPS 200 1000 x 500 mm kód spec.stand.801 | m3 | 120.5768 |  | 0 | 6825 | 822936.66 | 0 | 0 | 21 | 0 | 0.03 | 3.62 | 0 | 0 | SPCM | RTS 23/ II | RTS 23/ II | 0 | 0 |  | Specifikace | Běžná |  |  |  | POL3_
|  | SCH/01 : (9,16+2,765)*68,4*0,12*1,1 |  | 107.6684 | [23 empty] | VV | 0
|  | (12,305*2+73,815)*(0,25+0,2)*0,08*1,1 |  | 3.8976 | [23 empty] | VV | 0
|  | SCH/02 : 11,78*4,967*0,14*1,1 |  | 9.0107 | [23 empty] | VV | 0
205 | 713121118R00 | Montáž dilatačního pásku podél stěn | m | 441.94 |  | 0 | 0 | 0 | 27.3 | 12064.96 | 21 | 0 | 0 | 0 | 0 | 0 |  | RTS 23/ II | RTS 23/ II | 0.05 | 22.1 |  | Práce | Běžná |  |  |  | POL1_
|  | (2,81+5,28)*2+(3,21+5,68)*2+(3,21+5,68)*2 |  | 51.74 | [23 empty] | VV | 0
|  | 263,3 |  | 263.3 | [23 empty] | VV | 0
|  | 126,9 |  | 126.9 | [23 empty] | VV | 0
206 | 28314030R | Páska PE okrajová dilatační tl. 10 mm | m | 486.134 |  | 0 | 20.2 | 9819.91 | 0 | 0 | 21 | 0 | 0.00012 | 0.06 | 0 | 0 | SPCM | RTS 23/ II | RTS 23/ II | 0 | 0 |  | Specifikace | Běžná |  |  |  | POL3_
|  | Odkaz na mn. položky pořadí 205 : 441,94000*1,1 |  | 486.134 | [23 empty] | VV | 5
207 | 998713101R00 | Přesun hmot pro izolace tepelné, výšky do 6 m | t | 3.6756 |  | 0 | 0 | 0 | 1044 | 3837.37 | 21 | 0 | 0 | 0 | 0 | 0 |  | RTS 23/ II | RTS 23/ II | 1.74 | 6.4 |  | Práce | Běžná |  |  |  | POL1_
|  | Odkaz na hmot. položky pořadí 203 : 0,00000 | [25 empty] | VV | 6
|  | Odkaz na hmot. položky pořadí 204 : 3,61730 |  | 3.6173 | [23 empty] | VV | 6
|  | Odkaz na hmot. položky pořadí 205 : 0,00000 | [25 empty] | VV | 6
|  | Odkaz na hmot. položky pořadí 206 : 0,05834 |  | 0.05834 | [23 empty] | VV | 6
Díl: | 762 | Konstrukce tesařské |  |  |  | 0 |  | 17406.35 |  | 7123.98 |  | 0 |  | 0.51 |  | 0 |  |  |  |  | 11.63 | [6 empty] | DIL
208 | 762441111RT3 | Montáž obložení atiky,OSB desky,1vrst.,přibíjením včetně dodávky desky OSB 3 tl. 20 mm | m2 | 36.4173 |  | 0 | 477.97 | 17406.35 | 171.03 | 6228.44 | 21 | 0 | 0.01402 | 0.51 | 0 | 0 |  | RTS 23/ II | RTS 23/ II | 0.295 | 10.74 |  | Práce | Běžná |  |  |  | POL1_
|  | (12,305*2+73,815)*0,37 |  | 36.4173 | [23 empty] | VV | 0
209 | 998762102R00 | Přesun hmot pro tesařské konstrukce, výšky do 12 m | t | 0.51057 |  | 0 | 0 | 0 | 1754 | 895.54 | 21 | 0 | 0 | 0 | 0 | 0 |  | RTS 23/ II | RTS 23/ II | 1.751 | 0.89 |  | Práce | Běžná |  |  |  | POL1_
|  | Odkaz na hmot. položky pořadí 208 : 0,51057 |  | 0.51057 | [23 empty] | VV | 6
Díl: | 763 | Dřevostavby |  |  |  | 0 |  | 1788.12 |  | 361545.15 |  | 0 |  | 3.27 |  | 0 |  |  |  |  | 96.11 | [6 empty] | DIL
210 | 763183141R00 | Montáž dřevěných sendvičových střešních panelů | m2 | 59.17 |  | 0 | 30.22 | 1788.12 | 1139.78 | 67440.78 | 21 | 0 | 0.00031 | 0.02 | 0 | 0 |  | RTS 23/ II | RTS 23/ II | 1.56 | 92.31 |  | Práce | Běžná |  |  |  | POL1_
|  | SCH/02 CLT panely : 59,17 |  | 59.17 | [23 empty] | VV | 0
211 | 607170000R | CLT stropní panel tl.145mm s biodeskou z modřínu | m2 | 65.087 |  | 0 | 0 | 0 | 4450 | 289637.15 | 21 | 0 | 0.05 | 3.25 | 0 | 0 |  | Vlastní | Indiv | 0 | 0 |  | Práce | Běžná |  |  |  | POL1_
|  | 59,17*1,1 |  | 65.087 | [23 empty] | VV | 0
212 | 998763101R00 | Přesun hmot pro dřevostavby, výšky do 6 m | t | 3.2727 |  | 0 | 0 | 0 | 1365 | 4467.22 | 21 | 0 | 0 | 0 | 0 | 0 |  | RTS 23/ II | RTS 23/ II | 1.16 | 3.8 |  | Práce | Běžná |  |  |  | POL1_
|  | Odkaz na hmot. položky pořadí 211 : 3,25435 |  | 3.2544 | [23 empty] | VV | 6
|  | Odkaz na hmot. položky pořadí 210 : 0,01834 |  | 0.01834 | [23 empty] | VV | 6
Díl: | 764 | Konstrukce klempířské |  |  |  | 0 |  | 127472.71 |  | 120345.27 |  | 0 |  | 1.06 |  | 0 |  |  |  |  | 193.3 | [6 empty] | DIL
213 | 764816125R00 | Oplechování parapetů, lakovaný Pz plech, rš 250 mm K/01 | m | 27.1 |  | 0 | 196.46 | 5324.07 | 225.04 | 6098.58 | 21 | 0 | 0.00173 | 0.05 | 0 | 0 |  | RTS 23/ II | RTS 23/ II | 0.368 | 9.97 |  | Práce | Běžná |  |  |  | POL1_
214 | 764815215R00 | Žlab podokapní půlkruh.z lak.Pz plechu, rš 400 mm K/02 | m | 73.5 |  | 0 | 487.05 | 35798.18 | 386.95 | 28440.83 | 21 | 0 | 0.00514 | 0.38 | 0 | 0 |  | RTS 23/ II | RTS 23/ II | 0.65119 | 47.86 |  | Práce | Běžná |  |  |  | POL1_
215 | 764819212R00 | Odpadní trouby kruhové z lak.Pz plechu, D 100 mm K/03 | m | 18.9 |  | 0 | 502.98 | 9506.32 | 128.02 | 2419.58 | 21 | 0 | 0.00317 | 0.06 | 0 | 0 |  | RTS 23/ II | RTS 23/ II | 0.219 | 4.14 |  | Práce | Běžná |  |  |  | POL1_
|  | včetně kolena, objímky, spojovacího materiálu a zednické výpomoci. | [25 empty] | POP
|  | 2,7*7 |  | 18.9 | [23 empty] | VV | 0
216 | 712378003R00 | Atiková okapnice rš 350mm žárově pozinkovaný plech s vrstvou měkčeného PVC K/04 | m | 100 |  | 0 | 293.33 | 29333 | 137.17 | 13717 | 21 | 0 | 0.00184 | 0.18 | 0 | 0 |  | RTS 23/ II | RTS 23/ II | 0.25 | 25 |  | Práce | Běžná |  |  |  | POL1_
217 | 712378001R00 | Okapnice nad podokapním žlabem rš 350mm žárově pozinkovaný plech s vrstvou z měkčeného PVC K/05 | m | 73.5 |  | 0 | 188.33 | 13842.26 | 137.17 | 10082 | 21 | 0 | 0.00121 | 0.09 | 0 | 0 |  | RTS 23/ II | RTS 23/ II | 0.252 | 18.52 |  | Práce | Běžná |  |  |  | POL1_
218 | 764816420R01 | Okapnice z lakovaného Pz plechu, rš 350 mm K/06 | m | 75 |  | 0 | 214.96 | 16122 | 159.97 | 11997.75 | 21 | 0 | 0.00119 | 0.09 | 0 | 0 |  | Vlastní | Indiv | 0.28 | 21 |  | Práce | Běžná |  |  |  | POL1_
219 | 764812615R01 | Krycí plech lakovaný pozinkovaný plech rš 120mm K/07 | m | 75 |  | 0 | 0 | 0 | 329 | 24675 | 21 | 0 | 0.00075 | 0.06 | 0 | 0 |  | Vlastní | RTS 23/ II | 0.38515 | 28.89 |  | Práce | Běžná |  |  |  | POL1_
220 | 764812660R00 | Oplechování soklu rš 350mmm lakovaný pozinkovaný plech K/08 | m | 78 |  | 0 | 224.96 | 17546.88 | 264.04 | 20595.12 | 21 | 0 | 0.00197 | 0.15 | 0 | 0 |  | RTS 23/ II | RTS 23/ II | 0.42195 | 32.91 |  | Práce | Běžná |  |  |  | POL1_
221 | 998764101R00 | Přesun hmot pro klempířské konstr., výšky do 6 m | t | 1.0567 |  | 0 | 0 | 0 | 2195 | 2319.41 | 21 | 0 | 0 | 0 | 0 | 0 |  | RTS 23/ II | RTS 23/ II | 4.737 | 5.01 |  | Práce | Běžná |  |  |  | POL1_
|  | Odkaz na hmot. položky pořadí 213 : 0,04688 |  | 0.04688 | [23 empty] | VV | 6
|  | Odkaz na hmot. položky pořadí 214 : 0,37779 |  | 0.37779 | [23 empty] | VV | 6
|  | Odkaz na hmot. položky pořadí 215 : 0,05991 |  | 0.05991 | [23 empty] | VV | 6
|  | Odkaz na hmot. položky pořadí 216 : 0,18400 |  | 0.184 | [23 empty] | VV | 6
|  | Odkaz na hmot. položky pořadí 217 : 0,08894 |  | 0.08894 | [23 empty] | VV | 6
|  | Odkaz na hmot. položky pořadí 218 : 0,08925 |  | 0.08925 | [23 empty] | VV | 6
|  | Odkaz na hmot. položky pořadí 219 : 0,05625 |  | 0.05625 | [23 empty] | VV | 6
|  | Odkaz na hmot. položky pořadí 220 : 0,15366 |  | 0.15366 | [23 empty] | VV | 6
Díl: | 766 | Konstrukce truhlářské |  |  |  | 0 |  | 492206.94 |  | 178770.02 |  | 0 |  | 1.86 |  | 0 |  |  |  |  | 236.7 | [6 empty] | DIL
222 | 766711001R00 | Montáž oken a balkonových dveří s vypěněním | m | 140.4 |  | 0 | 25.42 | 3568.97 | 266.58 | 37427.83 | 21 | 0 | 2e-05 | 0 | 0 | 0 |  | RTS 23/ II | RTS 23/ II | 0.47 | 65.99 |  | Práce | Běžná |  |  |  | POL1_
|  | Montáž plastových oken a dveří včetně dodávky a montáže PU pěny a spojovacích prostředků. | [25 empty] | POP
|  | (1,2+0,75)*2*4+(2,6+0,75)*2*1+(1,9+0,75)*2*1+(2+0,6)*2*2+(2,6+0,75)*2*2+(3+0,75)*2*2+(2,1+1)*2*1+(3+2,1)*2*1+(1,1+2,1)*2*1+(1,1+2,1)*2*4+(1,1+2,1)*2*1+(1,1+2,1)*2*1+(2,6+0,6)*2*1+(1,1+2,1)*2*1 |  | 140.4 | [23 empty] | VV | 0
223 | 61143800Ra | Okno plastové 1200x750mm - pětikomorové s trojitým těsněním a izolačním dvojsklem, celoobvod.kování RAL 7016 antracit, pákový otvírač - O/01 | kus | 4 |  | 0 | 6021 | 24084 | 0 | 0 | 21 | 0 | 0.017 | 0.07 | 0 | 0 |  | Vlastní | Indiv | 0 | 0 |  | Specifikace | Běžná |  |  |  | POL3_
224 | 61143800Rb | Okno plastové 2600x750mm - pětikomorové s trojitým těsněním a izolačním dvojsklem, celoobvod.kování RAL 7016 antracit, pákový otvírač - O/02 | kus | 1 |  | 0 | 13046 | 13046 | 0 | 0 | 21 | 0 | 0.0368 | 0.04 | 0 | 0 |  | Vlastní | Indiv | 0 | 0 |  | Specifikace | Běžná |  |  |  | POL3_
225 | 61143800Rc | Okno plastové 1900x750mm - pětikomorové s trojitým těsněním a izolačním dvojsklem, celoobvod.kování RAL 7016 antracit, pákový otvírač - O/03 | kus | 1 |  | 0 | 9534 | 9534 | 0 | 0 | 21 | 0 | 0.0269 | 0.03 | 0 | 0 |  | Vlastní | Indiv | 0 | 0 |  | Specifikace | Běžná |  |  |  | POL3_
226 | 61143800Rd | Okno plastové 2000x600mm - pětikomorové s trojitým těsněním a izolačním dvojsklem, celoobvod.kování RAL 7016 antracit, pákový otvírač - O/04 | kus | 2 |  | 0 | 8028 | 16056 | 0 | 0 | 21 | 0 | 0.0227 | 0.05 | 0 | 0 |  | Vlastní | Indiv | 0 | 0 |  | Specifikace | Běžná |  |  |  | POL3_
227 | 61143800Rf | Okno plastové 2600x750mm - pětikomorové s trojitým těsněním a izolačním dvojsklem, celoobvod.kování RAL 7016 antracit, pákový otvírač - O/05 | kus | 2 |  | 0 | 13046 | 26092 | 0 | 0 | 21 | 0 | 0.0368 | 0.07 | 0 | 0 |  | Vlastní | Indiv | 0 | 0 |  | Specifikace | Běžná |  |  |  | POL3_
228 | 61143800Rg | Okno plastové 3000x750mm - pětikomorové s trojitým těsněním a izolačním dvojsklem, celoobvod.kování RAL 7016 antracit, pákový otvírač - O/06 | kus | 2 |  | 0 | 15053 | 30106 | 0 | 0 | 21 | 0 | 0.0425 | 0.09 | 0 | 0 |  | Vlastní | Indiv | 0 | 0 |  | Specifikace | Běžná |  |  |  | POL3_
229 | 61143800Rh | Okno plastové 1000x2100mm - pětikomorové s trojitým těsněním a izolačním dvojsklem, celoobvod.kování RAL antracit, bezpečnostní dvojsklo - O/07 | kus | 1 |  | 0 | 16150 | 16150 | 0 | 0 | 21 | 0 | 0.0397 | 0.04 | 0 | 0 |  | Vlastní | Indiv | 0 | 0 |  | Specifikace | Běžná |  |  |  | POL3_
230 | 61143800Rj | Okno plastové 3000x2100mm - pětikomorové s trojitým těsněním a izolačním dvojsklem, celoobvod.kování RAL 7016 antracit, bezpečnostní dvojsklo, včetně interiérové žaluzie - O/08 | kus | 1 |  | 0 | 58450 | 58450 | 0 | 0 | 21 | 0 | 0.119 | 0.12 | 0 | 0 |  | Vlastní | Indiv | 0 | 0 |  | Specifikace | Běžná |  |  |  | POL3_
231 | 61143800Rk | Dveře plastové proskl.1100x2100mm-pětikomorový rám s plast.sendvič.výplní s vypěněným jádrem tl.34mm RAL 7016 antracit, izolační bezpečnostní dvojsklo - O/09 | kus | 1 |  | 0 | 20074 | 20074 | 0 | 0 | 21 | 0 | 0.0436 | 0.04 | 0 | 0 |  | Vlastní | Indiv | 0 | 0 |  | Specifikace | Běžná |  |  |  | POL3_
232 | 61143800Rl | Dveře plastové plné 1100x2100mm-pětikomorový rám s plast.sendvič.výplní s vypěněným jádrem tl.34mm RAL 7016 antracit - O/10 | kus | 4 |  | 0 | 18230 | 72920 | 0 | 0 | 21 | 0 | 0.0436 | 0.17 | 0 | 0 |  | Vlastní | Indiv | 0 | 0 |  | Specifikace | Běžná |  |  |  | POL3_
233 | 61143800Rm | Dveře plastové plné 1100x2100mm-pětikomorový rám s plast.sendvič.výplní s vypěněným jádrem tl.34mm RAL 7016 antracit - O/14 | kus | 1 |  | 0 | 18230 | 18230 | 0 | 0 | 21 | 0 | 0.0436 | 0.04 | 0 | 0 |  | Vlastní | Indiv | 0 | 0 |  | Specifikace | Běžná |  |  |  | POL3_
234 | 61143800Ro | Dveře plastové plné 1100x2100mm-pětikomorový rám s plast.sendvič.výplní s vypěněným jádrem tl.34mm RAL 7016 antracit - O/17 | kus | 1 |  | 0 | 18230 | 18230 | 0 | 0 | 21 | 0 | 0.0436 | 0.04 | 0 | 0 |  | Vlastní | Indiv | 0 | 0 |  | Specifikace | Běžná |  |  |  | POL3_
235 | 61143800Rn | Okno plastové 2600x600 mm-pětikomorovés trojitým těsněním a izolačním dvojsklem RAL 7016 antracit, pákový otvírač - O/16 | kus | 1 |  | 0 | 10437 | 10437 | 0 | 0 | 21 | 0 | 0.0295 | 0.03 | 0 | 0 |  | Vlastní | Indiv | 0 | 0 |  | Specifikace | Běžná |  |  |  | POL3_
236 | 766711091R00 | Podkladní tepelně izolační profil | m | 32.2 |  | 0 | 156.45 | 5037.69 | 43.55 | 1402.31 | 21 | 0 | 0.00134 | 0.04 | 0 | 0 |  | RTS 23/ II | RTS 23/ II | 0.08 | 2.58 |  | Práce | Běžná |  |  |  | POL1_
|  | 1,2*4+2,6+1,9+2*2+2,6*2+3*2+1+3+1,1+2,6 |  | 32.2 | [23 empty] | VV | 0
237 | 766601229R00 | Těsnění oken.spáry,parapet,PT folie+PP folie+páska | m | 140.4 |  | 0 | 155 | 21762 | 305 | 42822 | 21 | 0 | 0.00012 | 0.02 | 0 | 0 |  | RTS 23/ II | RTS 23/ II | 0.64 | 89.86 |  | Práce | Běžná |  |  |  | POL1_
|  | Dodávka a aplikace parotěsné a paropropustné fólie, těsnicí pásky pod rám a pod vnější parapet, vymezovacího provazce pod vnitřní parapet a silikonového tmelu. | [25 empty] | POP |  | Dodávka a aplikace parotěsné a paropropustné fólie, těsnicí pásky pod rám a pod vnější parapet, vymezovacího provazce pod vnitřní parapet a silikonového tmelu.
|  | Odkaz na mn. položky pořadí 222 : 140,40000 |  | 140.4 | [23 empty] | VV | 5
238 | 767000015R00 | D+M folie - pruh ze značek 50x50mm | m | 5.4 |  | 0 | 0 | 0 | 750 | 4050 | 21 | 0 | 0 | 0 | 0 | 0 |  | Vlastní | Indiv | 0 | 0 |  | Práce | Běžná |  |  |  | POL1_
|  | 0,9*2*3 |  | 5.4 | [23 empty] | VV | 0
239 | 766661112R00 | Montáž dveří do zárubně,otevíravých 1kř.do 0,8 m | kus | 8 |  | 0 | 0 | 0 | 725 | 5800 | 21 | 0 | 0 | 0 | 0 | 0 |  | RTS 23/ II | RTS 23/ II | 1.45 | 11.6 |  | Práce | Běžná |  |  |  | POL1_
|  | D03 : 4 |  | 4 | [23 empty] | VV | 0
|  | D04 : 3 |  | 3 | [23 empty] | VV | 0
|  | D07 : 1 |  | 1 | [23 empty] | VV | 0
240 | 766661122R00 | Montáž dveří do zárubně,otevíravých 1kř.nad 0,8 m | kus | 6 |  | 0 | 0 | 0 | 750 | 4500 | 21 | 0 | 0 | 0 | 0 | 0 |  | RTS 23/ II | RTS 23/ II | 1.5 | 9 |  | Práce | Běžná |  |  |  | POL1_
|  | D01 : 4 |  | 4 | [23 empty] | VV | 0
|  | D06 : 2 |  | 2 | [23 empty] | VV | 0
241 | 766661422R00 | Montáž dveří protipožárních 1kříd. nad 80 cm | kus | 1 |  | 0 | 0 | 0 | 861 | 861 | 21 | 0 | 0 | 0 | 0 | 0 |  | RTS 23/ II | RTS 23/ II | 1.63 | 1.63 |  | Práce | Běžná |  |  |  | POL1_
|  | Dveře s protipožární odolností do 30 minut. | [25 empty] | POP
|  | D02 : 1 |  | 1 | [23 empty] | VV | 0
242 | 611618000R | Dveře vnitřní vysokotlaký laminát HPL tl.0,8mm, odlehčená DTD deska-obvod.rám z masiv.dřeva hliníkový plát tl.0,8mm z obou stran (prosti vlhkosti), vč.kování, 700- 900/1970mm - D01, D03, D04 | kus | 11 |  | 0 | 6690 | 73590 | 0 | 0 | 21 | 0 | 0.022 | 0.24 | 0 | 0 |  | Vlastní | Indiv | 0 | 0 |  | Specifikace | Běžná |  |  |  | POL3_
|  | D01 : 4 |  | 4 | [23 empty] | VV | 0
|  | D03 : 4 |  | 4 | [23 empty] | VV | 0
|  | D04 : 3 |  | 3 | [23 empty] | VV | 0
243 | 611618001R | Dveře vnitřní vysokotlaký laminát HPL tl.0,8mm,odlehčená DTD deska-obvod.rám z masiv.dřeva,EW15DP3-C hliníkový plát tl.0,8mm z obou stran (prosti vlhkosti), vč.kování, 700- 900/1970mm - D02 | kus | 1 |  | 0 | 8410 | 8410 | 0 | 0 | 21 | 0 | 0.022 | 0.02 | 0 | 0 |  | Vlastní | Indiv | 0 | 0 |  | Specifikace | Běžná |  |  |  | POL3_
244 | 611618002R | Dveře vnitřní rám z polystyrolových profilů, vložené jádro z polystyrenu tl.34mm, HPL laminát tl.3mm 900/1970mm, včetně kování - D06 | kus | 2 |  | 0 | 0 | 0 | 13658 | 27316 | 21 | 0 | 0.022 | 0.04 | 0 | 0 |  | Vlastní | Indiv | 0 | 0 |  | Práce | Běžná |  |  |  | POL1_
|  | D06 : 2 |  | 2 | [23 empty] | VV | 0
245 | 611618003R | Dveře vnitřní rám z polystyrolových profilů, vložené jádro z polystyrenu tl.34mm, HPL laminát tl.3mm 700/1970mm, včetně kování - D07 | kus | 1 |  | 0 | 0 | 0 | 12425 | 12425 | 21 | 0 | 0.022 | 0.02 | 0 | 0 |  | Vlastní | Indiv | 0 | 0 |  | Práce | Běžná |  |  |  | POL1_
|  | D07 : 1 |  | 1 | [23 empty] | VV | 0
246 | 766666112R00 | Montáž dveří posuvných 1kř. | kus | 2 |  | 0 | 0 | 0 | 1367 | 2734 | 21 | 0 | 0 | 0 | 0 | 0 |  | RTS 23/ II | RTS 23/ II | 2.51 | 5.02 |  | Práce | Běžná |  |  |  | POL1_
|  | D10 : 1 |  | 1 | [23 empty] | VV | 0
|  | D11 : 1 |  | 1 | [23 empty] | VV | 0
247 | 611618004R | Dveře vnitřní vysokotlaký laminát HPL tl.0,8mm, odlehčená DTD deska-obvod.rám z masiv.dřeva hliníkový plát tl.0,8mm z obou stran (prosti vlhkosti), vč.kování, 700/1970mm - D10, D11 | kus | 2 |  | 0 | 0 | 0 | 6690 | 13380 | 21 | 0 | 0.022 | 0.04 | 0 | 0 |  | Vlastní | Indiv | 0 | 0 |  | Práce | Běžná |  |  |  | POL1_
|  | D10 : 1 |  | 1 | [23 empty] | VV | 0
|  | D11 : 1 |  | 1 | [23 empty] | VV | 0
248 | 766412121R00 | Obložení stěn nad 1 m2 palubkami MD, š. do 6 cm | m2 | 9.095 |  | 0 | 8.93 | 81.22 | 485.57 | 4416.26 | 21 | 0 | 0.0002 | 0 | 0 | 0 |  | RTS 23/ II | RTS 23/ II | 0.893 | 8.12 |  | Práce | Běžná |  |  |  | POL1_
|  | S/04 : 7*1,07+1,07*1,5 |  | 9.095 | [23 empty] | VV | 0
249 | 61191740Ra | Palubka obkladová MD tloušťka 40 šíře do 60 mm | m2 | 10.0045 |  | 0 | 429 | 4291.93 | 0 | 0 | 21 | 0 | 0.0122 | 0.12 | 0 | 0 |  | Vlastní | Indiv | 0 | 0 |  | Specifikace | Běžná |  |  |  | POL3_
|  | S/04 : (7*1,07+1,07*1,5)*1,1 |  | 10.0045 | [23 empty] | VV | 0
250 | 766414143R00 | Obložení stěn pl. do 5 m2, deskami nad 1,5 m2 | m2 | 34 |  | 0 | 7.66 | 260.44 | 289.34 | 9837.56 | 21 | 0 | 0.00018 | 0.01 | 0 | 0 |  | RTS 23/ II | RTS 23/ II | 0.533 | 18.12 |  | Práce | Běžná |  |  |  | POL1_
|  | S/09 : 7*3+7+1,5+1,5*3 |  | 34 | [23 empty] | VV | 0
251 | 60621708R | Překližka truhlářská vodovzdorná tl.21mm | m2 | 37.4 |  | 0 | 1100 | 41140 | 0 | 0 | 21 | 0 | 0.0126 | 0.47 | 0 | 0 | SPCM | RTS 23/ II | RTS 23/ II | 0 | 0 |  | Specifikace | Běžná |  |  |  | POL3_
|  | S/09 : (7*3+7+1,5+1,5*3)*1,1 |  | 37.4 | [23 empty] | VV | 0
252 | 766417111R00 | Podkladový rošt pod obložení stěn včetně materiálu - latě smrkové 20/40mm | m | 59.5 |  | 0 | 11.02 | 655.69 | 89.48 | 5324.06 | 21 | 0 | 0.00018 | 0.01 | 0 | 0 |  | RTS 23/ II | RTS 23/ II | 0.17 | 10.12 |  | Práce | Běžná |  |  |  | POL1_
|  | S/04 : 7*3+1,5*3 |  | 25.5 | [23 empty] | VV | 0
|  | S/09 : 7*3+7+1,5+1,5*3 |  | 34 | [23 empty] | VV | 0
253 | 998766101R00 | Přesun hmot pro truhlářské konstr., výšky do 6 m | t | 6.5 |  | 0 | 0 | 0 | 996 | 6474 | 21 | 0 | 0 | 0 | 0 | 0 |  | RTS 23/ II | RTS 23/ II | 2.255 | 14.66 |  | Práce | Běžná |  |  |  | POL1_
Díl: | 767 | Konstrukce zámečnické |  |  |  | 0 |  | 167082.98 |  | 1856235.01 |  | 0 |  | 1.21 |  | 0 |  |  |  |  | 258.9 | [6 empty] | DIL
254 | 767842140R00 | Kotvicí bod dl.400 mm nerez, bet.konstr. tl.140 mm, ozn. U1 | kus | 21 |  | 0 | 2877.45 | 60426.45 | 1622.55 | 34073.55 | 21 | 0 | 0.001 | 0.02 | 0 | 0 |  | RTS 23/ II | RTS 23/ II | 2.765 | 58.07 |  | Práce | Běžná |  |  |  | POL1_
255 | 767842130R00 | Kotvicí bod dl.300 mm nerez, bet.konstr. tl.140 mm, ozn. U2, U3 | kus | 3 |  | 0 | 2877.45 | 8632.35 | 1622.55 | 4867.65 | 21 | 0 | 0.00084 | 0 | 0 | 0 |  | RTS 23/ II | RTS 23/ II | 2.765 | 8.3 |  | Práce | Běžná |  |  |  | POL1_
256 | 767849118R00 | Nerezové lano 8 mm | m | 165 |  | 0 | 222.36 | 36689.4 | 103.64 | 17100.6 | 21 | 0 | 0.00024 | 0.04 | 0 | 0 |  | RTS 23/ II | RTS 23/ II | 0.176 | 29.04 |  | Práce | Běžná |  |  |  | POL1_
257 | 767849133R00 | Ztužující nerezová trubka prům.42 mm, délka 300 mm | kus | 2 |  | 0 | 1783.11 | 3566.22 | 127.89 | 255.78 | 21 | 0 | 0.00065 | 0 | 0 | 0 |  | RTS 23/ II | RTS 23/ II | 0.2172 | 0.43 |  | Práce | Běžná |  |  |  | POL1_
258 | 767849125R00 | Spojovací nerezové oko | kus | 1 |  | 0 | 1770.22 | 1770.22 | 11.78 | 11.78 | 21 | 0 | 0.00023 | 0 | 0 | 0 |  | RTS 23/ II | RTS 23/ II | 0.02 | 0.02 |  | Práce | Běžná |  |  |  | POL1_
259 | 767849122R00 | Napínací nerez koncovka k lanu 8 mm | kus | 4 |  | 0 | 7377.11 | 29508.44 | 127.89 | 511.56 | 21 | 0 | 0.00084 | 0 | 0 | 0 |  | RTS 23/ II | RTS 23/ II | 0.2172 | 0.87 |  | Práce | Běžná |  |  |  | POL1_
260 | 767849124R00 | Pevná nerez koncovka k lanu 8 mm, délka 140 mm | kus | 2 |  | 0 | 2298.22 | 4596.44 | 11.78 | 23.56 | 21 | 0 | 0.00032 | 0 | 0 | 0 |  | RTS 23/ II | RTS 23/ II | 0.02 | 0.04 |  | Práce | Běžná |  |  |  | POL1_
261 | 767000132R00 | Kladka zlomového bodu | kus | 2 |  | 0 | 0 | 0 | 1780 | 3560 | 21 | 0 | 0 | 0 | 0 | 0 |  | Vlastní | Indiv | 0 | 0 |  | Práce | Běžná |  |  |  | POL1_
262 | 767849131R00 | Štítek k označní jednotlivých úseků kotv.vedení | kus | 3 |  | 0 | 302.22 | 906.66 | 11.78 | 35.34 | 21 | 0 | 0.00021 | 0 | 0 | 0 |  | RTS 23/ II | RTS 23/ II | 0.02 | 0.06 |  | Práce | Běžná |  |  |  | POL1_
263 | 767000001R00 | Dodávka a montáž dvoukř. ocelových dveří , oboustranně pozinkované, výplň z izolačních desek včetně prahu a zárubně,koordinátor, 2900x2750mm - O/11 | kus | 1 |  | 0 | 0 | 0 | 69000 | 69000 | 21 | 0 | 0 | 0 | 0 | 0 |  | Vlastní | Indiv | 0 | 0 |  | Práce | Běžná |  |  |  | POL1_
264 | 767000002R00 | Dodávka a montáž posuvných dveří - tepelně izolovaný hliníkový profil vyplněný plným panelem tl.32mm včetně zárubně a prahu, 2600x2100mm, O/12a,b | kus | 2 |  | 0 | 0 | 0 | 73710 | 147420 | 21 | 0 | 0 | 0 | 0 | 0 |  | Vlastní | Indiv | 0 | 0 |  | Práce | Běžná |  |  |  | POL1_
265 | 767000003R00 | Dodávka a montáž posuvných dveří - tepleně izolovaný hliníkový profil vyplněný plným panelem tl.32mm včetně prahu a zárubně, 3600x2100mm, O/13 | kus | 1 |  | 0 | 0 | 0 | 102060 | 102060 | 21 | 0 | 0 | 0 | 0 | 0 |  | Vlastní | Indiv | 0 | 0 |  | Práce | Běžná |  |  |  | POL1_
266 | 767649191R00 | Montáž doplňků dveří, samozavírače hydraulického | kus | 1 |  | 0 | 3.7 | 3.7 | 225.3 | 225.3 | 21 | 0 | 1e-05 | 0 | 0 | 0 |  | RTS 23/ II | RTS 23/ II | 0.45 | 0.45 |  | Práce | Běžná |  |  |  | POL1_
|  | D02 : 1 |  | 1 | [23 empty] | VV | 0
267 | 54917045Ra | Zavírač dveří dle ČSN 730810 | kus | 1 |  | 0 | 1315 | 1315 | 0 | 0 | 21 | 0 | 0.00275 | 0 | 0 | 0 |  | Vlastní | RTS 23/ II | 0 | 0 |  | Specifikace | Běžná |  |  |  | POL3_
|  | D02 : 1 |  | 1 | [23 empty] | VV | 0
268 | 767000004R00 | Dodávka a montáž celoskleněných dveří, matované bezpečnostní lepené sklo 1000x2050mm madlo (z obou stran) - D05 | kus | 2 |  | 0 | 0 | 0 | 28147 | 56294 | 21 | 0 | 0.022 | 0.04 | 0 | 0 |  | Vlastní | Indiv | 0 | 0 |  | Práce | Běžná |  |  |  | POL1_
|  | D05 : 2 |  | 2 | [23 empty] | VV | 0
269 | 767000006R00 | Dodáv. a montž.posuvného systému celoskleněných dveří,nerezová kolejnice,nerezový zákryt kolejnice podlahové vedení (2ks kolejnice, 2ks čelistí k připevnění na sklo ,2ks zarážek)-D05 | kus | 2 |  | 0 | 0 | 0 | 15600 | 31200 | 21 | 0 | 0.035 | 0.07 | 0 | 0 |  | Vlastní | Indiv | 0 | 0 |  | Práce | Běžná |  |  |  | POL1_
|  | D05 : 2 |  | 2 | [23 empty] | VV | 0
270 | 767000005R00 | Dodávka a montáž celoskleněných dveří, matované bezpečnostní lepené sklo 700+700/2050mm madlo (z obou stran) -D12 | kus | 1 |  | 0 | 0 | 0 | 38147 | 38147 | 21 | 0 | 0.044 | 0.04 | 0 | 0 |  | Vlastní | Indiv | 0 | 0 |  | Práce | Běžná |  |  |  | POL1_
|  | D12 : 1 |  | 1 | [23 empty] | VV | 0
271 | 767000007R00 | Dodáv. a montž.posuvného systému celoskleněných dveří,hliníková kolejnice,hliníkový zákryt kolejnice podlahové vedení (2ks kolejnice, 2ks čelistí k připevnění na sklo ,2ks zarážek)-D12 | kus | 1 |  | 0 | 0 | 0 | 19850 | 19850 | 21 | 0 | 0 | 0 | 0 | 0 |  | Vlastní | Indiv | 0 | 0 |  | Práce | Běžná |  |  |  | POL1_
|  | D12 : 1 |  | 1 | [23 empty] | VV | 0
272 | 767000008R00 | Z01 - Servisní fasádní žebřík s ochranným košem dodávka a montáž | kus | 1 |  | 0 | 0 | 0 | 35000 | 35000 | 21 | 0 | 0 | 0 | 0 | 0 |  | Vlastní | Indiv | 0 | 0 |  | Práce | Běžná |  |  |  | POL1_
273 | 767000009R00 | Z02 - ochranné zábradlí s lankovou výplní dodávka a montáž | m | 73.5 |  | 0 | 0 | 0 | 4850 | 356475 | 21 | 0 | 0 | 0 | 0 | 0 |  | Vlastní | Indiv | 0 | 0 |  | Práce | Běžná |  |  |  | POL1_
274 | 767000010R00 | Z03 a sestava venkovních rolet dodávka a montáž | kus | 1 |  | 0 | 0 | 0 | 45900 | 45900 | 21 | 0 | 0 | 0 | 0 | 0 |  | Vlastní | Indiv | 0 | 0 |  | Práce | Běžná |  |  |  | POL1_
275 | 767200000R00 | Z03b sestava venkovních rolet dodávka a montáž | kus | 1 |  | 0 | 0 | 0 | 9800 | 9800 | 21 | 0 | 0 | 0 | 0 | 0 |  | Vlastní | Indiv | 0 | 0 |  | Práce | Běžná |  |  |  | POL1_
276 | 767000011R00 | Z04 - pomocná ocelová konstrukce dodávka a montáž | kus | 1 |  | 0 | 0 | 0 | 11060 | 11060 | 21 | 0 | 0 | 0 | 0 | 0 |  | Vlastní | Indiv | 0 | 0 |  | Práce | Běžná |  |  |  | POL1_
277 | 767000012R00 | Z05 univerzální krycí dilatační lišta dodávka a montáž | kus | 1 |  | 0 | 0 | 0 | 1500 | 1500 | 21 | 0 | 0 | 0 | 0 | 0 |  | Vlastní | Indiv | 0 | 0 |  | Práce | Běžná |  |  |  | POL1_
278 | 767000013R00 | Z06 přenosný hasící přístroj vč. systémového držáku dodávka a montáž | kus | 7 |  | 0 | 0 | 0 | 1208 | 8456 | 21 | 0 | 0 | 0 | 0 | 0 |  | Vlastní | Indiv | 0 | 0 |  | Práce | Běžná |  |  |  | POL1_
279 | 767000014R00 | Z07 Přenosný hasicí přístroj vč. systémového držáku dodávka a montáž | kus | 2 |  | 0 | 0 | 0 | 2500 | 5000 | 21 | 0 | 0 | 0 | 0 | 0 |  | Vlastní | Indiv | 0 | 0 |  | Práce | Běžná |  |  |  | POL1_
280 | 767000016R00 | Z08 hydrantová skříň s tvarově stálou hadicí dodávka a montáž | kus | 1 |  | 0 | 0 | 0 | 14200 | 14200 | 21 | 0 | 0 | 0 | 0 | 0 |  | Vlastní | Indiv | 0 | 0 |  | Práce | Běžná |  |  |  | POL1_
281 | 767000017R00 | Z09 poklop revizní šachty dodávka a montáž | kus | 2 |  | 0 | 0 | 0 | 9700 | 19400 | 21 | 0 | 0 | 0 | 0 | 0 |  | Vlastní | Indiv | 0 | 0 |  | Práce | Běžná |  |  |  | POL1_
282 | 767000018R00 | Z10 atypický poklop na šachtu pro vypouštění dodávka a montáž | kus | 1 |  | 0 | 0 | 0 | 10200 | 10200 | 21 | 0 | 0 | 0 | 0 | 0 |  | Vlastní | Indiv | 0 | 0 |  | Práce | Běžná |  |  |  | POL1_
283 | 767000019R00 | Z11 atypická dvoukřídlá revizní dvířka vč. rámu dodávka a montáž | kus | 1 |  | 0 | 0 | 0 | 4800 | 4800 | 21 | 0 | 0 | 0 | 0 | 0 |  | Vlastní | Indiv | 0 | 0 |  | Práce | Běžná |  |  |  | POL1_
284 | 767000020R00 | Z12 jeklové sloupky včetně povrchové úpravy dodávka a montáž | kus | 2 |  | 0 | 0 | 0 | 2150 | 4300 | 21 | 0 | 0 | 0 | 0 | 0 |  | Vlastní | Indiv | 0 | 0 |  | Práce | Běžná |  |  |  | POL1_
285 | 767000021R00 | Z13a barová deska - umělý kámen délka 7000mm, šířka 500mm, tl.20mm dodávka a montáž | kus | 1 |  | 0 | 0 | 0 | 48300 | 48300 | 21 | 0 | 0 | 0 | 0 | 0 |  | Vlastní | Indiv | 0 | 0 |  | Práce | Běžná |  |  |  | POL1_
286 | 767000023R00 | Z13b barová deska - umělý kámen délka 1500mm, šířka 300mm dodávka a montáž | kus | 1 |  | 0 | 0 | 0 | 10350 | 10350 | 21 | 0 | 0 | 0 | 0 | 0 |  | Vlastní | Indiv | 0 | 0 |  | Práce | Běžná |  |  |  | POL1_
287 | 767000022R00 | Z14a-e dřevěná zástěna včetně povrchových úprav dodávka a montáž | m2 | 77.912 |  | 0 | 0 | 0 | 2850 | 222049.2 | 21 | 0 | 0 | 0 | 0 | 0 |  | Vlastní | Indiv | 0 | 0 |  | Práce | Běžná |  |  |  | POL1_
|  | 1,525*2,7*14+1,525*2,51+1,525*2,37+2,65*2,7+2,1*2,7 |  | 77.912 | [23 empty] | VV | 0
288 | 767000024R00 | Z15 systémový podstavec pod chladící jednotky dodávka a montáž | kus | 1 |  | 0 | 0 | 0 | 4500 | 4500 | 21 | 0 | 0 | 0 | 0 | 0 |  | Vlastní | Indiv | 0 | 0 |  | Práce | Běžná |  |  |  | POL1_
289 | 767000025R00 | Z/16 revizní dvířka 150x200mm, plast rámeček, nerez deska | kus | 16 |  | 0 | 0 | 0 | 350 | 5600 | 21 | 0 | 0 | 0 | 0 | 0 |  | Vlastní | Indiv | 0 | 0 |  | Práce | Běžná |  |  |  | POL1_
290 | 767000026R00 | Z/17 Liniový odvodňovací žlab bez spádu, cel.délka 14,4m dodávka a montáž | kus | 1 |  | 0 | 0 | 0 | 49850 | 49850 | 21 | 0 | 0 | 0 | 0 | 0 |  | Vlastní | Indiv | 0 | 0 |  | Práce | Běžná |  |  |  | POL1_
291 | 767000027R00 | Z/18 Hliníkový jednodílný opěrný žebřík dodávka a montáž | kus | 1 |  | 0 | 0 | 0 | 4306 | 4306 | 21 | 0 | 0 | 0 | 0 | 0 |  | Vlastní | Indiv | 0 | 0 |  | Práce | Běžná |  |  |  | POL1_
292 | 767000028R00 | Z/19 stěnový držák žebříku dodávka a montáž | kus | 1 |  | 0 | 0 | 0 | 320 | 320 | 21 | 0 | 0 | 0 | 0 | 0 |  | Vlastní | Indiv | 0 | 0 |  | Práce | Běžná |  |  |  | POL1_
293 | 767000029R00 | Z/20 zvedací zařízení pro šachtové poklopy dodávka a montáž | kus | 1 |  | 0 | 0 | 0 | 5000 | 5000 | 21 | 0 | 0 | 0 | 0 | 0 |  | Vlastní | Indiv | 0 | 0 |  | Práce | Běžná |  |  |  | POL1_
294 | 767000030R00 | Z/21 revizní dvířka pro přístup k trafu dodávka a montáž | kus | 3 |  | 0 | 0 | 0 | 450 | 1350 | 21 | 0 | 0 | 0 | 0 | 0 |  | Vlastní | Indiv | 0 | 0 |  | Práce | Běžná |  |  |  | POL1_
295 | 767000031R00 | Z/22 šachtové stupadlo dodávka a montáž | kus | 12 |  | 0 | 0 | 0 | 280 | 3360 | 21 | 0 | 0 | 0 | 0 | 0 |  | Vlastní | Indiv | 0 | 0 |  | Práce | Běžná |  |  |  | POL1_
296 | 767000032R00 | Z/23 prostup pro kabely s integrovaným límcem dodávka a montáž | kus | 4 |  | 0 | 0 | 0 | 1650 | 6600 | 21 | 0 | 0 | 0 | 0 | 0 |  | Vlastní | Indiv | 0 | 0 |  | Práce | Běžná |  |  |  | POL1_
297 | 767000033R00 | Z/25 lemovací L prfoil 100x100x1600mm dodávka a montáž | kus | 1 |  | 0 | 0 | 0 | 1435 | 1435 | 21 | 0 | 0 | 0 | 0 | 0 |  | Vlastní | Indiv | 0 | 0 |  | Práce | Běžná |  |  |  | POL1_
298 | 767000034R00 | Z/26 ocelové schodiště žárovězinkované dodávka a montáž | kus | 1 |  | 0 | 0 | 0 | 15600 | 15600 | 21 | 0 | 0 | 0 | 0 | 0 |  | Vlastní | Indiv | 0 | 0 |  | Práce | Běžná |  |  |  | POL1_
299 | 767000035R00 | Z/27 ocelové schodiště včetně podesty zárově zinkované dodávka a montáž | kus | 1 |  | 0 | 0 | 0 | 70000 | 70000 | 21 | 0 | 0 | 0 | 0 | 0 |  | Vlastní | Indiv | 0 | 0 |  | Práce | Běžná |  |  |  | POL1_
300 | 767000036R00 | Z/28 vícenásobná atyická prostupová pažnice dodávka a montáž | kus | 2 |  | 0 | 0 | 0 | 4200 | 8400 | 21 | 0 | 0 | 0 | 0 | 0 |  | Vlastní | Indiv | 0 | 0 |  | Práce | Běžná |  |  |  | POL1_
301 | 460300211RT4 | Z/29 Ocelová chránička (průměry viz. výpis prvků) dodávka a montáž | m | 21.65 |  | 0 | 0 | 0 | 7210 | 156096.5 | 21 | 0 | 0.0416 | 0.9 | 0 | 0 |  | Vlastní | RTS 23/ II | 2.47 | 53.48 |  | Práce | Běžná |  |  |  | POL1_
|  | 14,5+2+5,15 |  | 21.65 | [23 empty] | VV | 0
301.1 | 767000001R00 | Z/30 jádrový vrt do stávají konstrukce | kpl | 1 |  | 0
302 | 767000037R00 | Z/31 systémový rektifikační závěs dodávka a montáž | kus | 2 |  | 0 | 0 | 0 | 3000 | 6000 | 21 | 0 | 0 | 0 | 0 | 0 |  | Vlastní | Indiv | 0 | 0 |  | Práce | Běžná |  |  |  | POL1_
303 | 767000038R00 | Z/33 revizní dvířka | kus | 6 |  | 0 | 0 | 0 | 2000 | 12000 | 21 | 0 | 0 | 0 | 0 | 0 |  | Vlastní | Indiv | 0 | 0 |  | Práce | Běžná |  |  |  | POL1_
303.1 | 767000038R01 | Z/34 revizní dvířka pro přístup ke kulovým ventilům | kus | 1 |  | 0
304 | 767995108R00 | Výroba a montáž kov. atypických konstr. nad 500 kg | kg | 1939.6544 |  | 0 | 10.14 | 19668.1 | 23.76 | 46086.19 | 21 | 0 | 5e-05 | 0.1 | 0 | 0 |  | RTS 23/ II | RTS 23/ II | 0.03 | 58.19 |  | Práce | Běžná |  |  |  | POL1_
|  | kce oplocení : 2*(9,705+7,205*2)*5,3+2,25*13*9,22+23*2*3,43+17*2*2*3,43 |  | 916.324 | [23 empty] | VV | 0
|  | kce oplocení : 15,98*(2,18*5+2,256*13)+4*5,3*(2,46+2,515+2,52+1,105)+4*5,3*(2,515+2,46)+3*5,3*(2,515*2+0,8) |  | 1023.3304 | [23 empty] | VV | 0
305 | 767100001R00 | Vstupní brána olopcení dováka a montáž | kus | 2 |  | 0 | 0 | 0 | 18000 | 36000 | 21 | 0 | 0 | 0 | 0 | 0 |  | Vlastní | Indiv | 0 | 0 |  | Práce | Běžná |  |  |  | POL1_
306 | 767100002R00 | Posuvná brána oplocení dodávka a montáž | kus | 2 |  | 0 | 0 | 0 | 35000 | 70000 | 21 | 0 | 0 | 0 | 0 | 0 |  | Vlastní | Indiv | 0 | 0 |  | Práce | Běžná |  |  |  | POL1_
307 | 998767101R00 | Přesun hmot pro zámečnické konstr., výšky do 6 m | t | 15 |  | 0 | 0 | 0 | 1487 | 22305 | 21 | 0 | 0 | 0 | 0 | 0 |  | RTS 23/ II | RTS 23/ II | 3.33 | 49.95 |  | Práce | Běžná |  |  |  | POL1_
Díl: | 771 | Podlahy z dlaždic a obklady |  |  |  | 0 |  | 442069.18 |  | 280061.83 |  | 0 |  | 11.44 |  | 0 |  |  |  |  | 518.18 | [6 empty] | DIL
308 | 771101101R00 | Vysávání podlah prům.vysavačem pro pokládku dlažby | m2 | 415.59 |  | 0 | 0 | 0 | 7.8 | 3241.6 | 21 | 0 | 0 | 0 | 0 | 0 |  | RTS 23/ II | RTS 23/ II | 0.02 | 8.31 |  | Práce | Běžná |  |  |  | POL1_
|  | Odkaz na mn. položky pořadí 310 : 148,68000 |  | 148.68 | [23 empty] | VV | 5
|  | Odkaz na mn. položky pořadí 311 : 266,91000 |  | 266.91 | [23 empty] | VV | 5
309 | 771101210R00 | Penetrace podkladu pod dlažby | m2 | 415.59 |  | 0 | 25.08 | 10423 | 27.22 | 11312.36 | 21 | 0 | 0.00021 | 0.09 | 0 | 0 |  | RTS 23/ II | RTS 23/ II | 0.05 | 20.78 |  | Práce | Běžná |  |  |  | POL1_
|  | Odkaz na mn. položky pořadí 310 : 148,68000 |  | 148.68 | [23 empty] | VV | 5
|  | Odkaz na mn. položky pořadí 311 : 266,91000 |  | 266.91 | [23 empty] | VV | 5
310 | 771575109R00 | Montáž podlah keramických, tmel, 30x30 cm | m2 | 148.68 |  | 0 | 158.2 | 23521.18 | 532.8 | 79216.7 | 21 | 0 | 0.00504 | 0.75 | 0 | 0 |  | RTS 23/ II | RTS 23/ II | 0.98 | 145.71 |  | Práce | Běžná |  |  |  | POL1_
|  | 1np 02 : 8,12+5,1+3,9+6,25+11,36+5,56+9,99+9,1+8+9,01+4,09+1,69+3,71+1,89+3,03+1,65+1,55+12,10+5,13+37,45 |  | 148.68 | [23 empty] | VV | 0
311 | 771575113R00 | Montáž podlah keramických, tmel, 30x60 cm | m2 | 266.91 |  | 0 | 166.83 | 44528.6 | 566.17 | 151116.43 | 21 | 0 | 0.00515 | 1.37 | 0 | 0 |  | RTS 23/ II | RTS 23/ II | 1.04 | 277.59 |  | Práce | Běžná |  |  |  | POL1_
|  | 1np 01 : 19,33+25,86+16,01+6,38+15,85+89,09+15,85+6,38+16,12+38,64+1,65+12,42+0,9*1,85*2 |  | 266.91 | [23 empty] | VV | 0
312 | 771475014R00 | Obklad soklíků keram.rovných, tmel,výška do 10 cm | m | 126.941 |  | 0 | 14.73 | 1869.84 | 128.77 | 16346.19 | 21 | 0 | 0.00032 | 0.04 | 0 | 0 |  | RTS 23/ II | RTS 23/ II | 0.24 | 30.47 |  | Práce | Běžná |  |  |  | POL1_
|  | dlažba 02 1.01 : (4,985+1,6)*2-0,9+0,15*2 |  | 12.57 | [23 empty] | VV | 0
|  | 1.04 : (1,705+2,905)*2-0,9 |  | 8.32 | [23 empty] | VV | 0
|  | 1.03 : (1,19+2,905)*2-0,9*2+0,15*2+0,24*2 |  | 7.17 | [23 empty] | VV | 0
|  | 1.05 - bude obklad : 0 | [25 empty] | VV | 0
|  | 1.06 : (5,073+3,535)*2-0,9*4-0,8 |  | 12.816 | [23 empty] | VV | 0
|  | 1.13 : (3,47+3,06)*2-1,1-1,9+0,24*2 |  | 10.54 | [23 empty] | VV | 0
|  | 1.14 : (2,8+1,875)*2-1,1+0,24*2 |  | 8.73 | [23 empty] | VV | 0
|  | 1.10 : (2,625+3,47)*2-0,9-0,8 |  | 10.49 | [23 empty] | VV | 0
|  | 1.09 : (3,67+0,3+0,45+2,18)*2-0,9 |  | 12.3 | [23 empty] | VV | 0
|  | 1.08 : (3,665+2,005)*2-1 |  | 10.34 | [23 empty] | VV | 0
|  | 1.11 - bude obklad : 0 | [25 empty] | VV | 0
|  | 1.12 - bude obklad : 0 | [25 empty] | VV | 0
|  | 1.25 - bude obklad : 0 | [25 empty] | VV | 0
|  | 1.35 - bude obklad : 0 | [25 empty] | VV | 0
|  | 1.34 - bude obklad : 0 | [25 empty] | VV | 0
|  | 1.29 : (1,79+1,485+0,8+3+3+0,36*2)-0,9+0,24*2-0,7*2-0,8-0,9*2 |  | 6.375 | [23 empty] | VV | 0
|  | 1.32 : (1,8+1,6)*2-0,7-0,8 |  | 5.3 | [23 empty] | VV | 0
|  | 1.33 - bude obklad : 0 | [25 empty] | VV | 0
|  | 1.37 : (3,12+1,6)*2-0,9 |  | 8.54 | [23 empty] | VV | 0
|  | 1.28 - bude obklad : 0 | [25 empty] | VV | 0
|  | dlažba 01 1.17 - bude obklad : 0 | [25 empty] | VV | 0
|  | 1.16 - bude obklad : 0 | [25 empty] | VV | 0
|  | 1.15 - bude obklad : 0 | [25 empty] | VV | 0
|  | 1.19 - bude obklad : 0 | [25 empty] | VV | 0
|  | 1.18 - bude obklad : 0 | [25 empty] | VV | 0
|  | 1.20- bude obklad : 0 | [25 empty] | VV | 0
|  | 1.21 -bude obklad : 0 | [25 empty] | VV | 0
|  | 1.22 -bude obklad : 0 | [25 empty] | VV | 0
|  | 1.23 -bude obklad : 0 | [25 empty] | VV | 0
|  | 1.24 -bude obklad : 0 | [25 empty] | VV | 0
|  | 1.26 : (2,165+0,9+4,65)*2-0,9-0,9-0,7+0,26*2 |  | 13.45 | [23 empty] | VV | 0
|  | 1.27 -bude obklad : 0 | [25 empty] | VV | 0
|  | venk.sprchy - bude obklad : 0 | [25 empty] | VV | 0
313 | 771479001R00 | Řezání dlaždic keramických pro soklíky | m | 113.491 |  | 0 | 5.42 | 615.12 | 96.58 | 10960.96 | 21 | 0 | 0 | 0 | 0 | 0 |  | RTS 23/ II | RTS 23/ II | 0.15 | 17.02 |  | Práce | Běžná |  |  |  | POL1_
|  | dlažba 02 1.01 : (4,985+1,6)*2-0,9+0,15*2 |  | 12.57 | [23 empty] | VV | 0
|  | 1.04 : (1,705+2,905)*2-0,9 |  | 8.32 | [23 empty] | VV | 0
|  | 1.03 : (1,19+2,905)*2-0,9*2+0,15*2+0,24*2 |  | 7.17 | [23 empty] | VV | 0
|  | 1.05 - bude obklad : 0 | [25 empty] | VV | 0
|  | 1.06 : (5,073+3,535)*2-0,9*4-0,8 |  | 12.816 | [23 empty] | VV | 0
|  | 1.13 : (3,47+3,06)*2-1,1-1,9+0,24*2 |  | 10.54 | [23 empty] | VV | 0
|  | 1.14 : (2,8+1,875)*2-1,1+0,24*2 |  | 8.73 | [23 empty] | VV | 0
|  | 1.10 : (2,625+3,47)*2-0,9-0,8 |  | 10.49 | [23 empty] | VV | 0
|  | 1.09 : (3,67+0,3+0,45+2,18)*2-0,9 |  | 12.3 | [23 empty] | VV | 0
|  | 1.08 : (3,665+2,005)*2-1 |  | 10.34 | [23 empty] | VV | 0
|  | 1.11 - bude obklad : 0 | [25 empty] | VV | 0
|  | 1.12 - bude obklad : 0 | [25 empty] | VV | 0
|  | 1.25 - bude obklad : 0 | [25 empty] | VV | 0
|  | 1.35 - bude obklad : 0 | [25 empty] | VV | 0
|  | 1.34 - bude obklad : 0 | [25 empty] | VV | 0
|  | 1.29 : (1,79+1,485+0,8+3+3+0,36*2)-0,9+0,24*2-0,7*2-0,8-0,9*2 |  | 6.375 | [23 empty] | VV | 0
|  | 1.32 : (1,8+1,6)*2-0,7-0,8 |  | 5.3 | [23 empty] | VV | 0
|  | 1.33 - bude obklad : 0 | [25 empty] | VV | 0
|  | 1.37 : (3,12+1,6)*2-0,9 |  | 8.54 | [23 empty] | VV | 0
|  | 1.28 - bude obklad : 0 | [25 empty] | VV | 0
314 | 59764210Ra | Dlažba keramická 300x300x9 mm, protiskluznost R11/B, reliéfní matná, šedá, slinutá, neglazovaná kód spec.standar.303 | m2 | 176.032 |  | 0 | 797.23 | 140338 | 0 | 0 | 21 | 0 | 0.0192 | 3.38 | 0 | 0 |  | Vlastní | Indiv | 0 | 0 |  | Specifikace | Běžná |  |  |  | POL3_
|  | 1np 02 : (8,12+5,1+3,9+6,25+11,36+5,56+9,99+9,1+8+9,01+4,09+1,69+3,71+1,89+3,03+1,65+1,55+12,10+5,13+37,45)*1,1 |  | 163.548 | [23 empty] | VV | 0
|  | dlažba 02 sokly 1.01 : ((4,985+1,6)*2-0,9+0,15*2)*0,1*1,1 |  | 1.3827 | [23 empty] | VV | 0
|  | 1.04 : ((1,705+2,905)*2-0,9)*0,1*1,1 |  | 0.9152 | [23 empty] | VV | 0
|  | 1.03 : ((1,19+2,905)*2-0,9*2+0,15*2+0,24*2)*0,1*1,1 |  | 0.7887 | [23 empty] | VV | 0
|  | 1.05 - bude obklad : 0 | [25 empty] | VV | 0
|  | 1.06 : ((5,073+3,535)*2-0,9*4-0,8)*0,1*1,1 |  | 1.4098 | [23 empty] | VV | 0
|  | 1.13 : ((3,47+3,06)*2-1,1-1,9+0,24*2)*0,1*1,1 |  | 1.1594 | [23 empty] | VV | 0
|  | 1.14 : ((2,8+1,875)*2-1,1+0,24*2)*0,1*1,1 |  | 0.9603 | [23 empty] | VV | 0
|  | 1.10 : ((2,625+3,47)*2-0,9-0,8)*0,1*1,1 |  | 1.1539 | [23 empty] | VV | 0
|  | 1.09 : ((3,67+0,3+0,45+2,18)*2-0,9)*0,1*1,1 |  | 1.353 | [23 empty] | VV | 0
|  | 1.08 : ((3,665+2,005)*2-1)*0,1*1,1 |  | 1.1374 | [23 empty] | VV | 0
|  | 1.11 - bude obklad : 0 | [25 empty] | VV | 0
|  | 1.12 - bude obklad : 0 | [25 empty] | VV | 0
|  | 1.25 - bude obklad : 0 | [25 empty] | VV | 0
|  | 1.35 - bude obklad : 0 | [25 empty] | VV | 0
|  | 1.34 - bude obklad : 0 | [25 empty] | VV | 0
|  | 1.29 : ((1,79+1,485+0,8+3+3+0,36*2)-0,9+0,24*2-0,7*2-0,8-0,9*2)*0,1*1,1 |  | 0.70125 | [23 empty] | VV | 0
|  | 1.32 : ((1,8+1,6)*2-0,7-0,8)*0,1*1,1 |  | 0.583 | [23 empty] | VV | 0
|  | 1.33 - bude obklad : 0 | [25 empty] | VV | 0
|  | 1.37 : ((3,12+1,6)*2-0,9)*0,1*1,1 |  | 0.9394 | [23 empty] | VV | 0
|  | 1.28 - bude obklad : 0 | [25 empty] | VV | 0
315 | 597642060Ra | Dlažba keramická 300x600x10mm, šedá-imitace betonu, slinutá, prootiskluznost R11/B, mrazuvzdorná kód spec.standar.302 | m2 | 293.601 |  | 0 | 723.87 | 212528.96 | 0 | 0 | 21 | 0 | 0.0192 | 5.64 | 0 | 0 |  | Vlastní | Indiv | 0 | 0 |  | Specifikace | Běžná |  |  |  | POL3_
|  | 1np 01 : (19,33+25,86+16,01+6,38+15,85+89,09+15,85+6,38+16,12+38,64+1,65+12,42+0,9*1,85*2)*1,1 |  | 293.601 | [23 empty] | VV | 0
316 | 59761009Ra | Sokl keramický sytémový k dlažbě kód spec.standar.302 | kus | 23 |  | 0 | 220.66 | 5075.18 | 0 | 0 | 21 | 0 | 0.00166 | 0.04 | 0 | 0 |  | Vlastní | Indiv | 0 | 0 |  | Specifikace | Běžná |  |  |  | POL3_
|  | 1.26 : ((2,165+0,9+4,65)*2-0,9-0,9-0,7+0,26*2)/0,6 |  | 22.4167 | [23 empty] | VV | 0
|  | 23-22,41667 |  | 0.58333 | [23 empty] | VV | 0
317 | 781419705RT2 | Příplatek za spárovací hmotu-plošně, šedá pro úzké spáry do 8mm | m2 | 428.2841 |  | 0 | 7.4 | 3169.3 | 0 | 0 | 21 | 0 | 0.0003 | 0.13 | 0 | 0 |  | RTS 23/ II | RTS 23/ II | 0 | 0 |  | Práce | Běžná |  |  |  | POL1_
|  | Odkaz na mn. položky pořadí 310 : 148,68000 |  | 148.68 | [23 empty] | VV | 5
|  | Odkaz na mn. položky pořadí 311 : 266,91000 |  | 266.91 | [23 empty] | VV | 5
|  | 113,491*0,1 |  | 11.3491 | [23 empty] | VV | 0
|  | 1.26 : ((2,165+0,9+4,65)*2-0,9-0,9-0,7+0,26*2)*0,1 |  | 1.345 | [23 empty] | VV | 0
318 | 998771101R00 | Přesun hmot pro podlahy z dlaždic, výšky do 6 m | t | 11.4354 |  | 0 | 0 | 0 | 688 | 7867.59 | 21 | 0 | 0 | 0 | 0 | 0 |  | RTS 23/ II | RTS 23/ II | 1.6 | 18.3 |  | Práce | Běžná |  |  |  | POL1_
|  | Odkaz na hmot. položky pořadí 308 : 0,00000 | [25 empty] | VV | 6
|  | Odkaz na hmot. položky pořadí 309 : 0,08727 |  | 0.08727 | [23 empty] | VV | 6
|  | Odkaz na hmot. položky pořadí 310 : 0,74935 |  | 0.74935 | [23 empty] | VV | 6
|  | Odkaz na hmot. položky pořadí 311 : 1,37459 |  | 1.3746 | [23 empty] | VV | 6
|  | Odkaz na hmot. položky pořadí 312 : 0,04062 |  | 0.04062 | [23 empty] | VV | 6
|  | Odkaz na hmot. položky pořadí 313 : 0,00000 | [25 empty] | VV | 6
|  | Odkaz na hmot. položky pořadí 314 : 3,37981 |  | 3.3798 | [23 empty] | VV | 6
|  | Odkaz na hmot. položky pořadí 315 : 5,63714 |  | 5.6371 | [23 empty] | VV | 6
|  | Odkaz na hmot. položky pořadí 316 : 0,03818 |  | 0.03818 | [23 empty] | VV | 6
|  | Odkaz na hmot. položky pořadí 317 : 0,12849 |  | 0.12849 | [23 empty] | VV | 6
Díl: | 777 | Podlahy ze syntetických hmot |  |  |  | 0 |  | 83123.68 |  | 66555.89 |  | 0 |  | 1.1 |  | 0 |  |  |  |  | 124.07 | [6 empty] | DIL
319 | 777101101R00 | Příprava podkladu - vysávání podlah prům.vysavačem | m2 | 191.2692 |  | 0 | 0 | 0 | 7.8 | 1491.9 | 21 | 0 | 0 | 0 | 0 | 0 |  | RTS 23/ II | RTS 23/ II | 0.02 | 3.83 |  | Práce | Běžná |  |  |  | POL1_
|  | Odkaz na mn. položky pořadí 320 : 191,26919 |  | 191.2692 | [23 empty] | VV | 5
320 | 777114031R00 | Podlahy lité průmyslové - epoxid. stěrka stěrková nízkovizkózní penetrace, prosyp pískem, barevná epoxidová stěrka - kód spec.stand.701 | m2 | 191.2692 |  | 0 | 434.59 | 83123.68 | 336.41 | 64344.87 | 21 | 0 | 0.00574 | 1.1 | 0 | 0 |  | RTS 23/ II | RTS 23/ II | 0.62 | 118.59 |  | Práce | Běžná |  |  |  | POL1_
|  | Dodávka a montáž penetračního nátěru, nivelační hmoty a dvojnásobného nátěru. | [25 empty] | POP
|  | 03 m.č.0.01 : 116,93+0,1*(8,615+13,59)*2 |  | 121.371 | [23 empty] | VV | 0
|  | 03 m.č.1.07 : 18,36+0,5*(2,81+5,28)*2 |  | 26.45 | [23 empty] | VV | 0
|  | 03 m.č.1.20 : 0,605*6,554+9,95*0,7+0,605*6,554+0,58*2,23*4+0,64*2,23+0,635*2,23 |  | 22.9122 | [23 empty] | VV | 0
|  | 03 m.č.1.07 vytažení do výšky 1m : (2,81+5,28)*2*0,5+(3,21+5,68)*2*0,2+(3,21+5,68)*2*0,5 |  | 20.536 | [23 empty] | VV | 0
321 | 998777101R00 | Přesun hmot pro podlahy syntetické, výšky do 6 m | t | 1.0979 |  | 0 | 0 | 0 | 655 | 719.12 | 21 | 0 | 0 | 0 | 0 | 0 |  | RTS 23/ II | RTS 23/ II | 1.5 | 1.65 |  | Práce | Běžná |  |  |  | POL1_
|  | Odkaz na hmot. položky pořadí 319 : 0,00000 | [25 empty] | VV | 6
|  | Odkaz na hmot. položky pořadí 320 : 1,09789 |  | 1.0979 | [23 empty] | VV | 6
Díl: | 781 | Obklady keramické |  |  |  | 0 |  | 205830.5 |  | 743549.48 |  | 0 |  | 16.8 |  | 0 |  |  |  |  | 857.74 | [6 empty] | DIL
322 | 781101210R00 | Penetrace podkladu pod obklady | m2 | 684.7647 |  | 0 | 25.08 | 17173.9 | 27.22 | 18639.3 | 21 | 0 | 0.00021 | 0.14 | 0 | 0 |  | RTS 23/ II | RTS 23/ II | 0.05 | 34.24 |  | Práce | Běžná |  |  |  | POL1_
|  | včetně dodávky materiálu. | [25 empty] | POP
|  | Odkaz na mn. položky pořadí 324 : 168,02555 |  | 168.0256 | [23 empty] | VV | 5
|  | Odkaz na mn. položky pořadí 326 : 516,73919 |  | 516.7392 | [23 empty] | VV | 5
323 | 781475114R00 | Obklad vnitřní stěn keramický, do tmele, 20x20 cm | m2 | 152.7505 |  | 0 | 122.91 | 18774.56 | 589.09 | 89983.79 | 21 | 0 | 0.00503 | 0.77 | 0 | 0 |  | RTS 23/ II | RTS 23/ II | 1.07 | 163.44 |  | Práce | Běžná |  |  |  | POL1_
|  | 1a 1.28 : 2*8,89*(2,5+2,77)/2+1,7*2,64+0,34*4*2,64+1,76*2,77-2,305*1,15*3-0,9*1,97-1,5*1,15+0,15*1,15*2+0,15*(2,305*3+0,06*2)+0,2*(1,15*2+1,5) |  | 50.5139 | [23 empty] | VV | 0
|  | 5b 1.28 : 3,085*2,5+2,89*2,77-0,9*2+0,25*2,1*2+0,25*1,1 |  | 15.2428 | [23 empty] | VV | 0
|  | 6 1.25 : 2,25*1,8+(0,15*1,5+0,15*0,9) |  | 4.41 | [23 empty] | VV | 0
|  | 6 1.35 : 0,85*(1,8-1,5) |  | 0.255 | [23 empty] | VV | 0
|  | 6 1.03 : 1,19*1,8 |  | 2.142 | [23 empty] | VV | 0
|  | 6 1.05 : (1,935+3)*1,8-0,9*1,8+1,8*0,435*2 |  | 8.829 | [23 empty] | VV | 0
|  | 6 1.11 : 1*(1,8-1,5)+1*0,24 |  | 0.54 | [23 empty] | VV | 0
|  | 6 1.12 : 0,9*(1,8-1,5)+0,57*0,24 |  | 0.4068 | [23 empty] | VV | 0
|  | 3 1.25 : (2,25+1,65*2)*1,8-0,7*1,8 |  | 8.73 | [23 empty] | VV | 0
|  | 3 1.35 : 0,85*1,5+(1,485*2+0,85)*1,8-0,7*1,8 |  | 6.891 | [23 empty] | VV | 0
|  | 3 1.34 : (1,65+1)*2*1,8-0,7*1,8 |  | 8.28 | [23 empty] | VV | 0
|  | 3 1.33 : (1,2+1,8)*2*1,8-0,7*1,8 |  | 9.54 | [23 empty] | VV | 0
|  | 3 1.13 : 1*1,8 |  | 1.8 | [23 empty] | VV | 0
|  | 3 1.05 : (1,935+3)*1,8+(0,9+1,5)*0,15 |  | 9.243 | [23 empty] | VV | 0
|  | 3 1.11 : 0,1*1+1,5*1+1*1,8+(2,87+0,15+0,8+0,925)*1,8-0,9*1,8-0,7*1,8+0,9*3*2,5 |  | 15.811 | [23 empty] | VV | 0
|  | 3 1.12 : 0,2*0,9+0,9*1,5+(1,685*2+0,9)*1,8-0,7*1,8 |  | 7.956 | [23 empty] | VV | 0
|  | 6 0.01 : 1,2*1,8 |  | 2.16 | [23 empty] | VV | 0
324 | 59761001Ra | Keramický obklad 20x20cm, tl.6mm, bílá, hladký lesklý kód spec.stand. 305 | m2 | 168.0256 |  | 0 | 385.12 | 64710 | 0 | 0 | 21 | 0 | 0.0185 | 3.11 | 0 | 0 |  | Vlastní | Indiv | 0 | 0 |  | Specifikace | Běžná |  |  |  | POL3_
|  | Odkaz na mn. položky pořadí 323 : 152,75050*1,1 |  | 168.0256 | [23 empty] | VV | 5
325 | 781475120R00 | Obklad vnitřní stěn keramický, do tmele, 30x60 cm | m2 | 490.8287 |  | 0 | 172.7 | 84766.12 | 705.3 | 346181.48 | 21 | 0 | 0.00535 | 2.63 | 0 | 0 |  | RTS 23/ II | RTS 23/ II | 1.29 | 633.17 |  | Práce | Běžná |  |  |  | POL1_
|  | 1b 1.26 : 0,9*3*2,77 |  | 7.479 | [23 empty] | VV | 0
|  | 1b 1.27 : (1,65+1)*2*2,77-0,7*1,97 |  | 13.302 | [23 empty] | VV | 0
|  | 1b 1.24 : 2*8,95*(2,5+2,77)/2+0,2*2,64+2,4*2,77-0,7*1,97-1,1*1,97 |  | 50.7965 | [23 empty] | VV | 0
|  | venkovní sprchy 1c : (0,9*2+1,87)*2,87*2 |  | 21.0658 | [23 empty] | VV | 0
|  | 1b 1.23 : 2*(2,64+2,5)*4/2+4,5*2,64-0,9*2,02+(0,6+0,6)*2*0,1*3 |  | 31.342 | [23 empty] | VV | 0
|  | 1b 1.21 : (2,45+2,55)*2,77-1*2,02 |  | 11.83 | [23 empty] | VV | 0
|  | 1b 1.22 : 2,775*2,77-0,9+(2,77+2,64)*5,67/2+4*(2,77+2,64)/2+2*2,64+0,9*2*2,64-1,2*2,02-0,9*2+0,15*0,9+0,15*2*2,0 |  | 39.4871 | [23 empty] | VV | 0
|  | 1b 1.20 : (0,64+0,1+1,0)*2*2,77 |  | 9.6396 | [23 empty] | VV | 0
|  | 1b 1.19 : (2,45+2,55)*2,77-1*2,02 |  | 11.83 | [23 empty] | VV | 0
|  | 1b 1.18 : 2*(2,64+2,5)*4/2+4,5*2,64-0,9*2,02+(0,6+0,6)*2*0,1*3 |  | 31.342 | [23 empty] | VV | 0
|  | 1b 1.15 : 2,775*2,77-0,9+(2,77+2,64)*5,67/2+4*(2,77+2,64)/2+2*2,64+0,9*2*2,64-1,2*2,02-0,9*2+0,15*0,9+0,15*2*2,0 |  | 39.4871 | [23 empty] | VV | 0
|  | 1b 1.16 : 2*(2,77+2,64)*4,15/2+3*2,77+3*2,64+3*2,64+2*(2,64+2,5)*4,15/2-1,2*2,02*2-1,2*2,02*2 |  | 58.2365 | [23 empty] | VV | 0
|  | 1b 1.17 : 6,91*2*(2,77+2,5)/2+2,8*2,77-1,2*2,02 |  | 41.7477 | [23 empty] | VV | 0
|  | 5a 1.24 : 4,7*2,5+2,5*2,77-1,2*0,75*2+(1,2+0,75)*2*0,22*2 |  | 18.591 | [23 empty] | VV | 0
|  | 5a 1.22 : 4,75*2,77-1,2*2,1+0,4*2*2,1+0,4*1,2 |  | 12.7975 | [23 empty] | VV | 0
|  | 5a 1.20 : 4,03*2*2,77-2,6*0,75*2+(2,6+0,75)*2*2*0,26+1,7*2,77-1,7*2,1 |  | 23.0492 | [23 empty] | VV | 0
|  | 5a 1.15 : 4,75*2,77-1,2*2,1+0,4*2*2,1+0,4*1,2 |  | 12.7975 | [23 empty] | VV | 0
|  | 5a 1.17 : 2,8*2,5-1,2*0,75+(0,75+1,2)*0,26*2 |  | 7.114 | [23 empty] | VV | 0
|  | přizívky pod skřínky 1b : 0,15*(0,605+6,554+9,95-0,605*2+0,605+6,554+(0,58+2,23)*2*4+0,64*2+2,23+0,635*2+2,23) |  | 7.8822 | [23 empty] | VV | 0
|  | 5a 1.23 : 4,5*2,5+(0,6+0,6)*2*0,1*4 |  | 12.21 | [23 empty] | VV | 0
|  | 5a 1.16 : 3*2,5-1,9*0,75+3*2,77-1,2*0,75+0,355*1,2*2+0,355*0,75*2+0,325*(1,9+0,75)*2 |  | 16.592 | [23 empty] | VV | 0
|  | 5a 1.18 : 4,5*2,5+(0,6+0,6)*2*0,1*4 |  | 12.21 | [23 empty] | VV | 0
326 | 5796100Ra | Keramický obklad 30x60cm,tl.10mm,šedá, betonový design, matný povrch kód spec.stand. 304 | m2 | 516.7392 |  | 0 | 0 | 0 | 536.41 | 277184.07 | 21 | 0 | 0.01851 | 9.56 | 0 | 0 |  | Vlastní | Indiv | 0 | 0 |  | Práce | Běžná |  |  |  | POL1_
|  | Odkaz na mn. položky pořadí 325 : 490,82870*1,1 |  | 539.9116 | [23 empty] | VV | 5
|  | Odkaz na mn. položky pořadí 327 : 23,17238*-1 |  | -23.1724 | [23 empty] | VV | 5
327 | 597642060Ra | Dlažba keramická 300x600x10mm, šedá-imitace betonu, slinutá, prootiskluznost R11/B, mrazuvzdorná kód spec.standar.302 | m2 | 23.1724 |  | 0 | 723.87 | 16773.79 | 0 | 0 | 21 | 0 | 0.0192 | 0.44 | 0 | 0 |  | Vlastní | Indiv | 0 | 0 |  | Specifikace | Běžná |  |  |  | POL3_
|  | venkovní sprchy : (0,9*2+1,87)*2,87*2*1,1 |  | 23.1724 | [23 empty] | VV | 0
328 | 781419705RT2 | Příplatek za spárovací hmotu-plošně, šedá pro úzké spáry do 8mm | m2 | 490.8287 |  | 0 | 7.4 | 3632.13 | 0 | 0 | 21 | 0 | 0.0003 | 0.15 | 0 | 0 |  | RTS 23/ II | RTS 23/ II | 0 | 0 |  | Práce | Běžná |  |  |  | POL1_
|  | Odkaz na mn. položky pořadí 325 : 490,82870 |  | 490.8287 | [23 empty] | VV | 5
329 | 998781101R00 | Přesun hmot pro obklady keramické, výšky do 6 m | t | 16.8035 |  | 0 | 0 | 0 | 688 | 11560.84 | 21 | 0 | 0 | 0 | 0 | 0 |  | RTS 23/ II | RTS 23/ II | 1.6 | 26.89 |  | Práce | Běžná |  |  |  | POL1_
|  | Odkaz na hmot. položky pořadí 322 : 0,14380 |  | 0.1438 | [23 empty] | VV | 6
|  | Odkaz na hmot. položky pořadí 323 : 0,76834 |  | 0.76834 | [23 empty] | VV | 6
|  | Odkaz na hmot. položky pořadí 324 : 3,10847 |  | 3.1085 | [23 empty] | VV | 6
|  | Odkaz na hmot. položky pořadí 325 : 2,62593 |  | 2.6259 | [23 empty] | VV | 6
|  | Odkaz na hmot. položky pořadí 326 : 9,56484 |  | 9.5648 | [23 empty] | VV | 6
|  | Odkaz na hmot. položky pořadí 327 : 0,44491 |  | 0.44491 | [23 empty] | VV | 6
|  | Odkaz na hmot. položky pořadí 328 : 0,14725 |  | 0.14725 | [23 empty] | VV | 6
Díl: | 783 | Nátěry |  |  |  | 0 |  | 24200.24 |  | 114688.87 |  | 0 |  | 1.46 |  | 0 |  |  |  |  | 171.27 | [6 empty] | DIL
330 | 783108814R00 | Tryskání minerál. materiálem, stupeň očištění Sa 3 - opískováním | m2 | 350.8487 |  | 0 | 31.95 | 11209.62 | 209.55 | 73520.36 | 21 | 0 | 0.00377 | 1.32 | 0 | 0 |  | RTS 23/ II | RTS 23/ II | 0.32 | 112.27 |  | Práce | Běžná |  |  |  | POL1_
|  | Otryskání až na vizuálně čistý povrch, Odstraní se veškeré viditelné stopy okují, rzi a jiných nečistot. Povrch vykazuje jednotný kovový vzhled. : 20*(0,113*4*2+0,26*2)*12,1 |  | 344.608 | [23 empty] | VV | 0
|  | 2*3,14*0,075*2,65*5 |  | 6.2408 | [23 empty] | VV | 0
331 | 783122210R00 | Nátěr syntetický OK "A" 1x + 2x email RAL 7037 kód spec.stand.704 | m2 | 54.1105 |  | 0 | 72.35 | 3914.89 | 81.65 | 4418.12 | 21 | 0 | 0.00038 | 0.02 | 0 | 0 |  | RTS 23/ II | RTS 23/ II | 0.15 | 8.12 |  | Práce | Běžná |  |  |  | POL1_
|  | pozn 5 : (0,113*4+0,26*2)*(9,7+1,98+3*9,7+9,7+1,98) |  | 50.9911 | [23 empty] | VV | 0
|  | pozn 9 : 3,14*0,075*0,075*2,7*2+(0,14+0,14)*2*2,7*2 |  | 3.1194 | [23 empty] | VV | 0
332 | 783122210R01 | Nátěr syntetický OK "A" 1x + 2x email RAL 7016 kód spec.stand.703 | m2 | 150.2049 |  | 0 | 0 | 0 | 154 | 23131.56 | 21 | 0 | 0.00038 | 0.06 | 0 | 0 |  | RTS 23/ II | RTS 23/ II | 0.15 | 22.53 |  | Práce | Běžná |  |  |  | POL1_
|  | pozn.6 : (0,113*4+0,26*2)*(5*12,1+0,34+1,96+0,34+1,96+1,96*5+0,34*5+12,1*4+1,96*2+0,34*2+0,34+1,96+1,96*2+0,34*2+12,1+1,96) |  | 146.3443 | [23 empty] | VV | 0
|  | jakl : 2*(0,06+0,06)*2*2,7 |  | 1.296 | [23 empty] | VV | 0
|  | pozn.8 : 3,14*0,075*0,075*43*3+3,14*0,075*0,075*6*2,7 |  | 2.5646 | [23 empty] | VV | 0
333 | 783122710R00 | Nátěr syntetický OK "A" základní kód spec.stand.705 | m2 | 231.1099 |  | 0 | 20.18 | 4663.8 | 13.32 | 3078.38 | 21 | 0 | 0.00015 | 0.03 | 0 | 0 |  | RTS 23/ II | RTS 23/ II | 0.03 | 6.93 |  | Práce | Běžná |  |  |  | POL1_
|  | pozn.7 : (0,113*4+0,26*2)*(2*9,7+9,7*3+7,24*2)*2 |  | 122.4331 | [23 empty] | VV | 0
|  | pozn 10 : 2*3,14*0,075*0,075*2,7+4*(0,14+0,14)*2*2,7 |  | 6.1434 | [23 empty] | VV | 0
|  | překlad P05,P06 : 0,05*4*(2*2*2+0,8*2) |  | 1.92 | [23 empty] | VV | 0
|  | kce oplocení : 2*(9,705+7,205*2)*0,05*4+2,25*13*0,1*4+23*2*0,1*4+17*2*2*0,1*4 |  | 66.946 | [23 empty] | VV | 0
|  | kce oplocení : (2,18*5+2,256*13)*0,12*4+4*(2,46+2,515+2,52+1,105)*0,05*4+4*0,05*4*(2,515+2,46)+3*0,05*4*(2,515*2+0,8) |  | 33.6674 | [23 empty] | VV | 0
334 | 783782205R00 | Nátěr tesařských konstrukcí 2x fungicidní kód spec.stand.711 | m2 | 59.17 |  | 0 | 8.44 | 499.39 | 64.96 | 3843.68 | 21 | 0 | 0.00016 | 0.01 | 0 | 0 |  | RTS 23/ II | RTS 23/ II | 0.15 | 8.88 |  | Práce | Běžná |  |  |  | POL1_
|  | včetně montáže, dodávky a demontáže lešení. | [25 empty] | POP
|  | SCH/02 : 59,17 |  | 59.17 | [23 empty] | VV | 0
335 | 783726300R00 | Nátěr synt. lazurovací tesařských konstr. 3x lak akrylátový, kód spec.stand. 712 | m2 | 59.17 |  | 0 | 52.75 | 3121.22 | 71.25 | 4215.86 | 21 | 0 | 0.00042 | 0.02 | 0 | 0 |  | RTS 23/ II | RTS 23/ II | 0.13 | 7.69 |  | Práce | Běžná |  |  |  | POL1_
|  | SCH/02 : 59,17 |  | 59.17 | [23 empty] | VV | 0
336 | 783726200R00 | Nátěr synt. lazurovací tesařských konstr. 2x lak | m2 | 9.095 |  | 0 | 36.29 | 330.06 | 52.21 | 474.85 | 21 | 0 | 0.00032 | 0 | 0 | 0 |  | RTS 23/ II | RTS 23/ II | 0.1 | 0.91 |  | Práce | Běžná |  |  |  | POL1_
|  | S/04 : 7*1,07+1,07*1,5 |  | 9.095 | [23 empty] | VV | 0
337 | 783626027R00 | Nátěr syntetický truhl. výrobků základní, černá | m2 | 4.76 |  | 0 | 25.05 | 119.24 | 127.45 | 606.66 | 21 | 0 | 0.0002 | 0 | 0 | 0 |  | RTS 23/ II | RTS 23/ II | 0.25 | 1.19 |  | Práce | Běžná |  |  |  | POL1_
|  | S/04 : (7+1,5)*3*(0,04+0,02*2) |  | 2.04 | [23 empty] | VV | 0
|  | S/09 : (7*3+7+1,5+1,5*3)*(0,04+0,02*2) |  | 2.72 | [23 empty] | VV | 0
338 | 783222100R00 | Nátěr syntetický kovových konstrukcí dvojnásobný RAL 7016 antracit, polomat | m2 | 9.49 |  | 0 | 36.04 | 342.02 | 147.46 | 1399.4 | 21 | 0 | 0.00024 | 0 | 0 | 0 |  | RTS 23/ II | RTS 23/ II | 0.29 | 2.75 |  | Práce | Běžná |  |  |  | POL1_
|  | včetně pomocného lešení. | [25 empty] | POP
|  | zárubně Dv01,02,03,04 : (0,9+1,97*2)*5*0,15+(0,8+1,97*2)*4*0,15+(0,7+1,97*2)*3*0,15 |  | 8.562 | [23 empty] | VV | 0
|  | D10,11 : (0,7+1,97*2)*0,1*2 |  | 0.928 | [23 empty] | VV | 0
Díl: | 784 | Malby |  |  |  | 0 |  | 13592.31 |  | 100355.82 |  | 0 |  | 0.42 |  | 0 |  |  |  |  | 151.31 | [6 empty] | DIL
339 | 784191101R00 | Penetrace podkladu univerzální | m2 | 1139.7825 |  | 0 | 5.6 | 6382.78 | 17.7 | 20174.15 | 21 | 0 | 7e-05 | 0.08 | 0 | 0 |  | RTS 23/ II | RTS 23/ II | 0.03 | 34.19 |  | Práce | Běžná |  |  |  | POL1_
|  | Odkaz na mn. položky pořadí 340 : 826,18843 |  | 826.1884 | [23 empty] | VV | 5
|  | Odkaz na mn. položky pořadí 341 : 313,59410 |  | 313.5941 | [23 empty] | VV | 5
340 | 784195412R01 | Malba, bílá, bez penetrace, 2 x s tepelně izolačními vlastnostmi kód spec.stand.710 | m2 | 826.1884 |  | 0 | 0 | 0 | 74.5 | 61551.04 | 21 | 0 | 0.00029 | 0.24 | 0 | 0 |  | RTS 23/ II | RTS 23/ II | 0.1 | 82.62 |  | Práce | Běžná |  |  |  | POL1_
|  | 6 1.25 : 2,25*(2,77-1,8) |  | 2.1825 | [23 empty] | VV | 0
|  | 6 1.35 : 0,85*(2,5-1,8) |  | 0.595 | [23 empty] | VV | 0
|  | 6 1.03 : 1,19*(2,77-1,8) |  | 1.1543 | [23 empty] | VV | 0
|  | 6 1.05 : (1,935+3)*(2,77-1,8)-0,9*0,2+0,9*0,435+0,2*0,435*2 |  | 5.1725 | [23 empty] | VV | 0
|  | 6 1.11 : 1*(2,5-1,8)-1*0,75+(1+0,75*2)*0,24 |  | 0.55 | [23 empty] | VV | 0
|  | 6 1.12 : 0,9*(2,5-1,8)-0,57*0,75+(0,57+0,75*2)*0,24 |  | 0.6993 | [23 empty] | VV | 0
|  | 3 1.25 : (2,25+1,65*2)*2,77-0,7*(2,77-1,8) |  | 14.6945 | [23 empty] | VV | 0
|  | 3 1.35 : (1,485*2+0,85)*(2,5-1,8)-0,7*0,17 |  | 2.555 | [23 empty] | VV | 0
|  | 3 1.34 : (1,65+1)*2*(2,5-1,8)-0,7*0,17 |  | 3.591 | [23 empty] | VV | 0
|  | 3 1.33 : (1,2+1,8)*2*(2,64-1,8)-0,7*0,17 |  | 4.921 | [23 empty] | VV | 0
|  | 3 1.05 : (1,935+3)*(2,77-1,8) |  | 4.787 | [23 empty] | VV | 0
|  | 3 1.11 : (2,87+1+0,8+0,15+0,925)*(2,5-1,8)-0,8*0,202 |  | 3.8599 | [23 empty] | VV | 0
|  | 3 1.12 : (1,685*2+0,9)*(2,5-1,8)-0,8*0,202 |  | 2.8274 | [23 empty] | VV | 0
|  | 2a 1.01 : (4,985+1,6)*2,5 |  | 16.4625 | [23 empty] | VV | 0
|  | 2a 1.02 : (5,135+1,735)*2,67 |  | 18.3429 | [23 empty] | VV | 0
|  | 2a 1.08 : (2,005+3,665)*2,64-1*2,02 |  | 12.9488 | [23 empty] | VV | 0
|  | 2a 1.09 : (3,67+0,45+2,18+3,67+0,3)*2,64-0,9*2,02 |  | 25.2948 | [23 empty] | VV | 0
|  | 2a 1.10 : (2,625+3,47)*2*2,77-0,9*2,02 |  | 31.9483 | [23 empty] | VV | 0
|  | 2a 1.06 : ((1,935+0,15+1,25)*2+4,82)*2,77-0,9*1,97-0,8*1,97*2 |  | 26.9023 | [23 empty] | VV | 0
|  | 2a 1.13 : (3,47+3,06*2)*2,77 |  | 26.5643 | [23 empty] | VV | 0
|  | 2a 1.14 : (2,8+1,875*2)*2,77 |  | 18.1435 | [23 empty] | VV | 0
|  | 2a 1.37 : (3,12*2+1,6)*2,64-1*2,02 |  | 18.6776 | [23 empty] | VV | 0
|  | 2a 1.36,1.29,1.31,1.30 : ((4,485+2,2)*2+3,65+0,8+0,36*2+0,34*2)*2,7-0,9*1,97*2-0,8*1,97-0,7*1,97*2 |  | 44.014 | [23 empty] | VV | 0
|  | 2a 1.32 : (1,8+1,6)*2*2,64-0,8*1,97-0,7*1,97 |  | 14.997 | [23 empty] | VV | 0
|  | 2a 1.26 : (1,165+2,155+0,9+4,65+0,1+0,26*2)*2,77-0,7*1,97 |  | 24.9083 | [23 empty] | VV | 0
|  | 7 : (3,21+5,68)*2*(3,17-2) |  | 20.8026 | [23 empty] | VV | 0
|  | 4b 1.01 : (4,985+1,6)*(2,67-1,5)-0,9*2 |  | 5.9044 | [23 empty] | VV | 0
|  | 4b 1.02 : (8,98+7,27+8,85+14)*(4,57-1,5)-3*0,75*2+(3+0,75)*2*0,345*2-2,9*2,75+(2,9+2,75)*2*0,345 |  | 116.6355 | [23 empty] | VV | 0
|  | 4b 1.04 : (1,705+2,905)*2*(2,77-1,5)-0,9*(1,97-1,5) |  | 11.2864 | [23 empty] | VV | 0
|  | 4b 1.03 : (1,19+2,905*2)*(2,77-1,5)-0,9*(1,97-1,5)-0,9*(2-1,5)+0,435*(2-1,5)*2 |  | 8.452 | [23 empty] | VV | 0
|  | 4b 1.06 : (1,25+1,7)*(2,77-1,5)-0,9*(1,97-1,5)-0,9*(2-1,5) |  | 2.8735 | [23 empty] | VV | 0
|  | 4b 1.13 : 3,89*(2,77-1,5)-0,9*(2-1,5)-1,9*(2,1-1,5)+0,345*2*(2,1-1,5) |  | 3.7643 | [23 empty] | VV | 0
|  | 4b 1.14 : 2,8*(2,77-1,5)-0,9*(2-1,5)+0,345*2*(2-1,5) |  | 3.451 | [23 empty] | VV | 0
|  | 4b 1.08 : (3,665+2,005)*2*(2,5-1,5) |  | 11.34 | [23 empty] | VV | 0
|  | 4b 1.09 : (0,45+2,18+0,3)*(2,5-1,5) |  | 2.93 | [23 empty] | VV | 0
|  | 4b 1.26 : (0,9+4,65)*(2,77-1,5)-0,9*(2,1-1,5)-1*(2,1-1,5)+0,4*(4*(2,1-1,5)) |  | 6.8685 | [23 empty] | VV | 0
|  | 4b 1.36 : 1,8*(2,5-1,5)-1,1*(2,1-1,5)+0,4*2*(2,1-1,5) |  | 1.62 | [23 empty] | VV | 0
|  | 4b 1.37 : 1,6*(2,5-1,5) |  | 1.6 | [23 empty] | VV | 0
|  | zelená strop : 116,93+5,1+3,9+6,05+11,36+5,56+10,2+9,1+3,99+1,69+8,75+7,42+18,36+3,71+1,55+1,65+3,03+1,89+1,65+12,1+5,13+37,45+12,42 |  | 288.99 | [23 empty] | VV | 0
|  | PH/01 : (2,565+2,61+0,11+0,21)*0,38+0,7*0,38+0,355*3,645 |  | 3.6481 | [23 empty] | VV | 0
|  | PH/02 : 0,475*4,15*2+0,365*4+0,45*2,55+2,55*0,47+4*0,37 |  | 9.2285 | [23 empty] | VV | 0
341 | 784195422R00 | Malba, barva, bez penetrace, 2 x s tepelně izolačními vlastnostmi kód spec.stand. 710 | m2 | 313.5941 |  | 0 | 22.99 | 7209.53 | 59.41 | 18630.63 | 21 | 0 | 0.00031 | 0.1 | 0 | 0 |  | RTS 23/ II | RTS 23/ II | 0.11 | 34.5 |  | Práce | Běžná |  |  |  | POL1_
|  | 2b : 7,28*2*(2,77+2,5)/2 |  | 38.3656 | [23 empty] | VV | 0
|  | 4a 1.20 : 9,95*(2,5-1,5)-2*0,6*2-2,6*0,6+(2+0,6*2)*0,4*2+(2,6+0,6*2)*0,4 |  | 10.07 | [23 empty] | VV | 0
|  | šedá strop : 19,33+25,86+16,01+6,38+15,85+89,09+16,12+6,38+15,85+38,64 |  | 249.51 | [23 empty] | VV | 0
|  | PH/02 : 0,3*4,15*2+0,3*4+0,3*2,55+0,475*4,15*2+0,365*4+0,45*2,55+2,55*0,47+2,55*0,3+4*0,37+4*0,3 |  | 15.6485 | [23 empty] | VV | 0
Díl: | D96 | Přesuny suti a vybouraných hmot |  |  |  | 0 |  | 0 |  | 3584835.01 |  | 0 |  | 0 |  | 0 |  |  |  |  | 1977.94 | [6 empty] | DIL
342 | 979082111R00 | Vnitrostaveništní doprava suti do 10 m | t | 924.2734 |  | 0 | 0 | 0 | 369.5 | 341519.03 | 21 | 0 | 0 | 0 | 0 | 0 |  | RTS 23/ II | RTS 23/ II | 0.94 | 868.82 |  | Práce | Běžná |  |  |  | POL1_
|  | Odkaz na dem. hmot. položky pořadí 116 : 114,45780 |  | 114.4578 | [23 empty] | VV | 7
|  | Odkaz na dem. hmot. položky pořadí 117 : 28,71315 |  | 28.7131 | [23 empty] | VV | 7
|  | Odkaz na dem. hmot. položky pořadí 118 : 19,27486 |  | 19.2749 | [23 empty] | VV | 7
|  | Odkaz na dem. hmot. položky pořadí 119 : 185,01399 |  | 185.014 | [23 empty] | VV | 7
|  | Odkaz na dem. hmot. položky pořadí 120 : 2,22083 |  | 2.2208 | [23 empty] | VV | 7
|  | Odkaz na dem. hmot. položky pořadí 121 : 147,90605 |  | 147.906 | [23 empty] | VV | 7
|  | Odkaz na dem. hmot. položky pořadí 122 : 24,74434 |  | 24.7443 | [23 empty] | VV | 7
|  | Odkaz na dem. hmot. položky pořadí 123 : 23,88450 |  | 23.8845 | [23 empty] | VV | 7
|  | Odkaz na dem. hmot. položky pořadí 125 : 8,99745 |  | 8.9975 | [23 empty] | VV | 7
|  | Odkaz na dem. hmot. položky pořadí 126 : 0,28338 |  | 0.28338 | [23 empty] | VV | 7
|  | Odkaz na dem. hmot. položky pořadí 127 : 92,44128 |  | 92.4413 | [23 empty] | VV | 7
|  | Odkaz na dem. hmot. položky pořadí 128 : 37,19460 |  | 37.1946 | [23 empty] | VV | 7
|  | Odkaz na dem. hmot. položky pořadí 129 : 1,95807 |  | 1.9581 | [23 empty] | VV | 7
|  | Odkaz na dem. hmot. položky pořadí 130 : 127,63975 |  | 127.6398 | [23 empty] | VV | 7
|  | Odkaz na dem. hmot. položky pořadí 131 : 8,40375 |  | 8.4038 | [23 empty] | VV | 7
|  | Odkaz na dem. hmot. položky pořadí 132 : 3,82159 |  | 3.8216 | [23 empty] | VV | 7
|  | Odkaz na dem. hmot. položky pořadí 133 : 21,71559 |  | 21.7156 | [23 empty] | VV | 7
|  | Odkaz na dem. hmot. položky pořadí 134 : 5,99844 |  | 5.9984 | [23 empty] | VV | 7
|  | Odkaz na dem. hmot. položky pořadí 135 : 10,87613 |  | 10.8761 | [23 empty] | VV | 7
|  | Odkaz na dem. hmot. položky pořadí 136 : 0,02483 |  | 0.02483 | [23 empty] | VV | 7
|  | Odkaz na dem. hmot. položky pořadí 137 : 0,07747 |  | 0.07747 | [23 empty] | VV | 7
|  | Odkaz na dem. hmot. položky pořadí 138 : 23,04178 |  | 23.0418 | [23 empty] | VV | 7
|  | Odkaz na dem. hmot. položky pořadí 139 : 4,10958 |  | 4.1096 | [23 empty] | VV | 7
|  | Odkaz na dem. hmot. položky pořadí 143 : 4,39918 |  | 4.3992 | [23 empty] | VV | 7
|  | Odkaz na dem. hmot. položky pořadí 144 : 0,23135 |  | 0.23135 | [23 empty] | VV | 7
|  | Odkaz na dem. hmot. položky pořadí 145 : 0,04717 |  | 0.04717 | [23 empty] | VV | 7
|  | Odkaz na dem. hmot. položky pořadí 146 : 0,02040 |  | 0.0204 | [23 empty] | VV | 7
|  | Odkaz na dem. hmot. položky pořadí 147 : 0,08682 |  | 0.08682 | [23 empty] | VV | 7
|  | Odkaz na dem. hmot. položky pořadí 148 : 1,00732 |  | 1.0073 | [23 empty] | VV | 7
|  | Odkaz na dem. hmot. položky pořadí 149 : 17,81158 |  | 17.8116 | [23 empty] | VV | 7
|  | Odkaz na dem. hmot. položky pořadí 150 : 0,11916 |  | 0.11916 | [23 empty] | VV | 7
|  | Odkaz na dem. hmot. položky pořadí 151 : 0,38510 |  | 0.3851 | [23 empty] | VV | 7
|  | Odkaz na dem. hmot. položky pořadí 152 : 0,13120 |  | 0.1312 | [23 empty] | VV | 7
|  | Odkaz na dem. hmot. položky pořadí 153 : 0,04520 |  | 0.0452 | [23 empty] | VV | 7
|  | Odkaz na dem. hmot. položky pořadí 154 : 0,09040 |  | 0.0904 | [23 empty] | VV | 7
|  | Odkaz na dem. hmot. položky pořadí 155 : 0,00200 |  | 0.002 | [23 empty] | VV | 7
|  | Odkaz na dem. hmot. položky pořadí 156 : 0,01200 |  | 0.012 | [23 empty] | VV | 7
|  | Odkaz na dem. hmot. položky pořadí 157 : 0,00500 |  | 0.005 | [23 empty] | VV | 7
|  | Odkaz na dem. hmot. položky pořadí 158 : 0,89962 |  | 0.89962 | [23 empty] | VV | 7
|  | Odkaz na dem. hmot. položky pořadí 159 : 1,00000 |  | 1 | [23 empty] | VV | 7
|  | Odkaz na dem. hmot. položky pořadí 161 : 0,02000 |  | 0.02 | [23 empty] | VV | 7
|  | Odkaz na dem. hmot. položky pořadí 162 : 0,00800 |  | 0.008 | [23 empty] | VV | 7
|  | Odkaz na dem. hmot. položky pořadí 163 : 0,00600 |  | 0.006 | [23 empty] | VV | 7
|  | Odkaz na dem. hmot. položky pořadí 164 : 0,12000 |  | 0.12 | [23 empty] | VV | 7
|  | Odkaz na dem. hmot. položky pořadí 165 : 0,21000 |  | 0.21 | [23 empty] | VV | 7
|  | Odkaz na dem. hmot. položky pořadí 166 : 0,07 |  | 0.07 | [23 empty] | VV | 7
|  | Odkaz na dem. hmot. položky pořadí 168 : 2,74758 |  | 2.7476 | [23 empty] | VV | 7
|  | Odkaz na dem. hmot. položky pořadí 169 : 1,99914 |  | 1.9991 | [23 empty] | VV | 7
343 | 979082121R00 | Příplatek k vnitrost. dopravě suti za dalších 5 m | t | 1848.5469 |  | 0 | 0 | 0 | 41.2 | 76160.13 | 21 | 0 | 0 | 0 | 0 | 0 |  | RTS 23/ II | RTS 23/ II | 0.11 | 203.34 |  | Práce | Běžná |  |  |  | POL1_
|  | Odkaz na mn. položky pořadí 342 : 924,27343*2 |  | 1848.5469 | [23 empty] | VV | 5
344 | 979095312R00 | Naložení a složení suti | t | 924.2734 |  | 0 | 0 | 0 | 1157 | 1069384.36 | 21 | 0 | 0 | 0 | 0 | 0 |  | RTS 23/ II | RTS 23/ II | 0.96 | 887.3 |  | Práce | Běžná |  |  |  | POL1_
|  | Odkaz na mn. položky pořadí 342 : 924,27343 |  | 924.2734 | [23 empty] | VV | 5
345 | 979082213R00 | Vodorovná doprava suti po suchu do 1 km | t | 924.2734 |  | 0 | 0 | 0 | 48.5 | 44827.26 | 21 | 0 | 0 | 0 | 0 | 0 |  | RTS 23/ II | RTS 23/ II | 0.01 | 9.24 |  | Práce | Běžná |  |  |  | POL1_
|  | Odkaz na mn. položky pořadí 344 : 924,27343 |  | 924.2734 | [23 empty] | VV | 5
346 | 979082219R00 | Příplatek za dopravu suti po suchu za další 1 km | t | 17619.517 |  | 0 | 0 | 0 | 12 | 211434.2 | 21 | 0 | 0 | 0 | 0 | 0 |  | RTS 23/ II | RTS 23/ II | 0 | 0 |  | Práce | Běžná |  |  |  | POL1_
|  | Odkaz na mn. položky pořadí 345 : 924,27343*19 |  | 17619.517 | [23 empty] | VV | 5
347 | 979093111R00 | Uložení suti na skládku bez zhutnění | t | 924.2734 |  | 0 | 0 | 0 | 12.7 | 11738.27 | 21 | 0 | 0 | 0 | 0 | 0 |  | RTS 23/ II | RTS 23/ II | 0.01 | 9.24 |  | Práce | Běžná |  |  |  | POL1_
|  | Odkaz na mn. položky pořadí 344 : 924,27343 |  | 924.2734 | [23 empty] | VV | 5
348 | 979990107R00 | Poplatek za skládku suti - směs betonu,cihel,dřeva | t | 901.1542 |  | 0 | 0 | 0 | 1958 | 1764459.88 | 21 | 0 | 0 | 0 | 0 | 0 |  | RTS 23/ II | RTS 23/ II | 0 | 0 |  | Práce | Běžná |  |  |  | POL1_
|  | Odkaz na dem. hmot. položky pořadí 116 : 114,45780 |  | 114.4578 | [23 empty] | VV | 7
|  | Odkaz na dem. hmot. položky pořadí 117 : 28,71315 |  | 28.7131 | [23 empty] | VV | 7
|  | Odkaz na dem. hmot. položky pořadí 118 : 19,27486 |  | 19.2749 | [23 empty] | VV | 7
|  | Odkaz na dem. hmot. položky pořadí 119 : 185,01399 |  | 185.014 | [23 empty] | VV | 7
|  | Odkaz na dem. hmot. položky pořadí 120 : 2,22083 |  | 2.2208 | [23 empty] | VV | 7
|  | Odkaz na dem. hmot. položky pořadí 121 : 147,90605 |  | 147.906 | [23 empty] | VV | 7
|  | Odkaz na dem. hmot. položky pořadí 122 : 24,74434 |  | 24.7443 | [23 empty] | VV | 7
|  | Odkaz na dem. hmot. položky pořadí 123 : 23,88450 |  | 23.8845 | [23 empty] | VV | 7
|  | Odkaz na dem. hmot. položky pořadí 125 : 8,99745 |  | 8.9975 | [23 empty] | VV | 7
|  | Odkaz na dem. hmot. položky pořadí 126 : 0,28338 |  | 0.28338 | [23 empty] | VV | 7
|  | Odkaz na dem. hmot. položky pořadí 127 : 92,44128 |  | 92.4413 | [23 empty] | VV | 7
|  | Odkaz na dem. hmot. položky pořadí 128 : 37,19460 |  | 37.1946 | [23 empty] | VV | 7
|  | Odkaz na dem. hmot. položky pořadí 129 : 1,95807 |  | 1.9581 | [23 empty] | VV | 7
|  | Odkaz na dem. hmot. položky pořadí 130 : 127,63975 |  | 127.6398 | [23 empty] | VV | 7
|  | Odkaz na dem. hmot. položky pořadí 131 : 8,40375 |  | 8.4038 | [23 empty] | VV | 7
|  | Odkaz na dem. hmot. položky pořadí 132 : 3,82159 |  | 3.8216 | [23 empty] | VV | 7
|  | Odkaz na dem. hmot. položky pořadí 133 : 21,71559 |  | 21.7156 | [23 empty] | VV | 7
|  | Odkaz na dem. hmot. položky pořadí 134 : 5,99844 |  | 5.9984 | [23 empty] | VV | 7
|  | Odkaz na dem. hmot. položky pořadí 135 : 10,87613 |  | 10.8761 | [23 empty] | VV | 7
|  | Odkaz na dem. hmot. položky pořadí 136 : 0,02483 |  | 0.02483 | [23 empty] | VV | 7
|  | Odkaz na dem. hmot. položky pořadí 139 : 4,10958 |  | 4.1096 | [23 empty] | VV | 7
|  | Odkaz na dem. hmot. položky pořadí 143 : 4,39918 |  | 4.3992 | [23 empty] | VV | 7
|  | Odkaz na dem. hmot. položky pořadí 144 : 0,23135 |  | 0.23135 | [23 empty] | VV | 7
|  | Odkaz na dem. hmot. položky pořadí 145 : 0,04717 |  | 0.04717 | [23 empty] | VV | 7
|  | Odkaz na dem. hmot. položky pořadí 146 : 0,02040 |  | 0.0204 | [23 empty] | VV | 7
|  | Odkaz na dem. hmot. položky pořadí 147 : 0,08682 |  | 0.08682 | [23 empty] | VV | 7
|  | Odkaz na dem. hmot. položky pořadí 148 : 1,00732 |  | 1.0073 | [23 empty] | VV | 7
|  | Odkaz na dem. hmot. položky pořadí 149 : 17,81158 |  | 17.8116 | [23 empty] | VV | 7
|  | Odkaz na dem. hmot. položky pořadí 151 : 0,38510 |  | 0.3851 | [23 empty] | VV | 7
|  | Odkaz na dem. hmot. položky pořadí 150 : 0,11916 |  | 0.11916 | [23 empty] | VV | 7
|  | Odkaz na dem. hmot. položky pořadí 152 : 0,13120 |  | 0.1312 | [23 empty] | VV | 7
|  | Odkaz na dem. hmot. položky pořadí 153 : 0,04520 |  | 0.0452 | [23 empty] | VV | 7
|  | Odkaz na dem. hmot. položky pořadí 154 : 0,09040 |  | 0.0904 | [23 empty] | VV | 7
|  | Odkaz na dem. hmot. položky pořadí 155 : 0,00200 |  | 0.002 | [23 empty] | VV | 7
|  | Odkaz na dem. hmot. položky pořadí 156 : 0,01200 |  | 0.012 | [23 empty] | VV | 7
|  | Odkaz na dem. hmot. položky pořadí 157 : 0,00500 |  | 0.005 | [23 empty] | VV | 7
|  | Odkaz na dem. hmot. položky pořadí 158 : 0,89962 |  | 0.89962 | [23 empty] | VV | 7
|  | Odkaz na dem. hmot. položky pořadí 159 : 1,00000 |  | 1 | [23 empty] | VV | 7
|  | Odkaz na dem. hmot. položky pořadí 161 : 0,02000 |  | 0.02 | [23 empty] | VV | 7
|  | Odkaz na dem. hmot. položky pořadí 162 : 0,00800 |  | 0.008 | [23 empty] | VV | 7
|  | Odkaz na dem. hmot. položky pořadí 163 : 0,00600 |  | 0.006 | [23 empty] | VV | 7
|  | Odkaz na dem. hmot. položky pořadí 164 : 0,12000 |  | 0.12 | [23 empty] | VV | 7
|  | Odkaz na dem. hmot. položky pořadí 165 : 0,21000 |  | 0.21 | [23 empty] | VV | 7
|  | Odkaz na dem. hmot. položky pořadí 166 : 0,07 |  | 0.07 | [23 empty] | VV | 7
|  | Odkaz na dem. hmot. položky pořadí 168 : 2,74758 |  | 2.7476 | [23 empty] | VV | 7
|  | Odkaz na dem. hmot. položky pořadí 169 : 1,99914 |  | 1.9991 | [23 empty] | VV | 7
349 | 979990121R00 | Poplatek za skládku suti - asfaltové pásy | t | 23.0418 |  | 0 | 0 | 0 | 2825 | 65093.03 | 21 | 0 | 0 | 0 | 0 | 0 |  | RTS 23/ II | RTS 23/ II | 0 | 0 |  | Práce | Běžná |  |  |  | POL1_
|  | Odkaz na dem. hmot. položky pořadí 138 : 23,04178 |  | 23.0418 | [23 empty] | VV | 7
350 | 979990141R00 | Poplatek za uložení suti - polystyren+omítka, skupina odpadu 170604 | t | 0.07747 |  | 0 | 0 | 0 | 2825 | 218.85 | 21 | 0 | 0 | 0 | 0 | 0 |  | RTS 23/ II | RTS 23/ II | 0 | 0 |  | Práce | Běžná |  |  |  | POL1_
|  | Odkaz na dem. hmot. položky pořadí 137 : 0,07747 |  | 0.07747 | [23 empty] | VV | 7
[26 empty] | 15 | 21 | DPH
| Celkem |  |  |  |  | 0 | [19 empty] | 0 | 0 | SUM
Poznámky uchazeče k zadání
POPUZIV
END
Note on S6: Jedná se o informaci, zda se jedná o položku, která je do rozpočtu zadána z cenové soustavy RTS, nebo vlastní.
Note on T6: Jedná se o název CÚ, která je zadána u položky rozpočtu

## SO 10 D 1.4 Pol
Položkový rozpočet | [27 empty] | #TypZaznamu#
S: | SO 10 | Rekonstrukce a rozvoj koupaliště Polanka | [25 empty] | STA
O: | SO 10 | PROVOZNÍ OBJEKT | [22 empty] | STA |  |  | OBJ
R: | D 1.4 | Technika prostředí staveb | [25 empty] | ROZ
P.č. | Číslo položky | Název položky | MJ | Množství | Cena / MJ | Celkem | Dodávka | Dodávka celk. | Montáž | Montáž celk. | DPH | Cena s DPH | Hmotnost / MJ | Hmotnost celk.(t) | Dem. hmotnost / MJ | Dem. hmotnost celk.(t) | Ceník | Cen. soustava / platnost | Cenová úroveň | Nhod / MJ | Nhod celk. | Dodavatel | Typ položky | Stav položky
Díl: | D 1.4 | Technika prostředí staveb |  |  |  | 0 |  | 0 |  | 18284121.69 |  | 0 |  | 0 |  | 0 |  |  |  |  | 0 | [6 empty] | DIL
1 | D 1.4.1 | Zdravotní instalace | celkem | 1 | 0 | 0 | 0 | 0 | 4500000 | 4500000 | 21 | 0 | 0 | 0 | 0 | 0 |  | Vlastní | Indiv | 0 | 0 |  | Práce | Běžná |  |  |  | POL1_
2 | D 1.4.2 | Elektroinstalace | celkem | 1 | 0 | 0 | 0 | 0 | 2603393 | 2603393 | 21 | 0 | 0 | 0 | 0 | 0 |  | Vlastní | Indiv | 0 | 0 |  | Práce | Běžná |  |  |  | POL1_
3 | D 1.4.3 | Vytápění | celkem | 1 | 0 | 0 | 0 | 0 | 2600000 | 2600000 | 21 | 0 | 0 | 0 | 0 | 0 |  | Vlastní | Indiv | 0 | 0 |  | Práce | Běžná |  |  |  | POL1_
4 | D 1.4.4 | Vzduchotechnika | celkem | 1 | 0 | 0 | 0 | 0 | 1343964.62 | 1343964.62 | 21 | 0 | 0 | 0 | 0 | 0 |  | Vlastní | Indiv | 0 | 0 |  | Práce | Běžná |  |  |  | POL1_
5 | D 1.4.5 | Slaboproudá instalace | celkem | 1 | 0 | 0 | 0 | 0 | 841410.07 | 841410.07 | 21 | 0 | 0 | 0 | 0 | 0 |  | Vlastní | Indiv | 0 | 0 |  | Práce | Běžná |  |  |  | POL1_
6 | D 1.4.6 | Plyn | celkem | 1 | 0 | 0 | 0 | 0 | 320000 | 320000 | 21 | 0 | 0 | 0 | 0 | 0 |  | Vlastní | Indiv | 0 | 0 |  | Práce | Běžná |  |  |  | POL1_
7 | D 1.4.7 | Měření a regulace | celkem | 1 | 0 | 0 | 0 | 0 | 6075354 | 6075354 | 21 | 0 | 0 | 0 | 0 | 0 |  | Vlastní | Indiv | 0 | 0 |  | Práce | Běžná |  |  |  | POL1_
[26 empty] | 15 | 21 | DPH
| Celkem |  |  |  |  | 0 | [19 empty] | 0 | 0 | SUM
Poznámky uchazeče k zadání
POPUZIV
END
Note on S6: Jedná se o informaci, zda se jedná o položku, která je do rozpočtu zadána z cenové soustavy RTS, nebo vlastní.
Note on T6: Jedná se o název CÚ, která je zadána u položky rozpočtu

## D 1.4.1 ZTI
Stavební rozpočet
Č | Kód | Zkrácený popis | MJ | Množství | Jednotková cena (Kč) | Náklady celkem (Kč) | GROUPCODE | ISWORK
| 800-1 | Zemní práce |  |  |  | 0
1 | 131201201R00 | Hloubení zapažených jam v hor.3 do 100 m3 | m3 | 13.62 |  | 0 | 800-1 | P | 0 | 1087.01
2 | 131201209R00 | Příplatek za lepivost - hloubení zapaž.jam v hor.3 | m3 | 13.62 |  | 0 | 800-1 | P | 0 | 65.2
3 | 131301201R00 | Hloubení zapažených jam v hor.4 do 100 m3 | m3 | 13.62 |  | 0 | 800-1 | P | 0 | 1439
4 | 131301209R00 | Příplatek za lepivost - hloubení zapaž.jam v hor.4 | m3 | 13.62 |  | 0 | 800-1 | P | 0 | 84.99
5 | 139711101RT3 | Vykopávka v uzavřených prostorách v hor.1-4 | m3 | 160.272 |  | 0 | 800-1 | P | 0 | 1855.01
6 | 161101101R00 | Svislé přemístění výkopku z hor.1-4 do 2,5 m | m3 | 48.08 |  | 0 | 800-1 | P | 0 | 144
7 | 162201203R00 | Vodorovné přemíst.výkopku, kolečko hor.1-4, do 10m | m3 | 81.893 |  | 0 | 800-1 | P | 0 | 278.51
8 | 162201210R00 | Příplatek za dalš.10 m, kolečko, výkop. z hor.1- 4 | m3 | 818.93 |  | 0 | 800-1 | P | 0 | 246.49
9 | 132201401R00 | Hloubený výkop pod základy v hor.3 | m3 | 7.92 |  | 0 | 800-1 | P | 0 | 2630
10 | 162701105R00 | Vodorovné přemístění výkopku z hor.1-4 do 10000 m | m3 | 94.203 |  | 0 | 800-1 | P | 0 | 299.01
11 | 162701109R00 | Příplatek k vod. přemístění hor.1-4 za další 1 km | m3 | 942.03 |  | 0 | 800-1 | P | 0 | 23.49
12 | 167101101R00 | Nakládání výkopku z hor. 1 ÷ 4 v množství do 100 m3 | m3 | 94.203 |  | 0 | 800-1 | P | 0 | 298.5
13 | 171201201R00 | Uložení sypaniny na skl.-sypanina na výšku přes 2m | m3 | 94.203 |  | 0 | 800-1 | P | 0 | 18.7
14 | 174101101R00 | Zásyp jam, rýh, šachet se zhutněním | m3 | 89.813 |  | 0 | 800-1 | P | 0 | 139.5
15 | 175101101R00 | Obsyp potrubí bez prohození sypaniny | m3 | 51.379 |  | 0 | 800-1 | P | 0 | 662
16 | 171201211VD | Skládková zemina | t | 157.319 |  | 0 | 800-1 | P | 239 | 0
17 | 181101101R00 | Úprava pláně v zářezech v hor. 1-4, bez zhutnění | m2 | 190.8 |  | 0 | 800-1 | P | 0 | 7.9
18 | 181201101R00 | Úprava pláně v násypech v hor. 1-4, bez zhutnění | m2 | 190.8 |  | 0 | 800-1 | P | 0 | 7.9
| 45 | Podkladní a vedlejší konstrukce |  |  |  | 0
19 | 451572111R00 | Lože pod potrubí z kameniva těženého 0 - 4 mm | m3 | 19.08 |  | 0 | 45 | P | 690.9 | 706.1
20 | 451573111R00 | Lože pod potrubí ze štěrkopísku do 63 mm | m3 | 0.87 |  | 0 | 45 | P | 549.37 | 548.64
21 | 452313131R00 | Bloky pro potrubí z betonu C 12/15 | m3 | 2.457 |  | 0 | 45 | P | 2679.87 | 580.13
22 | 452353101R00 | Bednění bloků pod potrubí | m2 | 16.38 |  | 0 | 45 | P | 107.07 | 395.92
| 89 | Ostatní konstrukce a práce |  |  |  | 0
23 | 386942113R00 | Montáž odlučovačů tuků velikosti 7 | kus | 1 |  | 0 | 89 | P | 0 | 5200
24 | 56241554VD | Lapák tuků hranatý, osazení do země, NS=7, rozměr 4160 x 1000 x 1260 mm | soubor | 1 |  | 0 | 89 | P | 68400 | 0
25 | 56241553VD | Doprava lapáku tuků | kus | 1 |  | 0 | 89 | P | 12800 | 0
26 | 998276101R00 | Přesun hmot, trubní vedení plastová, otevř. výkop | t | 43.942 |  | 0 | 89 | P | 0 | 160
| 721 | Vnitřní kanalizace |  |  |  | 0
27 | 721170963R00 | Provedení opravy vnitřní kanalizace, potrubí plastové, propojení dosavadního potrubí, D 75 mm | kus | 1 |  | 0 | 721 | P | 79.78 | 285.72
28 | 721170965R00 | Provedení opravy vnitřní kanalizace, potrubí plastové, propojení dosavadního potrubí, D 110 mm | kus | 16 |  | 0 | 721 | P | 92.5 | 357.5
29 | 721170966R00 | Provedení opravy vnitřní kanalizace, potrubí plastové, propojení dosavadního potrubí, D 125 mm | kus | 3 |  | 0 | 721 | P | 105.56 | 372.44
30 | 721170967R00 | Provedení opravy vnitřní kanalizace, potrubí plastové, propojení dosavadního potrubí, D 160 mm | kus | 6 |  | 0 | 721 | P | 158.18 | 381.82
31 | 721176222R00 | Potrubí KG svodné (ležaté) v zemi, D 110 x 3,2 mm | m | 138 |  | 0 | 721 | P | 445.97 | 425.03
32 | 721176223R00 | Potrubí KG svodné (ležaté) v zemi, D 125 x 3,2 mm | m | 120 |  | 0 | 721 | P | 595.97 | 425.03
33 | 721176224R00 | Potrubí KG svodné (ležaté) v zemi, D 160 x 4,0 mm | m | 60.5 |  | 0 | 721 | P | 753.79 | 292.2
34 | 721177102R00 | Potrubí odhlučněné, třívrstvé z PP, připojovací, D 40 x 1,8 mm | m | 68.5 |  | 0 | 721 | P | 396.99 | 170.01
35 | 721177103R00 | Potrubí odhlučněné, třívrstvé z PP, připojovací, D 50 x 2,0 mm | m | 65 |  | 0 | 721 | P | 368.26 | 190.74
36 | 721177104R00 | Potrubí odhlučněné, třívrstvé z PP, připojovací, D 75 x 2,6 mm | m | 9 |  | 0 | 721 | P | 569.85 | 240.15
37 | 721177105R00 | Potrubí odhlučněné, třívrstvé z PP, připojovací, D 110 x 3,4 mm | m | 19.5 |  | 0 | 721 | P | 1205.79 | 623.21
38 | 721177114R00 | Potrubí odhlučněné, třívrstvé z PP, odpadní svislé, D 75 x 2,6 mm | m | 24 |  | 0 | 721 | P | 776.45 | 434.54
39 | 721177115R00 | Potrubí odhlučněné, třívrstvé z PP, odpadní svislé, D 110 x 3,4 mm | m | 99.5 |  | 0 | 721 | P | 993.15 | 422.85
40 | 721177124R00 | Čisticí kus pro potrubí odhlučněné, třívrstvé, odpadní svislé, D 75 mm | kus | 1 |  | 0 | 721 | P | 525.18 | 132.82
41 | 721177125R00 | Čisticí kus pro potrubí odhlučněné, třívrstvé, odpadní svislé, D 110 mm | kus | 16 |  | 0 | 721 | P | 781.17 | 194.83
42 | 721194103R00 | Vyvedení odpadních výpustek, D 32 mm | kus | 13 |  | 0 | 721 | P | 0 | 78.7
43 | 721194104R00 | Vyvedení odpadních výpustek, D 40 mm | kus | 16 |  | 0 | 721 | P | 0 | 83.5
44 | 721194105R00 | Vyvedení odpadních výpustek, D 50 mm | kus | 77 |  | 0 | 721 | P | 0 | 92.5
45 | 721194109R00 | Vyvedení odpadních výpustek, D 110 mm | kus | 33 |  | 0 | 721 | P | 0 | 138
46 | 721223423RT2 | Vpusť podlahová se zápachovou uzávěrkou, mřížka nerez 115 x 115 mm, D 50/75/110 mm | kus | 1 |  | 0 | 721 | P | 1706.74 | 106.26
47 | 28653001VD | Podlahová vpusť s velkým průtokem 0,8 l/s, zápachovou uzávěrkou DN 50/75/110, nerezová mřížka 138/138 mm | kus | 41 |  | 0 | 721 | P | 2965 | 0
48 | 28653005VD | Nerezová podlahová vpusť s roštem 200 x 200 mm, svislý odtok DN 110 | kus | 3 |  | 0 | 721 | P | 9624 | 0
49 | 28653011VD | Kanalizační vpusť pro venkovní použití, spodní odtok DN 110, 155 l/min. | kus | 2 |  | 0 | 721 | P | 1045 | 0
50 | 721223901T00 | Montáž podlahové vpusti | kus | 46 |  | 0 | 721 | P | 175 | 0
51 | 721242115R00 | Lapač střešních splavenin litinový, DN 100 mm | kus | 7 |  | 0 | 721 | P | 1928 | 296.99
52 | 721273144R00 | Nástavec větrací z PVC, D 75 mm, délka 920 mm | kus | 1 |  | 0 | 721 | P | 178.26 | 162.24
53 | 721273145R00 | Nástavec větrací z PVC, D 110 mm, délka 930 mm | kus | 9 |  | 0 | 721 | P | 218.26 | 162.24
54 | 721273200RT2 | Souprava ventilační střešní PP, D 75 mm | kus | 1 |  | 0 | 721 | P | 958.76 | 162.24
55 | 721273200RT3 | Souprava ventilační střešní PP, D 110 mm | kus | 9 |  | 0 | 721 | P | 726.76 | 162.24
56 | 721290111R00 | Zkouška těsnosti kanalizace vodou DN 125 mm | m | 543.5 |  | 0 | 721 | P | 0.74 | 25.56
57 | 721290112R00 | Zkouška těsnosti kanalizace vodou DN 160 mm | m | 60.5 |  | 0 | 721 | P | 2.94 | 31.37
58 | 998721201R00 | Přesun hmot pro vnitřní kanalizaci, výšky do 6 m | % |  |  | 0 | 721 | P | 0 | 2
| 722 | Vnitřní vodovod |  |  |  | 0
59 | 722173914R00 | Provedení spoje plastového vodovodního potrubí, polyfuzí, D 32 mm | kus | 5 |  | 0 | 722 | P | 0 | 59.19
60 | 722173915R00 | Provedení spoje plastového vodovodního potrubí, polyfuzí, D 40 mm | kus | 2 |  | 0 | 722 | P | 0 | 68.61
61 | 722173916R00 | Provedení spoje plastového vodovodního potrubí, polyfuzí, D 50 mm | kus | 2 |  | 0 | 722 | P | 0 | 93.6
62 | 722173917R00 | Provedení spoje plastového vodovodního potrubí, polyfuzí, D 63 mm | kus | 1 |  | 0 | 722 | P | 0 | 111.49
63 | 722172431R00 | Potrubí plastové PP-RCT, včetně zednických výpomocí, D 20 x 2,3 mm, PN 22 | m | 126 |  | 0 | 722 | P | 108.19 | 260.81
64 | 722172432R00 | Potrubí plastové PP-RCT, včetně zednických výpomocí, D 25 x 2,8 mm, PN 22 | m | 167 |  | 0 | 722 | P | 163.1 | 308.9
65 | 722172433R00 | Potrubí plastové PP-RCT, včetně zednických výpomocí, D 32 x 3,6 mm, PN 22 | m | 89 |  | 0 | 722 | P | 245.11 | 345.88
66 | 722174912R00 | Sestavení plastového rozvodu vody D 20 mm | m | 126 |  | 0 | 722 | P | 8.09 | 67.4
67 | 722174913R00 | Sestavení plastového rozvodu vody D 25 mm | m | 214 |  | 0 | 722 | P | 8.09 | 69.42
68 | 722174914R00 | Sestavení plastového rozvodu vody D 32 mm | m | 149 |  | 0 | 722 | P | 8.09 | 79.61
69 | 722174915R00 | Sestavení plastového rozvodu vody D 40 mm | m | 65 |  | 0 | 722 | P | 8.61 | 87
70 | 722174916R00 | Sestavení plastového rozvodu vody D 50 mm | m | 43 |  | 0 | 722 | P | 8.61 | 88.1
71 | 722174917R00 | Sestavení plastového rozvodu vody D 63 mm | m | 99 |  | 0 | 722 | P | 8.61 | 92.38
72 | 722178712R00 | Potrubí vícevrstvé vodovodní, s čedičovým vláknem, polyfuzně svařené, D 25 x 3,5 mm | m | 47 |  | 0 | 722 | P | 199.63 | 169.86
73 | 722178713R00 | Potrubí vícevrstvé vodovodní, s čedičovým vláknem, polyfuzně svařené, D 32 x 4,4 mm | m | 60 |  | 0 | 722 | P | 306.46 | 189.54
74 | 722178714R00 | Potrubí vícevrstvé vodovodní, s čedičovým vláknem, polyfuzně svařené, D 40 x 5,5 mm | m | 65 |  | 0 | 722 | P | 546.6 | 219.4
75 | 722178715R00 | Potrubí vícevrstvé vodovodní, s čedičovým vláknem, polyfuzně svařené, D 50 x 6,9 mm | m | 43 |  | 0 | 722 | P | 673.68 | 272.32
76 | 722178716R00 | Potrubí vícevrstvé vodovodní, s čedičovým vláknem, polyfuzně svařené, D 63 x 8,6 mm | m | 99 |  | 0 | 722 | P | 1047.81 | 321.19
77 | 722181212RZ6 | Izolace návleková termoizolační trubice (PE pěna), tl. stěny 9 mm, vnitřní průměr 20 mm | m | 126 |  | 0 | 722 | P | 22.54 | 62.86
78 | 722181212RT8 | Izolace návleková termoizolační trubice (PE pěna), tl. stěny 9 mm, vnitřní průměr 25 mm | m | 167 |  | 0 | 722 | P | 24.26 | 62.94
79 | 722181212RU1 | Izolace návleková termoizolační trubice (PE pěna), tl. stěny 9 mm, vnitřní průměr 32 mm | m | 89 |  | 0 | 722 | P | 26.54 | 69.26
80 | 722182011R00 | Montáž tepelné izolace skruží na potrubí přímé, DN 25 mm, lepicí páska | m | 47 |  | 0 | 722 | P | 0 | 51.19
81 | 722182014R00 | Montáž tepelné izolace skruží na potrubí přímé, DN 40 mm, lepicí páska | m | 125 |  | 0 | 722 | P | 0 | 65.81
82 | 722182016R00 | Montáž tepelné izolace skruží na potrubí přímé, DN 80 mm, lepeicí páska | m | 142 |  | 0 | 722 | P | 0 | 95
83 | 722190401R00 | Vyvedení a upevnění výpustek DN 15 mm | kus | 160 |  | 0 | 722 | P | 0 | 241
84 | 722190402R00 | Vyvedení a upevnění výpustek DN 20 mm | kus | 1 |  | 0 | 722 | P | 0 | 241
85 | 722190403R00 | Vyvedení a upevnění výpustek DN 25 mm | kus | 1 |  | 0 | 722 | P | 0 | 241
86 | 722190405R00 | Vyvedení a upevnění výpustek DN 50 mm | kus | 5 |  | 0 | 722 | P | 0 | 316.51
87 | 722220111R00 | Nástěnka, pro výtokový ventil G 1/2" | kus | 50 |  | 0 | 722 | P | 124.09 | 125.41
88 | 722220121R00 | Nástěnka, pro baterii G 1/2" | pár | 40 |  | 0 | 722 | P | 253.99 | 249.02
89 | 722130234R00 | Potrubí z trubek závitových pozinkovaných svařovaných 11 343, DN 32 mm | m | 1.5 |  | 0 | 722 | P | 606.45 | 424.55
90 | 722229101R00 | Montáž vodovodních armatur,1závit, G 1/2" | kus | 13 |  | 0 | 722 | P | 39.45 | 77.04
91 | 35831100VD | Mosazná rychlospojka na vzduchovou hadici G 1/2" | kus | 10 |  | 0 | 722 | P | 201 | 0
92 | 722223181R00 | Kohout vodovodní, kulový, výtokový, DN 15 mm | kus | 3 |  | 0 | 722 | P | 295.9 | 44.1
93 | 722237121R00 | Kohout vodovodní, kulový, DN 15 mm | kus | 8 |  | 0 | 722 | P | 216.33 | 87.67
94 | 722237124R00 | Kohout vodovodní, kulový, DN 32 mm | kus | 1 |  | 0 | 722 | P | 744.08 | 142.92
95 | 722237126R00 | Kohout vodovodní, kulový, DN 50 mm | kus | 1 |  | 0 | 722 | P | 1679.74 | 225.27
96 | 722237134R00 | Kohout vodovodní, kulový s vypouštěním, DN 32 mm | kus | 1 |  | 0 | 722 | P | 947.08 | 142.92
97 | 722237136R00 | Kohout vodovodní, kulový s vypouštěním, DN 50 mm | kus | 3 |  | 0 | 722 | P | 1974.74 | 225.27
98 | 722239101R00 | Montáž vodovodních armatur 2závity, G 1/2" | kus | 8 |  | 0 | 722 | P | 3.92 | 87.68
99 | 722239104R00 | Montáž vodovodních armatur 2závity, G 5/4" | kus | 1 |  | 0 | 722 | P | 10.44 | 143.06
100 | 722239106R00 | Montáž vodovodních armatur 2závity, G 2" | kus | 4 |  | 0 | 722 | P | 24.78 | 225.73
101 | 722249102R00 | Montáž armatury požární - hydrant G 1" | kus | 1 |  | 0 | 722 | P | 4.17 | 122.33
102 | 722254114R00 | Skříň hydrantová s výzbrojí D 25 mm s tvarově stálou hadicí dl. 30 m | soubor | 1 |  | 0 | 722 | P | 2950.3 | 769.7
103 | 722259991R00 | Tlaková zkouška nástěnného požárního hydrantu | kus | 1 |  | 0 | 722 | P | 0 | 238.01
104 | 722259994R00 | Revize nástěnného požárního hydrantu | kus | 1 |  | 0 | 722 | P | 0 | 108.5
105 | 722259995R00 | Vystavení revizní zprávy - nástěnný požární hydrant | kus | 1 |  | 0 | 722 | P | 0 | 216.5
106 | 722265117R00 | Vodoměr domovní SV DN 32 mm, Qn 6,0 m3/h (resp. Q3 10 m3/h) | kus | 1 |  | 0 | 722 | P | 3357.1 | 252.9
107 | 722280106R00 | Tlaková zkouška vodovodního potrubí DN 32 mm | m | 555.5 |  | 0 | 722 | P | 0.23 | 15.47
108 | 722280107R00 | Tlaková zkouška vodovodního potrubí DN 40 mm | m | 43 |  | 0 | 722 | P | 0.28 | 16.53
109 | 722280108R00 | Tlaková zkouška vodovodního potrubí DN 50 mm | m | 99 |  | 0 | 722 | P | 0.44 | 22.36
110 | 722290234R00 | Proplach a dezinfekce vodovodního potrubí DN 80 mm | m | 697.5 |  | 0 | 722 | P | 1.87 | 33.03
111 | 28600720VD | Pěnová izolace návleková kaučuk (podlaha) D 28/19 mm | m | 47 |  | 0 | 722 | P | 102 | 0
112 | 28600721VD | Pěnová izolace návleková kaučuk (podlaha) D 35/19 mm | m | 60 |  | 0 | 722 | P | 123 | 0
113 | 28600722VD | Pěnová izolace návleková kaučuk (podlaha) D 48/19 mm | m | 65 |  | 0 | 722 | P | 166 | 0
114 | 28600723VD | Pěnová izolace návleková kaučuk (podlaha) D 54/19 mm | m | 43 |  | 0 | 722 | P | 188 | 0
115 | 28600724VD | Pěnová izolace návleková kaučuk (podlaha) D 64/19 mm | m | 99 |  | 0 | 722 | P | 223 | 0
116 | 28600726VD | Kaučuková izolační páska | m | 21 |  | 0 | 722 | P | 387 | 0
117 | 231153030VD | Protipožární tmel | kus | 1 |  | 0 | 722 | P | 1000 | 0
118 | 998722201R00 | Přesun hmot pro vnitřní vodovod, výšky do 6 m | % |  |  | 0 | 722 | P | 0 | 1.39
| 725 | Zařizovací předměty |  |  |  | 0
119 | 725119306R00 | Montáž klozetu závěsného | soubor | 27 |  | 0 | 725 | P | 198.64 | 645.37
120 | 725119401R00 | Montáž předstěnových systémů pro zazdění | soubor | 25 |  | 0 | 725 | P | 0 | 1019
121 | 725119402R00 | Montáž předstěnových systémů | soubor | 5 |  | 0 | 725 | P | 0 | 1094
122 | 725119501VD | Montáž tlakového mechanického splachovače | kus | 33 |  | 0 | 725 | P | 0 | 269.5
123 | 725219401R00 | Montáž umyvadel | soubor | 14 |  | 0 | 725 | P | 113.98 | 801.02
124 | 725249102R00 | Montáž sprchových mís a vaniček | soubor | 3 |  | 0 | 725 | P | 657.29 | 1382.71
125 | 725299101R00 | Montáž koupelnových doplňků – zrcadla invalidé | soubor | 2 |  | 0 | 725 | P | 26.23 | 175.77
126 | 725334301R00 | Nálevka se sifonem PP, DN 32 | kus | 3 |  | 0 | 725 | P | 478.31 | 87.69
127 | 725314290R00 | Příslušenství k dřezu v kuchyňské sestavě | soubor | 2 |  | 0 | 725 | P | 260.44 | 137.06
128 | 725819201R00 | Montáž ventilu nástěnného G 1/2 | soubor | 48 |  | 0 | 725 | P | 45.99 | 93.51
129 | 725819401R00 | Montáž ventilu rohového s trubičkou G 1/2 | soubor | 18 |  | 0 | 725 | P | 45.81 | 120.69
130 | 725819402R00 | Montáž ventilu rohového bez trubičky G 1/2 | soubor | 44 |  | 0 | 725 | P | 45.81 | 154.2
131 | 725829202R00 | Montáž baterie dřezové nástěnné | kus | 3 |  | 0 | 725 | P | 113.91 | 253.09
132 | 725829301R00 | Montáž baterie umyv.a dřezové stojánkové | kus | 18 |  | 0 | 725 | P | 8.34 | 236.67
133 | 725849202R00 | Montáž baterií sprchových termostatických | kus | 5 |  | 0 | 725 | P | 70.21 | 377.79
134 | 725849205R00 | Montáž baterie sprchové podomítkové | kus | 24 |  | 0 | 725 | P | 0 | 791.01
135 | 725849302R00 | Montáž držáku sprchy | kus | 5 |  | 0 | 725 | P | 34.09 | 81.91
136 | 725860202R00 | Dřezová zápachová uzávěrka DN 50, materiál PP | kus | 2 |  | 0 | 725 | P | 319.3 | 130.7
137 | 725850145R00 | Sifon kondenzační, DN 40, vodorovný odtok,přídavná mechanická uzávěrka, čistící vložka | kus | 10 |  | 0 | 725 | P | 1027.09 | 125.92
138 | 725850146VD | Podomítková vodní ZU pro odvod kondenzátu DN 32 - 100 x 100 mm, hygienický adaptér | kus | 1 |  | 0 | 725 | P | 965 | 0
139 | 725859101R00 | Montáž ventilu odpadního do D 32 mm | kus | 16 |  | 0 | 725 | P | 46.04 | 97.96
140 | 725859102R00 | Montáž ventilu odpadního do D 50 mm | kus | 2 |  | 0 | 725 | P | 42.91 | 126.1
141 | 725869101R00 | Montáž uzávěrek zápach.umyvadlových D 32 | kus | 16 |  | 0 | 725 | P | 45.07 | 130.93
142 | 725869204R00 | Montáž uzávěrek zápach.dřez.jednoduchý D 40 | kus | 2 |  | 0 | 725 | P | 42.94 | 133.06
143 | 725900952R00 | Upevnění doplňků koupelny - za 1 vrut | kus | 16 |  | 0 | 725 | P | 5.99 | 49.21
144 | 725989101R00 | Montáž dvířek kovových i z PH | kus | 25 |  | 0 | 725 | P | 0 | 197
145 | 725980122R00 | Dvířka z plastu,150 x 200 mm "čistící kus" | kus | 16 |  | 0 | 725 | P | 140.92 | 196.58
146 | 553476560 | Dvířka revizní do zdiva 200 x 200 mm | kus | 9 |  | 0 | 725 | M | 566 | 0
147 | 55144209VD | Rohový ventil k baterii 1/2" x 3/8" s nerez sítkem (dřez, umyvadla) | kus | 36 |  | 0 | 725 | P | 240 | 0
148 | 55144211VD | Rohový ventil se zpětnou klapkou 1/2" x 3/4" | kus | 3 |  | 0 | 725 | P | 384 | 0
149 | 55141228VD | Umyvadlový sifon designový, chrom, kulatý, průměr odpadu DN 32, vtok 5/4" | kus | 14 |  | 0 | 725 | P | 1227 | 0
150 | 55141229VD | Umyvadlová výpusť s rotační zátkou antivandal 5/4"-75 mm | kus | 15 |  | 0 | 725 | P | 561 | 0
151 | 64214211VD | Umyvadlo zápustné do desky 560 x 475 x 200 mm, s otvorem pro baterii a přepadem | kus | 8 |  | 0 | 725 | P | 1984 | 0
152 | 64214216VD | Umyvadlo keram. klasické oblé 550 x 450 x 195 bílé, otvor pro baterii uprostřed a přepadem | kus | 3 |  | 0 | 725 | P | 1661 | 0
153 | 64214213VD | Umývátko keram. klasické oblé 400 x 310 x 145 mm, otvor pro baterii vpravo/vlevo, přepad | kus | 3 |  | 0 | 725 | P | 1048 | 0
154 | 725017153R00 | Umyvadlo invalidní 64 x 55 cm, bílé | soubor | 2 |  | 0 | 725 | P | 2219.04 | 720.96
155 | 64214218VD | Instalační sada pro umyvadlo | kus | 16 |  | 0 | 725 | P | 68.9 | 0
156 | 64214205VD | Zvukoizolační podložka umyvadlová mezi obklad a stěnu | kus | 8 |  | 0 | 725 | P | 136 | 0
157 | 55144230VD | Podomítkový umyvadlový sifon pro zdravotní umyvadlo | kus | 2 |  | 0 | 725 | P | 898 | 0
158 | 55141150VD | Samouzavírací umyvadlová baterie, chrom, výtok 8 cm, průtok 5 l/min, antivandal | kus | 8 |  | 0 | 725 | P | 6017 | 0
159 | 55141155VD | Umyvadlová stojánková páková baterie, chrom, průtok 5,7 l/min,, v = 146 mm | kus | 6 |  | 0 | 725 | P | 1893 | 0
160 | 55141160VD | Umyvadlová baterie pro tělesně postižené s otáčecí hubicí bez výpusti, výška 110 mm | kus | 2 |  | 0 | 725 | P | 5383 | 0
161 | 55141176VD | Sprchová termostatická baterie pro těl. postižené, 1/2"x150 mm, chrom | kus | 2 |  | 0 | 725 | P | 5209 | 0
162 | 55141177VD | Sprchová sada, ruční sprcha DN 15, hadice dl. 1250 mm, nástěnný držák, chrom | kus | 3 |  | 0 | 725 | P | 1211 | 0
163 | 55141169VD | Sprchová sada, ruční sprcha 1S+ hadice 1250 mm, držák, chrom (výlevka) | kus | 3 |  | 0 | 725 | P | 1211 | 0
164 | 64238810VD | Klozet závěsný keram., hluboké splachování, hl.52 cm, š.36 cm, v.35 cm, oplach. kruh | kus | 25 |  | 0 | 725 | P | 3713 | 0
165 | 64238817VD | Duroplastové sedátko s poklopem, nerez úchyty, odnímatelné, bílé | kus | 25 |  | 0 | 725 | P | 1209 | 0
166 | 64250931VD | Vyrovnávací sada | kus | 27 |  | 0 | 725 | P | 522 | 0
167 | 64250912VD | Podomítkový modul pro závěsné WC, montáž na zeď,v.771mm, š.450 mm, s obezděním | kus | 25 |  | 0 | 725 | P | 4203 | 0
168 | 64250913VD | Podomítkový modul pro závěsné WC se samonosným ocelovým rámem v = 1120 mm, š = 500 mm | kus | 2 |  | 0 | 725 | P | 5216 | 0
169 | 64238818VD | System HANDICAP pro upevnění opěrných madel na rámový modul | kus | 2 |  | 0 | 725 | P | 2804 | 0
170 | 64250914VD | Rovné odpadní připojení k WC modulu | kus | 25 |  | 0 | 725 | P | 1109 | 0
171 | 64250920VD | Prodlužovací přívodní trubka pro připojení WC | kus | 2 |  | 0 | 725 | P | 390 | 0
172 | 64238819VD | Pneumatický set pro podomítkový modul | kus | 2 |  | 0 | 725 | P | 2830 | 0
173 | 64238850VD | WC závěsné bezbariér, hluboké splachování, š. 360 mm, délka 700 mm | kus | 2 |  | 0 | 725 | P | 5930 | 0
174 | 64238820VD | Duroplastové sedátko pro WC bez bariér, bez poklopu, nerez úchyty | kus | 2 |  | 0 | 725 | P | 723 | 0
175 | 55144101VD | Madlo pevné dl. 600 mm, bílé | kus | 2 |  | 0 | 725 | P | 1047 | 175.3
176 | 55144105VD | Madlo pevné dl. 550 mm, bílé | kus | 2 |  | 0 | 725 | P | 1484 | 175.3
177 | 55144102VD | Madlo do sprchy 750 x 450 mm levé/pravé, bílé | kus | 2 |  | 0 | 725 | P | 1746 | 201.9
178 | 55144106VD | Madlo sklopné dl. 800 mm, bílé | kus | 2 |  | 0 | 725 | P | 2301 | 209.1
179 | 55144103VD | Sedačka do sprchy, závěsná, sklopná, nerez (nosnost max. 120 kg) | kus | 2 |  | 0 | 725 | P | 7408 | 200
180 | 55144104VD | Zrcadlo 60 x 45 cm s páčkou nastavitelné | kus | 2 |  | 0 | 725 | P | 7342 | 0
181 | 725019103R00 | Výlevka závěsná s plastovou mřížkou, š. 435 mm, délka 500 mm | soubor | 3 |  | 0 | 725 | P | 5360.76 | 719.24
182 | 64271104VD | Instalační sada pro montáž výlevky s chromovými úchyty | kus | 3 |  | 0 | 725 | P | 133 | 0
183 | 55144213VD | Baterie nástěnná vanová 1/2" x 150 mm s výtokovým raménkem dl. 350 mm | kus | 3 |  | 0 | 725 | P | 2746 | 0
184 | 64270872VD | Vyrovnávací páska pro výlevku | kus | 3 |  | 0 | 725 | P | 327 | 0
185 | 64270871VD | Podomítkový modul pro závěsnou výlevku sa samonosným ocelovým rámem v=1460 mm, š=525 mm | kus | 3 |  | 0 | 725 | P | 6754 | 0
186 | 64250918VD | Ovládací tlačítko, dvoučinné, mechanické, pro podomít. modul rozměr 247x165 mm, bílé | kus | 5 |  | 0 | 725 | P | 1054 | 0
187 | 64250919VD | Ovládací tlačítko, dvoučinné, mechanické, pro podomít. modul rozměr 247x165 mm, chrom mat | kus | 23 |  | 0 | 725 | P | 1788 | 0
188 | 64290886VD | Odsávací urinál antivandal s radarovým senzorem | kus | 18 |  | 0 | 725 | P | 14329 | 507.4
189 | 64290887VD | Dálkové ovládání k radarovým pisoárům | kus | 18 |  | 0 | 725 | P | 492 | 0
190 | 64290888VD | Napájecí zdroj pro max. 5 urinálů, 24 V/DC | kus | 1 |  | 0 | 725 | P | 2125 | 0
191 | 64290889VD | Napájecí zdroj pro max. 9 urinálů, 24 V/DC | kus | 2 |  | 0 | 725 | P | 2626 | 0
192 | 55102004 | Sítko do pisoáru | kus | 18 |  | 0 | 725 | M | 275.5 | 0
193 | 55141156VD | Dřezová stojánková baterie páková s vysokým výtokem v = 278 mm | kus | 2 |  | 0 | 725 | P | 2595 | 0
194 | 55141223VD | Odpadní ventil se sítkem nerezová ocel DN 40 (6/4") kuchyňské dřezy | kus | 2 |  | 0 | 725 | P | 398 | 0
195 | 55141170VD | Nástěnná sprchová baterie 1/2" x 150 mm, chrom, průtok 17 l/min | kus | 3 |  | 0 | 725 | P | 2855 | 0
196 | 55141182VD | Sprchový set se 2 funkcemi, průměr D 100 mm, průtok 14 l/min. | kus | 3 |  | 0 | 725 | P | 1448 | 0
197 | 55141190VD | Sprcha hlavová pevná, provedení antivandal, průtok 9 l/min. | kus | 20 |  | 0 | 725 | P | 2137 | 0
198 | 55141191VD | Podomítkové těleso se směšováním, sprchové | kus | 16 |  | 0 | 725 | P | 10425 | 0
199 | 55141193VD | Podomítkové těleso sprchové, předem smíchaná | kus | 4 |  | 0 | 725 | P | 9438 | 0
200 | 55141192VD | Sprchová baterie směšovací, čelní deska nerez 190 x 190 x 3 mm | kus | 16 |  | 0 | 725 | P | 4468 | 0
201 | 64280822VD | Sprchová vanička, čtverec 900 x 900 mm, akrylát, výška 185 mm, hl, vaničky 90 mm | kus | 2 |  | 0 | 725 | P | 4058 | 0
202 | 64280823VD | Sprchová vanička, čtverec 1000 x 1000 mm, akrylát, výška 185 mm, hl, vaničky 90 mm | kus | 1 |  | 0 | 725 | P | 4576 | 0
203 | 64280830VD | Sifon HL pro sprchové vaničky pr. 90 mm s nerezovou krytkou, průtok 54 l/min. | kus | 3 |  | 0 | 725 | P | 1129 | 0
204 | 64280806VD | Dilatační páska mezi vaničku a stěnu | kus | 3 |  | 0 | 725 | P | 227 | 0
205 | 725819202R00 | Montáž termostatického směšovacího ventilu | soubor | 2 |  | 0 | 725 | P | 67.75 | 131.76
206 | 55102022 | Ventil směšovací termostatický G 3/4", (28 l/min) | kus | 2 |  | 0 | 725 | M | 1663 | 0
207 | 55120030VD | Nerezový podomítkový box pro vestavbu do zdi s nezámrznou armaturou G1/2", EI zásuvka , rozměr 284x245x120 mm | kus | 1 |  | 0 | 725 | P | 38676 | 0
208 | 998725201R00 | Přesun hmot pro zařizovací předměty, výšky do 6 m | % |  |  | 0 | 725 | P | 0 | 0.34
| 724 | Strojní vybavení - bazénová technologie |  |  |  | 0
209 | 724149101R00 | Montáž čerpadel stroj.ponorných | kus | 2 |  | 0 | 724 | P | 4.92 | 1149.09
210 | 42610000VD | Ponorné kalové čerpadlo pro čerpání odpadních vod, max. průtok 5 l/s, G 1 1/2" s plovákem | kus | 2 |  | 0 | 724 | P | 26968 | 0
211 | 721179302R00 | Potrubí tlakové připojovací, D 40 x 1,8 mm (výtlačná kanalizace) | m | 9.5 |  | 0 | 724 | P | 540.99 | 170.01
212 | 722239105R00 | Montáž vodovodních armatur 2závity, G 6/4" | kus | 4 |  | 0 | 724 | P | 14.34 | 186.65
213 | 55110015VD | Uzavírací armatura pro odpadní vodu 6/4" | kus | 2 |  | 0 | 724 | P | 4288 | 0
214 | 55110014VD | Závitová zpětná klapka 6/4" kanalizační k zamezení zpětného toku | kus | 2 |  | 0 | 724 | P | 2072 | 0
215 | 725219401R00 | Montáž umyvadel na šrouby do zdiva | soubor | 1 |  | 0 | 724 | P | 113.98 | 801.02
216 | 725829202R00 | Montáž baterie umyv. nástěnné | kus | 1 |  | 0 | 724 | P | 113.91 | 253.09
217 | 725869101R00 | Montáž uzávěrek zápach.umyvadlových D 32 | kus | 1 |  | 0 | 724 | P | 45.07 | 130.93
218 | 721194104R00 | Vyvedení odpadních výpustek, D 40 x 1,8 mm | kus | 1 |  | 0 | 724 | P | 0 | 83.5
219 | 722220121R00 | Nástěnka, pro baterii G 1/2" | pár | 1 |  | 0 | 724 | P | 253.99 | 249.02
220 | 722220111R00 | Nástěnka, pro výtokový ventil G 1/2" | kus | 1 |  | 0 | 724 | P | 124.09 | 125.41
221 | 64214216VD | Umyvadlo keramické klasické oblé 550 x 450 x 195 bílé, otvor pro baterii uprostřed a přepadem | kus | 1 |  | 0 | 724 | P | 1661 | 0
222 | 55141229VD | Umyvadlová výpusť s rotační zátkou antivandal 5/4"-75 mm | kus | 1 |  | 0 | 724 | P | 561 | 0
223 | 55144214VD | Baterie umyvadlová nástěnná páková 1/2" x 150 mm | kus | 1 |  | 0 | 724 | P | 948 | 0
224 | 55144220VD | Umyvadlová zápachová uzávěrka G 5/4" - 32 mm, chrom | kus | 1 |  | 0 | 724 | P | 625 | 0
225 | 55144215VD | Ruční oční bezpečnostní sprcha, 2 hlavice, flexi hadice, stěnová, přívod 1/2" | kus | 1 |  | 0 | 724 | P | 7829 | 200
226 | 725539102R00 | Montáž elektr.ohřívačů, ostatní typy 20 l | soubor | 1 |  | 0 | 724 | P | 1295.87 | 1479.13
227 | 54132291VD | Elektrický zásobníkový ohřívač vody (tlakový), objem 20 litrů, příkon 2,2 kW | kus | 1 |  | 0 | 724 | P | 6033 | 0
228 | 722174913R00 | Sestavení plastového rozvodu vody D 25 mm | m | 4 |  | 0 | 724 | P | 8.09 | 69.42
229 | 722174916R00 | Sestavení plastového rozvodu vody D 50 mm | m | 25 |  | 0 | 724 | P | 8.61 | 88.1
230 | 722172412R00 | Potrubí plastové PP-RCT, včetně zednických výpomocí, D 25 x 2,8 mm, PN 22 | m | 4 |  | 0 | 724 | P | 148.6 | 308.9
231 | 722172415R00 | Potrubí plastové PP-RCT, včetně zednických výpomocí, D 50 x 5,6 mm, PN 22 | m | 25 |  | 0 | 724 | P | 637.52 | 481.48
232 | 28600720VD | Pěnová izolace návleková kaučuk D 28/19 mm | m | 4 |  | 0 | 724 | P | 102 | 0
233 | 28600723VD | Pěnová izolace návleková kaučuk D 54/19 mm | m | 25 |  | 0 | 724 | P | 188 | 0
234 | 722239101R00 | Montáž vodovodních armatur 2závity, G 1/2" | kus | 2 |  | 0 | 724 | P | 3.92 | 87.68
235 | 722239102R00 | Montáž vodovodních armatur 2závity, G 3/4" | kus | 1 |  | 0 | 724 | P | 5.22 | 110.28
236 | 722239105R00 | Montáž vodovodních armatur 2závity, G 6/4" | kus | 5 |  | 0 | 724 | P | 14.34 | 186.65
237 | 722237125R00 | Kohout vodovodní, kulový, DN 40 mm | kus | 2 |  | 0 | 724 | P | 1098.52 | 186.47
238 | 722237122R00 | Kohout vodovodní, kulový, DN 20 mm | kus | 1 |  | 0 | 724 | P | 335.02 | 109.98
239 | 722237135R00 | Kohout vodovodní, kulový s vypouštěním, DN 40 mm | kus | 1 |  | 0 | 724 | P | 1372.52 | 186.47
240 | 722223181R00 | Kohout vodovodní, kulový, výtokový, DN 15 mm | kus | 1 |  | 0 | 724 | P | 295.9 | 44.1
241 | 722237665R00 | Klapka vodovodní, zpětná, DN 40 mm | kus | 1 |  | 0 | 724 | P | 1110.52 | 186.47
242 | 55102022 | Ventil směšovací termostatický (oční sprcha) | kus | 1 |  | 0 | 724 | M | 1663 | 0
243 | 55124520VD | Dvoucestný elektromagnetický ventil pro vodu DN 40, 230 V, bez proudu uzavřen | kus | 1 |  | 0 | 724 | P | 6030 | 0
244 | 55111862 | Venkovní nezámrzný ventil 1/2" x 3/4" | kus | 1 |  | 0 | 724 | M | 3255 | 0
245 | 722265117R00 | Vodoměr domovní SV DN 32, Qn 6,0 m3/h (nádrž na dešťovou vodu) | kus | 1 |  | 0 | 724 | P | 3357.1 | 252.9
246 | 722264321R00 | Vodoměr bytový SV DN 15, Qn 2,5 m3/h | kus | 1 |  | 0 | 724 | P | 791.35 | 197.65
247 | 722290234R00 | Proplach a dezinfekce vodovodního potrubí DN 80 mm | m | 29 |  | 0 | 724 | P | 1.87 | 33.03
248 | 722280106R00 | Tlaková zkouška vodovodního potrubí do DN 32 mm | m | 4 |  | 0 | 724 | P | 0.23 | 15.47
249 | 722280108R00 | Tlaková zkouška vodovodního potrubí DN 50 mm | m | 25 |  | 0 | 724 | P | 0.44 | 22.36
250 | 721176222R00 | Potrubí KG svodné (ležaté) v zemi, D 110 x 3,2 mm | m | 15 |  | 0 | 724 | P | 445.97 | 425.03
251 | 721177102R00 | Potrubí odhlučněné, třívrstvé z PP, připojovací, D 40 x 1,8 mm | m | 2 |  | 0 | 724 | P | 396.99 | 170.01
252 | 721177114R00 | Potrubí odhlučněné, třívrstvé z PP, odpadní svislé, D 75 x 2,6 mm | m | 5 |  | 0 | 724 | P | 776.45 | 434.54
253 | 721273144R00 | Nástavec větrací z PVC, D 75 mm, délka 920 mm | kus | 1 |  | 0 | 724 | P | 178.26 | 162.24
254 | 721290111R00 | Zkouška těsnosti kanalizace vodou do DN 110 mm | m | 22 |  | 0 | 724 | P | 0.74 | 25.56
255 | 721273200RT2 | Souprava ventilační střešní PP, D 75 mm | kus | 1 |  | 0 | 724 | P | 958.76 | 162.24
256 | 953935312VD | Liniový odv. žlab dl. 7 bm, snížená výška 55 mm, nerez.rošt, A15, zápach. uz. se sítkem | soubor | 1 |  | 0 | 724 | P | 44305 | 3000
257 | 953935313VD | Liniový odv. žlab dl. 7,3 bm, snížená výška 55 mm, nerez.rošt, A15, zápach. uz. se sítkem | soubor | 1 |  | 0 | 724 | P | 47132 | 3000
258 | 998724201R00 | Přesun hmot pro strojní vybavení, výšky do 6 m | % |  |  | 0 | 724 | P | 0 | 0.81
[5 empty] | Celkem: | 0

## D 1.4.2 Elektroinstalace
PROJEKČNÍ POLOŽKOVÝ ROZPOČET | [8 empty] | 2000-01-01
Akce: |  | Koupaliště Polanka | [5 empty] | Datum: | 0
Objekt: |  | Provozní objekt SO 10
Část: |  | D.1.4. Elektroinstalace | Cena celkem: |  |  | 0 |  | 0 | 0
Pol.č. | Odd. | Název položky | MJ | Množství | DODÁVKA j.cena (CZK) | DODÁVKA cena celkem (CZK) | MONTÁŽ j. cena (CZK) | MONTÁŽ cena celkem (CZK) | CENA CELKEM (CZK)
Oddíl 1: |  | rozvaděče | x | celkem: |  | 0 |  | 0 | 0
1 | 1 | Rv Elektro RH 230/400V IP40/20 oceloplechový skříň - 5 pole (dle projektové dokumentace) | kpl | 1 |  | 0 |  | 0 | 0
2 | 1 | Rv Elektro R1 230/400V IP40/20 oceloplechový přisazený (dle projektové dokumentace) | kpl | 1 |  | 0 |  | 0 | 0
3 | 1 | rozvaděč ovládací RO (dle projektové dokumentace) | kpl | 1 |  | 0 |  | 0 | 0
Oddíl 2: |  | kabelové trasy (kabely, nosné konstrukce a chráničky) | x | celkem: |  | 0 |  | 0 | 0
4 | 2 | kabel CYA 6 zel./žlutý vč. svorek ZS16 | bm | 210 |  | 0 |  | 0 | 0
5 | 2 | kabel CYA 25 zel./žlutý | bm | 80 |  | 0 |  | 0 | 0
6 | 2 | kabel CYKY-J 3 x 1,5 | bm | 3015 |  | 0 |  | 0 | 0
7 | 2 | kabel CYKY-J 3 x 2,5 | bm | 1500 |  | 0 |  | 0 | 0
8 | 2 | kabel CYKY-J 5 x 1,5 | bm | 275 |  | 0 |  | 0 | 0
9 | 2 | kabel CYKY-J 2 x 1,5 | bm | 135 |  | 0 |  | 0 | 0
10 | 2 | kabel DUR -J 3 x 1,5 | bm | 30 |  | 0 |  | 0 | 0
11 | 2 | kabel CYKY-J 5 x 2,5 | bm | 53 |  | 0 |  | 0 | 0
12 | 2 | kabel CYKY-J 5 x 4 | bm | 69 |  | 0 |  | 0 | 0
13 | 2 | kabel CYKY-J 5 x 6 | bm | 20 |  | 0 |  | 0 | 0
14 | 2 | kabel CYKY-J 4 x 25 | bm | 31 |  | 0 |  | 0 | 0
15 | 2 | kabel CYKY-J 3 x 70 + 50 | bm | 55 |  | 0 |  | 0 | 0
16 | 2 | kabel JYTY 14 x 1 | bm | 41 |  | 0 |  | 0 | 0
17 | 2 | kabel JYTY 2 x 1 | bm | 29 |  | 0 |  | 0 | 0
18 | 2 | kabel JYTY 4 x 1 | bm | 779 |  | 0 |  | 0 | 0
19 | 2 | krabice Abox 025 | ks | 162 |  | 0 |  | 0 | 0
20 | 2 | trubka PVC (pevná + ohebná), typ VRM 16 vč. příslušenství | bm | 155 |  | 0 |  | 0 | 0
21 | 2 | trubka PVC (pevná + ohebná), typ VRM 20 vč. příslušenství | bm | 130 |  | 0 |  | 0 | 0
22 | 2 | žlab 125 / 50 vč. víka a nosného příslušenství | bm | 30 |  | 0 |  | 0 | 0
23 | 2 | žlab 250 / 100 vč. víka a nosného příslušenství | bm | 80 |  | 0 |  | 0 | 0
24 | 2 | žlab 125 / 100 vč. víka a nosného příslušenství | bm | 45 |  | 0 |  | 0 | 0
25 | 2 | žlab 500 / 100 vč. víka a nosného příslušenství | bm | 30 |  | 0 |  | 0 | 0
26 | 2 | lišta PVC 40/20 vč. krytek | bm | 70 |  | 0 |  | 0 | 0
27 | 2 | chránička 25 mm PVC vč. příchytek | bm | 65 |  | 0 |  | 0 | 0
28 | 2 | chránička 16 mm PVC vč. příchytek | bm | 30 |  | 0 |  | 0 | 0
Oddíl 3: |  | přístroje elektro | x | celkem: |  | 0 |  | 0 | 0
23 | 3 | krabice pod ovladač PVC KU68/2 | ks | 175 |  | 0 |  | 0 | 0
24 | 3 | vypínač č.1 IP 20 do krabice KU68 vč. krytky a rámečku | ks | 28 |  | 0 |  | 0 | 0
25 | 3 | vypínač č.5 IP 20 do krabice KU68 vč. krytky a rámečku | ks | 1 |  | 0 |  | 0 | 0
26 | 3 | vypínač č.6 IP 20 do krabice KU68 vč. krytky a rámečku | ks | 6 |  | 0 |  | 0 | 0
27 | 3 | vypínač - tlačítko č.8 IP 20 do krabice KU68 vč. krytky a rámečku | ks | 6 |  | 0 |  | 0 | 0
28 | 3 | zásuvka 230V, IP20 do krabice KU68 vč. rámečku | ks | 77 |  | 0 |  | 0 | 0
29 | 3 | zásuvka 230V, IP20 do krabice KU68 vč. rámečku + přepětová ochrana | ks | 5 |  | 0 |  | 0 | 0
30 | 3 | detektor pohybu IP20 povrchová instalace, napájení 230V | ks | 34 |  | 0 |  | 0 | 0
31 | 3 | vypínač 400V 16A IP44 | ks | 1 |  | 0 |  | 0 | 0
32 | 3 | vypínač 400V 32A IP44 | ks | 5 |  | 0 |  | 0 | 0
33 | 3 | vypínač pro žaluziové aktory | ks | 4 |  | 0 |  | 0 | 0
34 | 3 | vypínač 230V č.1 16A IP44 | ks | 8 |  | 0 |  | 0 | 0
35 | 3 | vypínač 230V č.6 16A IP44 | ks | 2 |  | 0 |  | 0 | 0
36 | 3 | skřín zásuvková PVC IP44 zásuvka 400V 32A-3x,400V 16A, 230V 16A - 4x | ks | 1 |  | 0 |  | 0 | 0
37 | 3 | Stop tlačítko | ks | 1 |  | 0 |  | 0 | 0
38 | 3 | svorkovnice ekvipotenciální EKV 16 | ks | 3 |  | 0 |  | 0 | 0
39 | 3 | panel topný sálavý 600W | ks | 35 |  | 0 |  | 0 | 0
40 | 3 | panel topný sálavý 300W | ks | 6 |  | 0 |  | 0 | 0
Oddíl 4: |  | svítidla | x | celkem: |  | 0 |  | 0 | 0
41 | 4 | svítidlo C1 - stropní montáž LED 45W 480 IP40 | ks | 6 |  | 0 |  | 0 | 0
42 | 4 | svítidlo A - stropní montáž LED 15W 150 IP40 | ks | 30 |  | 0 |  | 0 | 0
43 | 4 | svítidlo AN - stropní montáž LED 15W 150 IP44 | ks | 42 |  | 0 |  | 0 | 0
44 | 4 | svítidlo AN12 - stropní montáž LED 12V 15W 150 IP44 | ks | 8 |  | 0 |  | 0 | 0
45 | 4 | svítidlo C - stropní montáž LED 24W 330 IP54 | ks | 27 |  | 0 |  | 0 | 0
46 | 4 | svítidlo E - prachotěsné LED 50W IP65 | ks | 22 |  | 0 |  | 0 | 0
47 | 4 | svítidllo F - reflektorové LED 50W IP65 | ks | 2 |  | 0 |  | 0 | 0
48 | 4 | svítidlo NO - nouzové s baterií 3 hodiny LED 8W | ks | 8 |  | 0 |  | 0 | 0
Oddíl 5: |  | hromosvody, zemnící práce | x | celkem: |  | 0 |  | 0 | 0
49 | 5 | drát FeZn 8 vč. svorek | bm | 80 |  | 0 |  | 0 | 0
50 | 5 | pásek FeZn 30/4 vč. svorek a ošetření | bm | 160 |  | 0 |  | 0 | 0
51 | 5 | svorka SP1 | ks | 32 |  | 0 |  | 0 | 0
52 | 5 | tyč zemnící 1,5 m + úhelník krycí | kpl | 7 |  | 0 |  | 0 | 0
53 | 5 | svorka SZ | ks | 7 |  | 0 |  | 0 | 0
Oddíl 6: |  | ostatní technologie - zapojení (pouze montáž) | x | celkem: |  | 0 |  | 0 | 0
51 | 6 | jednotka kondenzační - dodávka VZT (ocenit pouze montáž) | ks | 4 |  | 0 |  | 0 | 0
52 | 6 | ventilátor VZT - dodávka VZT (ocenit pouze montáž) | ks | 13 |  | 0 |  | 0 | 0
53 | 6 | žaluzie - motor - dodávka technologie (ocenit pouze montáž) | ks | 4 |  | 0 |  | 0 | 0
53 | 6 | sestava pisoár vč. trafa - dodávka ZTI (ocenit pouze montáž) | ks | 18 |  | 0 |  | 0 | 0
Oddíl 7: |  | ostatní náklady | x | celkem: |  | 0 |  | 0 | 0
54 | 7 | koordinace na stavbě | kpl | 1 |  | 0 |  | 0 | 0
55 | 7 | montážní materiál | kpl | 1 |  | 0 |  | 0 | 0
56 | 7 | ostatní neuvedené položky k řádnému dokončení díla | kpl | 1 |  | 0 |  | 0 | 0
57 | 7 | projektová dokumentace - dodavatelská + skutečného provedení | kpl | 1 |  | 0 |  | 0 | 0
58 | 7 | revize elektro, ostatní dokumentace pro předání stavby | kpl | 1 |  | 0 |  | 0 | 0
59 | 7 | vedlejší náklady (IČ, dopravy, lešení, likvidace atd.) | kpl | 1 |  | 0 |  | 0 | 0

## D 1.4.3 Vytápění
Stavební rozpočet
Č | Kód | Zkrácený popis | MJ | Množství | Jednotková cena (Kč) | Náklady celkem (Kč) | GROUPCODE | ISWORK
| 731 | Kotelny |  |  |  | 0
1 | 731249311R00 | Montáž závěsných kotlů bez TUV, odtah do komína | soubor | 3 |  | 0 | 731 | P | 343.89 | 2896.1
2 | 731191001VD | Montáž sdruženého odvodu spalin a přívodu vzduchu pro kaskádu kotlů | soubor | 1 |  | 0 | 731 | P | 0 | 15000
3 | 48412001VD | Závěsný plyn. kondenzační kotel, 2 předsměšované hořáky, výkon 80/60: 14,6 - 155,5 kW | kus | 2 |  | 0 | 731 | P | 199490 | 0
4 | 48412000VD | Závěsný plyn.kondenzační kotel, 2 předsměšované hořáky, výkon 80/60C: 14,6-130,5 kW | kus | 1 |  | 0 | 731 | P | 188990 | 0
5 | 48412002VD | Neutralizační box pro kotle do výkonu 500 kW včetně náplně 8 kg | kus | 1 |  | 0 | 731 | P | 5140 | 1127
6 | 48412022VD | Centrická přechodka DN 160/130, s hrdlem DN 160 | kus | 4 |  | 0 | 731 | P | 555 | 0
7 | 48412023VD | Centrická přechodka DN 110/100, s hrdlem DN 110 | kus | 2 |  | 0 | 731 | P | 1327 | 0
8 | 48412024VD | Univerzální sada sdružených odvodů spalin pro kaskády kotlů DN 200-160 | kus | 2 |  | 0 | 731 | P | 18040 | 0
9 | 48412025VD | Univerzální rozšíření sady sdružených odvodů spalin pro kaskády kotlů DN 200-110 | kus | 2 |  | 0 | 731 | P | 5680 | 0
10 | 48412026VD | Koleno DN 200 x 87 stupňů | kus | 1 |  | 0 | 731 | P | 4237 | 0
11 | 48412027VD | Trubka DN 200 x 500 mm | kus | 2 |  | 0 | 731 | P | 1558 | 0
12 | 48412028VD | Trubka DN 200 x 1000 mm | kus | 3 |  | 0 | 731 | P | 2055 | 0
13 | 48412029VD | Fasádní střešní koncovka koaxiální DN 300/200, nerez | kus | 1 |  | 0 | 731 | P | 16342 | 0
14 | 48412030VD | Fasádní hlavice se svěrnou objímkou DN 300/200, nerez | kus | 1 |  | 0 | 731 | P | 5866 | 0
15 | 48412031VD | Průchodka střechou DN 300/200 | kus | 1 |  | 0 | 731 | P | 6654 | 0
16 | 48412011VD | Mřížka přívodu vzduchu plech | kus | 1 |  | 0 | 731 | P | 856 | 0
17 | 731341130R00 | Hadice napouštěcí pryžové D 16/23 | m | 10 |  | 0 | 731 | P | 80.8 | 15.1
18 | 998731201R00 | Přesun hmot pro kotelny, výšky do 6 m | % |  |  | 0 | 731 | P | 0 | 4.85
| 713 | Izolace tepelné |  |  |  | 0
19 | 713463211VD | Montáž tepelné izolace na potrubí do DN 50 | m | 29 |  | 0 | 713 | P | 98 | 0
20 | 713463212VD | Montáž tepelné izolace na potrubí přes DN 50 do DN 100 | m | 122 |  | 0 | 713 | P | 107.7 | 0
21 | 713463213VD | Montáž tepelné izolace na potrubí přes DN 100 do DN 200 | m | 2.8 |  | 0 | 713 | P | 149 | 0
22 | 61313200VD | Izolace tepel.návlek.z minerál. vlny s hliník. úpravou tl. 20 mm, vnější průměr potrubí 35 mm | m | 3 |  | 0 | 713 | P | 166 | 0
23 | 61313201VD | Izolace tepel.návlek.z minerál. vlny s hliník. úpravou tl. 30 mm, vnější průměr potrubí 42 mm | m | 14 |  | 0 | 713 | P | 252 | 0
24 | 61313202VD | Izolace tepel.návlek.z minerál. vlny s hliník. úpravou tl. 50 mm, vnější průměr potrubí 60 mm | m | 12 |  | 0 | 713 | P | 450 | 0
25 | 61313203VD | Izolace tepel.návlek.z minerál. vlny s hliník. úpravou tl. 70 mm, vnější průměr potrubí 70 mm | m | 37 |  | 0 | 713 | P | 809 | 0
26 | 61313204VD | Izolace tepel.návlek.z minerál. vlny s hliník. úpravou tl. 70 mm, vnější průměr potrubí 89 mm | m | 57 |  | 0 | 713 | P | 863 | 0
27 | 61313205VD | Izolace tepel.návlek.z minerál. vlny s hliník. úpravou tl. 70 mm, vnější průměr potrubí 108 mm | m | 28 |  | 0 | 713 | P | 1002 | 0
28 | 63113250VD | Izolace trubkového rozdělovače/sběrače tl. 80 mm, vnější průměr 219 mm | m | 2.8 |  | 0 | 713 | P | 1723 | 0
29 | 998713201R00 | Přesun hmot pro izolace tepelné, výšky do 6 m | % |  |  | 0 | 713 | P | 0 | 2.3
| 724 | Strojní vybavení- zásobník TV |  |  |  | 0
30 | 722130232R00 | Potrubí z trubek závitových pozinkovaných svařovaných 11 343, DN 20 mm | m | 15 |  | 0 | 724 | P | 294.81 | 282.19
31 | 722178714R00 | Potrubí vícevrstvé vodovodní, s čedičovým vláknem, polyfuzně svařené, D 40 x 5,5 mm | m | 13 |  | 0 | 724 | P | 546.6 | 219.4
32 | 722178716R00 | Potrubí vícevrstvé vodovodní, s čedičovým vláknem, polyfuzně svařené, D 63 x 8,6 mm | m | 28 |  | 0 | 724 | P | 1047.81 | 321.19
33 | 722174915R00 | Sestavení plastového rozvodu vody D 40 mm | m | 13 |  | 0 | 724 | P | 8.61 | 87
34 | 722174917R00 | Sestavení plastového rozvodu vody D 63 mm | m | 28 |  | 0 | 724 | P | 8.61 | 92.38
35 | 722190401R00 | Vyvedení a upevnění výpustek DN 15 mm | kus | 2 |  | 0 | 724 | P | 0 | 241
36 | 722190402R00 | Vyvedení a upevnění výpustek DN 20 mm | kus | 2 |  | 0 | 724 | P | 0 | 241
37 | 722229102R00 | Montáž vodovodních armatur,1závit, G 3/4" | kus | 2 |  | 0 | 724 | P | 56.52 | 109.98
38 | 722237122R00 | Kohout vodovodní, kulový, DN 20 mm | kus | 2 |  | 0 | 724 | P | 335.02 | 109.98
39 | 722237124R00 | Kohout vodovodní, kulový, DN 32 mm | kus | 4 |  | 0 | 724 | P | 744.08 | 142.92
40 | 722237125R00 | Kohout vodovodní, kulový, DN 40 mm | kus | 4 |  | 0 | 724 | P | 1098.52 | 186.47
41 | 722237664R00 | Klapka vodovodní, zpětná, DN 32 mm | kus | 1 |  | 0 | 724 | P | 877.08 | 142.92
42 | 722237665R00 | Klapka vodovodní, zpětná, DN 40 mm | kus | 2 |  | 0 | 724 | P | 1110.52 | 186.47
43 | 722239101R00 | Montáž vodovodních armatur 2závity, G 1/2" | kus | 1 |  | 0 | 724 | P | 3.92 | 87.68
44 | 722239102R00 | Montáž vodovodních armatur 2závity, G 3/4" | kus | 5 |  | 0 | 724 | P | 5.22 | 110.28
45 | 722239104R00 | Montáž vodovodních armatur 2závity, G 5/4" | kus | 5 |  | 0 | 724 | P | 10.44 | 143.06
46 | 722239105R00 | Montáž vodovodních armatur 2závity, G 6/4" | kus | 6 |  | 0 | 724 | P | 14.34 | 186.65
47 | 722235524R00 | Filtr, vodovodní DN 32 mm | kus | 1 |  | 0 | 724 | P | 716.08 | 142.92
48 | 722223141R00 | Kohout vodovodní, kulový, vypouštěcí DN 20 mm | kus | 2 |  | 0 | 724 | P | 342.44 | 60.57
49 | 55110001VD | Pojistný ventil na vodu 3/4" x 1", 8 bar | kus | 2 |  | 0 | 724 | P | 1133 | 0
50 | 55146300VD | Předmontovaná sestava zamezovače zpětného průtoku s armaturami (automat. dopouštění) | kus | 1 |  | 0 | 724 | P | 25138 | 0
51 | 722269111R00 | Montáž vodoměru závitového jdnovt. suchob. G1/2" | kus | 1 |  | 0 | 724 | P | 196.35 | 197.65
52 | 722269112R00 | Montáž vodoměru závitového jdnovt. suchob. G3/4" | kus | 1 |  | 0 | 724 | P | 244.7 | 208.8
53 | 722264113R00 | Vodoměr bytový SV Qn 1,5 m3/h | kus | 1 |  | 0 | 724 | P | 779.2 | 208.8
54 | 722264114R00 | Vodoměr bytový SV Qn 2,5 m3/h | kus | 1 |  | 0 | 724 | P | 779.2 | 208.8
55 | 722280106R00 | Tlaková zkouška vodovodního potrubí DN 32 mm | m | 28 |  | 0 | 724 | P | 0.23 | 15.47
56 | 722280108R00 | Tlaková zkouška vodovodního potrubí DN 50 mm | m | 28 |  | 0 | 724 | P | 0.44 | 22.36
57 | 722290234R00 | Proplach a dezinfekce vodovodního potrubí DN 80 mm | m | 56 |  | 0 | 724 | P | 1.87 | 33.03
58 | 722182014VD | Podpůrný žlab pro potrubí D 40 mm | m | 4 |  | 0 | 724 | P | 50.5 | 0
59 | 722182016VD | Podpůrný žlab D 63 mm |  | 9 |  | 0 | 724 | P | 72 | 0
60 | 734391114R00 | Kondenzační smyčky ČSN 13 7531.1- zahnuté* | kus | 2 |  | 0 | 724 | P | 253.98 | 118.52
61 | 734424911VD | Manometrický kohout niklovaný G 1/2" | kus | 2 |  | 0 | 724 | P | 231 | 0
62 | 734429103R00 | Montáž tlakoměru | kus | 2 |  | 0 | 724 | P | 287 | 230.05
63 | 734411153VD | Manometr D63 spodní připojení 0-10 bar včetně zpětné klapky | kus | 2 |  | 0 | 724 | P | 245 | 0
64 | 732339103R00 | Montáž nádoby expanzní tlakové 33 l | soubor | 2 |  | 0 | 724 | P | 150.18 | 132.82
65 | 732339503VD | Tlaková expanzní nádoba 33/10, objem 33 litrů, 10 bar |  | 2 |  | 0 | 724 | P | 4414 | 0
66 | 55110020VD | Průtočná uzavírací armatura G 3/4" se zajištěním | kus | 2 |  | 0 | 724 | P | 856 | 0
67 | 732429111R00 | Montáž čerpadel oběhových spirálních, DN 25 | soubor | 1 |  | 0 | 724 | P | 41.72 | 149.78
68 | 42610980VD | Elektronické čerpadlo pro cirkulaci vody typ 30/7, DN 32, Q = 3,2 m3/h, H=4,4 m | kus | 1 |  | 0 | 724 | P | 17906 | 0
69 | 42610102VD | Spínací hodiny 230 V k cirkulačnímu čerpadlu | kus | 1 |  | 0 | 724 | P | 1050 | 0
70 | 436323500VD | Změkčovací filtr pro úpravu vody, průtok 0,6 m3/h včetně montáže | kus | 1 |  | 0 | 724 | P | 27732 | 0
71 | 40562970VD | Dvoucestný elektromagnetický ventil DN 15, médium voda, bez proudu uzavřen | kus | 1 |  | 0 | 724 | P | 3324 | 0
72 | 61313232VD | Izolace tepel. návleková z minerál. vlny s hliník. úpravou tl. 20 mm, D 22 mm | m | 15 |  | 0 | 724 | P | 152 | 0
73 | 713463211VD | Montáž tepelné izolace na potrubí do DN 50 | m | 56 |  | 0 | 724 | P | 98 | 0
74 | 61313204VD | Izolace tepel. návleková z minerál. vlny s hliník. úpravou tl. 30 mm, D 35 mm | m | 13 |  | 0 | 724 | P | 233 | 0
75 | 61313207VD | Izolace tepel. návleková z minerál. vlny s hliník. úpravou tl. 30 mm, D 64 mm | m | 28 |  | 0 | 724 | P | 311 | 0
76 | 998724201R00 | Přesun hmot pro strojní vybavení, výšky do 6 m | % |  |  | 0 | 724 | P | 0 | 0.81
| 732 | Strojovny |  |  |  | 0
77 | 732111139R00 | Tělesa rozdělovačů a sběračů DN 200 dl 1m | kus | 2 |  | 0 | 732 | P | 6751.43 | 2063.57
78 | 732111239R00 | Příplatek za dalšího 0,5 m tělesa rozděl.,DN 200 | kus | 2 |  | 0 | 732 | P | 2018.15 | 101.85
79 | 732111318R00 | Trubková hrdla rozděl. a sběr. bez přírub, DN 50 | kus | 2 |  | 0 | 732 | P | 173.54 | 304.95
80 | 732111322R00 | Trubková hrdla rozděl. a sběr. bez přírub, DN 65 | kus | 2 |  | 0 | 732 | P | 313.7 | 353.3
81 | 732111325R00 | Trubková hrdla rozděl. a sběr. bez přírub, DN 80 | kus | 2 |  | 0 | 732 | P | 448.02 | 430.98
82 | 732111328R00 | Trubková hrdla rozděl. a sběr. bez přírub, DN 100 | kus | 2 |  | 0 | 732 | P | 578.75 | 700.26
83 | 732111312R00 | Trubková hrdla rozděl. a sběr. bez přírub, DN 20 | kus | 2 |  | 0 | 732 | P | 90.82 | 161.68
84 | 732199100RM1 | Montáž orientačního štítku | soubor | 20 |  | 0 | 732 | P | 205.12 | 47.88
85 | 732219306R00 | Montáž ohříváků vody stojat.kombinovaných do 800 l | soubor | 2 |  | 0 | 732 | P | 293.23 | 2716.77
86 | 732299401R00 | Montáž topných těles elektrických nepřímý ohřev | soubor | 2 |  | 0 | 732 | P | 387.56 | 508.44
87 | 732219500VD | Nepřímotopný vysoce výkon.ohřívač vody, objem 750 litrů, přestup. plocha 6 m2, včetně izolace | kus | 2 |  | 0 | 732 | P | 90415 | 0
88 | 732299500VD | Vestavná topná jednotka přírubová D 240 přepínatelná, 6/7,5/9 kW | kus | 2 |  | 0 | 732 | P | 12948 | 0
89 | 732339993R00 | Revize expanzní tlakové nádoby do 500 l | kus | 1 |  | 0 | 732 | P | 0 | 1648.99
90 | 732331521R00 | Nádoby expanzní tlak.s memb.Expanzomat,300 l | soubor | 1 |  | 0 | 732 | P | 13649.62 | 860.38
91 | 732349104R00 | Montáž anuloidu IV - průtok 20 m3/hod | soubor | 1 |  | 0 | 732 | P | 4851.26 | 2058.75
92 | 732349111VD | Hydraulický vyrovnávač dynamických tlaků DN 100 | kus | 1 |  | 0 | 732 | P | 34500 | 0
93 | 732349112VD | Izolace HVDT DN 100 | kus | 1 |  | 0 | 732 | P | 4680 | 0
94 | 732119393VD | Stavitelný stojan k RS, typ 80/200, výška 420-670 mm | kus | 4 |  | 0 | 732 | P | 2400 | 0
95 | 732349113VD | Sběrné potrubí ÚT DN 100 | kus | 1 |  | 0 | 732 | P | 110580 | 0
96 | 732349114VD | Izolace sběrače DN 100 | kus | 3 |  | 0 | 732 | P | 3630 | 0
97 | 732349115VD | Sada přípojek pro kaskádové zapojení kotlů vedle sebe s uzavíracími ventily | kus | 3 |  | 0 | 732 | P | 15224 | 0
98 | 732349116VD | Izolace sady přípojek pro kaskádové zapojení kotlů | kus | 3 |  | 0 | 732 | P | 2720 | 0
99 | 732349117VD | Plynové potrubí DN 65 pro kaskádu používající DUO zadní rám s HVDT | kus | 1 |  | 0 | 732 | P | 11870 | 0
100 | 732429112R00 | Montáž čerpadel oběhových spirálních, DN 40 | soubor | 1 |  | 0 | 732 | P | 112.67 | 281.83
101 | 732429113R00 | Montáž čerpadel oběhových spirálních, DN 50 | soubor | 1 |  | 0 | 732 | P | 112.67 | 292.83
102 | 732429114R00 | Montáž čerpadel oběhových spirálních, DN 65 | soubor | 1 |  | 0 | 732 | P | 112.67 | 315.33
103 | 732421314VD | Elektronické oběhové čerpadlo typ 40/0,5-4, DN 40, 230 V, Hč = 4,3 m | kus | 1 |  | 0 | 732 | P | 19109 | 0
104 | 732421315VD | Elektronické oběhové čerpadlo typ 50/0,5-8, DN 50, 230 V, Hč = 6,2 m | kus | 1 |  | 0 | 732 | P | 34512 | 0
105 | 732421316VD | Elektronické oběhové čerpadlo typ 65/0,5-9, DN 65, 230 V, Hč = 8,5 m | kus | 1 |  | 0 | 732 | P | 40850 | 0
106 | 998732201R00 | Přesun hmot pro strojovny, výšky do 6 m | % |  |  | 0 | 732 | P | 0 | 2.1
| 733 | Rozvod potrubí |  |  |  | 0
107 | 733111216R00 | Potrubí závit. zesílené nízkot. v kotelnách DN 32 | m | 3 |  | 0 | 733 | P | 338.24 | 456.76
108 | 733111217R00 | Potrubí závit. zesílené nízkot. v kotelnách DN 40 | m | 14 |  | 0 | 733 | P | 409.11 | 483.9
109 | 733113116R00 | Příplatek za zhotovení přípojky DN 32 | kus | 1 |  | 0 | 733 | P | 0 | 345.01
110 | 733113117R00 | Příplatek za zhotovení přípojky DN 40 | kus | 4 |  | 0 | 733 | P | 0 | 400
111 | 733121218R00 | Potrubí hladké bezešvé v kotelnách D 57 x 2,9 mm | m | 12 |  | 0 | 733 | P | 520.88 | 409.11
112 | 733121221R00 | Potrubí hladké bezešvé v kotelnách D 70 x 3,2 mm | m | 37 |  | 0 | 733 | P | 808.26 | 479.74
113 | 733121225R00 | Potrubí hladké bezešvé v kotelnách D 89 x 3,6 mm | m | 57 |  | 0 | 733 | P | 1556.04 | 573.96
114 | 733121228R00 | Potrubí hladké bezešvé v kotelnách D 108 x 4,0 mm | m | 28 |  | 0 | 733 | P | 1935.53 | 669.46
115 | 733123118R00 | Příplatek za zhotovení přípojek D 57 x 2,9 mm | kus | 2 |  | 0 | 733 | P | 0 | 527
116 | 733123121R00 | Příplatek za zhotovení přípojek D 70 x 3,2 mm | kus | 4 |  | 0 | 733 | P | 0 | 803
117 | 733123125R00 | Příplatek za zhotovení přípojek D 89 x 3,6 mm | kus | 4 |  | 0 | 733 | P | 0 | 993.99
118 | 733123128R00 | Příplatek za zhotovení přípojek D 108 x 4,0 mm | kus | 4 |  | 0 | 733 | P | 0 | 1586
119 | 733141102R00 | Odvzdušňovací nádobky z trub.ocelových do DN 50 | kus | 8 |  | 0 | 733 | P | 188.24 | 585.77
120 | 733190107R00 | Tlaková zkouška potrubí DN 40 | m | 17 |  | 0 | 733 | P | 0.28 | 11.21
121 | 733190219R00 | Tlaková zkouška ocelového hladkého potrubí D 60,3 mm | m | 12 |  | 0 | 733 | P | 0.53 | 18.46
122 | 733190225R00 | Tlaková zkouška ocelového hladkého potrubí D 89 mm | m | 94 |  | 0 | 733 | P | 1.1 | 24.2
123 | 733190232R00 | Tlaková zkouška ocelového hladkého potrubí D 133 mm | m | 28 |  | 0 | 733 | P | 2.66 | 30.54
124 | 998733201R00 | Přesun hmot pro rozvody potrubí, výšky do 6 m | % |  |  | 0 | 733 | P | 0 | 3.85
| 734 | Armatury |  |  |  | 0
125 | 734109213R00 | Montáž přírub. armatur, 2 příruby, PN 1,6, DN 40 | soubor | 1 |  | 0 | 734 | P | 859.27 | 562.73
126 | 734109214R00 | Montáž přírub. armatur, 2 příruby, PN 1,6, DN 50 | soubor | 8 |  | 0 | 734 | P | 916.92 | 634.08
127 | 734109215R00 | Montáž přírub. armatur, 2 příruby, PN 1,6, DN 65 | soubor | 6 |  | 0 | 734 | P | 968.75 | 742.26
128 | 734109216R00 | Montáž přírub. armatur, 2 příruby, PN 1,6, DN 80 | soubor | 4 |  | 0 | 734 | P | 1309.47 | 885.53
129 | 734109217R00 | Montáž přírub. armatur, 2 příruby, PN 1,6, DN 100 | soubor | 4 |  | 0 | 734 | P | 1466.66 | 1418.34
130 | 734113516R00 | Kohout kulový uzav. DN 50 do přírub | kus | 3 |  | 0 | 734 | P | 5157.74 | 162.27
131 | 734113517R00 | Kohout kulový uzav. DN 65 do přírub | kus | 3 |  | 0 | 734 | P | 6381.23 | 173.78
132 | 734113518R00 | Kohout kulový uzav. DN 80 do přírub | kus | 3 |  | 0 | 734 | P | 8321.15 | 288.85
133 | 734113519R00 | Kohout kulový uzav. DN100 do přírub | kus | 4 |  | 0 | 734 | P | 10619.64 | 300.36
134 | 734163156R00 | Filtr přírubový, DN 50 do přírub | kus | 2 |  | 0 | 734 | P | 3322.74 | 162.27
135 | 734163157R00 | Filtr přírubový, DN 65 do přírub | kus | 1 |  | 0 | 734 | P | 4561.23 | 173.78
136 | 734172114R00 | Mezikusy z ocel.trubek hlad., jednoznačné DN 50 | soubor | 3 |  | 0 | 734 | P | 1066.35 | 592.65
137 | 55120610VD | Kulový kohout s magnetem a filtrem DN 50 | kus | 3 |  | 0 | 734 | P | 6424 | 0
138 | 734172116R00 | Mezikusy z ocel.trubek hlad., jednoznačné DN 65 | soubor | 2 |  | 0 | 734 | P | 1274.75 | 700.26
139 | 734172222R00 | Mezikusy z ocel.trubek hlad.,redukované DN 50/40 | soubor | 3 |  | 0 | 734 | P | 1419.96 | 1065.03
140 | 734172225R00 | Mezikusy z ocel.trubek hlad.,redukované DN 65/50 | soubor | 1 |  | 0 | 734 | P | 1694.09 | 1250.91
141 | 734172226R00 | Mezikusy z ocel.trubek hlad.,redukované DN 65/40 | soubor | 1 |  | 0 | 734 | P | 1677.51 | 1232.49
142 | 734172227R00 | Mezikusy z ocel.trubek hlad.,redukované DN 80/65 | soubor | 2 |  | 0 | 734 | P | 2354.14 | 1555.86
143 | 734173413R00 | Přírubové spoje PN 1,6/I MPa, DN 40 | soubor | 5 |  | 0 | 734 | P | 767.8 | 341.21
144 | 734173414R00 | Přírubové spoje PN 1,6/I MPa, DN 50 | soubor | 15 |  | 0 | 734 | P | 824.8 | 383.21
145 | 734173416R00 | Přírubové spoje PN 1,6/I MPa, DN 65 | soubor | 14 |  | 0 | 734 | P | 876.2 | 448.81
146 | 734173417R00 | Přírubové spoje PN 1,6/I MPa, DN 80 | soubor | 7 |  | 0 | 734 | P | 1083.35 | 550.65
147 | 734173418R00 | Přírubové spoje PN 1,6/I MPa, DN 100 | soubor | 4 |  | 0 | 734 | P | 1266.88 | 993.11
148 | 734193156R00 | Klapka zpět.přírub DN 50 | kus | 1 |  | 0 | 734 | P | 5142.74 | 162.27
149 | 734193157R00 | Klapka zpět.přírub.DN 65 | kus | 1 |  | 0 | 734 | P | 6046.23 | 173.78
150 | 734193158R00 | Klapka zpět.přírub.DN 80 | kus | 1 |  | 0 | 734 | P | 8051.15 | 288.85
151 | 734209103R00 | Montáž armatur závitových,s 1závitem, G 1/2 | kus | 8 |  | 0 | 734 | P | 1.95 | 27.15
152 | 734209104R00 | Montáž armatur závitových,s 1závitem, G 3/4 | kus | 7 |  | 0 | 734 | P | 2.6 | 28.2
153 | 734209115R00 | Montáž armatur závitových,se 2závity, G 1 | kus | 4 |  | 0 | 734 | P | 7.82 | 120.68
154 | 734209117R00 | Montáž armatur závitových,se 2závity, G 6/4 | kus | 4 |  | 0 | 734 | P | 14.34 | 186.16
155 | 734209118R00 | Montáž armatur závitových,se 2závity, G 2 | kus | 3 |  | 0 | 734 | P | 24.78 | 224.22
156 | 734209119R00 | Montáž armatur závitových,se 2závity, G 2 1/2 | kus | 2 |  | 0 | 734 | P | 41.73 | 285.27
157 | 734209120R00 | Montáž armatur závitových,se 2závity, G 3 | kus | 2 |  | 0 | 734 | P | 59.99 | 339.5
158 | 734235125R00 | Kohout kulový,2xvnitřní záv. DN 40 | kus | 4 |  | 0 | 734 | P | 1098.52 | 186.47
159 | 734235127R00 | Kohout kulový,2xvnitřní záv. DN 65 | kus | 2 |  | 0 | 734 | P | 3439.17 | 285.83
160 | 734235128R00 | Kohout kulový,2xvnitřní záv. DN 80 | kus | 2 |  | 0 | 734 | P | 4844.45 | 340.55
161 | 734295321R00 | Kohout kul.vypouštěcí, DN 15 | kus | 8 |  | 0 | 734 | P | 253.9 | 44.1
162 | 734295331R00 | Kohout kul.vypouštěcí, DN 20 | kus | 7 |  | 0 | 734 | P | 342.44 | 60.57
163 | 734419111R00 | Montáž teploměru s pouzdrem nebo stonkem a jímkou | kus | 8 |  | 0 | 734 | P | 63.46 | 202.53
164 | 734419134R00 | Montáž kompaktního měřiče tepla závitového 5/4" | soubor | 1 |  | 0 | 734 | P | 884.3 | 806.7
165 | 734494111R00 | Návarky M 12x1,5 délka do 220 mm | kus | 8 |  | 0 | 734 | P | 101.77 | 131.23
166 | 734494213R00 | Návarky s trubkovým závitem G 1/2 | kus | 8 |  | 0 | 734 | P | 53.85 | 160.16
167 | 734494214R00 | Návarky s trubkovým závitem G 3/4 | kus | 7 |  | 0 | 734 | P | 59.9 | 160.11
168 | 55123505VD | Smyčkový regulační ventil s měřící sadou DN 50 (2") | kus | 2 |  | 0 | 734 | P | 10088 | 0
169 | 55123504VD | Smyčkový regulační ventil s měřící sadou DN 65, přírubový | kus | 1 |  | 0 | 734 | P | 12014 | 0
170 | 734411152VD | Termomanometr D80 včetně zpětné klapky 1/4"x1/2" 0-6 bar | kus | 8 |  | 0 | 734 | P | 917 | 0
171 | 42256512 | Ventil pojistný topení 1" x 1 1/4" závitový, 3 bary | kus | 3 |  | 0 | 734 | M | 2390 | 0
172 | 734424911VD | Manometrický kohout niklovaný G 1/2" | kus | 1 |  | 0 | 734 | P | 231 | 0
173 | 734391114R00 | Kondenzační smyčky ČSN 13 7531.1- zahnuté* | kus | 1 |  | 0 | 734 | P | 253.98 | 118.52
174 | 734429101R00 | Montáž tlakoměru deformačního 0-10 MPa | kus | 1 |  | 0 | 734 | P | 821.95 | 230.05
175 | 734411153VD | Manometr D63 spodní připojení 0-10 bar včetně zpětné klapky | kus | 1 |  | 0 | 734 | P | 245 | 0
176 | 55124503VD | Kulový kohout k expanzomatu DN 32 | kus | 1 |  | 0 | 734 | P | 3050 | 0
177 | 55124518VD | Měřič tepla qp = 6 m3/h | kus | 1 |  | 0 | 734 | P | 23219 | 0
178 | 998734201R00 | Přesun hmot pro armatury, výšky do 6 m | % |  |  | 0 | 734 | P | 0 | 0.43
| 783 | Nátěry |  |  |  | 0
179 | 783424740R00 | Nátěr syntetický potrubí do DN 50 mm základní | m | 29 |  | 0 | 783 | P | 3.44 | 12.26
180 | 783425750R00 | Nátěr syntetický potrubí do DN 100 mm základní | m | 122 |  | 0 | 783 | P | 5.18 | 8.82
181 | 783426760R00 | Nátěr syntetický potrubí do DN 200 mm základní | m | 2.8 |  | 0 | 783 | P | 8.18 | 10.92
| 79 | Ostatní náklady |  |  |  | 0
182 | 799001VD | Tlaková zkouška potrubí dle ČSN 060310* | hod | 6 |  | 0 | 79 | P | 510 | 0
183 | 799002VD | Topná zkouška potrubí dle ČSN 060310* | hod | 72 |  | 0 | 79 | P | 510 | 0
184 | 904101VD | HZS zkoušky v rámci mont. prací | hod | 8 |  | 0 | 79 | P | 729 | 0
185 | 799103VD | Povinné vybavení kotelny | soubor | 1 |  | 0 | 79 | P | 9800 | 0
186 | 904105VD | Zprovoznění kondenzačních kotlů, zaškolení obsluhy | kus | 3 |  | 0 | 79 | P | 3500 | 0
187 | 799105VD | Vypracování provozního řádu plynové kotelny | soubor | 1 |  | 0 | 79 | P | 5500 | 0
188 | 904104VD | Revize odvodu spalin | soubor | 1 |  | 0 | 79 | P | 10000 | 0
189 | 904103VD | Revize kotelny | soubor | 1 |  | 0 | 79 | P | 5000 | 0
190 | 799106VD | Výpomocné práce pro ÚT (zhotovení prostupů) | soubor | 1 |  | 0 | 79 | P | 10000 | 0
191 | 799107VD | Upevňovací technika | soubor | 1 |  | 0 | 79 | P | 10000 | 0
192 | 7990007VDVD | Kouřové čidlo | kus | 1 |  | 0 | 79 | P | 8439 | 0
193 | 713552131R00 | Protipožární trubní ucpávka, ve stěně, průměr do D 108 mm | kus | 4 |  | 0 | 79 | P | 411.17 | 897.82
[5 empty] | Celkem: | 0

## D 1.4.4 Vzduchotechnika
Název akce: Rekonstrukce a rozvoj koupaliště Polanka
Třebíč, areál koupaliště Polanka, k.ú. Třebíč - Podklášteří 769916
parc.č. 122/1, 122/2, 122/3, 122/4, 122/8, 122/11, 112/8, 2027
Stavební objekty: SO 10 PROVOZNÍ OBJEKT
Stavebník: Město Třebíč, Karlovo náměstí 104/55, 674 01 Třebíč
Místo stavby: k.ú. Třebíč - Podklášteří 769916
Generální projektant: VMS projekt s.r.o.
sídlo: Novorossijská 16, 100 00 Praha 10 - Vršovice
kancelář: Čerčanská 640/30b, 140 00 Praha 4 - Krč
Stupeň: Dokumentace pro provádění stavby (DPS)
Obsah dokumentace: D.1.4.4 VZDUCHOTECHNIKA A CHLAZENÍ
Číslo zakázky: 33-2021
OCENĚNÝ SEZNAM STROJŮ A ZAŘÍZENÍ
D.1.4.4-04a
REKAPITULACE
| PSV | VZDUCHOTECHNIKA
| SO 10 | ZAŘÍZENÍ č.1 |  |  |  | 0
|  | ZAŘÍZENÍ č.2 |  |  |  | 0
|  | ZAŘÍZENÍ č.3 |  |  |  | 0
|  | ZAŘÍZENÍ č.4 |  |  |  | 0
|  | ZAŘÍZENÍ č.5 |  |  |  | 0
|  | ZAŘÍZENÍ č.6 |  |  |  | 0
|  | ZAŘÍZENÍ č.7 |  |  |  | 0
|  | ZAŘÍZENÍ č.8 |  |  |  | 0
|  | ZAŘÍZENÍ č.9 |  |  |  | 0
|  | ZAŘÍZENÍ č.10 |  |  |  | 0
|  | ZAŘÍZENÍ č.11 |  |  |  | 0
|  | ZAŘÍZENÍ č.12 |  |  |  | 0
|  | ZAŘÍZENÍ č.13 |  |  |  | 0
|  | ZAŘÍZENÍ č.14 |  |  |  | 0
|  | ZAŘÍZENÍ č.15 |  |  |  | 0
|  | ZAŘÍZENÍ č.16 |  |  |  | 0
|  | SPOLEČNÝ MATERIÁL |  |  |  | 0
|  | VZDUCHOTECHNIKA A CHLAZENÍ CELKEM (BEZ DPH) |  |  |  | 0
Č. | Číslo položky | Popis položky | M.J. | Množství | Jednotková cena | Náklady celkem | Hmotnost | Hmotnost celkem
POZNÁMKA :
Oceněný seznam strojů a zařízení je zpracován dle položek katalogu popisů a směrných cen stavebních prací ÚRS Praha pro
cenovou úroveň 2023/I. To znamená, že příslušná položka obsahuje práce a materíály dle "Všeobecných podmínek" příslušného katalogu.
Položky v katalogu neuvedené jsou ve výkazu uvedeny pod neúplným číslem položky, případně bez čísla.
Pokud jsou v seznamu uvedeny konkrétní výrobky (případně obchodní názvy), slouží pro popis požadovaného standardu
a ve většině případů nezakládají povinnost dodavatele stavby použít tyto konkrétní výrobky.
Výrobky použité dodavatelem musí být srovnatelné s uvedeným standardem nebo mohou být ve standardu lepším.
Oceněný seznam strojů a zařízení je proveden na úrovni dokumentace pro provádění stavby.
| 800-751 | VZDUCHOTECHNIKA
Zařízení č. 1 – Odvětrání skladu 1.01
1.01 | 751 39-8022 | Montáž větrací mřížky, průřezu přes 0,04 do 0,100 m2 | ks | 1 |  | 0 | 0 | 0
|  | Plastová větrací mřížka 315x315 mm, barva RAL 7035 | ks | 1 |  | 0 | 0.001 | 0.001
1.02 | 751 51-4776 | Montáž sací tvarovky do plast. potrubí kruhového s přírubou | ks | 1 |  | 0 | 0 | 0
průměru přes 100 do 200 mm
|  | Sací šikmá plastová tvarovka s mřížkou Ø160 mm | ks | 1 |  | 0 | 0.0007 | 0.0007
1.03 | 751 11-1131 | Montáž ventilátoru potrubního, průměru do 200 mm | ks | 1 |  | 0 | 0 | 0
|  | Ventilátor do kruhového potrubí Ø160 mm, | ks | 1 |  | 0 | 0.0027 | 0.0027
Vmax.=300 m³/h; ∆pext=cca 175 Pa; Pi= 53 W; 0,21 A; 230 V; 50 Hz;
tři stupně otáček, doběh, včetně třípolohového přepínače otáček,
včetně 2 ks upevňovacích manžet
Ovládání chodu ventilátoru řeší profese EI nebo MaR.
1.04 | 751 34-4112 | Montáž tl. hluku pro kruh. potrubí,průměru přes 100 do 200 mm | ks | 1 |  | 0 | 0 | 0
|  | Tlumič hluku plastový DN 160-500 (atyp.) | ks | 1 |  | 0 | 0.0043 | 0.0043
1.05 | 751 52-6636 | Montáž zpětné klapky do plast. potrubí kruhové s přírubou, | ks | 1 |  | 0 | 0 | 0
průměru přes 100 do 200 mm
|  | Zpětná klapka plastová Ø160 mm, samočinná | ks | 1 |  | 0 | 0.001 | 0.001
1.06 | 751 52-6736 | Montáž výfukové hlavice do plast. potrubí kruhové s přírubou, | ks | 1 |  | 0 | 0 | 0
průměru přes 100 do 200 mm
|  | Výfuková plastová hlavice Ø160 mm | ks | 1 |  | 0 | 0.0017 | 0.0017
1.07
až |  | Neobsazeno
1.10
1.11 | 751 52-5014 | Montáž potrubí plastového čtyřhranného s přírubou, | m | 0.5 |  | 0 | 0 | 0
průřezu přes 0,07 do 0,13 m2
|  | Čtyřhranné plastové potrubí s přírubami 315x315 mm | m | 0.5 |  | 0 | 0.005 | 0.0025
1.12 | 751 52-5052 | Montáž potrubí plast. kruh. s přírubou, průměru přes 100 do 200 mm | m | 4 |  | 0 | 0 | 0
|  | Kruhové plastové potrubí rovné Ø160 mm | m | 4 |  | 0 | 0.0015 | 0.006
| 751 52-6152 | Montáž oblouku do plast. potrubí kruhového s přírubou, | ks | 2 |  | 0 | 0 | 0
|  | Plast. oblouk 90° Ø160 mm | ks | 2 |  | 0 | 0.0005 | 0.001
|  | mezisoučet |  |  |  | 0 |  | 0.0209
Přesun hmot
| 998 75-1101 | v objektech výšky do 12 m | t | 0.0209 |  | 0
|  | Zařízení č. 1 celkem |  |  |  | 0
Č. | Číslo položky | Popis položky | M.J. | Množství | Jednotková cena | Náklady celkem | Hmotnost | Hmotnost celkem
Zařízení č. 2 – Větrání strojovny bazénové technologie 0.01 v 1. PP
2.01 | 751 39-8041 | Montáž protidešťové žaluzie na kruhové potrubí, průměru do 300 mm | ks | 1 |  | 0 | 0 | 0
|  | Protidešťovbá žaluzie plastová Ø250 mm, barva RAL 7035 | ks | 1 |  | 0 | 0.001 | 0.001
2.02 | 751 51-4680 | Montáž zpětné klapky kruhové, průměru přes 200 do 300 mm | ks | 1 |  | 0 | 0 | 0
|  | Zpětná klapka těsná Ø250 mm, samočinná | ks | 1 |  | 0 | 0.001 | 0.001
2.03 | 751 34-4113 | Montáž tl. hluku pro kruh. potrubí,průměru přes 200 do 300 mm | ks | 1 |  | 0 | 0 | 0
|  | Tlumič hluku DN 250-900 | ks | 1 |  | 0 | 0.0091 | 0.0091
2.04 | 751 36-6012 | Montáž filtru kazetového, na potrubí, průměru přes 100 do 300 mm | ks | 1 |  | 0 | 0 | 0
|  | Filtrační kazeta EU3 (G4) do kruhového potrubí Ø250 mm | ks | 1 |  | 0 | 0.005 | 0.005
2.05 | 751 11-1132 | Montáž ventilátoru potrubního, průměru od 200 do 300 mm | ks | 1 |  | 0 | 0 | 0
|  | Ventilátor do kruhového potrubí Ø250 mm, | ks | 1 |  | 0 | 0.0094 | 0.0094
V=1500 m³/h; ∆pext=cca 200 Pa; Pi= 214 W; 0,8 A; 230 V; 50 Hz;
tři stupně otáček, včetně třípolohového přepínače otáček,
včetně 2 ks upevňovacích manžet
Ovládání chodu ventilátoru řeší profese EI nebo MaR.
2.06 | 751 35-5012 | Montáž ohřívače elektrického, na potrubí průměru přes 200 do 400 mm | ks | 1 |  | 0 | 0 | 0
|  | Elektrický ohřívač s regulací výkonu do kruhového potrubí Ø250 mm | ks | 1 |  | 0 | 0.0076 | 0.0076
Pi= 6 kW; 15 A; 400 V; 50 Hz;
Ovládání chodu ohřívače řeší profese EI nebo MaR.
2.07 | 751 51-4777 | Montáž výfukové tvarovky do plech. potrubí kruhového bez příruby | ks | 1 |  | 0 | 0 | 0
průměru přes 200 do 300 mm
|  | Výfuková šikmá tvarovka s mřížkou Ø250 mm | ks | 1 |  | 0 | 0.0016 | 0.0016
2.08 | 751 39-8014 | Montáž větrací mřížky na kruh. potrubí, průměru přes 300 do 400 mm | ks | 1 |  | 0 | 0 | 0
|  | Plastová větrací mřížka Ø355 mm | ks | 1 |  | 0 | 0.001 | 0.001
2.09 | 751 39-8042 | Montáž žaluz. klapky na kruh. potrubí, průměru od 300 do 400 mm | ks | 1 |  | 0 | 0 | 0
|  | Samočinná žaluz. klapka plastová, průměr 355 mm, barva RAL 7035 | ks | 1 |  | 0 | 0.001 | 0.001
2.10 |  | Neobsazeno
2.11 | 751 51-0043 | Vzduchotechnické potrubí z pozinkovaného plechu, kruhové | m | 7 |  | 0 | 0.00522 | 0.03654
bez příruby, průměru přes 200 do 300 mm,
včetně nákladů na dodání a montáž trub včetně tvarovek
Spirálně vinuté VZT potrubí, provedení těsné, vč. tvarovek (DN 250 - 7 m)
| 751 51-0044 | Vzduchotechnické potrubí z pozinkovaného plechu, kruhové | m | 0.5 |  | 0 | 0.00817 | 0.004085
bez příruby, průměru přes 300 do 400 mm,
včetně nákladů na dodání a montáž trub včetně tvarovek
Spirálně vinuté VZT potrubí, provedení těsné, vč. tvarovek (DN 355 - 0,5 m)
|  | mezisoučet |  |  |  | 0 |  | 0.077325
Přesun hmot
| 998 75-1101 | v objektech výšky do 12 m | t | 0.077325 |  | 0
|  | Zařízení č. 2 celkem |  |  |  | 0
Č. | Číslo položky | Popis položky | M.J. | Množství | Jednotková cena | Náklady celkem | Hmotnost | Hmotnost celkem
Zařízení č. 3 – Odvětrání chlorovny 1.04
3.01 | 751 39-8022 | Montáž větrací mřížky, průřezu přes 0,04 do 0,100 m2 | ks | 4 |  | 0 | 0 | 0
|  | Plastová větrací mřížka 315x315 mm, | ks | 4 |  | 0 | 0.001 | 0.004
vnitřní mřížka barva bílá (2 ks), venkovní mřížka barva černá (2 ks)
3.02 | 751 51-4776 | Montáž sací tvarovky do plast. potrubí kruhového s přírubou | ks | 1 |  | 0 | 0 | 0
průměru přes 100 do 200 mm
|  | Sací šikmá plastová tvarovka s mřížkou Ø160 mm | ks | 1 |  | 0 | 0.0007 | 0.0007
3.03 | 751 11-1131 | Montáž ventilátoru potrubního, průměru do 200 mm | ks | 1 |  | 0 | 0 | 0
|  | Ventilátor do kruhového potrubí Ø160 mm, | ks | 1 |  | 0 | 0.0027 | 0.0027
Vmax.=300 m³/h; ∆pext=cca 175 Pa; Pi= 53 W; 0,21 A; 230 V; 50 Hz;
tři stupně otáček, doběh, včetně třípolohového přepínače otáček,
včetně 2 ks upevňovacích manžet
Ovládání chodu ventilátoru řeší profese EI nebo MaR.
3.04 | 751 34-4112 | Montáž tl. hluku pro kruh. potrubí,průměru přes 100 do 200 mm | ks | 1 |  | 0 | 0 | 0
|  | Tlumič hluku plastový DN 160-1000 | ks | 1 |  | 0 | 0.0043 | 0.0043
3.05 | 751 52-6636 | Montáž zpětné klapky do plast. potrubí kruhové s přírubou, | ks | 1 |  | 0 | 0 | 0
průměru přes 100 do 200 mm
|  | Zpětná klapka plastová Ø160 mm, samočinná | ks | 1 |  | 0 | 0.001 | 0.001
3.06 | 751 52-6736 | Montáž výfukové hlavice do plast. potrubí kruhové s přírubou, | ks | 1 |  | 0 | 0 | 0
průměru přes 100 do 200 mm
|  | Výfuková plastová hlavice Ø160 mm | ks | 1 |  | 0 | 0.0017 | 0.0017
3.07
až |  | Neobsazeno
3.10
3.11 | 751 52-5014 | Montáž potrubí plastového čtyřhranného s přírubou, | m | 1 |  | 0 | 0 | 0
průřezu přes 0,07 do 0,13 m2
|  | Čtyřhranné plastové potrubí s přírubami 315x315 mm | m | 1 |  | 0 | 0.005 | 0.005
3.12 | 751 52-5052 | Montáž potrubí plast. kruh. s přírubou, průměru přes 100 do 200 mm | m | 4 |  | 0 | 0 | 0
|  | Kruhové plastové potrubí rovné Ø160 mm | m | 4 |  | 0 | 0.0015 | 0.006
| 751 52-6152 | Montáž oblouku do plast. potrubí kruhového s přírubou, | ks | 2 |  | 0 | 0 | 0
|  | Plast. oblouk 90° Ø160 mm | ks | 2 |  | 0 | 0.0005 | 0.001
|  | mezisoučet |  |  |  | 0 |  | 0.0264
Přesun hmot
| 998 75-1101 | v objektech výšky do 12 m | t | 0.0264 |  | 0
|  | Zařízení č. 3 celkem |  |  |  | 0
Zařízení č. 4 – Větrání plynové kotelny 1.07
4.01 | 751 39-8041 | Montáž protidešťové žaluzie na kruhové potrubí, průměru do 300 mm | ks | 1 |  | 0 | 0 | 0
|  | Protidešťovbá žaluzie plastová Ø160 mm, barva RAL 7035 | ks | 1 |  | 0 | 0.001 | 0.001
4.02 | 751 51-4679 | Montáž zpětné klapky kruhové, průměru přes 100 do 200 mm | ks | 1 |  | 0 | 0 | 0
|  | Zpětná klapka těsná Ø160 mm, samočinná | ks | 1 |  | 0 | 0.001 | 0.001
4.03 | 751 34-4112 | Montáž tl. hluku pro kruh. potrubí,průměru přes 100 do 200 mm | ks | 1 |  | 0 | 0 | 0
|  | Tlumič hluku DN 160-900 | ks | 1 |  | 0 | 0.0063 | 0.0063
Č. | Číslo položky | Popis položky | M.J. | Množství | Jednotková cena | Náklady celkem | Hmotnost | Hmotnost celkem
4.04 | 751 36-6012 | Montáž filtru kazetového, na potrubí, průměru přes 100 do 300 mm | ks | 1 |  | 0 | 0 | 0
|  | Filtrační kazeta EU3 (G4) do kruhového potrubí Ø160 mm | ks | 1 |  | 0 | 0.005 | 0.005
4.05 | 751 11-1131 | Montáž ventilátoru potrubního, průměru do 200 mm | ks | 1 |  | 0 | 0 | 0
|  | Ventilátor do kruhového potrubí Ø160 mm, | ks | 1 |  | 0 | 0.0027 | 0.0027
Vmax.=300 m³/h; ∆pext=cca 175 Pa; Pi= 53 W; 0,21 A; 230 V; 50 Hz;
tři stupně otáček, doběh, včetně třípolohového přepínače otáček,
včetně 2 ks upevňovacích manžet
Ovládání chodu ventilátoru řeší profese EI nebo MaR.
4.06 | 751 35-5011 | Montáž ohřívače elektrického, na potrubí průměru do 200 mm | ks | 1 |  | 0 | 0 | 0
|  | Elektrický ohřívač s regulací výkonu do kruhového potrubí Ø160 mm | ks | 1 |  | 0 | 0.005 | 0.005
Pi= 2,1 kW; 9,1 A; 230 V; 50 Hz;
Ovládání chodu ohřívače řeší profese EI nebo MaR.
4.07 | 751 51-4776 | Montáž výfukové tvarovky do plech. potrubí kruhového bez příruby | ks | 1 |  | 0 | 0 | 0
průměru přes 100 do 200 mm
|  | Výfuková šikmá tvarovka s mřížkou Ø160 mm | ks | 1 |  | 0 | 0.0007 | 0.0007
4.08 | 751 11-1131 | Montáž ventilátoru potrubního, průměru do 200 mm | ks | 1 |  | 0 | 0 | 0
|  | Ventilátor nevýbušný do kruhového potrubí Ø200 mm, | ks | 1 |  | 0 | 0.005 | 0.005
V=300 m³/h; ∆pext=cca 190 Pa; Pi= 130 W; 0,54 A; 230 V; 50 Hz;
včetně 1 ks upevňovací manžety a ochranné mřížky na sání
Ovládání chodu ventilátoru řeší profese EI nebo MaR.
4.09 | 751 34-4112 | Montáž tl. hluku pro kruh. potrubí,průměru přes 100 do 200 mm | ks | 1 |  | 0 | 0 | 0
|  | Tlumič hluku DN 200-900 | ks | 1 |  | 0 | 0.0078 | 0.0078
4.10 | 751 51-4679 | Montáž zpětné klapky kruhové, průměru přes 100 do 200 mm | ks | 1 |  | 0 | 0 | 0
|  | Zpětná klapka těsná Ø200 mm, samočinná | ks | 1 |  | 0 | 0.001 | 0.001
4.11 | 751 39-8041 | Montáž protidešťové žaluzie na kruhové potrubí, průměru do 300 mm | ks | 1 |  | 0 | 0 | 0
|  | Protidešťovbá žaluzie plastová Ø200 mm, barva RAL 7035 | ks | 1 |  | 0 | 0.002 | 0.002
4.12
až |  | Neobsazeno
4.20
4.21 | 751 51-0042 | Vzduchotechnické potrubí z pozinkovaného plechu, kruhové | m | 7 |  | 0 | 0.00344 | 0.02408
bez příruby, průměru přes 100 do 200 mm,
včetně nákladů na dodání a montáž trub včetně tvarovek
Spirálně vinuté VZT potrubí, provedení těsné, vč. tvarovek (DN 160-6 m, DN 200-1 m )
|  | mezisoučet |  |  |  | 0 |  | 0.06158
Přesun hmot
| 998 75-1101 | v objektech výšky do 12 m | t | 0.06158 |  | 0
|  | Zařízení č. 4 celkem |  |  |  | 0
Č. | Číslo položky | Popis položky | M.J. | Množství | Jednotková cena | Náklady celkem | Hmotnost | Hmotnost celkem
Zařízení č. 5 – Odvětrání rozvodny NN 1.08
5.01 | 751 39-8023 | Montáž větrací mřížky stěnové, průřezu od 0,1 do 0,15 m² | ks | 2 |  | 0 | 0 | 0
|  | Stěn. mřížka 720x200, vč. upevňovacího rámečku | ks | 2 |  | 0 | 0.00504 | 0.01008
(instalaci up. rámečku provede stavba)
5.02 | 751 11-1013 | Montáž ventilátoru axiálního nástěnného, průměru přes 200 do 300 mm | ks | 1 |  | 0 | 0 | 0
|  | Axiální nástěnný ventilátor ø203 mm, | ks | 1 |  | 0 | 0.004 | 0.004
Vmax.=600 m³/h; ∆pext=cca 80 Pa; Piv= 80 W; 0,4 A; 230 V; 50 Hz
Ovládání chodu ventilátoru řeší profese EI nebo MaR.
5.03 | 751 39-8041 | Montáž žaluz. klapky na kruh. potrubí, průměru do 300 mm | ks | 1 |  | 0 | 0 | 0
|  | Samočinná žaluz. klapka plastová, průměr 210 mm, barva RAL 7035 | ks | 1 |  | 0 | 0.001 | 0.001
5.04 | 751 51-0043 | Vzduchotechnické potrubí z pozinkovaného plechu, kruhové | m | 0.5 |  | 0 | 0.00522 | 0.00261
bez příruby, průměru přes 200 do 300 mm,
včetně nákladů na dodání a montáž trub včetně tvarovek
Spirálně vinuté VZT potrubí, provedení těsné, vč. tvarovek (Ø210 mm - 0,5 m)
|  | mezisoučet |  |  |  | 0 |  | 0.01769
Přesun hmot
| 998 75-1101 | v objektech výšky do 12 m | t | 0.01769 |  | 0
|  | Zařízení č. 5 celkem |  |  |  | 0
Zařízení č. 6 – Odvětrání úklidové místnosti 1.05
6.01 | 751 51-0012 | Vzduchotechnické potrubí z pozinkovaného plechu, čtyřhranné | m | 0.5 |  | 0 | 0.0084 | 0.0042
s přírubou, průřezu přes 0,03 do 0,07 m²,
včetně nákladů na dodání a montáž trub včetně tvarovek,
dodání a osazení přírubových lišt a tmelení akrylovým tmelem.
6.02 | 751 39-8021 | Montáž větrací mřížky, průřezu do 0,04 m² | ks | 2 |  | 0 | 0 | 0
|  | Plastová větrací mřížka 200x160 mm | ks | 2 |  | 0 | 0.001 | 0.002
vnitřní mřížka barva bílá, venkovní mřížka barva černá
|  | mezisoučet |  |  |  | 0 |  | 0.0062
Přesun hmot
| 998 75-1101 | v objektech výšky do 12 m | t | 0.0062 |  | 0
|  | Zařízení č. 6 celkem |  |  |  | 0
Zařízení č. 7 – Odvětrání sprchy 1.11 a WC 1.12
7.01 | 751 51-4615 | Montáž klapky do plech. potrubí čtyřhranné s přírubou, | ks | 1 |  | 0 | 0 | 0
průřezu přes 0,210 do 0,280 m2
|  | Uzavírací klapka 710x315 mm, ovládání servopohonem | ks | 1 |  | 0 | 0.0083 | 0.0083
(servopohon je dodávkou profese MaR)
7.02 | 751 39-8025 | Montáž větrací mřížky, průřezu přes 0,200 m2 | ks | 2 |  | 0 | 0 | 0
|  | Větrací mřížka z tahokovu 710x315 mm, 20x20 mm | ks | 2 |  | 0 | 0.001 | 0.002
vnitřní mřížka barva bílá, venkovní mřížka barva černá
7.03 | 751 39-8022 | Montáž větrací mřížky stěnové, průřezu od 0,04 do 0,100 m² | ks | 2 |  | 0 | 0 | 0
|  | Stěn. mřížka 520x120, vč. upevňovacího rámečku | ks | 2 |  | 0 | 0.00358 | 0.00716
(instalaci up. rámečku provede stavba)
Č. | Číslo položky | Popis položky | M.J. | Množství | Jednotková cena | Náklady celkem | Hmotnost | Hmotnost celkem
7.04 | 751 39-8022 | Montáž větrací mřížky stěnové, průřezu od 0,04 do 0,100 m² | ks | 2 |  | 0 | 0 | 0
|  | Stěn. mřížka 520x120, vč. upevňovacího rámečku | ks | 2 |  | 0 | 0.00358 | 0.00716
(instalaci up. rámečku provede stavba)
7.05 | 751 32-2012 | Montáž talířového ventilu, průměru přes 100 do 200 mm | ks | 5 |  | 0 | 0 | 0
|  | Odvodní talířový ventil Ø160 mm, včetně montážního kroužku | ks | 5 |  | 0 | 0.001 | 0.005
7.06 | 751 34-4112 | Montáž tl. hluku pro kruh. potrubí,průměru přes 100 do 200 mm | ks | 2 |  | 0 | 0 | 0
|  | Tlumič hluku DN 200-600 | ks | 2 |  | 0 | 0.0053 | 0.0106
7.07 | 751 11-1131 | Montáž ventilátoru potrubního, průměru do 200 mm | ks | 1 |  | 0 | 0 | 0
|  | Ventilátor do kruhového potrubí Ø200 mm, | ks | 1 |  | 0 | 0.0049 | 0.0049
V=650 m³/h; ∆pext=cca 180 Pa; Pi= 133 W; 0,56 A; 230 V; 50 Hz;
tři stupně otáček, doběh, včetně třípolohového přepínače otáček,
včetně 2 ks upevňovacích manžet
Ovládání chodu ventilátoru řeší profese EI nebo MaR.
7.08 | 751 51-4679 | Montáž zpětné klapky kruhové, průměru přes 100 do 200 mm | ks | 1 |  | 0 | 0 | 0
|  | Zpětná klapka těsná Ø200 mm, samočinná | ks | 1 |  | 0 | 0.001 | 0.001
7.09 | 751 39-8041 | Montáž protidešťové žaluzie na kruhové potrubí, průměru do 300 mm | ks | 1 |  | 0 | 0 | 0
|  | Protidešťová žaluzie, průměr 200 mm, barva RAL 7035 | ks | 1 |  | 0 | 0.001 | 0.001
7.10 |  | Neobsazeno
7.11 | 751 51-0014 | Vzduchotechnické potrubí z pozinkovaného plechu, čtyřhranné | m | 0.5 |  | 0 | 0.01842 | 0.00921
s přírubou, průřezu přes 0,13 do 0,28 m²,
včetně nákladů na dodání a montáž trub včetně tvarovek,
dodání a osazení přírubových lišt a tmelení akrylovým tmelem.
7.12 | 751 51-0042 | Vzduchotechnické potrubí z pozinkovaného plechu, kruhové | m | 12 |  | 0 | 0.00344 | 0.04128
bez příruby, průměru přes 100 do 200 mm,
včetně nákladů na dodání a montáž trub včetně tvarovek
Spirálně vinuté VZT potrubí, provedení těsné, vč. tvarovek (DN 160 - 5 m, DN 200 - 7 m)
|  | mezisoučet |  |  |  | 0 |  | 0.09761
Přesun hmot
| 998 75-1101 | v objektech výšky do 12 m | t | 0.09761 |  | 0
|  | Zařízení č. 7 celkem |  |  |  | 0
Zařízení č. 8 – Chlazení místnosti plavčíka a ošetřovny 1.13
8.01 | 751 72-1111 | Montáž venkovní kondenzační jednotky jednofázové | ks | 1 |  | 0 | 0 | 0
|  | Venkovní kondenzační jednotka | ks | 1 |  | 0 | 0.1 | 0.1
Qchl.=1,5-3,2 kW; Qtop.=1,8-3,7 kW; Pi=0,85 kW;
230 V; 50 Hz; Imax.=5,08 A; max. doporuč. jištění 16 A
chladivo R32; ak. tlak v 1 m - 52 dB(A);
hmotnost jednotky cca 34 kg; včetně 2 ks konzolí pro připevnění na zeď;
a tepelně izolovaných chladovodů, vedených v instalačních lištách
spolu s komunikačním kabelem
6,35/9,52 mm - cca 25 m; včetně el. desky pro připojení na MaR
Jednotka umístěna ve venkovním prostředí na konzolích na fasádě objektu.
Odvody kondenzátu řeší profese ZTI.
Ovládání zařížení řeší profese MaR.
Č. | Číslo položky | Popis položky | M.J. | Množství | Jednotková cena | Náklady celkem | Hmotnost | Hmotnost celkem
8.02 | 751 71-1112 | Montáž klim. jednotky vnitřní nástěnné o výkonu přes 3,5 do 5 kW | ks | 1 |  | 0 | 0 | 0
|  | Vnitřní nástěnná chladící jednotka; včetně infra ovládání; | ks | 1 |  | 0 | 0.0082 | 0.0082
Qchl.max.=3,2 kW; Qtop.max.=3,7 kW; 8,2 kg;
|  | mezisoučet |  |  |  | 0 |  | 0.1082
Přesun hmot
| 998 75-1101 | v objektech výšky do 12 m | t | 0.1082 |  | 0
|  | Zařízení č. 8 celkem |  |  |  | 0
Zařízení č. 9 – Odvětrání místnosti pisoáry muži 1.16 a WC muži 1.17
9.01 | 751 39-8025 | Montáž větrací mřížky, průřezu přes 0,200 m2 | ks | 1 |  | 0 | 0 | 0
|  | Větrací mřížka z tahokovu 710x315 mm, oka min. 20x20 mm | ks | 1 |  | 0 | 0.001 | 0.001
barva černá
9.02 | 751 51-4613 | Montáž klapky do plech. potrubí čtyřhranné s přírubou, | ks | 1 |  | 0 | 0 | 0
průřezu přes 0,07 do 0,140 m2
|  | Uzavírací klapka 400x250 mm, ovládání servopohonem, | ks | 1 |  | 0 | 0.0049 | 0.0049
(servopohon je dodávkou profese MaR)
9.03 | 751 39-8022 | Montáž větrací mřížky, průřezu přes 0,04 do 0,100 m2 | ks | 1 |  | 0 | 0 | 0
|  | Větrací mřížka z tahokovu 400x250 mm, barva RAL 7037 | ks | 1 |  | 0 | 0.001 | 0.001
9.04 | 751 39-8023 | Montáž větrací mřížky stěnové, průřezu od 0,1 do 0,15 m² | ks | 2 |  | 0 | 0 | 0
|  | Stěn. mřížka 720x200, vč. upevňovacího rámečku, barva RAL 7037 | ks | 2 |  | 0 | 0.00504 | 0.01008
(instalaci up. rámečku provede stavba)
9.05 | 751 11-1013 | Montáž ventilátoru axiálního nástěnného, průměru přes 200 do 300 mm | ks | 2 |  | 0 | 0 | 0
|  | Axiální nástěnný ventilátor ø255 mm, | ks | 2 |  | 0 | 0.0024 | 0.0048
Vmax.=455/540 m³/h; ∆pext=cca 35/30 Pa;
Piv= 30 W; 0,1 A; 230 V; 50 Hz
Ventilátor opatřit barevným odstínem RAL 7037, variantně v barvě černé.
Ovládání chodu ventilátoru řeší profese EI nebo MaR.
9.06 | 751 39-8041 | Montáž žaluz. klapky na kruh. potrubí, průměru do 300 mm | ks | 2 |  | 0 | 0 | 0
|  | Samočinná žaluz. klapka plastová, průměr 260 mm, barva RAL 7035 | ks | 2 |  | 0 | 0.001 | 0.002
9.07
až |  | Neobsazeno
9.10
9.11 | 751 51-0013 | Vzduchotechnické potrubí z pozinkovaného plechu, čtyřhranné | m | 1.5 |  | 0 | 0.01336 | 0.02004
s přírubou, průřezu přes 0,07 do 0,13 m²,
včetně nákladů na dodání a montáž trub včetně tvarovek,
dodání a osazení přírubových lišt a tmelení akrylovým tmelem.
| 751 51-0014 | Vzduchotechnické potrubí z pozinkovaného plechu, čtyřhranné | m | 1.5 |  | 0 | 0.01842 | 0.02763
s přírubou, průřezu přes 0,13 do 0,28 m²,
včetně nákladů na dodání a montáž trub včetně tvarovek,
dodání a osazení přírubových lišt a tmelení akrylovým tmelem.
Č. | Číslo položky | Popis položky | M.J. | Množství | Jednotková cena | Náklady celkem | Hmotnost | Hmotnost celkem
9.12 | 751 51-0043 | Vzduchotechnické potrubí z pozinkovaného plechu, kruhové | m | 1 |  | 0 | 0.00522 | 0.00522
bez příruby, průměru přes 200 do 300 mm,
včetně nákladů na dodání a montáž trub včetně tvarovek
Spirálně vinuté VZT potrubí, provedení těsné, vč. tvarovek (DN 280 - 5 m)
|  | mezisoučet |  |  |  | 0 |  | 0.07667
Přesun hmot
| 998 75-1101 | v objektech výšky do 12 m | t | 0.07667 |  | 0
|  | Zařízení č. 9 celkem |  |  |  | 0
Zařízení č. 10 – Odvětrání místnosti umývárna muži 1.15, sprchy muži 1.18 a WC+sprcha muži 1.19
10.01 | 751 51-4615 | Montáž klapky do plech. potrubí čtyřhranné s přírubou, | ks | 2 |  | 0 | 0 | 0
průřezu přes 0,210 do 0,280 m2
|  | Uzavírací klapka 710x315 mm, ovládání servopohonem, barva RAL 7037 | ks | 2 |  | 0 | 0.0083 | 0.0166
(servopohon je dodávkou profese MaR)
10.02 | 751 39-8025 | Montáž větrací mřížky, průřezu přes 0,200 m2 | ks | 4 |  | 0 | 0 | 0
|  | Větrací mřížka z tahokovu 710x315 mm, oka min. 20x20 mm | ks | 4 |  | 0 | 0.001 | 0.004
vnitřní mřížka barva RAL 7037, venkovní mřížka barva černá
10.03 | 751 39-8022 | Montáž větrací mřížky stěnové, průřezu od 0,04 do 0,100 m² | ks | 2 |  | 0 | 0 | 0
|  | Stěn. mřížka 520x120, vč. upevňovacího rámečku, barva RAL 7037 | ks | 2 |  | 0 | 0.00358 | 0.00716
(instalaci up. rámečku provede stavba)
10.04 | 751 32-2012 | Montáž talířového ventilu, průměru přes 100 do 200 mm | ks | 4 |  | 0 | 0 | 0
|  | Odvodní talířový ventil Ø160 mm, včetně montážního kroužku | ks | 4 |  | 0 | 0.001 | 0.004
ventil opatřit barevným odstínem RAL 7037
10.05 | 751 51-4679 | Montáž škrtící klapky do plechového potrubí kruhové bez příruby, | ks | 1 |  | 0 | 0 | 0
průměru přes 100 do 200 mm
|  | Škrtící klapka Ø160 mm, ovládání ruční, s aretací polohy | ks | 1 |  | 0 | 0.0083 | 0.0083
klapku opatřit barevným odstínem RAL 7037
10.06 | 751 32-2012 | Montáž talířového ventilu, průměru přes 100 do 200 mm | ks | 8 |  | 0 | 0 | 0
|  | Odvodní talířový ventil Ø200 mm, včetně montážního kroužku | ks | 8 |  | 0 | 0.001 | 0.008
ventil opatřit barevným odstínem RAL 7037
10.07 | 751 51-4612 | Montáž klapky do plech. potrubí čtyřhranné s přírubou, | ks | 1 |  | 0 | 0 | 0
průřezu přes 0,035 do 0,070 m2
|  | Uzavírací klapka 250x250 mm, ovládání ruční, s aretací polohy | ks | 1 |  | 0 | 0.0039 | 0.0039
klapku opatřit barevným odstínem RAL 7037
10.08 | 751 34-4121 | Montáž tlumiče hluku pro čtyřhranné potrubí, průřezu do 0,150 m2 | ks | 2 |  | 0 | 0 | 0
|  | Tlumič hluku 500x300 mm, L=1000 mm | ks | 2 |  | 0 | 0.023 | 0.046
tlumič opatřit barevným odstínem RAL 7037
10.09 | 751 12-2113 | Montáž ventilátoru radiálního potrubního do čtyřhranného potrubí, | ks | 1 |  | 0 | 0 | 0
průřezu přes 0,140 do 0,210 m2
|  | Ventilátor do čtyřhranného potrubí 500x300 mm, | ks | 1 |  | 0 | 0.025 | 0.025
V=1600 m³/h; ∆pext=cca 220 Pa; Pi= 0,95 W; 4,4 A; 230 V; 50 Hz;
včetně 2 ks upevňovacích manžet
Ovládání chodu ventilátoru řeší profese EI nebo MaR.
Ventilátor opatřit barevným odstínem RAL 7037, variantně v barvě černé.
Č. | Číslo položky | Popis položky | M.J. | Množství | Jednotková cena | Náklady celkem | Hmotnost | Hmotnost celkem
10.10 | 751 51-4614 | Montáž zpětné klapky do plechového potrubí čtyřhranné s přírubou, | ks | 1 |  | 0 | 0 | 0
průřezu přes 0,140 do 0,210 m2
|  | Zpětná samočinná klapka do čtyřhranného potrubí 500x300 mm | ks | 1 |  | 0 | 0.0075 | 0.0075
klapku opatřit barevným odstínem RAL 7037
10.11 | 751 39-8051 | Montáž protidešťové žaluzie na čtyřhr. potrubí, průřezu do 0,150 m2 | ks | 1 |  | 0 | 0 | 0
|  | Protidešťová žaluzie 500x300 mm, barva RAL 7035 | ks | 1 |  | 0 | 0.0019 | 0.0019
10.12
až |  | Neobsazeno
10.14
10.15 | 751 51-0014 | Vzduchotechnické potrubí z pozinkovaného plechu, čtyřhranné | m | 2 |  | 0 | 0.01842 | 0.03684
s přírubou, průřezu přes 0,13 do 0,28 m², v barevném odstínu RAL 7037
včetně nákladů na dodání a montáž trub včetně tvarovek,
dodání a osazení přírubových lišt a tmelení akrylovým tmelem.
| 751 51-0013 | Vzduchotechnické potrubí z pozinkovaného plechu, čtyřhranné | m | 1.5 |  | 0 | 0.01336 | 0.02004
s přírubou, průřezu přes 0,07 do 0,13 m², v barevném odstínu RAL 7037
včetně nákladů na dodání a montáž trub včetně tvarovek,
dodání a osazení přírubových lišt a tmelení akrylovým tmelem.
| 751 51-0012 | Vzduchotechnické potrubí z pozinkovaného plechu, čtyřhranné | m | 3 |  | 0 | 0.0084 | 0.0252
s přírubou, průřezu přes 0,03 do 0,07 m², v barevném odstínu RAL 7037
včetně nákladů na dodání a montáž trub včetně tvarovek,
dodání a osazení přírubových lišt a tmelení akrylovým tmelem.
10.16 | 751 51-0042 | Vzduchotechnické potrubí z pozinkovaného plechu, kruhové | m | 8 |  | 0 | 0.00344 | 0.02752
bez příruby, prům. přes 100 do 200 mm, v barevném odstínu RAL 7037
včetně nákladů na dodání a montáž trub včetně tvarovek
Spirálně vinuté VZT potrubí, provedení těsné, vč. tvarovek (DN 160 - 6 m, DN 200 - 2 m)
| 751 51-0043 | Vzduchotechnické potrubí z pozinkovaného plechu, kruhové | m | 3.5 |  | 0 | 0.00522 | 0.01827
bez příruby, prům. přes 200 do 300 mm, v barevném odstínu RAL 7037
včetně nákladů na dodání a montáž trub včetně tvarovek
Spirálně vinuté VZT potrubí, provedení těsné, vč. tvarovek (DN 250 - 3,5 m)
|  | mezisoučet |  |  |  | 0 |  | 0.26023
Přesun hmot
| 998 75-1101 | v objektech výšky do 12 m | t | 0.26023 |  | 0
|  | Zařízení č. 10 celkem |  |  |  | 0
Zařízení č. 11 – Odvětrání společných šaten 1.20
11.01 | 751 51-4615 | Montáž klapky do plech. potrubí čtyřhranné s přírubou, | ks | 2 |  | 0 | 0 | 0
průřezu přes 0,210 do 0,280 m2
|  | Uzavírací klapka 710x315 mm, ovládání servopohonem, barva RAL 7037 | ks | 2 |  | 0 | 0.0083 | 0.0166
(servopohon je dodávkou profese MaR)
11.02 | 751 39-8025 | Montáž větrací mřížky, průřezu přes 0,200 m2 | ks | 4 |  | 0 | 0 | 0
|  | Větrací mřížka z tahokovu 710x315 mm, oka min. 20x20 mm | ks | 4 |  | 0 | 0.001 | 0.004
vnitřní mřížka barva RAL 7037, venkovní mřížka barva černá
Č. | Číslo položky | Popis položky | M.J. | Množství | Jednotková cena | Náklady celkem | Hmotnost | Hmotnost celkem
11.03 | 751 11-1014 | Montáž ventilátoru axiálního nástěnného, průměru přes 300 do 400 mm | ks | 2 |  | 0 | 0 | 0
|  | Axiální nástěnný ventilátor ø363 mm, | ks | 2 |  | 0 | 0.0024 | 0.0048
Vmax.=1500 m³/h; ∆pext=cca 95 Pa;
Piv= 145 W; 0,7 A; 230 V; 50 Hz
Ventilátor opatřit barevným odstínem RAL 7037, variantně v barvě černé.
Ovládání chodu ventilátoru řeší profese EI nebo MaR.
11.04 | 751 39-8042 | Montáž žaluz. klapky na kruh. potrubí, průměru přes 300 do 400 mm | ks | 2 |  | 0 | 0 | 0
|  | Samočinná žaluz. klapka plastová, průměr 360 mm, barva RAL 7035 | ks | 2 |  | 0 | 0.001 | 0.002
11.05
až |  | Neobsazeno
11.10
11.11 | 751 51-0014 | Vzduchotechnické potrubí z pozinkovaného plechu, čtyřhranné | m | 1 |  | 0 | 0.01842 | 0.01842
s přírubou, průřezu přes 0,13 do 0,28 m²,
včetně nákladů na dodání a montáž trub včetně tvarovek,
dodání a osazení přírubových lišt a tmelení akrylovým tmelem.
11.12 | 751 51-0044 | Vzduchotechnické potrubí z pozinkovaného plechu, kruhové | m | 1 |  | 0 | 0.00817 | 0.00817
bez příruby, prům. přes 300 do 400 mm,
včetně nákladů na dodání a montáž trub včetně tvarovek
Spirálně vinuté VZT potrubí, provedení těsné, vč. tvarovek (DN 355 - 1 m)
|  | mezisoučet |  |  |  | 0 |  | 0.05399
Přesun hmot
| 998 75-1101 | v objektech výšky do 12 m | t | 0.05399 |  | 0
|  | Zařízení č. 11 celkem |  |  |  | 0
Zařízení č. 12 – Odvětrání WC + sprcha invalidé ženy 1.21, umývárna ženy 1.22 a sprchy ženy 1.23
12.01 | 751 51-4615 | Montáž klapky do plech. potrubí čtyřhranné s přírubou, | ks | 2 |  | 0 | 0 | 0
průřezu přes 0,210 do 0,280 m2
|  | Uzavírací klapka 710x315 mm, ovládání servopohonem, barva RAL 7037 | ks | 2 |  | 0 | 0.0083 | 0.0166
(servopohon je dodávkou profese MaR)
12.02 | 751 39-8025 | Montáž větrací mřížky, průřezu přes 0,200 m2 | ks | 4 |  | 0 | 0 | 0
|  | Větrací mřížka z tahokovu 710x315 mm, oka min. 20x20 mm | ks | 4 |  | 0 | 0.001 | 0.004
vnitřní mřížka barva RAL 7037, venkovní mřížka barva černá
12.03 | 751 39-8022 | Montáž větrací mřížky stěnové, průřezu od 0,04 do 0,100 m² | ks | 2 |  | 0 | 0 | 0
|  | Stěn. mřížka 520x120, vč. upevňovacího rámečku, barva RAL 7037 | ks | 2 |  | 0 | 0.00358 | 0.00716
(instalaci up. rámečku provede stavba)
12.04 | 751 32-2012 | Montáž talířového ventilu, průměru přes 100 do 200 mm | ks | 4 |  | 0 | 0 | 0
|  | Odvodní talířový ventil Ø160 mm, včetně montážního kroužku | ks | 4 |  | 0 | 0.001 | 0.004
ventil opatřit barevným odstínem RAL 7037
12.05 | 751 51-4679 | Montáž škrtící klapky do plechového potrubí kruhové bez příruby, | ks | 1 |  | 0 | 0 | 0
průměru přes 100 do 200 mm
|  | Škrtící klapka Ø160 mm, ovládání ruční, s aretací polohy | ks | 1 |  | 0 | 0.003 | 0.003
klapku opatřit barevným odstínem RAL 7037
12.06 | 751 32-2012 | Montáž talířového ventilu, průměru přes 100 do 200 mm | ks | 8 |  | 0 | 0 | 0
|  | Odvodní talířový ventil Ø200 mm, včetně montážního kroužku | ks | 8 |  | 0 | 0.001 | 0.008
ventil opatřit barevným odstínem RAL 7037
Č. | Číslo položky | Popis položky | M.J. | Množství | Jednotková cena | Náklady celkem | Hmotnost | Hmotnost celkem
12.07 | 751 51-4612 | Montáž klapky do plech. potrubí čtyřhranné s přírubou, | ks | 1 |  | 0 | 0 | 0
průřezu přes 0,035 do 0,070 m2
|  | Uzavírací klapka 250x250 mm, ovládání ruční, s aretací polohy | ks | 1 |  | 0 | 0.0039 | 0.0039
klapku opatřit barevným odstínem RAL 7037
12.08 | 751 34-4121 | Montáž tlumiče hluku pro čtyřhranné potrubí, průřezu do 0,150 m2 | ks | 2 |  | 0 | 0 | 0
|  | Tlumič hluku 500x300 mm, L=1000 mm | ks | 2 |  | 0 | 0.023 | 0.046
tlumič opatřit barevným odstínem RAL 7037
12.09 | 751 12-2113 | Montáž ventilátoru radiálního potrubního do čtyřhranného potrubí, | ks | 1 |  | 0 | 0 | 0
průřezu přes 0,140 do 0,210 m2
|  | Ventilátor do čtyřhranného potrubí 500x300 mm, | ks | 1 |  | 0 | 0.025 | 0.025
V=1600 m³/h; ∆pext=cca 220 Pa; Pi= 0,95 W; 4,4 A; 230 V; 50 Hz;
včetně 2 ks upevňovacích manžet
Ovládání chodu ventilátoru řeší profese EI nebo MaR.
Ventilátor opatřit barevným odstínem RAL 7037, variantně v barvě černé.
12.10 | 751 51-4614 | Montáž zpětné klapky do plechového potrubí čtyřhranné s přírubou, | ks | 1 |  | 0 | 0 | 0
průřezu přes 0,140 do 0,210 m2
|  | Zpětná samočinná klapka do čtyřhranného potrubí 500x300 mm | ks | 1 |  | 0 | 0.0075 | 0.0075
klapku opatřit barevným odstínem RAL 7037
12.11 | 751 39-8051 | Montáž protidešťové žaluzie na čtyřhr. potrubí, průřezu do 0,150 m2 | ks | 1 |  | 0 | 0 | 0
|  | Protidešťová žaluzie 500x300 mm, barva RAL 7035 | ks | 1 |  | 0 | 0.0019 | 0.0019
12.12
až |  | Neobsazeno
12.14
12.15 | 751 51-0014 | Vzduchotechnické potrubí z pozinkovaného plechu, čtyřhranné | m | 2 |  | 0 | 0.01842 | 0.03684
s přírubou, průřezu přes 0,13 do 0,28 m², v barevném odstínu RAL 7037
včetně nákladů na dodání a montáž trub včetně tvarovek,
dodání a osazení přírubových lišt a tmelení akrylovým tmelem.
| 751 51-0013 | Vzduchotechnické potrubí z pozinkovaného plechu, čtyřhranné | m | 1.5 |  | 0 | 0.01336 | 0.02004
s přírubou, průřezu přes 0,07 do 0,13 m², v barevném odstínu RAL 7037
včetně nákladů na dodání a montáž trub včetně tvarovek,
dodání a osazení přírubových lišt a tmelení akrylovým tmelem.
| 751 51-0012 | Vzduchotechnické potrubí z pozinkovaného plechu, čtyřhranné | m | 3 |  | 0 | 0.0084 | 0.0252
s přírubou, průřezu přes 0,03 do 0,07 m², v barevném odstínu RAL 7037
včetně nákladů na dodání a montáž trub včetně tvarovek,
dodání a osazení přírubových lišt a tmelení akrylovým tmelem.
12.16 | 751 51-0042 | Vzduchotechnické potrubí z pozinkovaného plechu, kruhové | m | 8 |  | 0 | 0.00344 | 0.02752
bez příruby, prům. přes 100 do 200 mm, v barevném odstínu RAL 7037
včetně nákladů na dodání a montáž trub včetně tvarovek
Spirálně vinuté VZT potrubí, provedení těsné, vč. tvarovek (DN 160 - 6 m, DN 200 - 2 m)
| 751 51-0043 | Vzduchotechnické potrubí z pozinkovaného plechu, kruhové | m | 3.5 |  | 0 | 0.00522 | 0.01827
bez příruby, prům. přes 200 do 300 mm, v barevném odstínu RAL 7037
včetně nákladů na dodání a montáž trub včetně tvarovek
Spirálně vinuté VZT potrubí, provedení těsné, vč. tvarovek (DN 250 - 3,5 m)
Č. | Číslo položky | Popis položky | M.J. | Množství | Jednotková cena | Náklady celkem | Hmotnost | Hmotnost celkem
|  | mezisoučet |  |  |  | 0 |  | 0.25493
Přesun hmot
| 998 75-1101 | v objektech výšky do 12 m | t | 0.25493 |  | 0
|  | Zařízení č. 12 celkem |  |  |  | 0
Zařízení č. 13 – Odvětrání WC ženy 1.24 a úklidové místnosti 1.25
13.01 | 751 51-4615 | Montáž klapky do plech. potrubí čtyřhranné s přírubou, | ks | 1 |  | 0 | 0 | 0
průřezu přes 0,210 do 0,280 m2
|  | Uzavírací klapka 710x315 mm, ovládání servopohonem, barva RAL 7037 | ks | 1 |  | 0 | 0.0083 | 0.0083
(servopohon je dodávkou profese MaR)
13.02 | 751 39-8025 | Montáž větrací mřížky, průřezu přes 0,200 m2 | ks | 2 |  | 0 | 0 | 0
|  | Větrací mřížka z tahokovu 710x315 mm, oka min. 20x20 mm | ks | 2 |  | 0 | 0.001 | 0.002
vnitřní mřížka barva RAL 7037, venkovní mřížka barva černá
13.03 | 751 32-2012 | Montáž talířového ventilu, průměru přes 100 do 200 mm | ks | 16 |  | 0 | 0 | 0
|  | Odvodní talířový ventil Ø125 mm, včetně montážního kroužku | ks | 16 |  | 0 | 0.001 | 0.016
ventil opatřit barevným odstínem RAL 7037
13.04 | 751 51-4679 | Montáž škrtící klapky do plechového potrubí kruhové bez příruby, | ks | 1 |  | 0 | 0 | 0
průměru přes 100 do 200 mm
|  | Škrtící klapka Ø125 mm, ovládání ruční, s aretací polohy | ks | 1 |  | 0 | 0.002 | 0.002
klapku opatřit barevným odstínem RAL 7037
13.05 | 751 51-4679 | Montáž škrtící klapky do plechového potrubí kruhové bez příruby, | ks | 4 |  | 0 | 0 | 0
průměru přes 100 do 200 mm
|  | Škrtící klapka Ø200 mm, ovládání ruční, s aretací polohy | ks | 4 |  | 0 | 0.004 | 0.016
klapku opatřit barevným odstínem RAL 7037
13.06 | 751 34-4113 | Montáž tl. hluku pro kruh. potrubí,průměru přes 200 do 300 mm | ks | 1 |  | 0 | 0 | 0
|  | Tlumič hluku DN 250-600 | ks | 1 |  | 0 | 0.0063 | 0.0063
tlumič opatřit barevným odstínem RAL 7037
13.07 | 751 11-1132 | Montáž ventilátoru potrubního, průměru od 200 do 300 mm | ks | 1 |  | 0 | 0 | 0
|  | Ventilátor do kruhového potrubí Ø250 mm, | ks | 1 |  | 0 | 0.0094 | 0.0094
V=1035 m³/h; ∆pext=cca 220 Pa; Pi= 214 W; 0,8 A; 230 V; 50 Hz;
tři stupně otáček, včetně třípolohového přepínače otáček,
včetně 2 ks upevňovacích manžet
Ventilátor opatřit barevným odstínem RAL 7037, variantně v barvě černé.
Ovládání chodu ventilátoru řeší profese EI nebo MaR.
13.08 | 751 34-4113 | Montáž tl. hluku pro kruh. potrubí,průměru přes 200 do 300 mm | ks | 1 |  | 0 | 0 | 0
|  | Tlumič hluku DN 250-900 | ks | 1 |  | 0 | 0.0091 | 0.0091
tlumič opatřit barevným odstínem RAL 7037
13.09 | 751 51-4680 | Montáž zpětné klapky kruhové, průměru přes 200 do 300 mm | ks | 1 |  | 0 | 0 | 0
|  | Zpětná klapka těsná Ø250 mm, samočinná | ks | 1 |  | 0 | 0.001 | 0.001
klapku opatřit barevným odstínem RAL 7037
13.10 | 751 39-8041 | Montáž protidešťové žaluzie na kruhové potrubí, průměru do 300 mm | ks | 1 |  | 0 | 0 | 0
|  | Protidešťovbá žaluzie plastová Ø250 mm, barva RAL 7035 | ks | 1 |  | 0 | 0.001 | 0.001
13.11
až |  | Neobsazeno
13.14
Č. | Číslo položky | Popis položky | M.J. | Množství | Jednotková cena | Náklady celkem | Hmotnost | Hmotnost celkem
13.15 | 751 51-0014 | Vzduchotechnické potrubí z pozinkovaného plechu, čtyřhranné | m | 0.5 |  | 0 | 0.01842 | 0.00921
s přírubou, průřezu přes 0,13 do 0,28 m²,
včetně nákladů na dodání a montáž trub včetně tvarovek,
dodání a osazení přírubových lišt a tmelení akrylovým tmelem.
13.16 | 751 51-0042 | Vzduchotechnické potrubí z pozinkovaného plechu, kruhové | m | 22 |  | 0 | 0.00344 | 0.07568
bez příruby, prům. přes 100 do 200 mm, v barevném odstínu RAL 7037
včetně nákladů na dodání a montáž trub včetně tvarovek
Spirálně vinuté VZT potrubí, provedení těsné, vč. tvarovek (DN 125 - 2,5 m, DN 200 - 19,5 m)
| 751 51-0043 | Vzduchotechnické potrubí z pozinkovaného plechu, kruhové | m | 3 |  | 0 | 0.00522 | 0.01566
bez příruby, prům. přes 200 do 300 mm, v barevném odstínu RAL 7037
včetně nákladů na dodání a montáž trub včetně tvarovek
Spirálně vinuté VZT potrubí, provedení těsné, vč. tvarovek (DN 250 - 3 m)
|  | mezisoučet |  |  |  | 0 |  | 0.17165
Přesun hmot
| 998 75-1101 | v objektech výšky do 12 m | t | 0.17165 |  | 0
|  | Zařízení č. 13 celkem |  |  |  | 0
Zařízení č. 14 – Odvětrání WC 1.27, šaten 1.32, sprchy 1.33, WC 1.34
14.01 | 751 39-8022 | Montáž větrací mřížky stěnové, průřezu od 0,04 do 0,100 m² | ks | 2 |  | 0 | 0 | 0
|  | Stěn. mřížka 520x120, vč. upevňovacího rámečku | ks | 2 |  | 0 | 0.00358 | 0.00716
(instalaci up. rámečku provede stavba)
14.02 | 751 32-2012 | Montáž talířového ventilu, průměru přes 100 do 200 mm | ks | 5 |  | 0 | 0 | 0
|  | Odvodní talířový ventil Ø125 mm, včetně montážního kroužku | ks | 5 |  | 0 | 0.001 | 0.005
2 ks ventilů opatřit barevným odstínem RAL 7037
14.03 | 751 32-2012 | Montáž talířového ventilu, průměru přes 100 do 200 mm | ks | 3 |  | 0 | 0 | 0
|  | Odvodní talířový ventil Ø160 mm, včetně montážního kroužku | ks | 3 |  | 0 | 0.001 | 0.003
14.04 | 751 51-4679 | Montáž škrtící klapky do plechového potrubí kruhové bez příruby, | ks | 1 |  | 0 | 0 | 0
průměru přes 100 do 200 mm
|  | Škrtící klapka Ø200 mm, ovládání ruční, s aretací polohy | ks | 1 |  | 0 | 0.004 | 0.004
14.05 | 751 51-4679 | Montáž škrtící klapky do plechového potrubí kruhové bez příruby, | ks | 1 |  | 0 | 0 | 0
průměru přes 100 do 200 mm
|  | Škrtící klapka Ø160 mm, ovládání ruční, s aretací polohy | ks | 1 |  | 0 | 0.003 | 0.003
14.06 | 751 34-4112 | Montáž tl. hluku pro kruh. potrubí,průměru přes 100 do 200 mm | ks | 1 |  | 0 | 0 | 0
|  | Tlumič hluku DN 200-300 | ks | 1 |  | 0 | 0.0028 | 0.0028
14.07 | 751 11-1131 | Montáž ventilátoru potrubního, průměru do 200 mm | ks | 1 |  | 0 | 0 | 0
|  | Ventilátor do kruhového potrubí Ø200 mm, | ks | 1 |  | 0 | 0.0049 | 0.0049
V=650 m³/h; ∆pext=cca 180 Pa; Pi= 133 W; 0,56 A; 230 V; 50 Hz;
tři stupně otáček, doběh, včetně třípolohového přepínače otáček,
včetně 2 ks upevňovacích manžet
Ovládání chodu ventilátoru řeší profese EI nebo MaR.
14.08 | 751 34-4112 | Montáž tl. hluku pro kruh. potrubí,průměru přes 100 do 200 mm | ks | 1 |  | 0 | 0 | 0
|  | Tlumič hluku DN 200-600 | ks | 1 |  | 0 | 0.0053 | 0.0053
14.09 | 751 51-4679 | Montáž zpětné klapky kruhové, průměru přes 100 do 200 mm | ks | 1 |  | 0 | 0 | 0
|  | Zpětná klapka těsná Ø200 mm, samočinná | ks | 1 |  | 0 | 0.001 | 0.001
Č. | Číslo položky | Popis položky | M.J. | Množství | Jednotková cena | Náklady celkem | Hmotnost | Hmotnost celkem
14.10 | 751 39-8041 | Montáž protidešťové žaluzie na kruhové potrubí, průměru do 300 mm | ks | 1 |  | 0 | 0 | 0
|  | Protidešťová žaluzie, průměr 200 mm, barva RAL 7035 | ks | 1 |  | 0 | 0.001 | 0.001
14.11
až |  | Neobsazeno
14.14
14.15 | 751 51-0042 | Vzduchotechnické potrubí z pozinkovaného plechu, kruhové | m | 11 |  | 0 | 0.00344 | 0.03784
bez příruby, prům. přes 100 do 200 mm,
včetně nákladů na dodání a montáž trub včetně tvarovek
Spirálně vinuté VZT potrubí, provedení těsné, vč. tvarovek (DN 125 - 0,5 m, DN 160 - 1,5 m, DN 200 - 9 m)
|  | mezisoučet |  |  |  | 0 |  | 0.075
Přesun hmot
| 998 75-1101 | v objektech výšky do 12 m | t | 0.075 |  | 0
|  | Zařízení č. 14 celkem |  |  |  | 0
Zařízení č. 15 – Odvětrání občerstvení 1.28 a suchého skladu 1.37
15.01 | 751 31-XXXX | Montáž odlučovače tuku čtyřhranného do čtyřhr. potrubí | ks | 5 |  | 0 | 0 | 0
|  | Odlučovač tuku horizontální pletivový 400x200 mm, reg. klapka, nerez. | ks | 5 |  | 0 | 0.005 | 0.025
15.02 | 751 51-4612 | Montáž klapky do plech. potrubí čtyřhranné s přírubou, | ks | 1 |  | 0 | 0 | 0
průřezu přes 0,035 do 0,070 m2
|  | Uzavírací klapka 250x160 mm, ovládání ruční, s aretací polohy | ks | 1 |  | 0 | 0.0039 | 0.0039
15.03 | 751 51-4613 | Montáž klapky do plech. potrubí čtyřhranné s přírubou, | ks | 1 |  | 0 | 0 | 0
průřezu přes 0,070 do 0,140 m2
|  | Uzavírací klapka 400x200 mm, ovládání ruční, s aretací polohy | ks | 1 |  | 0 | 0.0039 | 0.0039
15.04 | 751 51-4612 | Montáž klapky do plech. potrubí čtyřhranné s přírubou, | ks | 1 |  | 0 | 0 | 0
průřezu přes 0,035 do 0,070 m2
|  | Uzavírací klapka 280x200 mm, ovládání ruční, s aretací polohy | ks | 1 |  | 0 | 0.0039 | 0.0039
15.05 | 751 32-2012 | Montáž talířového ventilu, průměru přes 100 do 200 mm | ks | 1 |  | 0 | 0 | 0
|  | Odvodní talířový ventil Ø125 mm, včetně montážního kroužku | ks | 1 |  | 0 | 0.001 | 0.001
15.06 | 751 34-4122 | Montáž tlumiče hluku pro čtyřhranné potrubí, | ks | 2 |  | 0 | 0 | 0
průřezu přes 0,150 do 0,300 m2
|  | Tlumič hluku 700x400 mm, L=1000 mm | ks | 2 |  | 0 | 0.0346 | 0.0692
1 ks tlumiče ve venkovním prostoru opatřit oplechováním
v barevném odstínu RAL 7035
15.07 | 751 12-2114 | Montáž ventilátoru radiálního potrubního do čtyřhranného potrubí, | ks | 1 |  | 0 | 0 | 0
průřezu přes 0,210 do 0,280 m2
|  | Tichý ventilátor do čtyřhranného potrubí 700x400 mm, | ks | 1 |  | 0 | 0.066 | 0.066
V=3250 m³/h; ∆pext=cca 460 Pa; Pi= 0,845 W; 3,6 A; 230 V; 50 Hz;
včetně 2 ks upevňovacích manžet
Ovládání chodu ventilátoru řeší profese EI nebo MaR.
15.08 | 751 51-4615 | Montáž zpětné klapky do plechového potrubí čtyřhranné s přírubou, | ks | 1 |  | 0 | 0 | 0
průřezu přes 0,210 do 0,280 m2
|  | Zpětná samočinná klapka do čtyřhranného potrubí 700x400 mm | ks | 1 |  | 0 | 0.0075 | 0.0075
klapku opatřit oplechování v barevném odstínu RAL 7035
Č. | Číslo položky | Popis položky | M.J. | Množství | Jednotková cena | Náklady celkem | Hmotnost | Hmotnost celkem
15.09 | 751 51-4715 | Montáž výf. tvarovky do plech. potrubí čtyřhranného s přírubou | ks | 1 |  | 0 | 0 | 0
průřezu přes 0,210 do 0,280 m2
|  | Šikmá výfuková tvarovka s mřížkou 700x400 mm | ks | 1 |  | 0 | 0.01 | 0.01
15.10
až |  | Neobsazeno
15.14
15.15 | 751 51-0014 | Vzduchotechnické potrubí z pozinkovaného plechu, čtyřhranné | m | 2.5 |  | 0 | 0.01842 | 0.04605
s přírubou, průřezu přes 0,13 do 0,28 m²,
včetně nákladů na dodání a montáž trub včetně tvarovek,
dodání a osazení přírubových lišt a tmelení akrylovým tmelem.
| 751 51-0013 | Vzduchotechnické potrubí z pozinkovaného plechu, čtyřhranné | m | 7 |  | 0 | 0.01336 | 0.09352
s přírubou, průřezu přes 0,07 do 0,13 m²,
včetně nákladů na dodání a montáž trub včetně tvarovek,
dodání a osazení přírubových lišt a tmelení akrylovým tmelem.
| 751 51-0012 | Vzduchotechnické potrubí z pozinkovaného plechu, čtyřhranné | m | 12 |  | 0 | 0.0084 | 0.1008
s přírubou, průřezu přes 0,03 do 0,07 m²,
včetně nákladů na dodání a montáž trub včetně tvarovek,
dodání a osazení přírubových lišt a tmelení akrylovým tmelem.
|  | mezisoučet |  |  |  | 0 |  | 0.43077
Přesun hmot
| 998 75-1101 | v objektech výšky do 12 m | t | 0.43077 |  | 0
|  | Zařízení č. 15 celkem |  |  |  | 0
Zařízení č. 16 – Odvětrání skladu 1.14 (technologie fotovoltaiky)
16.01 | 751 51-4614 | Montáž klapky do plech. potrubí čtyřhranné s přírubou, | ks | 1 |  | 0 | 0 | 0
průřezu přes 0,14 do 0,21 m2
|  | Uzavírací klapka 500x315 mm, ovládání servopohonem, | ks | 1 |  | 0 | 0.0055 | 0.0055
(servopohon je dodávkou profese MaR)
16.02 | 751 39-8024 | Montáž větrací mřížky, průřezu přes 0,150 do 0,200 m2 | ks | 1 |  | 0 | 0 | 0
|  | Větrací mřížka z tahokovu 500x315 mm | ks | 1 |  | 0 | 0.001 | 0.001
16.03 | 751 39-8024 | Montáž větrací mřížky na kruhové potrubí, průměru přes 100 do 200 mm | ks | 1 |  | 0 | 0 | 0
|  | Ochranná mřížka Ø200 mm | ks | 1 |  | 0 | 0.001 | 0.001
16.04 | 751 11-1131 | Montáž ventilátoru potrubního, průměru do 200 mm | ks | 1 |  | 0 | 0 | 0
|  | Ventilátor do kruhového potrubí Ø200 mm, | ks | 1 |  | 0 | 0.0049 | 0.0049
V=750 m³/h; ∆pext=cca 200 Pa; Pi= 133 W; 0,56 A; 230 V; 50 Hz;
zapojení na nejvyšší otáčky, včetně upevňovací manžety
Ovládání chodu ventilátoru řeší profese EI nebo MaR.
16.05 | 751 34-4112 | Montáž tl. hluku pro kruh. potrubí,průměru přes 100 do 200 mm | ks | 1 |  | 0 | 0 | 0
|  | Tlumič hluku DN 200-600 | ks | 1 |  | 0 | 0.0053 | 0.0053
16.06 | 751 51-4679 | Montáž zpětné klapky kruhové, průměru přes 100 do 200 mm | ks | 1 |  | 0 | 0 | 0
|  | Zpětná klapka těsná Ø200 mm, samočinná | ks | 1 |  | 0 | 0.001 | 0.001
16.07 | 751 39-8041 | Montáž protidešťové žaluzie na kruhové potrubí, průměru do 300 mm | ks | 1 |  | 0 | 0 | 0
|  | Protidešťová žaluzie, průměr 200 mm, barva RAL 7035 | ks | 1 |  | 0 | 0.001 | 0.001
Č. | Číslo položky | Popis položky | M.J. | Množství | Jednotková cena | Náklady celkem | Hmotnost | Hmotnost celkem
16.08
až |  | Neobsazeno
16.10
16.11 | 751 51-0042 | Vzduchotechnické potrubí z pozinkovaného plechu, kruhové | m | 8 |  | 0 | 0.00344 | 0.02752
bez příruby, prům. přes 100 do 200 mm, v barevném odstínu RAL 7037
včetně nákladů na dodání a montáž trub včetně tvarovek
Spirálně vinuté VZT potrubí, provedení těsné, vč. tvarovek (DN 200 - 8 m)
|  | mezisoučet |  |  |  | 0 |  | 0.04722
Přesun hmot
| 998 75-1101 | v objektech výšky do 12 m | t | 0.04722 |  | 0
|  | Zařízení č. 16 celkem |  |  |  | 0
Společný materiál:
|  | Materiál na závěsy potrubí vyráběné při montáži, | kg | 150 |  | 0 | 0.001 | 0.15
konzoly a jiné podpůrné konstrukce
|  | Spojovací, těsnící a ostatní drobný montážní materiál | kg | 80 |  | 0 | 0.001 | 0.08
|  | Tepelná izolace na bázi minerální vlny tl. 60 mm | m² | 9 |  | 0 | 0.006 | 0.054
pro izolaci VZT ve venkovním prostoru, včetně montáže
|  | Tepelná izolace na bázi minerální vlny tl. 40 mm | m² | 6 |  | 0 | 0.005 | 0.03
pro izolaci VZT ve vnitřním prostoru, včetně montáže
|  | Pozink. plech na oplechování venkovní části VZT zařízení | m² | 9 |  | 0 | 0.01 | 0.09
|  | Nátěry přiznaných částí VZT potrubí (odstín RAL 7037) | m² | 60 |  | 0 | 0 | 0
|  | Nátěry přiznaných částí VZT potrubí (odstín RAL 7035) | m² | 8 |  | 0 | 0 | 0
|  | Doplnění chladiva | kg | 1 |  | 0 | 0 | 0
|  | Demontáž stávajícího VZT zařízení (odhad) | hod | 15 |  | 0 | 0 | 0
|  | Ekologická likvidace stáv. VZT zařízení | ks | 1 |  | 0 | 0 | 0
|  | Doprava | ks | 1 |  | 0 | 0 | 0
|  | Výpomoce | ks | 1 |  | 0 | 0 | 0
|  | Projekt skutečného provedení, předávací dokumentace | ks | 1 |  | 0 | 0 | 0
|  | Komplexní vyzkoušení, vyregulování a seřízení, zaškolení obsluhy | hod | 50 |  | 0 | 0 | 0
|  | mezisoučet |  |  |  | 0 |  | 0.404
Přesun hmot
| 998 75-1101 | v objektech výšky do 12 m | t | 0.404 |  | 0
|  | Společný materiál celkem |  |  |  | 0

## D 1.4.5 Slaboproud
č.pol. | Název | Množství | Jedn. | cena/ks | cena celkem | montáž/ks | montáž celkem
| Slaboproudá instalace |  |  |  | 0 |  | 0
Strukturovaná kabeláž (SK)
1 | 19" stojanový rozvaděč S-Rack 42U 600 x 800 mm (v=2010mm, š=600mm, h=800mm) | 1 | ks |  | 0 |  | 0
2 | střešní ventilace pro S-rack, 4 ventilátory,digit.termostat | 1 | ks |  | 0 |  | 0
3 | 19" nap.panel 8x230V ČSN,vypínač,přep.och.,tep.pojistka, 3m | 2 | ks |  | 0 |  | 0
4 | patchpanel 19" 24portů 1U | 2 | ks |  | 0 |  | 0
5 | 19" vyvazovací panel 1U, 5x oko oceloplechové | 8 | ks |  | 0 |  | 0
6 | 19"FO vana kompletní, 24xLC, 9/125µm OS2, výška 1U | 2 | ks |  | 0 |  | 0
7 | keystone modul RJ45 stíněný, Cat.6, samozářezový, SFA | 50 | ks |  | 0 |  | 0
8 | záslepka prázdného portu v patchpanelu HSER0, RAL 901 | 17 | ks |  | 0 |  | 0
9 | konektor RJ45 (pro kabel FTP cat. 6) | 4 | ks |  | 0 |  | 0
10 | datová zásuvka pod omítku pro 2 moduly (45°),prázdná,RAL9010 | 8 | ks |  | 0 |  | 0
11 | datová zásuvka zapuštěná pro 1 modul(45st),prázdná, RAL 9010 | 7 | ks |  | 0 |  | 0
12 | box na omítku pro zásuvky HSED0xUWxS, HSEDx2UWxF, RAL 9010 | 2 | ks |  | 0 |  | 0
13 | šrouby a příslušenství k modulární zásuvce | 2 | ks |  | 0 |  | 0
14 | krabice přístrojová KP68 | 16 | ks |  | 0 |  | 0
15 | krabice KUL 68-45/LD univerzální | 5 | ks |  | 0 |  | 0
16 | Kabel FTP cat. 6 | 2046 | m |  | 0 |  | 0
17 | Kabel SYKFY 5x2x0,5 | 100 | m |  | 0 |  | 0
18 | Drátěný žlab 100/50 + včetně příslušenství a uchycení | 14 | m |  | 0 |  | 0
19 | Ohebná dvouplášťová korugovaná bezhalogenová chránička červená průměr 40mm | 90 | m |  | 0 |  | 0
20 | Drážka pro chráničku průměr 40mm | 30 | m |  | 0 |  | 0
21 | Drážka pro chráničku průměr 32mm | 12 | m |  | 0 |  | 0
22 | Drážka pro chráničku průměr 20mm | 12 | m |  | 0 |  | 0
23 | Trubka šedá ohebná, prům. 32mm | 20 | m |  | 0 |  | 0
24 | Trubka šedá ohebná, prům. 20mm | 20 | m |  | 0 |  | 0
25 | Lišta vkládací LV60x40 | 12 | m |  | 0 |  | 0
26 | Lišta vkládací LV40x20 | 8 | m |  | 0 |  | 0
27 | Lišta vkládací LV15x15 | 22 | m |  | 0 |  | 0
28 | Drobný montážní materiál (texy, zdrhovací pásky, vruty hmoždinky atd.) | 1 | kpl |  | 0 |  | 0
29 | Sváry optického vlákna | 1 | kpl |  | 0 |  | 0
30 | Certifikační měření optické a metalické kabeláže včetně měřícího protokolu | 1 | kpl |  | 0 |  | 0
31 | Montáž | 0 | kpl |  | 0 |  | 0
32 | Protipožární ucpávky | 1 | kpl |  | 0 |  | 0
| CELKEM |  |  |  | 0 |  | 0
Poplachový zabezpečovací a tísňový systém (PZTS)
33 | Ústředna přepínatelná do stupně zabezpečení 2 nebo 3 (max počet klávesnic 8, max počet kódů 250, základní počet zón ústředny 12, max celkový počet zón 100, počet sběrnic 1, max počet podsystému 16 | 1 | ks |  | 0 |  | 0
34 | Akumulátor 12V / 12Ah, konektor Faston 187, životnost až 3 roky (UT12120) | 1 | ks |  | 0 |  | 0
35 | LCD klávesnice (MK7) | 3 | ks |  | 0 |  | 0
36 | Koncentrátor v plastovém krytu pro 8 zón se 4 PGM výstupy (G8P) | 1 | ks |  | 0 |  | 0
37 | PIR detektor DUAL element s držákem, vějíř 15m, montážní výška 1,8 - 2,4m, EOL (KX15DD) | 12 | ks |  | 0 |  | 0
38 | Venkovní PIR detektor, det. char. 12 m / 120°, mont. výška 2,5 m / 1,2 - 1,5 m (LX402) | 1 | ks |  | 0 |  | 0
39 | Bezhalogenový nízkofrekvenční sdělovací kabel s Al stíněním s malým množstvím uvolněného tepla v případě požáru 3x2x0,8 | 651 | m |  | 0 |  | 0
40 | Bezhalogenový nízkofrekvenční sdělovací kabel s Al stíněním s malým množstvím uvolněného tepla v případě požáru 5x2x0,8 | 185 | m |  | 0 |  | 0
41 | Ohebná dvouplášťová korugovaná bezhalogenová chránička červená průměr 40mm | 70 | m |  | 0 |  | 0
42 | Drážka pro chráničku průměr 20mm | 48 | m |  | 0 |  | 0
43 | Trubka šedá ohebná, prům. 20mm | 60 | m |  | 0 |  | 0
44 | Lišta vkládací LV60x40 | 6 | m |  | 0 |  | 0
45 | Lišta vkládací LV40x20 | 12 | m |  | 0 |  | 0
46 | Lišta vkládací LV15x15 | 40 | m |  | 0 |  | 0
47 | Drobný montážní materiál (texy, zdrhovací pásky, vruty hmoždinky atd.) | 1 | kpl |  | 0 |  | 0
48 | Montáž | 0 | kpl |  | 0 |  | 0
49 | Protipožární ucpávky | 1 | kpl |  | 0 |  | 0
| CELKEM |  |  |  | 0 |  | 0
Signalizace WC invalida
50 | Signální tlačítko FAP 3002 | 2 | ks |  | 0 |  | 0
51 | Resetovací tlačítko FAP 2001 | 2 | ks |  | 0 |  | 0
52 | Signalizace opticko akustická (kontrolní modul) FEH 2001 | 2 | ks |  | 0 |  | 0
53 | Transformátor FLM 1000 | 2 | ks |  | 0 |  | 0
54 | Signalizace u plavčíka SA913F nebo ART1490BZ | 2 | ks |  | 0 |  | 0
55 | Spínaný zdroj 13,8 Vss / 1,5A s vysokou účinností v kovovém krytu, AKU max. 7Ah Spínaný zdroj 13,8 Vss / 1,5A s vysokou účinností v kovovém krytu, AKU max. 7Ah Spínaný zdroj 13,8 Vss / 1,5A s vysokou účinností v kovovém krytu, AKU max. 7Ah Spínaný zdroj 13,8 Vss / 1,5A s vysokou účinností v kovovém krytu, AKU max. 7Ah | 1 | ks |  | 0 |  | 0
56 | Akumulátor 12V / 7Ah, konektor Faston 187, životnost až 3 roky (UT1270) | 1 | ks |  | 0 |  | 0
57 | krabice přístrojová KP68 | 8 | ks |  | 0 |  | 0
58 | Bezhalogenový nízkofrekvenční sdělovací kabel s Al stíněním s malým množstvím uvolněného tepla v případě požáru 3x2x0,8 | 134 | m |  | 0 |  | 0
59 | Bezhalogenový nízkofrekvenční sdělovací kabel s Al stíněním s malým množstvím uvolněného tepla v případě požáru 5x2x0,8 | 34 | m |  | 0 |  | 0
60 | Drážka pro chráničku průměr 20mm | 20 | m |  | 0 |  | 0
61 | Trubka šedá ohebná, prům. 20mm | 30 | m |  | 0 |  | 0
62 | Lišta vkládací LV40x20 | 4 | m |  | 0 |  | 0
63 | Lišta vkládací LV15x15 | 12 | m |  | 0 |  | 0
64 | Drobný montážní materiál (texy, zdrhovací pásky, vruty hmoždinky atd.) | 1 | kpl |  | 0 |  | 0
65 | Montáž | 0 | kpl |  | 0 |  | 0
66 | Protipožární ucpávky | 1 | kpl |  | 0 |  | 0
| CELKEM |  |  |  | 0 |  | 0
Ozvučení (OZV)
67 | 19" stojanový rozvaděč S-RACK 16U 600 x 600mm (v=855mm, š=600mm, h=600mm) | 1 | ks |  | 0 |  | 0
68 | střešní ventilace pro S-rack, 4 ventilátory,digit.termostat | 1 | ks |  | 0 |  | 0
69 | 19" nap.panel 8x230V ČSN,vypínač,přep.och.,tep.pojistka, 3m | 1 | ks |  | 0 |  | 0
70 | 19" zaslepovací panel 1U, šroubová montáž, RAL 7035 | 3 | ks |  | 0 |  | 0
71 | SD / USB MP3 přehrávač / tuner, 6-zónový zesilovač 240W, výstup 100V a 4/8 Ohmů | 1 | ks |  | 0 |  | 0
72 | Výkonový zesilovač 1V a 100V vstup a 100V a 8Ω výstup, booster zesilovač 240W (jmen. výkon), výstup 100V a 4/8 Ohmů. | 1 | ks |  | 0 |  | 0
73 | Výkonový zesilovač 1V a 100V vstup a 100V a 8Ω výstup, booster zesilovač 120W (jmen. výkon), výstup 100V a 4/8 Ohmů. | 1 | ks |  | 0 |  | 0
74 | Vysoce kvalitní stanice hlasatele se stabilní kovovou základnou, ohebným ramenem mikrofonu a směrovým kondenzátorovým mikrofonem. Šest tlačítek pro výběr zón a samostatné tlačítko pro hlášení do všech zón slouží ke snadnému výběru zón v systému veřejného ozvučení. Velké tlačítko PTT („stiskni a mluv“) s funkcí opakovaného vytáčení slouží k ovládání hlášení. | 1 | ks |  | 0 |  | 0
75 | Skříňkový hudební reproduktor, dvoupásmový, 30W, černý včetně uchycení na fasádu | 7 | ks |  | 0 |  | 0
76 | Krabicová rozvodnice 5P IP67 plastová šedá (krabice KUL 68-45/LD univerzální včetně víka) | 7 | ks |  | 0 |  | 0
77 | konektor RJ45 (pro kabel FTP cat. 6) | 2 | ks |  | 0 |  | 0
78 | Kabel CYKY-O 2x2,5 | 212 | m |  | 0 |  | 0
79 | Kabel CYSY 2x1,5 | 14 | m |  | 0 |  | 0
80 | Kabel FTP cat. 6 | 20 | m |  | 0 |  | 0
81 | Ohebná dvouplášťová korugovaná bezhalogenová chránička červená průměr 40mm | 70 | m |  | 0 |  | 0
82 | Drážka pro chráničku průměr 40mm | 10 | m |  | 0 |  | 0
83 | Drážka pro chráničku průměr 20mm | 10 | m |  | 0 |  | 0
84 | Trubka šedá ohebná, prům. 20mm | 15 | m |  | 0 |  | 0
85 | Lišta vkládací LV60x40 | 10 | m |  | 0 |  | 0
86 | Lišta vkládací LV40x20 | 22 | m |  | 0 |  | 0
87 | Lišta vkládací LV15x15 | 10 | m |  | 0 |  | 0
88 | Drobný montážní materiál (texy, zdrhovací pásky, vruty hmoždinky atd.) | 1 | kpl |  | 0 |  | 0
89 | Montáž | 0 | kpl |  | 0 |  | 0
90 | Protipožární ucpávky | 1 | kpl |  | 0 |  | 0
| CELKEM |  |  |  | 0 |  | 0
Společný výkop pro profese SK, PZTS, OZV
91 | Výkop 40cm široký 100cm hluboký | 60 | m |  | 0 |  | 0
| CELKEM |  |  |  | 0 |  | 0

## D 1.4.6 Plyn
Stavební rozpočet
Č | Kód | Zkrácený popis | MJ | Množství | Jednotková cena (Kč) | Náklady celkem (Kč) | GROUPCODE | ISWORK
| 723 | Vnitřní plynovod |  |  |  | 0
1 | 723120203R00 | Potrubí ocelové závitové černé svařované DN 20 | m | 7 |  | 0 | 723 | P | 280.08 | 386.92
2 | 723120205R00 | Potrubí ocelové závitové černé svařované DN 32 | m | 1.5 |  | 0 | 723 | P | 438.84 | 383.16
3 | 723150313R00 | Potrubí ocelové hladké černé svařované D 76x3,2 | m | 21 |  | 0 | 723 | P | 812.08 | 305.92
4 | 723150372R00 | Potrubí ocel. černé svařované -chráničky D 133/4,5 | m | 0.4 |  | 0 | 723 | P | 1793.33 | 386.67
5 | 723190251R00 | Vyvedení a upevnění plynovodních výpustek DN 15 | kus | 2 |  | 0 | 723 | P | 128.63 | 246.37
6 | 723190252R00 | Vyvedení a upevnění plynovodních výpustek DN 20 | kus | 2 |  | 0 | 723 | P | 143.63 | 246.37
7 | 723190254R00 | Vyvedení a upevnění plynovodních výpustek DN 50 | kus | 3 |  | 0 | 723 | P | 0 | 325.01
8 | 723190257R00 | Vyvedení a upevnění plynovodních výpustek DN 100 | kus | 3 |  | 0 | 723 | P | 0 | 613
9 | 723190901R00 | Uzavření nebo otevření plynového potrubí | kus | 2 |  | 0 | 723 | P | 0 | 37.2
10 | 723190907R00 | Odvzdušnění a napuštění plynového potrubí | m | 31.7 |  | 0 | 723 | P | 0 | 33
11 | 723190909R00 | Zkouška tlaková plynového potrubí | kus | 1 |  | 0 | 723 | P | 0 | 280.5
12 | 723190918R00 | Navaření odbočky na plynové potrubí DN 65 | kus | 2 |  | 0 | 723 | P | 122.89 | 342.61
13 | 723219103R00 | Montáž armatury přírubové plynovodní, DN 65 | kus | 1 |  | 0 | 723 | P | 929.19 | 564.81
14 | 723225113R00 | Ventil vzorkov.přímý DN15 | kus | 1 |  | 0 | 723 | P | 272.61 | 83.89
15 | 723229101R00 | Montáž plynovod.armatur s 1závitem, G 3/8 | soubor | 1 |  | 0 | 723 | P | 32.24 | 84.26
16 | 723235111R00 | Kohout kulový, DN 15 | kus | 1 |  | 0 | 723 | P | 416.53 | 96.47
17 | 723235112R00 | Kohout kulový, DN 20 | kus | 2 |  | 0 | 723 | P | 573.3 | 119.7
18 | 723235114R00 | Kohout kulový, DN 32 | kus | 3 |  | 0 | 723 | P | 1507.68 | 156.32
19 | 723235117R00 | Kohout kulový, DN 65 | kus | 1 |  | 0 | 723 | P | 6547.42 | 312.58
20 | 723239101R00 | Montáž plynovodních armatur, 2 závity, G 1/2 | kus | 1 |  | 0 | 723 | P | 4.92 | 96.58
21 | 723239102R00 | Montáž plynovodních armatur, 2 závity, G 3/4 | kus | 2 |  | 0 | 723 | P | 4.92 | 120.08
22 | 723239104R00 | Montáž plynovodních armatur, 2 závity, G 5/4 | kus | 3 |  | 0 | 723 | P | 4.92 | 156.58
23 | 723239107R00 | Montáž plynovodních armatur, 2 závity, G 2 1/2 | kus | 1 |  | 0 | 723 | P | 4.92 | 312.58
24 | 551310160VD | Dvoucestný elektromagnet. ventil, plyn, DN 65, přírubový, 0-200 kPa, bez proudu uzavřen | kus | 1 |  | 0 | 723 | P | 33050 | 0
25 | 42277800 | Přípojka tlakoměrová nátrub. č.v.752001 M20x1,5 | kus | 1 |  | 0 | 723 | M | 61 | 0
26 | 42233580 | Kohout tlakoměrový 121007 M20 x 1,5 mm obyčejný | kus | 1 |  | 0 | 723 | M | 432.5 | 0
27 | 723211227VD | Manometr radiální pro plyn, spodní připojení 0-6 kPa | kus | 1 |  | 0 | 723 | P | 856 | 0
28 | 723100018VD | Vybavení skříně HUP (armatury) | soubor | 1 |  | 0 | 723 | P | 137900 | 0
29 | 998723201R00 | Přesun hmot pro vnitřní plynovod, výšky do 6 m | % |  |  | 0 | 723 | P | 0 | 1.39
| 783 | Nátěry |  |  |  | 0
30 | 783424340R00 | Nátěr syntet. potrubí do DN 50 mm Z+2x +1x email | m | 8.5 |  | 0 | 783 | P | 18.2 | 61.7
31 | 783425350R00 | Nátěr syntet. potrubí do DN 100 mm Z +2x +1x email | m | 21 |  | 0 | 783 | P | 22.46 | 74.44
32 | 783425750R00 | Nátěr syntetický potrubí do DN 100 mm základní | m | 0.4 |  | 0 | 783 | P | 5.18 | 8.82
33 | 713552111R00 | Protipožární trubní ucpávka, ve stěně, požární odolnost EI 120, průměr do D 25 mm | kus | 1 |  | 0 | 783 | P | 96.17 | 470.83
34 | 713552121R00 | Protipožární trubní ucpávka, ve stěně, požární odolnost EI 120, průměr do D 108 mm | kus | 2 |  | 0 | 783 | P | 340.99 | 765.01
| 79 | Ostatní náklady |  |  |  | 0
35 | 904102VD | Revizní kniha nad 50 kW | soubor | 1 |  | 0 | 79 | P | 3500 | 0
36 | 904103VD | Revize tech. místnosti | soubor | 1 |  | 0 | 79 | P | 6000 | 0
37 | 904101VD | HZS zkoušky v rámci mont. prací | hod | 8 |  | 0 | 79 | P | 729 | 0
38 | 7990004VD | Projektová dokumentace skutečného provedení | soubor | 1 |  | 0 | 79 | P | 3500 | 0
[5 empty] | Celkem: | 0

## D 1.4.7 MaR
PROJEKČNÍ POLOŽKOVÝ ROZPOČET | [8 empty] | 2000-01-01
Akce: |  | Koupaliště Polanka, Třebíč | [5 empty] | Datum:
Část: |  | D.1.4. Měření a Regulace | Cena celkem: |  |  | 0 |  | 0 | 0
Pol.č. | Odd. | Název položky | MJ | Množství | DODÁVKA j.cena (CZK) | DODÁVKA cena celkem (CZK) | MONTÁŽ j. cena (CZK) | MONTÁŽ cena celkem (CZK) | CENA CELKEM (CZK)
Oddíl 1: |  | rozvaděče | x | celkem: |  | 0 |  | 0 | 0
1 | 1 | Rv MaR DT1 , ocelopechový skříňový 2000/1000/400, Un 230/400V, In 40A, IP 55/20 | kpl | 1 |  | 0 |  | 0 | 0
2 | 1 | Rv MaR DT2 , ocelopechový skříňový 2000/800/400 - 3x, Un 230/400V, In 80A, IP 55/20 | kpl | 1 |  | 0 |  | 0 | 0
3 | 1 | Rv MaR RTCH1, oceloplechový přisazený 2000/1000/400, Un 230/400V, In 125A, IP 67/20 | kpl | 1 |  | 0 |  | 0 | 0
4 | 1 | Rv MaR RTCH2, oceloplechový přisazený 2000/1200/400, Un 230/400V, In 160A, IP 67/20 | kpl | 1 |  | 0 |  | 0 | 0
Oddíl 2: |  | kabelové trasy (kabely, nosné konstrukce a chráničky) | x | celkem: |  | 0 |  | 0 | 0
5 | 2 | kabel CYA 6 zel./žlutý vč. svorek ZS16 | bm | 500 |  | 0 |  | 0 | 0
6 | 2 | kabel CYA 16 zel./žlutý | bm | 30 |  | 0 |  | 0 | 0
7 | 2 | kabel CYKY-J 3 x 1,5 | bm | 2670 |  | 0 |  | 0 | 0
8 | 2 | kabel CYKY-J 3 x 2,5 | bm | 115 |  | 0 |  | 0 | 0
9 | 2 | kabel CYKY-J 5 x 1,5 | bm | 3100 |  | 0 |  | 0 | 0
10 | 2 | kabel CYKY-J 5 x 2,5 | bm | 750 |  | 0 |  | 0 | 0
11 | 2 | kabel CYKY-J 5 x 4 | bm | 600 |  | 0 |  | 0 | 0
12 | 2 | kabel CYKY-J 7 x 1,5 | bm | 4100 |  | 0 |  | 0 | 0
13 | 2 | kabel CYKY-J 12 x 1,5 | bm | 2900 |  | 0 |  | 0 | 0
14 | 2 | kabel FTP cat5e - belden 5x2x0,8 | bm | 700 |  | 0 |  | 0 | 0
15 | 2 | kabel JYTY 2 x 1 | bm | 4100 |  | 0 |  | 0 | 0
16 | 2 | kabel JYTY 4 x 1 | bm | 9550 |  | 0 |  | 0 | 0
17 | 2 | kabel JYTY 7 x 1 | bm | 1250 |  | 0 |  | 0 | 0
18 | 2 | krabice rozbočná povrchová IP65 | ks | 135 |  | 0 |  | 0 | 0
19 | 2 | trubka PVC (pevná + ohebná), typ VRM 16 vč. příslušenství | bm | 100 |  | 0 |  | 0 | 0
20 | 2 | trubka PVC (pevná + ohebná), typ VRM 20 vč. příslušenství | bm | 170 |  | 0 |  | 0 | 0
21 | 2 | žlab pozinkový 62 / 50 vč. víka a nosného příslušenství | bm | 200 |  | 0 |  | 0 | 0
22 | 2 | žlab pozinkový 125 / 50 vč. víka a nosného příslušenství | bm | 150 |  | 0 |  | 0 | 0
23 | 2 | žlab pozinkový 250 / 50 vč. víka a nosného příslušenství | bm | 50 |  | 0 |  | 0 | 0
Oddíl 3: |  | periferie MaR | x | celkem: |  | 0 |  | 0 | 0
24 | 3 | detektor plynu 2. stupně (10% a 20%) 230V, | ks | 1 |  | 0 |  | 0 | 0
25 | 3 | detektor plynu 2. stupně (10% a 20%) 230V, | ks | 1 |  | 0 |  | 0 | 0
26 | 3 | detektor plynu 2. stupně (10% a 20%) 230V, | ks | 2 |  | 0 |  | 0 | 0
27 | 3 | servopohon 18 Nm, 24V, 0-10V, s havarijní funkcí, | ks | 13 |  | 0 |  | 0 | 0
28 | 3 | siréna s rudou signalizací, IP43, 230V, | ks | 2 |  | 0 |  | 0 | 0
29 | 3 | snímač kvality vzduchu CO2, vlhkosti a teploty prostorový (24V, 2x 0-10V), | ks | 5 |  | 0 |  | 0 | 0
30 | 3 | snímač teploty jímkový (Ni1000), | ks | 10 |  | 0 |  | 0 | 0
31 | 3 | snímač teploty prostorový (Ni 1000), | ks | 7 |  | 0 |  | 0 | 0
32 | 3 | snímač teploty příložný (Ni1000), | ks | 5 |  | 0 |  | 0 | 0
33 | 3 | snímač teploty venkovní (Ni1000), | ks | 5 |  | 0 |  | 0 | 0
34 | 3 | snímač tlakový hladinový 0-4 m, 24 DC, | ks | 4 |  | 0 |  | 0 | 0
35 | 3 | snímač tlaku (24V, 0-10V, 10 bar), | ks | 1 |  | 0 |  | 0 | 0
36 | 3 | snímač vlhkosti prostorový (24V, 0-10V), | ks | 7 |  | 0 |  | 0 | 0
37 | 3 | snímač zaplavení + sondy, | ks | 10 |  | 0 |  | 0 | 0
38 | 3 | spínač diferenční (0-300Pa), | ks | 7 |  | 0 |  | 0 | 0
39 | 3 | spínač diferenční (0-500Pa), | ks | 3 |  | 0 |  | 0 | 0
40 | 3 | Stop tlačítko - odstavení plynové kotelny, | ks | 4 |  | 0 |  | 0 | 0
41 | 3 | svorkovnice ekvipotenciální EKV 16 | ks | 3 |  | 0 |  | 0 | 0
42 | 3 | termostat havarijní kapilárový pro TUV, | ks | 2 |  | 0 |  | 0 | 0
43 | 3 | Ventil VXG44.32-16 + pohon SAS61.03 | ks | 2 |  | 0 |  | 0 | 0
44 | 3 | snímač kapacitní ponorné 0-4m, 0-10V 24V, | ks | 2 |  | 0 |  | 0 | 0
45 | 3 | ventil kulový + servopohon 230V | ks | 12 |  | 0 |  | 0 | 0
46 | 3 | solenoid pro dopouštění 230V | ks | 6 |  | 0 |  | 0 | 0
47 | 3 | ovladač XAL IP67 s kontakty 1+1 (pro odpínání) | ks | 75 |  | 0 |  | 0 | 0
48 | 3 | ovladač XAL IP67 s kontakty 1+1 (pro aktivaci) | ks | 9 |  | 0 |  | 0 | 0
49 | 3 | LED panel 230V s popisem (vstup / zákaz vstupu) | ks | 1 |  | 0 |  | 0 | 0
Oddíl 4: |  | řídící systém MaR | x | celkem: |  | 0 |  | 0 | 0
50 | 4 | modul rozhraní pro odečty s měřičem energie - protokol M-BUS, 40 db, | ks | 4 |  | 0 |  | 0 | 0
51 | 4 | modul rozšiřující protokol BTL 16xDI, | ks | 30 |  | 0 |  | 0 | 0
52 | 4 | modul rozšiřující protokol BTL 6xDO, | ks | 32 |  | 0 |  | 0 | 0
53 | 4 | modul rozšiřující protokol BTL 8xUI, AO, proudový vstup, | ks | 5 |  | 0 |  | 0 | 0
54 | 4 | modul rozšiřující protokol BTL 8xUI,AO, | ks | 9 |  | 0 |  | 0 | 0
55 | 4 | panel ovládací LCD, vestavěný BACnet IP client a webový server, 10", | ks | 2 |  | 0 |  | 0 | 0
56 | 4 | podstanice volnoprogramovatelná s komunikačním protokolem BACnet přes Ethernet/IP 200 db I/O, s napájecím modulem a komunikačním rozšiřujícím modulem, | ks | 1 |  | 0 |  | 0 | 0
57 | 4 | podstanice volnoprogramovatelná s komunikačním protokolem BACnet přes Ethernet/IP 350 db I/O, s napájecím modulem a komunikačním rozšiřujícím modulem, | ks | 2 |  | 0 |  | 0 | 0
58 | 4 | router oddělovací vč. duplitního zdroje 24DC | ks | 2 |  | 0 |  | 0 | 0
Oddíl 5: |  | SW aplikační + oživení a zkoušky | x | celkem: |  | 0 |  | 0 | 0
59 | 5 | SW aplikační vč. oživení a zkoušek, zaškolení obsluhy | db | 900 |  | 0 |  | 0 | 0
60 | 5 | SW vizualizační | db | 900 |  | 0 |  | 0 | 0
61 | 5 | zkoušky systému 1:1, zkušební provoz | kpl | 1 |  | 0 |  | 0 | 0
62 | 5 | zkušební provoz | h | 100 |  | 0 |  | 0 | 0
Oddíl 6: |  | ostatní technologie - zapojení | x | celkem: |  | 0 |  | 0 | 0
63 | 6 | čerpadlo - dodávka ÚT (ocenit pouze montáž) | ks | 65 |  | 0 |  | 0 | 0
64 | 6 | HUP - dodávka ÚT (ocenit pouze montáž) | ks | 1 |  | 0 |  | 0 | 0
65 | 6 | kotel plynový - dodávka ÚT (ocenit pouze montáž) | ks | 3 |  | 0 |  | 0 | 0
66 | 6 | dmychadlo (ocenit pouze montáž) | ks | 17 |  | 0 |  | 0 | 0
67 | 6 | ventilátor VZT - dodávka VZT (ocenit pouze montáž) | ks | 25 |  | 0 |  | 0 | 0
68 | 6 | EO - ve VZT potrubí (ocenit pouze montáž) | ks | 3 |  | 0 |  | 0 | 0
69 | 6 | UV lapma - dodávka technologie (ocenit pouze montáž) | ks | 4 |  | 0 |  | 0 | 0
70 | 6 | plynoměr - dodávka technologie (ocenit pouze montáž) | ks | 1 |  | 0 |  | 0 | 0
71 | 6 | vodoměr - dodávka technologie (ocenit pouze montáž) | ks | 1 |  | 0 |  | 0 | 0
72 | 6 | měřič tepla - TUV (ocenit pouze montáž) | ks | 1 |  | 0 |  | 0 | 0
73 | 6 | měřič průtoku vody (ocenit pouze montáž) | ks | 10 |  | 0 |  | 0 | 0
74 | 6 | servpohon pro klapku v sestavě filtrů (ocenit pouze montáž) | ks | 72 |  | 0 |  | 0 | 0
Oddíl 7: |  | ostatní náklady | x | celkem: |  | 0 |  | 0 | 0
75 | 7 | koordinace na stavbě | kpl | 1 |  | 0 |  | 0 | 0
76 | 7 | montážní materiál | kpl | 1 |  | 0 |  | 0 | 0
77 | 7 | ostatní neuvedené položky k řádnému dokončení díla | kpl | 1 |  | 0 |  | 0 | 0
78 | 7 | projektová dokumentace - dodavatelská + skutečného provedení | kpl | 1 |  | 0 |  | 0 | 0
79 | 7 | revize elektro, ostatní dokumentace pro předání stavby | kpl | 1 |  | 0 |  | 0 | 0
80 | 7 | vedlejší náklady (IČ, dopravy, lešení, likvidace atd.) | kpl | 1 |  | 0 |  | 0 | 0
Poznámka:
U výrobků, kde je uveden příklad konkr. Výrobku je možné ocenit i jiné řešení – kvalitativně stejné nebo vyšší.

## SO 10 D 1.6 Pol
Položkový rozpočet | [27 empty] | #TypZaznamu#
S: | SO 10 | Rekonstrukce a rozvoj koupaliště Polanka | [25 empty] | STA
O: | SO 10 | PROVOZNÍ OBJEKT | [22 empty] | STA |  |  | OBJ
R: | D 1.6 | Interiér | [25 empty] | ROZ
P.č. | Číslo položky | Název položky | MJ | Množství | Cena / MJ | Celkem | Dodávka | Dodávka celk. | Montáž | Montáž celk. | DPH | Cena s DPH | Hmotnost / MJ | Hmotnost celk.(t) | Dem. hmotnost / MJ | Dem. hmotnost celk.(t) | Ceník | Cen. soustava / platnost | Cenová úroveň | Nhod / MJ | Nhod celk. | Dodavatel | Typ položky | Stav položky
Díl: | 799 | Ostatní |  |  |  | 0 |  | 2787.92 |  | 1973584.26 |  | 0 |  | 0.06 |  | 0 |  |  |  |  | 8.32 | [6 empty] | DIL
1 | 799000001R00 | Jídelní stůl se židlemi N/01 | kus | 1 |  | 0 | 0 | 0 | 1957 | 1957 | 21 | 0 | 0 | 0 | 0 | 0 |  | Vlastní | Indiv | 0 | 0 |  | Práce | Běžná |  |  |  | POL1_
2 | 799000002R00 | Židle pro plavčíka N/02 | kus | 1 |  | 0 | 0 | 0 | 3480 | 3480 | 21 | 0 | 0 | 0 | 0 | 0 |  | Vlastní | Indiv | 0 | 0 |  | Práce | Běžná |  |  |  | POL1_
3 | 799000003R00 | Stůl s centrální nohou N/03 | kus | 1 |  | 0 | 0 | 0 | 4895 | 4895 | 21 | 0 | 0 | 0 | 0 | 0 |  | Vlastní | Indiv | 0 | 0 |  | Práce | Běžná |  |  |  | POL1_
4 | 799000004R00 | Židle N/04 | kus | 3 |  | 0 | 0 | 0 | 2208 | 6624 | 21 | 0 | 0 | 0 | 0 | 0 |  | Vlastní | Indiv | 0 | 0 |  | Práce | Běžná |  |  |  | POL1_
5 | 799000005R00 | Montovaná WC kabina OST/01 (dodávka a montáž) | kus | 1 |  | 0 | 0 | 0 | 199202 | 199202 | 21 | 0 | 0 | 0 | 0 | 0 |  | Vlastní | Indiv | 0 | 0 |  | Práce | Běžná |  |  |  | POL1_1
6 | 799000005R01 | Montovaná zástěna - lehká dělící příčk OST/02 (dodávka a montáž) | kus | 2 |  | 0 | 0 | 0 | 16562 | 33124 | 21 | 0 | 0 | 0 | 0 | 0 |  | Vlastní | Indiv | 0 | 0 |  | Práce | Běžná |  |  |  | POL1_1
7 | 799000005R02 | Otevřené police z vysokotlakého laminátu OST/03 (dodávka a montáž) | kus | 1 |  | 0 | 0 | 0 | 16212 | 16212 | 21 | 0 | 0 | 0 | 0 | 0 |  | Vlastní | Indiv | 0 | 0 |  | Práce | Běžná |  |  |  | POL1_1
8 | 799000005R03 | Umyvadlová deska pro vložené umyvadlo OST/04 (dodávka a montáž) | kus | 1 |  | 0 | 0 | 0 | 20587 | 20587 | 21 | 0 | 0 | 0 | 0 | 0 |  | Vlastní | Indiv | 0 | 0 |  | Práce | Běžná |  |  |  | POL1_1
9 | 799000005R04 | Umyvadlová deska pro vložené umyvadlo OST/05 (dodávka a montáž) | kus | 1 |  | 0 | 0 | 0 | 6590 | 6590 | 21 | 0 | 0 | 0 | 0 | 0 |  | Vlastní | Indiv | 0 | 0 |  | Práce | Běžná |  |  |  | POL1_1
10 | 799000005R05 | Pult pod umyvadlem OST/06 (dodávka a montáž) | kus | 1 |  | 0 | 0 | 0 | 11120 | 11120 | 21 | 0 | 0 | 0 | 0 | 0 |  | Vlastní | Indiv | 0 | 0 |  | Práce | Běžná |  |  |  | POL1_1
11 | 799000005R06 | Pult pod zrcadlem OST/07 (dodávka a montáž) | kus | 1 |  | 0 | 0 | 0 | 11120 | 11120 | 21 | 0 | 0 | 0 | 0 | 0 |  | Vlastní | Indiv | 0 | 0 |  | Práce | Běžná |  |  |  | POL1_1
12 | 799000005R07 | Převlékací kabiny neprůchozí OST/08 (dodávka a montáž) | kus | 1 |  | 0 | 0 | 0 | 198787 | 198787 | 21 | 0 | 0 | 0 | 0 | 0 |  | Vlastní | Indiv | 0 | 0 |  | Práce | Běžná |  |  |  | POL1_1
13 | 799000005R08 | Převlékací kabiny neprůchozí OST/09 (dodávka a montáž) | kus | 1 |  | 0 | 0 | 0 | 198787 | 198787 | 21 | 0 | 0 | 0 | 0 | 0 |  | Vlastní | Indiv | 0 | 0 |  | Práce | Běžná |  |  |  | POL1_1
14 | 799000005R09 | Umyvadlová deska pro vložené umyvadlo OST/10 (dodávka a montáž) | kus | 1 |  | 0 | 0 | 0 | 12436 | 12436 | 21 | 0 | 0 | 0 | 0 | 0 |  | Vlastní | Indiv | 0 | 0 |  | Práce | Běžná |  |  |  | POL1_1
15 | 799000005R10 | Umyvadlová deska pro vložené umyvadlo OST/11 (dodávka a montáž) | kus | 1 |  | 0 | 0 | 0 | 9132 | 9132 | 21 | 0 | 0 | 0 | 0 | 0 |  | Vlastní | Indiv | 0 | 0 |  | Práce | Běžná |  |  |  | POL1_1
16 | 799000005R11 | Umyvadlová deska pro vložené umyvadlo OST/12 (dodávka a montáž) | kus | 1 |  | 0 | 0 | 0 | 6588 | 6588 | 21 | 0 | 0 | 0 | 0 | 0 |  | Vlastní | Indiv | 0 | 0 |  | Práce | Běžná |  |  |  | POL1_1
17 | 799000005R12 | Otevřené police z vysokotlakého laminátu OST/13 (dodávka a montáž) | kus | 1 |  | 0 | 0 | 0 | 16212 | 16212 | 21 | 0 | 0 | 0 | 0 | 0 |  | Vlastní | Indiv | 0 | 0 |  | Práce | Běžná |  |  |  | POL1_1
18 | 799000005R13 | Posuvné dveře OST/14 (dodávka a montáž) | kus | 1 |  | 0 | 0 | 0 | 60412 | 60412 | 21 | 0 | 0 | 0 | 0 | 0 |  | Vlastní | Indiv | 0 | 0 |  | Práce | Běžná |  |  |  | POL1_1
19 | 799000005R14 | Montovaná WC kabina OST/15 (dodávka a montáž) | kus | 1 |  | 0 | 0 | 0 | 235485 | 235485 | 21 | 0 | 0 | 0 | 0 | 0 |  | Vlastní | Indiv | 0 | 0 |  | Práce | Běžná |  |  |  | POL1_1
20 | 799000005R15 | Převlékací kabiny neprůchozí venkovní OST/16 (dodávka a montáž) | kus | 1 |  | 0 | 0 | 0 | 103191 | 103191 | 21 | 0 | 0 | 0 | 0 | 0 |  | Vlastní | Indiv | 0 | 0 |  | Práce | Běžná |  |  |  | POL1_1
21 | 799000005R16 | Převlékací kabiny neprůchozí venkovní OST/17 (dodávka a montáž) | kus | 1 |  | 0 | 0 | 0 | 68768 | 68768 | 21 | 0 | 0 | 0 | 0 | 0 |  | Vlastní | Indiv | 0 | 0 |  | Práce | Běžná |  |  |  | POL1_1
22 | 799000005R17 | Stávající skříňky na cennosti - montáž OST/18 | kus | 2 |  | 0 | 0 | 0 | 4500 | 9000 | 21 | 0 | 0 | 0 | 0 | 0 |  | Vlastní | Indiv | 0 | 0 |  | Práce | Běžná |  |  |  | POL1_1
23 | 799000005R18 | Demontáž, uskladnění a zpětná montáž OST/19 | kus | 140 |  | 0
24 | 799000005R19 | Dveře z HPL OST/20 (dodávka a montáž) | kus | 1 |  | 0 | 0 | 0 | 28096 | 28096 | 21 | 0 | 0 | 0 | 0 | 0 |  | Vlastní | Indiv | 0 | 0 |  | Práce | Běžná |  |  |  | POL1_1
25 | 799000005R20 | Dveře z HPL OST/21 (dodávka a montáž) | kus | 1 |  | 0 | 0 | 0 | 28096 | 28096 | 21 | 0 | 0 | 0 | 0 | 0 |  | Vlastní | Indiv | 0 | 0 |  | Práce | Běžná |  |  |  | POL1_1
27 | 787911111R00 | Montáž zrcadla na stěnu, na lepidlo, pl. do 2 m2 (zapuštěné do obkladu) OST/23,24 | m2 | 3.96 |  | 0 | 32.02 | 126.8 | 1160.98 | 4597.48 | 21 | 0 | 8e-05 | 0 | 0 | 0 |  | RTS 23/ I | RTS 23/ I | 2.1 | 8.32 |  | Práce | Běžná |  |  |  | POL1_
|  | včetně dodávky lepidla. | [25 empty] | POP
|  | 0,6*0,9*2+0,45*0,8*8 |  | 3.96 | [23 empty] | VV | 0
28 | 63465127R | Zrcadlo nemontované čiré OST/23,24 | m2 | 3.96 |  | 0 | 672 | 2661.12 | 0 | 0 | 21 | 0 | 0.014 | 0.06 | 0 | 0 | SPCM | RTS 23/ I | RTS 23/ I | 0 | 0 |  | Specifikace | Běžná |  |  |  | POL3_
29 | 799000005R24 | Kuchyňka OST/25 (dodávka a montáž) | kus | 1 |  | 0 | 0 | 0 | 150000 | 150000 | 21 | 0 | 0 | 0 | 0 | 0 |  | Vlastní | Indiv | 0 | 0 |  | Práce | Běžná |  |  |  | POL1_1
30 | 799000005R25 | Kuchyňka OST/26 (dodávka a montáž) | kus | 1 |  | 0 | 0 | 0 | 75000 | 75000 | 21 | 0 | 0 | 0 | 0 | 0 |  | Vlastní | Indiv | 0 | 0 |  | Práce | Běžná |  |  |  | POL1_1
31 | 799000005R26 | Atypický kancelářský stůl OST/27 (dodávka a montáž) | kus | 1 |  | 0 | 0 | 0 | 7800 | 7800 | 21 | 0 | 0 | 0 | 0 | 0 |  | Vlastní | Indiv | 0 | 0 |  | Práce | Běžná |  |  |  | POL1_1
32 | 799000005R27 | Demontáž, uskladnění a zpětná montáž OST/28 | kus | 20 |  | 0 | 0 | 0 | 350 | 7000 | 21 | 0 | 0 | 0 | 0 | 0 |  | Vlastní | Indiv | 0 | 0 |  | Práce | Běžná |  |  |  | POL1_1
33 | 799000005R28 | Ukončovací nerezová lišta profil L OST/29 (dodávka a montáž) | m | 112.5 |  | 0 | 0 | 0 | 652 | 73350 | 21 | 0 | 0 | 0 | 0 | 0 |  | Vlastní | Indiv | 0 | 0 |  | Práce | Běžná |  |  |  | POL1_1
34 | 799000005R29 | Ukončovací PVC lišta oblý profil 6mm | m | 26.9 |  | 0 | 0 | 0 | 101.33 | 2725.78 | 21 | 0 | 0 | 0 | 0 | 0 |  | Vlastní | Indiv | 0 | 0 |  | Práce | Běžná |  |  |  | POL1_1
35 | 799100000R01 | Ruční fén V/01 (dodávka a montáž) | kus | 2 |  | 0 | 0 | 0 | 5352 | 10704 | 21 | 0 | 0 | 0 | 0 | 0 |  | Vlastní | Indiv | 0 | 0 |  | Práce | Běžná |  |  |  | POL1_1
36 | 799100000R02 | Vyšetřovací lehátko V/02 (dodávka a montáž) | kus | 1 |  | 0 | 0 | 0 | 9200 | 9200 | 21 | 0 | 0 | 0 | 0 | 0 |  | Vlastní | Indiv | 0 | 0 |  | Práce | Běžná |  |  |  | POL1_1
37 | 799100000R03 | Dávkovač mýdla V/03 (dodávka a montáž) | kus | 11 |  | 0 | 0 | 0 | 2026 | 22286 | 21 | 0 | 0 | 0 | 0 | 0 |  | Vlastní | Indiv | 0 | 0 |  | Práce | Běžná |  |  |  | POL1_1
38 | 799100000R04 | Zásobník toaletního papíru V/04 (dodávka a montáž) | kus | 25 |  | 0 | 0 | 0 | 1803 | 45075 | 21 | 0 | 0 | 0 | 0 | 0 |  | Vlastní | Indiv | 0 | 0 |  | Práce | Běžná |  |  |  | POL1_1
39 | 799100000R05 | WC štětka V/05 | kus | 25 |  | 0 | 0 | 0 | 300 | 7500 | 21 | 0 | 0 | 0 | 0 | 0 |  | Vlastní | Indiv | 0 | 0 |  | Práce | Běžná |  |  |  | POL1_1
40 | 799100000R06 | Zásobník na hygienické šáčky V/06 (dodávka a montáž) | kus | 17 |  | 0 | 0 | 0 | 893 | 15181 | 21 | 0 | 0 | 0 | 0 | 0 |  | Vlastní | Indiv | 0 | 0 |  | Práce | Běžná |  |  |  | POL1_1
41 | 799100000R07 | Zásobník papírových ručníků V/07 (dodávka a montáž) | kus | 8 |  | 0 | 0 | 0 | 1634 | 13072 | 21 | 0 | 0 | 0 | 0 | 0 |  | Vlastní | Indiv | 0 | 0 |  | Práce | Běžná |  |  |  | POL1_1
42 | 799100000R08 | Odpadkový koš 25l V/08 | kus | 2 |  | 0 | 0 | 0 | 1852 | 3704 | 21 | 0 | 0 | 0 | 0 | 0 |  | Vlastní | Indiv | 0 | 0 |  | Práce | Běžná |  |  |  | POL1_1
43 | 799100000R09 | Odpadkový koš 3l V/09 | kus | 15 |  | 0 | 0 | 0 | 260 | 3900 | 21 | 0 | 0 | 0 | 0 | 0 |  | Vlastní | Indiv | 0 | 0 |  | Práce | Běžná |  |  |  | POL1_1
44 | 799100000R10 | Odpakový koš 12l V/10 | kus | 5 |  | 0 | 0 | 0 | 1852 | 9260 | 21 | 0 | 0 | 0 | 0 | 0 |  | Vlastní | Indiv | 0 | 0 |  | Práce | Běžná |  |  |  | POL1_1
45 | 799100000R11 | Mýdlenka V/11 (dodávka a montáž) | kus | 2 |  | 0 | 0 | 0 | 802 | 1604 | 21 | 0 | 0 | 0 | 0 | 0 |  | Vlastní | Indiv | 0 | 0 |  | Práce | Běžná |  |  |  | POL1_1
46 | 799100000R12 | Pevné nástěnné madlo k WC V/12 (dodávka a montáž) | kus | 2 |  | 0 | 0 | 0 | 2450 | 4900 | 21 | 0 | 0 | 0 | 0 | 0 |  | Vlastní | Indiv | 0 | 0 |  | Práce | Běžná |  |  |  | POL1_1
47 | 799100000R13 | Madlo jednoduché hladké V/13 (dodávka a montáž) | kus | 2 |  | 0 | 0 | 0 | 1250 | 2500 | 21 | 0 | 0 | 0 | 0 | 0 |  | Vlastní | Indiv | 0 | 0 |  | Práce | Běžná |  |  |  | POL1_1
48 | 799100000R14 | Sklopné sedátko V/14 (dodávka a montáž) | kus | 2 |  | 0 | 0 | 0 | 4450 | 8900 | 21 | 0 | 0 | 0 | 0 | 0 |  | Vlastní | Indiv | 0 | 0 |  | Práce | Běžná |  |  |  | POL1_1
49 | 799100000R15 | Sklopné madlo k WC V/15 (dodávka a montáž) | kus | 2 |  | 0 | 0 | 0 | 2650 | 5300 | 21 | 0 | 0 | 0 | 0 | 0 |  | Vlastní | Indiv | 0 | 0 |  | Práce | Běžná |  |  |  | POL1_1
50 | 799100000R16 | Madlo do sprchy V/16 (dodávka a montáž) | kus | 2 |  | 0 | 0 | 0 | 3440 | 6880 | 21 | 0 | 0 | 0 | 0 | 0 |  | Vlastní | Indiv | 0 | 0 |  | Práce | Běžná |  |  |  | POL1_1
51 | 799100000R17 | Věšák sprchového závěsu V/17 (dodávka a montáž) | kus | 2 |  | 0 | 0 | 0 | 3850 | 7700 | 21 | 0 | 0 | 0 | 0 | 0 |  | Vlastní | Indiv | 0 | 0 |  | Práce | Běžná |  |  |  | POL1_1
52 | 799100000R18 | Sprchový závěs V/18 (dodávka a montáž) | kus | 5 |  | 0 | 0 | 0 | 850 | 4250 | 21 | 0 | 0 | 0 | 0 | 0 |  | Vlastní | Indiv | 0 | 0 |  | Práce | Běžná |  |  |  | POL1_1
53 | 799100000R19 | Zrcadlo výklopné V/19 (dodávka a montáž) | kus | 2 |  | 0 | 0 | 0 | 4210 | 8420 | 21 | 0 | 0 | 0 | 0 | 0 |  | Vlastní | Indiv | 0 | 0 |  | Práce | Běžná |  |  |  | POL1_1
54 | 799100000R20 | Odpadkový koš V/20 (dodávka a montáž) | kus | 2 |  | 0 | 0 | 0 | 2700 | 5400 | 21 | 0 | 0 | 0 | 0 | 0 |  | Vlastní | Indiv | 0 | 0 |  | Práce | Běžná |  |  |  | POL1_1
55 | 799100000R21 | Zásobník toaletního papíru V/21 (dodávka a montáž) | kus | 2 |  | 0 | 0 | 0 | 760 | 1520 | 21 | 0 | 0 | 0 | 0 | 0 |  | Vlastní | Indiv | 0 | 0 |  | Práce | Běžná |  |  |  | POL1_1
56 | 799100000R22 | Zásobník papírových ručníků V/22 (dodávka a montáž) | kus | 5 |  | 0 | 0 | 0 | 1873 | 9365 | 21 | 0 | 0 | 0 | 0 | 0 |  | Vlastní | Indiv | 0 | 0 |  | Práce | Běžná |  |  |  | POL1_1
57 | 799100000R23 | Dávkovač mýdla V/23 (dodávka a montáž) | kus | 5 |  | 0 | 0 | 0 | 610 | 3050 | 21 | 0 | 0 | 0 | 0 | 0 |  | Vlastní | Indiv | 0 | 0 |  | Práce | Běžná |  |  |  | POL1_1
58 | 799100000R24 | Hodiny kovové V/24 (dodávka a montáž) | kus | 3 |  | 0 | 0 | 0 | 2150 | 6450 | 21 | 0 | 0 | 0 | 0 | 0 |  | Vlastní | Indiv | 0 | 0 |  | Práce | Běžná |  |  |  | POL1_1
59 | 799100000R25 | Přebalovací pult V/25 (dodávka a montáž) | kus | 1 |  | 0 | 0 | 0 | 8190 | 8190 | 21 | 0 | 0 | 0 | 0 | 0 |  | Vlastní | Indiv | 0 | 0 |  | Práce | Běžná |  |  |  | POL1_1
60 | 799100000R26 | Skříňka na léky V/26 (dodávka a montáž) | kus | 1 |  | 0 | 0 | 0 | 11999 | 11999 | 21 | 0 | 0 | 0 | 0 | 0 |  | Vlastní | Indiv | 0 | 0 |  | Práce | Běžná |  |  |  | POL1_1
61 | 799100000R27 | Dveřní nástěnná zarážka V/27 (dodávka a montáž) | kus | 6 |  | 0 | 0 | 0 | 450 | 2700 | 21 | 0 | 0 | 0 | 0 | 0 |  | Vlastní | Indiv | 0 | 0 |  | Práce | Běžná |  |  |  | POL1_1
62 | 799100000R28 | Venkovní nápisy na fasádu V/28 (dodávka a montáž) | kus | 2 |  | 0 | 0 | 0 | 7500 | 15000 | 21 | 0 | 0 | 0 | 0 | 0 |  | Vlastní | Indiv | 0 | 0 |  | Práce | Běžná |  |  |  | POL1_1
63 | 799100000R29 | Vnitřní nápisy V/29 (dodávka a montáž) | kus | 4 |  | 0 | 0 | 0 | 2800 | 11200 | 21 | 0 | 0 | 0 | 0 | 0 |  | Vlastní | Indiv | 0 | 0 |  | Práce | Běžná |  |  |  | POL1_1
64 | 799100000R30 | Orientační systém - piktogramy V/30 (dodávka a montáž) | kus | 1 |  | 0 | 0 | 0 | 3500 | 3500 | 21 | 0 | 0 | 0 | 0 | 0 |  | Vlastní | Indiv | 0 | 0 |  | Práce | Běžná |  |  |  | POL1_1
65 | 799100000R31 | Orientační systém - piktogramy V/31 (dodávka a montáž) | kus | 1 |  | 0 | 0 | 0 | 3500 | 3500 | 21 | 0 | 0 | 0 | 0 | 0 |  | Vlastní | Indiv | 0 | 0 |  | Práce | Běžná |  |  |  | POL1_1
66 | 799100000R32 | Orientační systém - piktogramy V/32 (dodávka a montáž) | kus | 2 |  | 0 | 0 | 0 | 2500 | 5000 | 21 | 0 | 0 | 0 | 0 | 0 |  | Vlastní | Indiv | 0 | 0 |  | Práce | Běžná |  |  |  | POL1_1
67 | 799100000R33 | Orientační systém - piktogramy V/33 (dodávka a montáž) | kus | 1 |  | 0 | 0 | 0 | 3500 | 3500 | 21 | 0 | 0 | 0 | 0 | 0 |  | Vlastní | Indiv | 0 | 0 |  | Práce | Běžná |  |  |  | POL1_1
68 | 799100000R34 | Orientační systém - piktogramy V/34 (dodávka a montáž) | kus | 1 |  | 0 | 0 | 0 | 3500 | 3500 | 21 | 0 | 0 | 0 | 0 | 0 |  | Vlastní | Indiv | 0 | 0 |  | Práce | Běžná |  |  |  | POL1_1
69 | 799100000R35 | Orientační systém - piktogramy V/35 (dodávka a montáž) | kus | 1 |  | 0 | 0 | 0 | 4500 | 4500 | 21 | 0 | 0 | 0 | 0 | 0 |  | Vlastní | Indiv | 0 | 0 |  | Práce | Běžná |  |  |  | POL1_1
70 | 799100000R36 | Orientační systém - piktogramy V/36 (dodávka a montáž) | kus | 1 |  | 0 | 0 | 0 | 3500 | 3500 | 21 | 0 | 0 | 0 | 0 | 0 |  | Vlastní | Indiv | 0 | 0 |  | Práce | Běžná |  |  |  | POL1_1
71 | 799100000R37 | Orientační systém - piktogramy V/37 (dodávka a montáž) | kus | 1 |  | 0 | 0 | 0 | 3500 | 3500 | 21 | 0 | 0 | 0 | 0 | 0 |  | Vlastní | Indiv | 0 | 0 |  | Práce | Běžná |  |  |  | POL1_1
72 | 799100000R38 | Orientační systém - piktogramy V/38 (dodávka a montáž) | kus | 2 |  | 0 | 0 | 0 | 2500 | 5000 | 21 | 0 | 0 | 0 | 0 | 0 |  | Vlastní | Indiv | 0 | 0 |  | Práce | Běžná |  |  |  | POL1_1
73 | 799100000R39 | Mikrovlnná trouba V/39 (dodávka a montáž) | kus | 2 |  | 0 | 0 | 0 | 2300 | 4600 | 21 | 0 | 0 | 0 | 0 | 0 |  | Vlastní | Indiv | 0 | 0 |  | Práce | Běžná |  |  |  | POL1_1
74 | 799100000R40 | Cedule návštěvního řádu V/40 (dodávka a montáž) | kus | 1 |  | 0 | 0 | 0 | 2300 | 2300 | 21 | 0 | 0 | 0 | 0 | 0 |  | Vlastní | Indiv | 0 | 0 |  | Práce | Běžná |  |  |  | POL1_1
75 | 799100000R41 | Cedule provozního řádu V/41 (dodávka a montáž) | kus | 4 |  | 0 | 0 | 0 | 2100 | 8400 | 21 | 0 | 0 | 0 | 0 | 0 |  | Vlastní | Indiv | 0 | 0 |  | Práce | Běžná |  |  |  | POL1_1
76 | 799100000R42 | Cedule na reklamu V/42 (dodávka a montáž) | kus | 4 |  | 0 | 0 | 0 | 3250 | 13000 | 21 | 0 | 0 | 0 | 0 | 0 |  | Vlastní | Indiv | 0 | 0 |  | Práce | Běžná |  |  |  | POL1_1
77 | 799100000R43 | Cedule na reklamní informace V/43 (dodávka a montáž) | kus | 3 |  | 0 | 0 | 0 | 2300 | 6900 | 21 | 0 | 0 | 0 | 0 | 0 |  | Vlastní | Indiv | 0 | 0 |  | Práce | Běžná |  |  |  | POL1_1
78 | 799100000R44 | Cedule systém - popisy dveří V/44 (dodávka a montáž) | kus | 18 |  | 0 | 0 | 0 | 1000 | 18000 | 21 | 0 | 0 | 0 | 0 | 0 |  | Vlastní | Indiv | 0 | 0 |  | Práce | Běžná |  |  |  | POL1_1
79 | 799100000R45 | Docházkový panel V/45 (dodávka a montáž) | kus | 1 |  | 0 | 0 | 0 | 2300 | 2300 | 21 | 0 | 0 | 0 | 0 | 0 |  | Vlastní | Indiv | 0 | 0 |  | Práce | Běžná |  |  |  | POL1_1
80 | 799100000R46 | Orientační systém - piktogramy V/46 | kus | 2 |  | 0 | 0 | 0 | 3500 | 7000 | 21 | 0 | 0 | 0 | 0 | 0 |  | Vlastní | Indiv | 0 | 0 |  | Práce | Běžná |  |  |  | POL1_1
[26 empty] | 15 | 21 | DPH
| Celkem |  |  |  |  | 0 | [19 empty] | 0 | 0 | SUM
Poznámky uchazeče k zadání
POPUZIV
END
Note on S6: Jedná se o informaci, zda se jedná o položku, která je do rozpočtu zadána z cenové soustavy RTS, nebo vlastní.
Note on T6: Jedná se o název CÚ, která je zadána u položky rozpočtu

## SO 10 D 1.5 Pol
Položkový rozpočet | [27 empty] | #TypZaznamu#
S: | SO 10 | Rekonstrukce a rozvoj koupaliště Polanka | [25 empty] | STA
O: | SO 10 | PROVOZNÍ OBJEKT | [22 empty] | STA |  |  | OBJ
R: | D 1.5 | Sanace | [25 empty] | ROZ
P.č. | Číslo položky | Název položky | MJ | Množství | Cena / MJ | Celkem | Dodávka | Dodávka celk. | Montáž | Montáž celk. | DPH | Cena s DPH | Hmotnost / MJ | Hmotnost celk.(t) | Dem. hmotnost / MJ | Dem. hmotnost celk.(t) | Ceník | Cen. soustava / platnost | Cenová úroveň | Nhod / MJ | Nhod celk. | Dodavatel | Typ položky | Stav položky
Díl: | 01 | Chemická injektáž zdiva |  |  |  | 0 |  | 0 |  | 527336.5 |  | 0 |  | 0 |  | 0 |  |  |  |  | 0 | [6 empty] | DIL
1 | SAN01 | Dodatečná izolace zdiva s hydrofobizujícími a zpevňujícími účinky | m2 | 70.89 |  | 0 | 0 | 0 | 4250 | 301282.5 | 21 | 0 | 0 | 0 | 0 | 0 |  | Vlastní | Kalkul | 0 | 0 |  | Práce | Běžná |  |  |  | POL1_
|  | 28,5+52,4*0,35*2+0,35*(9,1+3,6+3,6+2)-2*0,35 : | [25 empty] | VV | 0
|  | 70,89 |  | 70.89 | [23 empty] | VV | 0
|  | 'Dodatečná izolace zdiva, aplikace injektážní látky tlakovým čerpadlem, injektážní pryskyřice na bázi hydrosolu kyseliny křemičité s hydrofobizujícími a zpevňujícími účinky, 1 řada, horizontální, včetně následného vyplnění vrtů : | [25 empty] | VV | 0
|  | - plocha řezu injektovaného zdiva v úrovni podlah 1.NP + plocha řezu injketovaného zdiva - v úrovni podlah prostoru pro bazénovou technologii : | [25 empty] | VV | 0
2 | SAN02 | Dodatečná izolace zdiva, dolní řada | m2 | 28.5 |  | 0 | 0 | 0 | 5200 | 148200 | 21 | 0 | 0 | 0 | 0 | 0 |  | Vlastní | Kalkul | 0 | 0 |  | Práce | Běžná |  |  |  | POL1_
|  | 28.5 : | [25 empty] | VV | 0
|  | 28,5 |  | 28.5 | [23 empty] | VV | 0
|  | "aplikace injektážní látky tlakovým čerpadlem, třísložkový vodou ředitelný hydrogel na akrylátové či metakrylátové bázi - plocha řezu injektovaného zdiva - v úrovni podlah prostoru pro bazénovou technologii" : | [25 empty] | VV | 0
3 | SAN03 | Liniový detail napojení chemické clony na hydroizolaci podlah | m | 187.6 |  | 0 | 0 | 0 | 415 | 77854 | 21 | 0 | 0 | 0 | 0 | 0 |  | Vlastní | Kalkul | 0 | 0 |  | Práce | Běžná |  |  |  | POL1_
|  | 44,4+52,4*2+8,8+9,1+17,0+3,5 : | [25 empty] | VV | 0
|  | 187,6 |  | 187.6 | [23 empty] | VV | 0
|  | "Liniový detail napojení chemické clony na hydroizolaci podlah - prostřednictvím silikátové stěrky 3kg/m2, včetně podrovnání a fabionu v rohu - délka detailu napojení zdivo x podlaha v místě prováděné horizontální injektáže" : | [25 empty] | VV | 0
Díl: | 02 | Povrchové úpravy interiér |  |  |  | 0 |  | 0 |  | 871160.92 |  | 0 |  | 0 |  | 0 |  |  |  |  | 0 | [6 empty] | DIL
4 | SAN04 | příprava podkladu - ruční dočištění zdiva ocelovými kartáči, proškrábnutí spár pod omítky | m2 | 385.92 |  | 0 | 0 | 0 | 140 | 54028.8 | 21 | 0 | 0 | 0 | 0 | 0 |  | Vlastní | Kalkul | 0 | 0 |  | Práce | Běžná |  |  |  | POL1_1
|  | 57,52+64,58+112,5+45,8+98,23+7,29 : | [25 empty] | VV | 0
|  | 385,92 |  | 385.92 | [23 empty] | VV | 0
|  | "příprava podkladu - ruční dočištění zdiva ocelovými kartáči, proškrábnutí spár pod omítky - skladby SI1, SI2, SI3, SI4" : | [25 empty] | VV | 0
5 | SAN05 | difúzně propustný protisolný nátěr zdiva skladby SI1, SI2, SI3, SI4 | m2 | 385.92 |  | 0 | 0 | 0 | 325 | 125424 | 21 | 0 | 0 | 0 | 0 | 0 |  | Vlastní | Kalkul | 0 | 0 |  | Práce | Běžná |  |  |  | POL1_
|  | 57,52+64,58+112,5+45,8+98,23+7,29 : | [25 empty] | VV | 0
|  | 385,92 |  | 385.92 | [23 empty] | VV | 0
6 | SAN06 | vyrovnání podkladu vyrovnávací sanační omítkou tl. do 20mm skladby SI1, SI3, SI4 | m2 | 227.62 |  | 0 | 0 | 0 | 672 | 152960.64 | 21 | 0 | 0 | 0 | 0 | 0 |  | Vlastní | Kalkul | 0 | 0 |  | Práce | Běžná |  |  |  | POL1_1
|  | 57,52+64,58+98,23+7,29 : | [25 empty] | VV | 0
|  | 227,62 |  | 227.62 | [23 empty] | VV | 0
7 | SAN07 | difúzně propustná sulfátostálá stěrka 2kg/m2 skladby SI1a, SI2a, SI3, ve skladbě SI4 dvojnásobná vydatnost | m2 | 234.91 |  | 0 | 0 | 0 | 460 | 108058.6 | 21 | 0 | 0 | 0 | 0 | 0 |  | Vlastní | Kalkul | 0 | 0 |  | Práce | Běžná |  |  |  | POL1_
|  | 57,52+64,58+98,23+2*7,29 : | [25 empty] | VV | 0
|  | 234,91 |  | 234.91 | [23 empty] | VV | 0
8 | SAN08 | vysoce porézní hydrofilní tepelně izolační omítka (?=0,09 W/mK) na vápenné bázi, 2,5cm skladby SI1 | m2 | 123.1 |  | 0 | 0 | 0 | 865 | 106481.5 | 21 | 0 | 0 | 0 | 0 | 0 |  | Vlastní | Kalkul | 0 | 0 |  | Práce | Běžná |  |  |  | POL1_
|  | 57,52+64,58 : | [25 empty] | VV | 0
|  | 123,1 |  | 123.1 | [23 empty] | VV | 0
9 | SAN09 | podkladní sanační omítka z dvousložkové malty, tl. do 3,0cm skladby SI2a,b | m2 | 158.3 |  | 0 | 0 | 0 | 465 | 73609.5 | 21 | 0 | 0 | 0 | 0 | 0 |  | Vlastní | Kalkul | 0 | 0 |  | Práce | Běžná |  |  |  | POL1_1
|  | 112,5+45,8 : | [25 empty] | VV | 0
|  | 158,3 |  | 158.3 | [23 empty] | VV | 0
10 | SAN10 | odolná sanační omítka z dvousložkové malty, tl. 2,0cm skladby SI2a,b | m2 | 158.3 |  | 0 | 0 | 0 | 585 | 92605.5 | 21 | 0 | 0 | 0 | 0 | 0 |  | Vlastní | Kalkul | 0 | 0 |  | Práce | Běžná |  |  |  | POL1_
|  | 112,5+45,8 : | [25 empty] | VV | 0
|  | 158,3 |  | 158.3 | [23 empty] | VV | 0
11 | SAN11 | výztužná sklovláknitá síť omítková D+M skladby SI2a,b, odhad 20% | m2 | 31.66 |  | 0 | 0 | 0 | 263 | 8326.58 | 21 | 0 | 0 | 0 | 0 | 0 |  | Vlastní | Kalkul | 0 | 0 |  | Práce | Běžná |  |  |  | POL1_
|  | 0,2*(112,5+45,8) : | [25 empty] | VV | 0
|  | 31,66 |  | 31.66 | [23 empty] | VV | 0
12 | SAN12 | vápenný štuk do interiérů s faktorem dif odporu µ < 20 skladby SI1, SI2 - případně předepsat pro sjednocení na celou výšku stěny | m2 | 281.4 |  | 0 | 0 | 0 | 230 | 64722 | 21 | 0 | 0 | 0 | 0 | 0 |  | Vlastní | Kalkul | 0 | 0 |  | Práce | Běžná |  |  |  | POL1_
|  | c+112,5+45,8 : | [25 empty] | VV | 0
|  | 281,4 |  | 281.4 | [23 empty] | VV | 0
13 | SAN13 | výmalba barvou s ekvivalentní difúzní tloušťkou Sd ? 0,05 m | m2 | 158.3 |  | 0 | 0 | 0 | 168 | 26594.4 | 21 | 0 | 0 | 0 | 0 | 0 |  | Vlastní | Kalkul | 0 | 0 |  | Práce | Běžná |  |  |  | POL1_
|  | 112,5+45,8 : | [25 empty] | VV | 0
|  | 158,3 |  | 158.3 | [23 empty] | VV | 0
|  | skladba SI2 v neobytných prostorech - předepsat pro sjednocení na veškerou výmalbu v dotčených prostorech : | [25 empty] | VV | 0
14 | SAN14 | výmalba barvou s tepelně-reflexními a anibakteriálními vlastnostmi | m2 | 123.1 |  | 0 | 0 | 0 | 474 | 58349.4 | 21 | 0 | 0 | 0 | 0 | 0 |  | Vlastní | Kalkul | 0 | 0 |  | Práce | Běžná |  |  |  | POL1_
|  | 57,52+64,58 : | [25 empty] | VV | 0
|  | 123,1 |  | 123.1 | [23 empty] | VV | 0
|  | skladby SI1 v prostorech obytného charakteru - předepsat pro sjednocení na veškerou výmalbu v dotčených prostorech : | [25 empty] | VV | 0
Díl: | 03 | Povrchové úpravy exteriér |  |  |  | 0 |  | 0 |  | 512862.96 |  | 0 |  | 0 |  | 0 |  |  |  |  | 0 | [6 empty] | DIL
15 | SAN15 | příprava podkladu - ruční dočištění zdiva ocelovými kartáči, proškrábnutí spár pod omítky | m2 | 254.28 |  | 0 | 0 | 0 | 140 | 35599.2 | 21 | 0 | 0 | 0 | 0 | 0 |  | Vlastní | Kalkul | 0 | 0 |  | Práce | Běžná |  |  |  | POL1_1
|  | 54,39+132,09+67,8 : | [25 empty] | VV | 0
|  | 254,28 |  | 254.28 | [23 empty] | VV | 0
|  | "příprava podkladu - ruční dočištění zdiva ocelovými kartáči, proškrábnutí spár pod omítky - skladby SE3, SE4" : | [25 empty] | VV | 0
16 | SAN16 | difúzně propustný protisolný nátěr zdiva skladby SE3, SE4 | m2 | 254.28 |  | 0 | 0 | 0 | 325 | 82641 | 21 | 0 | 0 | 0 | 0 | 0 |  | Vlastní | Kalkul | 0 | 0 |  | Práce | Běžná |  |  |  | POL1_
|  | 54,39+132,09+67,8 : | [25 empty] | VV | 0
|  | 254,28 |  | 254.28 | [23 empty] | VV | 0
17 | SAN17 | vyrovnání podkladu vyrovnávací sanační omítkou tl. do 20mm skladby SE3a,b | m2 | 186.48 |  | 0 | 0 | 0 | 672 | 125314.56 | 21 | 0 | 0 | 0 | 0 | 0 |  | Vlastní | Kalkul | 0 | 0 |  | Práce | Běžná |  |  |  | POL1_1
|  | 54,39+132,09 : | [25 empty] | VV | 0
|  | 186,48 |  | 186.48 | [23 empty] | VV | 0
18 | SAN18 | difúzně propustná sulfátostálá stěrka 2kg/m2 skladba SE3a | m2 | 54.39 |  | 0 | 0 | 0 | 460 | 25019.4 | 21 | 0 | 0 | 0 | 0 | 0 |  | Vlastní | Kalkul | 0 | 0 |  | Práce | Běžná |  |  |  | POL1_
|  | 54,39 : | [25 empty] | VV | 0
|  | 54,39 |  | 54.39 | [23 empty] | VV | 0
19 | SAN19 | vysoce porézní hydrofobní sanační omítka, 2,5cm skladby SE3a,b | m2 | 186.48 |  | 0 | 0 | 0 | 865 | 161305.2 | 21 | 0 | 0 | 0 | 0 | 0 |  | Vlastní | Kalkul | 0 | 0 |  | Práce | Běžná |  |  |  | POL1_
|  | 54,39+132,09 : | [25 empty] | VV | 0
|  | 186,48 |  | 186.48 | [23 empty] | VV | 0
20 | SAN20 | vápenný štuk vhodný do exteriéru s faktorem dif odporu µ < 20 skladby SE3 - předepsat pro sjednocení na všechny omítané fasádní plochy | m2 | 186.48 |  | 0 | 0 | 0 | 230 | 42890.4 | 21 | 0 | 0 | 0 | 0 | 0 |  | Vlastní | Kalkul | 0 | 0 |  | Práce | Běžná |  |  |  | POL1_
|  | 54,39+132,09 : | [25 empty] | VV | 0
|  | 186,48 |  | 186.48 | [23 empty] | VV | 0
21 | SAN21 | fasádní barva vhodná na sanační omítky skladby SE3 - předepsat pro sjednocení na všechny omítané fasádní plochy | m2 | 186.48 |  | 0 | 0 | 0 | 215 | 40093.2 | 21 | 0 | 0 | 0 | 0 | 0 |  | Vlastní | Kalkul | 0 | 0 |  | Práce | Běžná |  |  |  | POL1_
|  | 54,39+132,09 : | [25 empty] | VV | 0
|  | 186,48 |  | 186.48 | [23 empty] | VV | 0
Díl: | 04 | Svislá hydroizolace spodní stavby |  |  |  | 0 |  | 0 |  | 494476.24 |  | 0 |  | 0 |  | 0 |  |  |  |  | 0 | [6 empty] | DIL
22 | SAN22 | příprava podkladu - ruční dočištění zdiva ocelovými kartáči skladby SE1, SE2a,b | m2 | 227.94 |  | 0 | 0 | 0 | 140 | 31911.6 | 21 | 0 | 0 | 0 | 0 | 0 |  | Vlastní | Kalkul | 0 | 0 |  | Práce | Běžná |  |  |  | POL1_1
|  | 60,24+75,3+92,4 : | [25 empty] | VV | 0
|  | 227,94 |  | 227.94 | [23 empty] | VV | 0
23 | SAN23 | vyrovnání podkladu reprofilační maltou tl. 15mm skladby SE1, SE2a,b | m2 | 227.94 |  | 0 | 0 | 0 | 585 | 133344.9 | 21 | 0 | 0 | 0 | 0 | 0 |  | Vlastní | Kalkul | 0 | 0 |  | Práce | Běžná |  |  |  | POL1_1
|  | 60,24+75,3+92,4 : | [25 empty] | VV | 0
|  | 227,94 |  | 227.94 | [23 empty] | VV | 0
24 | SAN24 | pružná, polymerem modifikovaná cementová hydroizolační stěrka, tl. 5mm skladba SE1 | m2 | 60.24 |  | 0 | 0 | 0 | 895 | 53914.8 | 21 | 0 | 0 | 0 | 0 | 0 |  | Vlastní | Kalkul | 0 | 0 |  | Práce | Běžná |  |  |  | POL1_
|  | 60,24 : | [25 empty] | VV | 0
|  | 60,24 |  | 60.24 | [23 empty] | VV | 0
25 | SAN25 | pružná, polymerem modifikovaná cementová hydroizolační stěrka, tl. 3mm skladby SE2a,b | m2 | 167.7 |  | 0 | 0 | 0 | 735 | 123259.5 | 21 | 0 | 0 | 0 | 0 | 0 |  | Vlastní | Kalkul | 0 | 0 |  | Práce | Běžná |  |  |  | POL1_
|  | 75,3+92,4 : | [25 empty] | VV | 0
|  | 167,7 |  | 167.7 | [23 empty] | VV | 0
26 | SAN26 | ochrana izolace XPS tl. 40mm skladby SE1, SE2a | m2 | 135.54 |  | 0 | 0 | 0 | 420 | 56926.8 | 21 | 0 | 0 | 0 | 0 | 0 |  | Vlastní | Kalkul | 0 | 0 |  | Práce | Běžná |  |  |  | POL1_1
|  | 60,24+75,3 : | [25 empty] | VV | 0
|  | 135,54 |  | 135.54 | [23 empty] | VV | 0
27 | SAN27 | D+M nopová fólie s nakašírovanou geotextilií skladba SE2b | m2 | 92.4 |  | 0 | 0 | 0 | 269 | 24855.6 | 21 | 0 | 0 | 0 | 0 | 0 |  | Vlastní | Kalkul | 0 | 0 |  | Práce | Běžná |  |  |  | POL1_1
|  | 92,4 : | [25 empty] | VV | 0
|  | 92,4 |  | 92.4 | [23 empty] | VV | 0
28 | SAN28 | D+M kotvící lišta plast | m | 155 |  | 0 | 0 | 0 | 227 | 35185 | 21 | 0 | 0 | 0 | 0 | 0 |  | Vlastní | Kalkul | 0 | 0 |  | Práce | Běžná |  |  |  | POL1_1
|  | 155 : | [25 empty] | VV | 0
|  | 155 |  | 155 | [23 empty] | VV | 0
|  | délka obvodu objektu : | [25 empty] | VV | 0
29 | SAN29 | D+M hladká PE fólie skladby SE1, SE2a | m2 | 135.54 |  | 0 | 0 | 0 | 126 | 17078.04 | 21 | 0 | 0 | 0 | 0 | 0 |  | Vlastní | Kalkul | 0 | 0 |  | Práce | Běžná |  |  |  | POL1_1
|  | 60,24+75,3 : | [25 empty] | VV | 0
|  | 135,54 |  | 135.54 | [23 empty] | VV | 0
30 | SAN30 | Utěsnění prostupu | ks | 15 |  | 0 | 0 | 0 | 1200 | 18000 | 21 | 0 | 0 | 0 | 0 | 0 |  | Vlastní | Kalkul | 0 | 0 |  | Práce | Běžná |  |  |  | POL1_1
|  | 15 odhad : | [25 empty] | VV | 0
|  | 15 |  | 15 | [23 empty] | VV | 0
|  | uzavření prostoru kolem potrubí vysokopevnostní maltou, injektáž prostoru polyuretanovým těsnícím tmelem : | [25 empty] | VV | 0
[26 empty] | 15 | 21 | DPH
| Celkem |  |  |  |  | 0 | [19 empty] | 0 | 0 | SUM
Poznámky uchazeče k zadání
POPUZIV
END
Note on S6: Jedná se o informaci, zda se jedná o položku, která je do rozpočtu zadána z cenové soustavy RTS, nebo vlastní.
Note on T6: Jedná se o název CÚ, která je zadána u položky rozpočtu