## Rekapitulace stavby
Export Komplet | [27 empty] | 2.0 | ZAMOK |  |  |  |  | False | False | {31b2c6d8-0101-459f-9c84-b2cac7c97c5a}
[33 empty] | 0,01 | 21
[33 empty] | 0,01 | 15
|  | REKAPITULACE STAVBY | [17 empty] | v --- níže se nacházejí doplnkové a pomocné údaje k sestavám --- v | [11 empty] | Návod na vyplnění | 0,001
|  | Kód: |  |  |  |  | SO01 | [24 empty] | Měnit lze pouze buňky se žlutým podbarvením! 1) na prvním listu Rekapitulace stavby vyplňte v sestavě a) Souhrnný list - údaje o Uchazeči (přenesou se do ostatních sestav i v jiných listech) b) Rekapitulace objektů - potřebné Ostatní náklady 2) na vybraných listech vyplňte v sestavě a) Krycí list - údaje o Uchazeči, pokud se liší od údajů o Uchazeči na Souhrnném listu (údaje se přenesou do ostatních sestav v daném listu) b) Rekapitulace rozpočtu - potřebné Ostatní náklady c) Celkové náklady za stavbu - ceny u položek - množství, pokud má žluté podbarvení - a v případě potřeby poznámku (ta je ve skrytém sloupci) | 0,01
|  | Stavba: |  |  |  |  | MŠ Třebíč, Bartuškova 886 - VZT kuchyně | [25 empty] | 0,01
|  | KSO: | [13 empty] | CC-CZ: | [16 empty] | 0,01
|  | Místo: | [13 empty] | Datum: |  | 13. 12. 2023 | [14 empty] | 0,01
0,01
|  | Zadavatel: | [13 empty] | IČ: | [16 empty] | 0,01
|  |  | MĚSTO TŘEBÍČ, Karlovo nám.104/55 Třebíč 674 01 | [12 empty] | DIČ: | [16 empty] | 0,01
0,01
|  | Uchazeč: | [13 empty] | IČ: |  | Vyplň údaj | [14 empty] | 0,01
|  |  | Vyplň údaj | [12 empty] | DIČ: |  | Vyplň údaj | [14 empty] | 0,01
False
|  | Projektant: | [13 empty] | IČ: | [16 empty] | False
[16 empty] | DIČ: | [16 empty] | True
0,01
|  | Zpracovatel: | [13 empty] | IČ: | [16 empty] | 0,01
[16 empty] | DIČ: | [16 empty] | True
Poznámka:
|  | Cena bez DPH | [13 empty] | 0
[8 empty] | Sazba daně |  |  | Základ daně |  |  |  |  | Výše daně
|  | DPH |  | základní |  |  |  | 21% |  |  | 0 |  |  |  |  | 0
|  |  |  | snížená |  |  |  | 15% |  |  | 0 |  |  |  |  | 0
|  |  |  | zákl. přenesená |  |  |  | 21% |  |  | 0 |  |  |  |  | 0
|  |  |  | sníž. přenesená |  |  |  | 15% |  |  | 0 |  |  |  |  | 0
|  |  |  | nulová |  |  |  | 0% |  |  | 0 |  |  |  |  | 0
|  | Cena s DPH | [6 empty] | v |  |  | CZK |  |  |  | 0
|  | Projektant | [11 empty] | Zpracovatel
|  | Datum a podpis: | [7 empty] | Razítko |  |  |  | Datum a podpis: |  |  | Razítko
|  | Objednavatel | [11 empty] | Uchazeč
|  | Datum a podpis: | [7 empty] | Razítko |  |  |  | Datum a podpis: |  |  | Razítko
REKAPITULACE OBJEKTŮ STAVBY A SOUPISŮ PRACÍ
| Kód: | [6 empty] | SO01
| Stavba: | [6 empty] | MŠ Třebíč, Bartuškova 886 - VZT kuchyně
| Místo: | [13 empty] | Datum: |  | 13. 12. 2023
| Zadavatel: | [6 empty] | MĚSTO TŘEBÍČ, Karlovo nám.104/55 Třebíč 674 01 | [6 empty] | Projektant: |  |  |  |  | Informatívní údaje z listů zakázek
| Uchazeč: | [13 empty] | Zpracovatel:
| Kód |  |  |  | Popis | [7 empty] | Cena bez DPH [CZK] |  |  |  |  | Cena s DPH [CZK] | Typ | z toho Ostat. náklady [CZK] | DPH [CZK] | Normohodiny [h] | DPH základní [CZK] | DPH snížená [CZK] | DPH základní přenesená [CZK] | DPH snížená přenesená [CZK] | Základna DPH základní | Základna DPH snížená | Základna DPH zákl. přenesená | Základna DPH sníž. přenesená | Základna DPH nulová
| Náklady z rozpočtů | [11 empty] | 0 |  |  |  |  | 0 |  | 0 | 0 | 0 | 0 | 0 | 0 | 0 | 0 | 0 | 0 | 0 | 0 |  | D | 0 |  | IMPORT | {31b2c6d8-0101-459f-9c84-b2cac7c97c5a} | {00000000-0000-0000-0000-000000000000}
/ |  | SO01 |  |  |  | MŠ Třebíč, Bartuškova 886 - VZT kuchyně | [6 empty] | 0 |  |  |  |  | 0 | STA | 0 | 0 | 0 | 0 | 0 | 0 | 0 | 0 | 0 | 0 | 0 | 0 |  |  | 1 | ###NOINSERT### | IMPORT | {31b2c6d8-0101-459f-9c84-b2cac7c97c5a} | {00000000-0000-0000-0000-000000000000}

## SO01 - MŠ Třebíč, Bartušk...
{31b2c6d8-0101-459f-9c84-b2cac7c97c5a}
2
| KRYCÍ LIST SOUPISU PRACÍ | [7 empty] | v --- níže se nacházejí doplnkové a pomocné údaje k sestavám --- v | [8 empty] | False
Stavba:
MŠ Třebíč, Bartuškova 886 - VZT kuchyně
| KSO: |  |  |  |  | CC-CZ:
| Místo: |  |  |  |  | Datum: | 13. 12. 2023
| Zadavatel: |  |  |  |  | IČ:
|  | MĚSTO TŘEBÍČ, Karlovo nám.104/55 Třebíč 674 01 |  |  |  | DIČ:
| Uchazeč: |  |  |  |  | IČ: | Vyplň údaj
|  | Vyplň údaj |  |  |  | DIČ: | Vyplň údaj
| Projektant: |  |  |  |  | IČ:
DIČ:
| Zpracovatel: |  |  |  |  | IČ:
DIČ:
Poznámka:
| Cena bez DPH | [5 empty] | 0
|  |  | Základ daně |  |  | Sazba daně | Výše daně
| DPH | základní | 0 |  |  | 21% | 0
|  | snížená | 0 |  |  | 15% | 0
|  | zákl. přenesená | 0 |  |  | 21% | 0
|  | sníž. přenesená | 0 |  |  | 15% | 0
|  | nulová | 0 |  |  | 0% | 0
| Cena s DPH |  |  | v | CZK |  | 0
| Projektant |  |  | Zpracovatel
| Datum a podpis: |  | Razítko | Datum a podpis: |  |  | Razítko
| Objednavatel |  |  | Uchazeč
| Datum a podpis: |  | Razítko | Datum a podpis: |  |  | Razítko
REKAPITULACE ČLENĚNÍ SOUPISU PRACÍ
Stavba:
MŠ Třebíč, Bartuškova 886 - VZT kuchyně
Místo: | [5 empty] | Datum: | 13. 12. 2023
Zadavatel: |  |  | MĚSTO TŘEBÍČ, Karlovo nám.104/55 Třebíč 674 01 |  |  | Projektant:
Uchazeč: |  |  | Vyplň údaj |  |  | Zpracovatel:
Kód dílu - Popis | [6 empty] | Cena celkem [CZK]
Náklady ze soupisu prací | [6 empty] | 0 | [11 empty] | -1
| PSV - PSV | [5 empty] | 0
| Z-1 - Zař.č.1 - větrání kuchyně | [5 empty] | 0
SOUPIS PRACÍ
Stavba:
MŠ Třebíč, Bartuškova 886 - VZT kuchyně
Místo: | [5 empty] | Datum: | 13. 12. 2023
Zadavatel: |  |  | MĚSTO TŘEBÍČ, Karlovo nám.104/55 Třebíč 674 01 |  |  | Projektant:
Uchazeč: |  |  | Vyplň údaj |  |  | Zpracovatel:
PČ | Typ | Kód | Popis | MJ | Množství | J.cena [CZK] | Cena celkem [CZK] | Cenová soustava |  | DPH | J. Nh [h] | Nh celkem [h] | J. hmotnost [t] | Hmotnost celkem [t] | J. suť [t] | Suť Celkem [t]
Náklady soupisu celkem | [6 empty] | 0 |  |  |  |  | 0 |  | 0.28962 |  | 0 |  | D | -1 | [7 empty] | 0
| D | PSV | PSV |  |  |  | 0 |  |  |  |  | 0 |  | 0.28962 |  | 0 | 2 | D | 0 | ROZPOCET | [6 empty] | 0
| D | Z-1 | Zař.č.1 - větrání kuchyně |  |  |  | 0 |  |  |  |  | 0 |  | 0.28962 |  | 0 | 2 | D | 1 | ROZPOCET | [6 empty] | 0
1 | K | 751611116 | Montáž vzduchotechnické jednotky s rekuperací tepla s výměnou vzduchu do 5000 m3/h | kus | 1 |  | 0 |  |  | základní |  | 0 | 0 | 0 | 0 | 0 | 16 | K | 2 | ROZPOCET | 0 | 0 | 0 | 0 | 0 | 1 | 0 | 16 | 729668995
| PP |  | Montáž vzduchotechnické jednotky s rekuperací tepla s výměnou vzduchu do 5 000 m3/h | [14 empty] | PP | 2
2 | K | 1.1 | Kompaktní větrací jednotka s rekuperací | kus | 1 |  | 0 |  |  | základní |  | 0 | 0 | 0 | 0 | 0 | 16 | K | 2 | ROZPOCET | 0 | 0 | 0 | 0 | 0 | 1 | 0 | 16 | -496259546
| PP |  | Kompaktní větrací jednotka s rekuperací ve složení : přívodní ventilátor Vp=1700m3/h (EC motor), Vo=1700m3/h (EC motor), deskový rekuperátor včetně bypassu, kazety filtrů přívod,odtah, interní bypass, vestavěný el.dohřívač uzavírací klapky vč.servophonů, pružné manžety. Podrobněji viz.specifikace zařízení D.1.4c.03 | [14 empty] | PP | 2
3 | M | 1.1a | Kompletní systém MaR pro zař.č.1.1 | kus | 1 |  | 0 |  |  | základní |  | 0 | 0 | 0 | 0 | 0 | 32 | M | 2 | ROZPOCET | 0 | 0 | 0 | 0 | 0 | 1 | 0 | 16 | -2146927705
| PP |  | Kompletní systém MaR pro zař.č.1 - vestavěný rozvaděč MaR, kompletní dodávka čidel, snímačů, servopohonů, kompletního prokabelování systému, zprovoznění, zaškolení obsluhy, revize. Podrobná specifikace viz.D.1.4c.03 a schéma kabeláží příloha technické zprávy | [14 empty] | PP | 2
4 | M | 1.1b | Tlačítko zvýšeného výkonu a signalizace stavu vzt do prostoru kuchyně, dodávky vč.montáže | kus | 1 |  | 0 |  |  | základní |  | 0 | 0 | 0 | 0 | 0 | 32 | M | 2 | ROZPOCET | 0 | 0 | 0 | 0 | 0 | 1 | 0 | 16 | 1859986408
| PP |  | Tlačítko zvýšeného výkonu a signalizace stavu vzt do prostoru kuchyně, dodávky vč.montáže | [14 empty] | PP | 2
5 | M | 1.1c | Detektor kouře | kus | 1 |  | 0 |  |  | základní |  | 0 | 0 | 0 | 0 | 0 | 32 | M | 2 | ROZPOCET | 0 | 0 | 0 | 0 | 0 | 1 | 0 | 16 | 1898232316
| PP |  | Detektor kouře do nasávacího vzt potrubí vč.kabeláže a montáže | [14 empty] | PP | 2
6 | M | 1.1d | Kompletní dodávka kabeláží vč.jističů, žlabů, vč.montáže, zapojení, zprovoznění, revize elektro, projektu | kus | 1 |  | 0 |  |  | základní |  | 0 | 0 | 0 | 0 | 0 | 32 | M | 2 | ROZPOCET | 0 | 0 | 0 | 0 | 0 | 1 | 0 | 16 | 608979147
| PP |  | Kompletní dodávky kabeláží, jističů, zapojení, zprovoznění dodávka vč.montáže a revize elektro (dle schématu kabeláží v příloze technické zprávy) | [14 empty] | PP | 2
7 | M | 1.2 | Nerezová prostorová digestoř 2000x1300 vč.tukových filtrů a osvětlení, dodávka vč.montáže | kus | 1 |  | 0 |  |  | základní |  | 0 | 0 | 0 | 0 | 0 | 32 | M | 2 | ROZPOCET | 0 | 0 | 0 | 0 | 0 | 1 | 0 | 16 | 1951912778
| PP |  | Nerezová prostorová digestoř 2000x1300 vč.tukových filtrů a osvětlení, dodávka vč.montáže | [14 empty] | PP | 2
8 | M | 1.3 | Nerezová digestoř nástěnná 1200x1200 vč.tukových filtrů, dodávka vč.montáže | kus | 1 |  | 0 |  |  | základní |  | 0 | 0 | 0 | 0 | 0 | 32 | M | 2 | ROZPOCET | 0 | 0 | 0 | 0 | 0 | 1 | 0 | 16 | -1016210348
| PP |  | Nerezová digestoř nástěnná 1200x1200 vč.tukových filtrů, dodávka vč.montáže | [14 empty] | PP | 2
9 | K | 751311302 | Mtž vyústi textilní kruhové D do 400 mm | m | 4.3 |  | 0 |  |  | základní |  | 0 | 0 | 0 | 0 | 0 | 16 | K | 2 | ROZPOCET | 0 | 0 | 0 | 0 | 0 | 1 | 0 | 16 | -1513798685
| PP |  | Montáž vyústí textilní kruhové, průměru přes 200 do 400 mm | [14 empty] | PP | 2
10 | M | 1.4 | Textilní kruhová výustka | m | 4.3 |  | 0 |  |  | základní |  | 0 | 0 | 0 | 0 | 0 | 32 | M | 2 | ROZPOCET | 0 | 0 | 0 | 0 | 0 | 1 | 0 | 16 | -169855323
| PP |  | Textilní kruhová výustka kruhová DN 355 vč.závěsného systému a obručí, které zajistí držení tvaru i když potrubím nebude proudit vzduch, barva bílá (případně dle požadavku provozovatele ze základního vzorníku RAL výrobce) | [14 empty] | PP | 2
11 | K | 751344114 | Mtž tlumiče hluku pro kruhové potrubí D do 400 mm | kus | 3 |  | 0 |  |  | základní |  | 0 | 0 | 0 | 0 | 0 | 16 | K | 2 | ROZPOCET | 0 | 0 | 0 | 0 | 0 | 1 | 0 | 16 | -1252773817
| PP |  | Montáž tlumičů hluku pro kruhové potrubí, průměru přes 300 do 400 mm | [14 empty] | PP | 2
13 | M | 1.5 | Tlumič hluku do kruhového potrubí DN 355 dl.1500mm pozink | kus | 1 |  | 0 |  |  | základní |  | 0 | 0 | 0 | 0 | 0 | 32 | M | 2 | ROZPOCET | 0 | 0 | 0 | 0 | 0 | 1 | 0 | 16 | 714856745
| PP |  | Tlumič hluku do kruhového potrubí DN 355 dl.1500mm pozink, provedení s těsněním | [14 empty] | PP | 2
14 | M | 1.6 | Tlumič hluku do kruhového potrubí DN 355 dl.600mm pozink | kus | 2 |  | 0 |  |  | základní |  | 0 | 0 | 0 | 0 | 0 | 32 | M | 2 | ROZPOCET | 0 | 0 | 0 | 0 | 0 | 1 | 0 | 16 | 2004547037
| PP |  | Tlumič hluku do kruhového potrubí DN 355 dl.600mm pozink, provedení s těsněním | [14 empty] | PP | 2
15 | K | 751514877 | Mtž regulační a měřící clony do plech potrubí kruhové bez příruby D do 300 mm | kus | 1 |  | 0 |  |  | základní |  | 0 | 0 | 0 | 0 | 0 | 16 | K | 2 | ROZPOCET | 0 | 0 | 0 | 0 | 0 | 1 | 0 | 16 | -489541801
| PP |  | Montáž regulační nebo měřící clony do plechového potrubí kruhové bez příruby, průměru přes 200 do 300 mm | [14 empty] | PP | 2
16 | M | 1.7 | Regulační klapka ruční DN250 pozink.plech | ks | 1 |  | 0 |  |  | základní |  | 0 | 0 | 0 | 0 | 0 | 32 | M | 2 | ROZPOCET | 0 | 0 | 0 | 0 | 0 | 1 | 0 | 16 | 2020527233
| PP |  | Regulační klapka ruční DN250 pozink.plech | [14 empty] | PP | 2
17 | K | 751514876 | Mtž regulační a měřící clony do plech potrubí kruhové bez příruby D do 200 mm | kus | 1 |  | 0 |  |  | základní |  | 0 | 0 | 0 | 0 | 0 | 16 | K | 2 | ROZPOCET | 0 | 0 | 0 | 0 | 0 | 1 | 0 | 16 | -1415987929
| PP |  | Montáž regulační nebo měřící clony do plechového potrubí kruhové bez příruby, průměru přes 100 do 200 mm | [14 empty] | PP | 2
18 | M | 429813000 | Regulační klapka ruční DN 200 pozink.plech | kus | 1 |  | 0 |  |  | základní |  | 0 | 0.0018 | 0.0018 | 0 | 0 | 32 | M | 2 | ROZPOCET | 0 | 0 | 0 | 0 | 0 | 1 | 0 | 16 | -1710225022
| PP |  | zař.č.1.8 Regulační klapka ruční DN 200 pozink.plech, provedení s těsněním | [14 empty] | PP | 2
19 | K | 1.8 | Výfukový kus na střeše objektu | kus | 1 |  | 0 |  |  | základní |  | 0 | 0 | 0 | 0 | 0 | 16 | K | 2 | ROZPOCET | 0 | 0 | 0 | 0 | 0 | 1 | 0 | 16 | -1002009850
| PP |  | Výfukový kus na střeše objektu (tlumící nástavec a výfukový kus) nutno doměřit po demontáži stávajícího zařízení a upravit dle skutečnosti, dodávka vč.montáže, včetně RAL | [14 empty] | PP | 2
20 | K | 751510044 | Vzduchotechnické potrubí pozink kruhové spirálně vinuté D do 400 mm | m | 6 |  | 0 |  |  | základní |  | 0 | 0.01081 | 0.06486 | 0 | 0 | 16 | K | 2 | ROZPOCET | 0 | 0 | 0 | 0 | 0 | 1 | 0 | 16 | -1589906092
| PP |  | Vzduchotechnické potrubí z pozinkovaného plechu kruhové, trouba spirálně vinutá bez příruby, průměru přes 300 do 400 mm,provedení těsné, dodávka vč.montáže | [14 empty] | PP | 2
21 | K | 751510014 | Vzduchotechnické potrubí pozink čtyřhranné průřezu do 0,28 m2 | m | 12 |  | 0 |  |  | základní |  | 0 | 0.01858 | 0.22296 | 0 | 0 | 16 | K | 2 | ROZPOCET | 0 | 0 | 0 | 0 | 0 | 1 | 0 | 16 | 1055896945
| PP |  | Vzduchotechnické potrubí z pozinkovaného plechu čtyřhranné s přírubou, průřezu přes 0,13 do 0,28 m2 | [14 empty] | PP | 2
22 | M | R713000002 | Tepelná izolace kaučuková | m2 | 20 |  | 0 |  |  | základní |  | 0 | 0 | 0 | 0 | 0 | 32 | M | 2 | ROZPOCET | 0 | 0 | 0 | 0 | 0 | 1 | 0 | 16 | 2129691508
| PP |  | Tepelná kaučuková izolace tl.20mm s hliníkovou fólií (nasávací potrubí), samolepící, dodávka vč.montáže | [14 empty] | PP | 2
23 | M | R713000003 | Tepelná a protihluková izolace | m2 | 15 |  | 0 |  |  | základní |  | 0 | 0 | 0 | 0 | 0 | 32 | M | 2 | ROZPOCET | 0 | 0 | 0 | 0 | 0 | 1 | 0 | 16 | -696406275
| PP |  | Tepelná a protihluková izolace (přívodní potrubí ve skladu, výfukové potrubí) tl.40mm ALS | [14 empty] | PP | 2
24 | K | R751000004 | Spojovací, těsnící, závěsný materiál | kg | 50 |  | 0 |  |  | základní |  | 0 | 0 | 0 | 0 | 0 | 16 | K | 2 | ROZPOCET | 0 | 0 | 0 | 0 | 0 | 1 | 0 | 16 | -1091329545
| PP |  | Spojovací, těsnící, závěsný materiál | [14 empty] | PP | 2
25 | K | R751000005 | Zprovoznění zařízení, zaregulování, funkční zkoušky, zaškolení obsluhy | hod | 15 |  | 0 |  |  | základní |  | 0 | 0 | 0 | 0 | 0 | 16 | K | 2 | ROZPOCET | 0 | 0 | 0 | 0 | 0 | 1 | 0 | 16 | -1761246776
| PP |  | Zprovoznění zařízení vzt, zaregulování, funkční zkoušky, zaškolení obsluhy | [14 empty] | PP | 2
26 | K | R751000006 | Zapojení kabeláží, nastavení a autorizované zprovoznění MaR | hod | 15 |  | 0 |  |  | základní |  | 0 | 0 | 0 | 0 | 0 | 16 | K | 2 | ROZPOCET | 0 | 0 | 0 | 0 | 0 | 1 | 0 | 16 | 1069639660
| PP |  | Zapojení kabeláží, nastavení a autorizované zprovoznění systému, včetně revize | [14 empty] | PP | 2
27 | K | R751000007 | Mimostaveništní doprava, přesun hmot | soub | 1 |  | 0 |  |  | základní |  | 0 | 0 | 0 | 0 | 0 | 16 | K | 2 | ROZPOCET | 0 | 0 | 0 | 0 | 0 | 1 | 0 | 16 | -1375980959
| PP |  | Mimostaveništní doprava, přesun hmot | [14 empty] | PP | 2
28 | K | R751000011 | Demontáže | hod | 30 |  | 0 |  |  | základní |  | 0 | 0 | 0 | 0 | 0 | 16 | K | 2 | ROZPOCET | 0 | 0 | 0 | 0 | 0 | 1 | 0 | 16 | 1861520938
| PP |  | Demontáže stávající vzduchotechniky (přívodní vzt jednotka, odtahový ventilátor na střeše objektu, vzt potrubí) vč.ekologické likvidace a odvozu na skládku | [14 empty] | PP | 2
29 | M | R713000016 | Nátěr | m2 | 12 |  | 0 |  |  | základní |  | 0 | 0 | 0 | 0 | 0 | 32 | M | 2 | ROZPOCET | 0 | 0 | 0 | 0 | 0 | 1 | 0 | 16 | -722096828
| PP |  | Nátěr pozink.potrubí v prostoru kuchyně RAL9003 bílá, potravinářský atest, dodávka vč.montáže | [14 empty] | PP | 2
30 | K | ST-4 | Vybourání, přisekání, následná zazdívka otvorů | soub | 1 |  | 0 |  |  | základní |  | 0 | 0 | 0 | 0 | 0 | 16 | K | 2 | ROZPOCET | 0 | 0 | 0 | 0 | 0 | 1 | 0 | 16 | -919090163
| PP |  | Vybourání příp.jádrové vrtání nových prostupů, přisekání, následná zazdívka otvorů vč.zapravení nových otvorů i po stávajících rozvodech vzt | [14 empty] | PP | 2
31 | K | ST-5 | Přesuny suti a vybouraných hmot | soub | 1 |  | 0 |  |  | základní |  | 0 | 0 | 0 | 0 | 0 | 16 | K | 2 | ROZPOCET | 0 | 0 | 0 | 0 | 0 | 1 | 0 | 16 | -471389976
| PP |  | Přesun suti a vybouraných hmot vč.naložení a složení suti, vnitrostaveništní doprava suti, vodorovného přemístění, poplatku za skládku | [14 empty] | PP | 2
32 | K | ST-9 | Zakrytí podlah, spotřebičů před zahájením prací | m2 | 50 |  | 0 |  |  | základní |  | 0 | 0 | 0 | 0 | 0 | 16 | K | 2 | ROZPOCET | 0 | 0 | 0 | 0 | 0 | 1 | 0 | 16 | -185274427
| PP |  | Zakrytí podlah, spotřebičů před zahájením prací | [14 empty] | PP | 2
33 | K | EL-1 | Demontáže stávajícího osvětlení | soub | 1 |  | 0 |  |  | základní |  | 0 | 0 | 0 | 0 | 0 | 16 | K | 2 | ROZPOCET | 0 | 0 | 0 | 0 | 0 | 1 | 0 | 16 | -1769003831
| PP |  | Demontáže stávajícího osvětlení, které bude v kolizi s vzt, následná zpětná montáž, osazení 2ks nového osvětlení | [14 empty] | PP | 2
34 | K | ST-10 | Zapravení stropu po demontáži stávajících potrubních rozvodů vzt | soub | 1 |  | 0 |  |  | základní |  | 0 | 0 | 0 | 0 | 0 | 16 | K | 2 | ROZPOCET | 0 | 0 | 0 | 0 | 0 | 1 | 0 | 16 | 896765855
| PP |  | Zapravení stropu po demontáži stávajících potrubních rozvodů vzt | [14 empty] | PP | 2
35 | K | ST-15 | Výmalba | m2 | 240 |  | 0 |  |  | základní |  | 0 | 0 | 0 | 0 | 0 | 16 | K | 2 | ROZPOCET | 0 | 0 | 0 | 0 | 0 | 1 | 0 | 16 | 1352644284
| PP |  | Kompletní výmalba v prostoru kuchyně malba bílá s potravinářským atestem dvojnásobná + 1x penetrace, včetně výmalby místnosti skladu a částečně chodby, zde již není nutný potravinářský atest | [14 empty] | PP | 2
36 | K | ST-16 | Úklid | soub | 1 |  | 0 |  |  | základní |  | 0 | 0 | 0 | 0 | 0 | 16 | K | 2 | ROZPOCET | 0 | 0 | 0 | 0 | 0 | 1 | 0 | 16 | -1460116329
| PP |  | Úklid průběžný, včetně kompletního úklidu po provedení prací před předáním díla objednavateli. | [14 empty] | PP | 2
37 | K | OST | Pomocné práce nezahrnuté v rozpočtu | hod | 30 |  | 0 |  |  | základní |  | 0 | 0 | 0 | 0 | 0 | 16 | K | 2 | ROZPOCET | 0 | 0 | 0 | 0 | 0 | 1 | 0 | 16 | 969357406
| PP |  | Pomocné práce nezahrnuté v rozpočtu - stavební přípomoce, přisekání otvorů atd. | [14 empty] | PP | 2
38 | K | OST-2 | Dokumentace skutečného provedení stavby, doklady k předání, štítky | soub | 1 |  | 0 |  |  | základní |  | 0 | 0 | 0 | 0 | 0 | 16 | K | 2 | ROZPOCET | 0 | 0 | 0 | 0 | 0 | 1 | 0 | 16 | 860262416
| PP |  | Dokumentace skutečného provedení stavby, doklady k předání, štítky | [14 empty] | PP | 2
39 | K | EL-14 | Revize elektro | soub | 1 |  | 0 |  |  | základní |  | 0 | 0 | 0 | 0 | 0 | 16 | K | 2 | ROZPOCET | 0 | 0 | 0 | 0 | 0 | 1 | 0 | 16 | -98218336
| PP |  | Revize elektro | [14 empty] | PP | 2
40 | K | 715009 | Koordinace prací na stavbě | hod | 20 |  | 0 |  |  | základní |  | 0 | 0 | 0 | 0 | 0 | 16 | K | 2 | ROZPOCET | 0 | 0 | 0 | 0 | 0 | 1 | 0 | 16 | 96838539
| PP |  | Koordinace prací na stavbě, účast na kontrolních dnech | [14 empty] | PP | 2
41 | K | ST-17 | Strojovna - stavební úpravy | soub | 1 |  | 0 |  |  | základní |  | 0 | 0 | 0 | 0 | 0 | 16 | K | 2 | ROZPOCET | 0 | 0 | 0 | 0 | 0 | 1 | 0 | 16 | 1430662569
| PP |  | Vybourání betonového podstavce pod stávající přívodní jednotkou a nasávacího kanálu, odvoz suti, oprava podlahy - samonivelační stěrka, nátěr RAL - šedá 8m2, nové osvětlení v prostoru strojovny vzt vč.vypínače | [14 empty] | PP | 2
42 | K | ZTI-1 | Odvod kondenzátu od vzt jednotky zař.č.1.1 | soub | 1 |  | 0 |  |  | základní |  | 0 | 0 | 0 | 0 | 0 | 16 | K | 2 | ROZPOCET | 0 | 0 | 0 | 0 | 0 | 1 | 0 | 16 | -542630492
| PP |  | Odvod kondenzátu od vzt jednotky zař.č.1.1, vč.sifonu a zaústění do nejbližšího odpadu | [14 empty] | PP | 2
43 | K | EL-2 | Přeložky tras stávající kabeláže | soub | 1 |  | 0 |  |  | základní |  | 0 | 0 | 0 | 0 | 0 | 16 | K | 2 | ROZPOCET | 0 | 0 | 0 | 0 | 0 | 1 | 0 | 16 | -174520623
| PP |  | Přeložky tras stávajících rozvodů elektro v prostoru chodby | [14 empty] | PP | 2
44 | K | ÚT-1 | Demontáž rozvodů ÚT | soub | 1 |  | 0 |  |  | základní |  | 0 | 0 | 0 | 0 | 0 | 16 | K | 2 | ROZPOCET | 0 | 0 | 0 | 0 | 0 | 1 | 0 | 16 | -207660332
| PP |  | Demontáž stávajících rozvodů ÚT (napojení stáv.přívodní vzt jednotky) vč.ekologické likvidace, zaslepení konce rozvodu | [14 empty] | PP | 2
45 | K | OST-3 | Ztížený transport a montáž VZT jednotky | soub | 1 |  | 0 |  |  | základní |  | 0 | 0 | 0 | 0 | 0 | 16 | K | 2 | ROZPOCET | 0 | 0 | 0 | 0 | 0 | 1 | 0 | 16 | 982663492
| PP |  | Ztížený transport a montáž VZT jednotky, nutné prověřit transportní cesty, případně rozložený stav | [14 empty] | PP | 2