## Uchazeč
Vyplňte následující údaje o Vaší společnosti
Obchodní název
Ulice a č.p.
Místo
PSČ
IČO
DIČ
Kontaktní osoba
telefon, fax
e-mail
Poznámka :
Ve všech listech tohoto souboru můžete měnit pouze buňky se žlutým pozadím. Jedná se o tyto údaje : - údaje o firmě - jednotkové ceny položek - u položek typu procentické přesuny hmot zadejte i množství (hodnota je určitým procentem z ceny stavebního dílu nebo jeho části) - připomínky k položkovému zadání
Veškeré mezisoučty se počítají automaticky. Hodnotu základu DPH zadejte ručně do příslušného sloupce v listu OBJEKT.

## Stavba
RTS
Krycí list zakázky
|  | Stavba : | 2023_61 KNIHOVNA TŘEBÍČ
|  | Objednatel : |  |  |  |  | IČO :
DIČ :
Rozpočtové náklady
| Základ pro DPH |  | 0 | % |  |  | 0
| DPH |  | 0 | % |  |  | 0
| Základ pro DPH |  | 15 | % |  |  | 0
| DPH |  | 15 | % |  |  | 0
| Základ pro DPH |  | 21 | % |  |  | 0
| DPH |  | 21 | % |  |  | 0
| Cena celkem za stavbu | [5 empty] | 0
Rekapitulace stavebních objektů a provozních souborů
| Číslo a název objektu / provozního souboru |  |  |  | Celkem | Základ DPH 0 % | Základ DPH 15 % | Základ DPH 21 %
| 01 | STAVEBNÍ ČAST |  |  | 0 | 0 | 0 | 0
| 02 | ZTI , UT |  |  | 0 | 0 | 0 | 0
| 03 | ELEKTRO |  |  | 0 | 0 | 0 | 0
| 04 | VZD |  |  | 0 | 0 | 0 | 0
| 05 | VRN OPN |  |  | 0 | 0 | 0 | 0
z | Celkem za stavbu |  |  |  | 0 | 0 | 0 | 0
Poznámky uchazeče k zadání

## 01 01
Položkové zadání
STAVEBNÍ OBJEKT (SO) |  |  | 01 STAVEBNÍ ČAST
Rozpočet (část objektu) |  |  | 01 STAVEBNÍ ČÁST STAVBA 2
P.č. | Číslo položky | Název položky | MJ | množství | cena / MJ | celkem (Kč) | Jednotková hmotnost | Celková hmotnost | Jednotková dem.hmot. | Celková dem.hmot.
x | 1 | Zemní práce
1 | 175101101RT2 | Obsyp potrubí bez prohození sypaniny s dodáním štěrkopísku frakce 0 - 22 mm | m3 | 2.2 | 0 | 0 | 1.7 | 3.74 | 0 | 0 | [5 empty] | 1 | 1 | 1 | 0 |  | 1 | 1 | 1
|  | POTRUBÍ DEŠŤOVÉ:5,5*0,8*0,5 |  | 2.2 | [7 empty] | POTRUBÍ DEŠŤOVÉ:5,5*0,8*0,5 | [7 empty] | Obsyp potrubí bez prohození sypaniny s dodáním štěrkopísku frakce 0 - 22 mm
y | 1 | Zemní práce |  |  |  | 0 |  | 3.74 |  | 0 |  |  | 0 | 3.74 | 0
x | 13 | Hloubené vykopávky
2 | 139711101R00 | Vykopávka v uzavřených prostorách v hor.1-4 | m3 | 3.96 | 0 | 0 | 0 | 0 | 0 | 0 | [5 empty] | 1 | 1 | 1 | 0 |  | 1 | 1 | 1
|  | POTRUBÍ DEŠŤOVÉ:5,5*0,8*0,9 |  | 3.96 | [7 empty] | POTRUBÍ DEŠŤOVÉ:5,5*0,8*0,9 | [7 empty] | Vykopávka v uzavřených prostorách v hor.1-4
y | 13 | Hloubené vykopávky |  |  |  | 0 |  | 0 |  | 0 |  |  | 0 | 0 | 0
x | 16 | Přemístění výkopku
3 | 161101101R00 | Svislé přemístění výkopku z hor.1-4 do 2,5 m | m3 | 3.96 | 0 | 0 | 0 | 0 | 0 | 0 | [5 empty] | 1 | 1 | 1 | 0 |  | 1 | 1 | 1
|  | POTRUBÍ DEŠŤOVÉ:5,5*0,8*0,9 |  | 3.96 | [7 empty] | POTRUBÍ DEŠŤOVÉ:5,5*0,8*0,9 | [7 empty] | Svislé přemístění výkopku z hor.1-4 do 2,5 m
4 | 162501102R00 | Vodorovné přemístění výkopku z hor.1-4 do 3000 m | m3 | 2.42 | 0 | 0 | 0 | 0 | 0 | 0 | [5 empty] | 1 | 1 | 1 | 0 |  | 1 | 1 | 1
|  | POTRUBÍ DEŠŤOVÉ:5,5*0,8*0,55 |  | 2.42 | [7 empty] | POTRUBÍ DEŠŤOVÉ:5,5*0,8*0,55 | [7 empty] | Vodorovné přemístění výkopku z hor.1-4 do 3000 m
5 | 167101102R00 | Nakládání výkopku z hor.1-4 v množství nad 100 m3 | m3 | 2.42 | 0 | 0 | 0 | 0 | 0 | 0 | [5 empty] | 1 | 1 | 1 | 0 |  | 1 | 1 | 1
|  | POTRUBÍ DEŠŤOVÉ:5,5*0,8*0,55 |  | 2.42 | [7 empty] | POTRUBÍ DEŠŤOVÉ:5,5*0,8*0,55 | [7 empty] | Nakládání výkopku z hor.1-4 v množství nad 100 m3
y | 16 | Přemístění výkopku |  |  |  | 0 |  | 0 |  | 0 |  |  | 0 | 0 | 0
x | 17 | Konstrukce ze zemin
6 | 171201201R00 | Uložení sypaniny na skl.-sypanina na výšku přes 2m | m3 | 2.42 | 0 | 0 | 0 | 0 | 0 | 0 | [5 empty] | 1 | 1 | 1 | 0 |  | 1 | 1 | 1
|  | POTRUBÍ DEŠŤOVÉ:5,5*0,8*0,55 |  | 2.42 | [7 empty] | POTRUBÍ DEŠŤOVÉ:5,5*0,8*0,55 | [7 empty] | Uložení sypaniny na skl.-sypanina na výšku přes 2m
y | 17 | Konstrukce ze zemin |  |  |  | 0 |  | 0 |  | 0 |  |  | 0 | 0 | 0
x | 18 | Povrchové úpravy terénu
7 | 181101111R00 | Úprava pláně v zářezech se zhutněním - ručně | m2 | 23.7 | 0 | 0 | 0 | 0 | 0 | 0 | [5 empty] | 1 | 1 | 1 | 0 |  | 1 | 1 | 1
|  | Zhutněná pláň min. na 50Mpa | [8 empty] | Zhutněná pláň min. na 50Mpa
|  | 105:19,7 |  | 19.7 | [7 empty] | 105:19,7 | [7 empty] | Zhutněná pláň min. na 50Mpa
|  | KANALIZACE:5*0,8 |  | 4 | [7 empty] | KANALIZACE:5*0,8 | [7 empty] | 105:19,7
8 | 199000002R00 | Poplatek za skládku horniny 1- 4, č. dle katal. od | m3 | 2.42 | 0 | 0 | 0 | 0 | 0 | 0 | [5 empty] | 1 | 1 | 1 | 0 |  | 1 | 1 | 1
|  | POTRUBÍ DEŠŤOVÉ:5,5*0,8*0,55 |  | 2.42 | [7 empty] | POTRUBÍ DEŠŤOVÉ:5,5*0,8*0,55 | [7 empty] | Poplatek za skládku horniny 1- 4, č. dle katal. od
y | 18 | Povrchové úpravy terénu |  |  |  | 0 |  | 0 |  | 0 |  |  | 0 | 0 | 0
x | 2 | Základy a zvláštní zakládání
9 | 273321321R00 | Železobeton základových desek C 20/25 | m3 | 1.97 | 0 | 0 | 2.525 | 4.9742 | 0 | 0 | [5 empty] | 1 | 1 | 1 | 0 |  | 1 | 1 | 1
|  | garáž - C20/25- XC1, | [8 empty] | garáž - C20/25- XC1,
|  | 105:19,7*0,1 |  | 1.97 | [7 empty] | 105:19,7*0,1 | [7 empty] | garáž - C20/25- XC1,
10 | 273361922R99 | Výztuž základových desek | t | 0.0633 | 0 | 0 | 1.057 | 0.066909 | 0 | 0 | [5 empty] | 1 | 1 | 1 | 0 |  | 1 | 1 | 1
|  | V položce jsou zakalkulovány náklady na dodání plošně rovných sítí, prutu jejich uložení a případné stříhání a její vyvázání nebo přivaření bodovými svary. | [8 empty] | V položce jsou zakalkulovány náklady na dodání plošně rovných sítí, prutu jejich uložení a případné stříhání a její vyvázání nebo přivaření bodovými svary.
|  | stykování , ořez, lemování | [8 empty] | stykování , ořez, lemování
|  | 105:19,7*(18,2/6)*1,06/1000 |  | 0.0633 | [7 empty] | 105:19,7*(18,2/6)*1,06/1000 | [7 empty] | 0
|  | 150/150/9: |  | 0 | [7 empty] | 150/150/9: | [7 empty] | 105:19,7*(18,2/6)*1,06/1000
11 | 274321321R00 | Železobeton základových pasů C 20/25 | m3 | 4.32 | 0 | 0 | 2.525 | 10.908 | 0 | 0 | [5 empty] | 1 | 1 | 1 | 0 |  | 1 | 1 | 1
|  | 1 NP:3*1,2*1,2 |  | 4.32 | [7 empty] | 1 NP:3*1,2*1,2 | [7 empty] | Železobeton základových pasů C 20/25
12 | 274351215R00 | Bednění stěn základových pasů - zřízení | m2 | 3.8 | 0 | 0 | 0.03916 | 0.14881 | 0 | 0 | [5 empty] | 1 | 1 | 1 | 0 |  | 1 | 1 | 1
13 | 274351216R00 | Bednění stěn základových pasů - odstranění | m2 | 3.8 | 0 | 0 | 0 | 0 | 0 | 0 | [5 empty] | 1 | 1 | 1 | 0 |  | 1 | 1 | 1
|  | 3,8*0,5*2 |  | 3.8 | [7 empty] | 3,8*0,5*2 | [7 empty] | Bednění stěn základových pasů - odstranění
14 | 274361821R00 | Výztuž základ. pasů z betonářské oceli 10505 (R) | t | 0.288 | 0 | 0 | 1.0212 | 0.29409 | 0 | 0 | [5 empty] | 1 | 1 | 1 | 0 |  | 1 | 1 | 1
|  | 4,8*0,06 |  | 0.288 | [7 empty] | 4,8*0,06 | [7 empty] | Výztuž základ. pasů z betonářské oceli 10505 (R)
y | 2 | Základy a zvláštní zakládání |  |  |  | 0 |  | 16.3921 |  | 0 |  |  | 0 | 16.3921 | 0
x | 3 | Svislé a kompletní konstrukce
15 | 317321321R00 | Beton překladů železový C 20/25 | m3 | 2.41 | 0 | 0 | 2.525 | 6.0853 | 0 | 0 | [5 empty] | 1 | 1 | 1 | 0 |  | 1 | 1 | 1
|  | 3,66 |  | 3.66 | [7 empty] | 3,66 | [7 empty] | Beton překladů železový C 20/25
|  | -1,25 |  | -1.25 | [7 empty] | -1,25 | [7 empty] | 3,66
16 | 317351101R00 | Bednění klenbových pásů - zřízení | m2 | 6.85 | 0 | 0 | 0.02236 | 0.15317 | 0 | 0 | [5 empty] | 1 | 1 | 1 | 0 |  | 1 | 1 | 1
17 | 317351102R00 | Bednění klenbových pásů - odstranění | m2 | 6.85 | 0 | 0 | 0 | 0 | 0 | 0 | [5 empty] | 1 | 1 | 1 | 0 |  | 1 | 1 | 1
18 | 317361011R00 | Výztuž říms zdí a valů z oceli 10 216 | t | 0.432 | 0 | 0 | 1.0107 | 0.43664 | 0 | 0 | [5 empty] | 1 | 1 | 1 | 0 |  | 1 | 1 | 1
|  | 3,6*0,12 |  | 0.432 | [7 empty] | 3,6*0,12 | [7 empty] | Výztuž říms zdí a valů z oceli 10 216
19 | 317941123R01 | Osazení ocelových válcovaných nosníků č.14-22 včetně dodávky | t | 1.0785 | 0 | 0 | 0.01709 | 0.018432 | 0 | 0 | [5 empty] | 1 | 1 | 1 | 0 |  | 1 | 1 | 1
|  | I80:1*4*6/1000 |  | 0.024 | [7 empty] | I80:1*4*6/1000 | [7 empty] | Osazení ocelových válcovaných nosníků č.14-22 včetně dodávky
|  | IPE 100:1,35*2*8,1/1000 |  | 0.0219 | [7 empty] | IPE 100:1,35*2*8,1/1000 | [7 empty] | I80:1*4*6/1000
|  | IPE120:1,268*2*10,6/1000 |  | 0.0269 | [7 empty] | IPE120:1,268*2*10,6/1000 | [7 empty] | IPE 100:1,35*2*8,1/1000
|  | 1,93*2*10,6/1000 |  | 0.0409 | [7 empty] | 1,93*2*10,6/1000 | [7 empty] | IPE120:1,268*2*10,6/1000
|  | 1,6*2*10,6/1000 |  | 0.0339 | [7 empty] | 1,6*2*10,6/1000 | [7 empty] | 1,93*2*10,6/1000
|  | 1,84*2*10,6/1000 |  | 0.039 | [7 empty] | 1,84*2*10,6/1000 | [7 empty] | 1,6*2*10,6/1000
|  | IPE140:2,1*5*13/1000 |  | 0.1365 | [7 empty] | IPE140:2,1*5*13/1000 | [7 empty] | 1,84*2*10,6/1000
|  | 2,5*5*13/1000 |  | 0.1625 | [7 empty] | 2,5*5*13/1000 | [7 empty] | IPE140:2,1*5*13/1000
|  | 2,5*2*13/1000 |  | 0.065 | [7 empty] | 2,5*2*13/1000 | [7 empty] | 2,5*5*13/1000
|  | L50/50/5:1,66*8*4/1000 |  | 0.0531 | [7 empty] | L50/50/5:1,66*8*4/1000 | [7 empty] | 2,5*2*13/1000
|  | 1*4*4/1000 |  | 0.016 | [7 empty] | 1*4*4/1000 | [7 empty] | L50/50/5:1,66*8*4/1000
|  | 1,3*4*4/1000 |  | 0.0208 | [7 empty] | 1,3*4*4/1000 | [7 empty] | 1*4*4/1000
|  | 1,35*2*4/1000 |  | 0.0108 | [7 empty] | 1,35*2*4/1000 | [7 empty] | 1,3*4*4/1000
|  | U100:0,7*1*10,6/1000 |  | 0.0074 | [7 empty] | U100:0,7*1*10,6/1000 | [7 empty] | 1,35*2*4/1000
|  | 1,44*1*10,6/1000 |  | 0.0153 | [7 empty] | 1,44*1*10,6/1000 | [7 empty] | U100:0,7*1*10,6/1000
|  | 1,72*1*10,6/1000 |  | 0.0182 | [7 empty] | 1,72*1*10,6/1000 | [7 empty] | 1,44*1*10,6/1000
|  | 1,78*3*10,6/1000 |  | 0.0566 | [7 empty] | 1,78*3*10,6/1000 | [7 empty] | 1,72*1*10,6/1000
|  | 3*1*10,6/1000 |  | 0.0318 | [7 empty] | 3*1*10,6/1000 | [7 empty] | 1,78*3*10,6/1000
|  | 3,11*10,6/1000 |  | 0.033 | [7 empty] | 3,11*10,6/1000 | [7 empty] | 3*1*10,6/1000
|  | 3,2*10,6/1000 |  | 0.0339 | [7 empty] | 3,2*10,6/1000 | [7 empty] | 3,11*10,6/1000
|  | U180:1,1*2*22/1000 |  | 0.0484 | [7 empty] | U180:1,1*2*22/1000 | [7 empty] | 3,2*10,6/1000
|  | 4*22/1000 |  | 0.088 | [7 empty] | 4*22/1000 | [7 empty] | U180:1,1*2*22/1000
|  | 4,3*22/1000 |  | 0.0946 | [7 empty] | 4,3*22/1000 | [7 empty] | 4*22/1000
20 | 317941125R00 | Osazení ocelových válcovaných nosníků č.22 a vyšší včetně dodávky | t | 0.8254 | 0 | 0 | 0.01221 | 0.010078 | 0 | 0 | [5 empty] | 1 | 1 | 1 | 0 |  | 1 | 1 | 1
|  | 3,8*6*36,2/1000 |  | 0.8254 | [7 empty] | 3,8*6*36,2/1000 | [7 empty] | Osazení ocelových válcovaných nosníků č.22 a vyšší včetně dodávky
21 | 317944311RU2 | Válcované nosníky do č.12 do připravených otvorů včetně dodávky profilu I č.10 | t | 0.2079 | 0 | 0 | 1.09 | 0.22661 | 0 | 0 | [5 empty] | 1 | 0 | 0 | 0 |  | 1 | 0 | 1
|  | 0,68*10,6/1000*1,06 |  | 0.0076 | [7 empty] | 0,68*10,6/1000*1,06 | [7 empty] | Válcované nosníky do č.12 do připravených otvorů včetně dodávky profilu I č.10
|  | 1,44*10,6/1000*1,06 |  | 0.0162 | [7 empty] | 1,44*10,6/1000*1,06 | [7 empty] | 0,68*10,6/1000*1,06
|  | 1,72*10,6/1000*1,06 |  | 0.0193 | [7 empty] | 1,72*10,6/1000*1,06 | [7 empty] | 1,44*10,6/1000*1,06
|  | 1,78*10,6/1000*1,06*3 |  | 0.06 | [7 empty] | 1,78*10,6/1000*1,06*3 | [7 empty] | 1,72*10,6/1000*1,06
|  | 3,02*10,6/1000*1,06 |  | 0.0339 | [7 empty] | 3,02*10,6/1000*1,06 | [7 empty] | 1,78*10,6/1000*1,06*3
|  | 3,11*10,6/1000*1,06 |  | 0.0349 | [7 empty] | 3,11*10,6/1000*1,06 | [7 empty] | 3,02*10,6/1000*1,06
|  | 3,189*10,6/1000*1,06 |  | 0.0358 | [7 empty] | 3,189*10,6/1000*1,06 | [7 empty] | 3,11*10,6/1000*1,06
22 | 317944313RU4 | Válcované nosníky č.14-22 do připravených otvorů včetně dodávky profilu I č.18 | t | 0.2396 | 0 | 0 | 1.09 | 0.26116 | 0 | 0 | [5 empty] | 1 | 1 | 1 | 0 |  | 1 | 1 | 1
|  | 1,022*22/1000*1,06 |  | 0.0238 | [7 empty] | 1,022*22/1000*1,06 | [7 empty] | Válcované nosníky č.14-22 do připravených otvorů včetně dodávky profilu I č.18
|  | 1,099*22/1000*1,06 |  | 0.0256 | [7 empty] | 1,099*22/1000*1,06 | [7 empty] | 1,022*22/1000*1,06
|  | 3,891*22/1000*1,06 |  | 0.0907 | [7 empty] | 3,891*22/1000*1,06 | [7 empty] | 1,099*22/1000*1,06
|  | 4,264*22/1000*1,06 |  | 0.0994 | [7 empty] | 4,264*22/1000*1,06 | [7 empty] | 3,891*22/1000*1,06
23 | 317944315RT2 | Válcované nosníky nad č.24 do připravených otvorů včetně dodávky profilu I č. 24 | t | 0.8254 | 0 | 0 | 1.09 | 0.89969 | 0 | 0 | [5 empty] | 1 | 1 | 1 | 0 |  | 1 | 1 | 1
|  | 3,8*6*36,2/1000 |  | 0.8254 | [7 empty] | 3,8*6*36,2/1000 | [7 empty] | Válcované nosníky nad č.24 do připravených otvorů včetně dodávky profilu I č. 24
24 | 319201311R00 | Vyrovnání povrchu zdiva maltou tl.do 3 cm | m2 | 6.87 | 0 | 0 | 0.03767 | 0.25879 | 0 | 0 | [5 empty] | 1 | 1 | 1 | 0 |  | 1 | 1 | 1
|  | odhad - bude provádět dle skutečnosti po bourací pracech | [8 empty] | odhad - bude provádět dle skutečnosti po bourací pracech
|  | 3NP: |  | 0 | [7 empty] | 3NP: | [7 empty] | odhad - bude provádět dle skutečnosti po bourací pracech
|  | PŘÍČKA:0,15*4,5*2 |  | 1.35 | [7 empty] | PŘÍČKA:0,15*4,5*2 | [7 empty] | 3NP:
|  | 2NP:2,3*0,3*8 |  | 5.52 | [7 empty] | 2NP:2,3*0,3*8 | [7 empty] | PŘÍČKA:0,15*4,5*2
25 | 319202331R00 | Vyrovnání povrchu zdiva přizděním do tl. 15 cm | m2 | 18.21 | 0 | 0 | 0.11757 | 2.1409 | 0 | 0 | [5 empty] | 1 | 1 | 1 | 0 |  | 1 | 1 | 1
|  | odhad - bude provádět dle skutečnosti po bourací pracech | [8 empty] | odhad - bude provádět dle skutečnosti po bourací pracech
|  | 2np: |  | 0 | [7 empty] | 2np: | [7 empty] | odhad - bude provádět dle skutečnosti po bourací pracech
|  | 201:3,9*0,3*2 |  | 2.34 | [7 empty] | 201:3,9*0,3*2 | [7 empty] | 2np:
|  | 2,1*0,9*4 |  | 7.56 | [7 empty] | 2,1*0,9*4 | [7 empty] | 201:3,9*0,3*2
|  | 1NP: |  | 0 | [7 empty] | 1NP: | [7 empty] | 2,1*0,9*4
|  | DVOJNÁSOBNÉ :0,9*2,1*2*2 |  | 7.56 | [7 empty] | DVOJNÁSOBNÉ :0,9*2,1*2*2 | [7 empty] | 1NP:
|  | 0,75*1*1 |  | 0.75 | [7 empty] | 0,75*1*1 | [7 empty] | DVOJNÁSOBNÉ :0,9*2,1*2*2
26 | 342261113RS1 | Příčka sádrokarton. ocel.kce, 1x oplášť. tl.125 mm desky standard tl.12,5 mm, izol. minerál tl.8 cm | m2 | 46.38 | 0 | 0 | 0.0258 | 1.1966 | 0 | 0 | [5 empty] | 1 | 1 | 1 | 0 |  | 1 | 1 | 1
|  | 313:20,58 |  | 20.58 | [7 empty] | 313:20,58 | [7 empty] | 0
|  | otvor 202:1*3 |  | 3 | [7 empty] | otvor 202:1*3 | [7 empty] | 313:20,58
|  | 309:6*3,8 |  | 22.8 | [7 empty] | 309:6*3,8 | [7 empty] | otvor 202:1*3
27 | 346244371RT2 | Zazdívka rýh, potrubí, kapes cihlami tl. 14 cm s použitím suché maltové směsi | m2 | 44 | 0 | 0 | 0.24105 | 10.6062 | 0 | 0 | [5 empty] | 1 | 1 | 1 | 0 |  | 1 | 1 | 1
|  | 3np: |  | 0 | [7 empty] | 3np: | [7 empty] | Zazdívka rýh, potrubí, kapes cihlami tl. 14 cm s použitím suché maltové směsi
|  | 2NP:20 |  | 20 | [7 empty] | 2NP:20 | [7 empty] | 3np:
|  | 1NP:20 |  | 20 | [7 empty] | 1NP:20 | [7 empty] | 2NP:20
|  | 4 |  | 4 | [7 empty] | 4 | [7 empty] | 1NP:20
28 | 346244381R00 | Plentování ocelových nosníků výšky do 20 cm | m2 | 17.8 | 0 | 0 | 0.17444 | 3.105 | 0 | 0 | [5 empty] | 1 | 1 | 1 | 0 |  | 1 | 1 | 1
|  | 76*2*0,2 |  | 30.4 | [7 empty] | 76*2*0,2 | [7 empty] | Plentování ocelových nosníků výšky do 20 cm
|  | -12,6 |  | -12.6 | [7 empty] | -12,6 | [7 empty] | 76*2*0,2
y | 3 | Svislé a kompletní konstrukce |  |  |  | 0 |  | 25.3986 |  | 0 |  |  | 0 | 25.3986 | 0
x | 4 | Vodorovné konstrukce
29 | 416071121R00 | Podhledy SDK, kovová.kce CD. 1x deska MA 12,5 mm | m2 | 21.492 | 0 | 0 | 0.01843 | 0.3961 | 0 | 0 | [5 empty] | 1 | 1 | 1 | 0 |  | 1 | 1 | 1
|  | 313:20,58 |  | 20.58 | [7 empty] | 313:20,58 | [7 empty] | Podhledy SDK, kovová.kce CD. 1x deska MA 12,5 mm
|  | 410 sdk konstrukce pro vzt :0,8*0,3*3,8 |  | 0.912 | [7 empty] | 410 sdk konstrukce pro vzt :0,8*0,3*3,8 | [7 empty] | 313:20,58
y | 4 | Vodorovné konstrukce |  |  |  | 0 |  | 0.3961 |  | 0 |  |  | 0 | 0.3961 | 0
x | 5 | Komunikace
30 | 564211111R00 | Podklad ze štěrkopísku po zhutnění tloušťky 5 cm | m2 | 4.5 | 0 | 0 | 0.1012 | 0.4554 | 0 | 0 | [5 empty] | 1 | 1 | 1 | 0 |  | 1 | 1 | 1
|  | VSTUP:3*1,5 |  | 4.5 | [7 empty] | VSTUP:3*1,5 | [7 empty] | Podklad ze štěrkopísku po zhutnění tloušťky 5 cm
31 | 564261111R00 | Podklad ze štěrkopísku po zhutnění tloušťky 20 cm | m2 | 4.5 | 0 | 0 | 0.40481 | 1.8216 | 0 | 0 | [5 empty] | 1 | 1 | 1 | 0 |  | 1 | 1 | 1
32 | 591211111R00 | Kladení dlažby drobné kostky,lože z kamen.tl. 5 cm | m2 | 4.5 | 0 | 0 | 0.11 | 0.495 | 0 | 0 | [5 empty] | 1 | 1 | 1 | 0 |  | 1 | 1 | 1
33 | 58380129R | Kostka dlažební drobná 10/12 štípaná Itř. 1t=4,0m2 | t | 1.17 | 0 | 0 | 1 | 1.17 |  | 0 | [5 empty] | 3 | 1 | 58380129R | 0 |  | 3 | 1 | 1
|  | 4,5*0,1*2,6 |  | 1.17 | [7 empty] | 4,5*0,1*2,6 | [7 empty] | Kostka dlažební drobná 10/12 štípaná Itř. 1t=4,0m2
y | 5 | Komunikace |  |  |  | 0 |  | 3.942 |  | 0 |  |  | 0 | 3.942 | 0
x | 61 | Upravy povrchů vnitřní
34 | 610991111R00 | Zakrývání výplní vnitřních otvorů | m2 | 200 | 0 | 0 | 4e-05 | 0.008 | 0 | 0 | [5 empty] | 1 | 1 | 1 | 0 |  | 1 | 1 | 1
|  | PŘEDPOKLAD :200 |  | 200 | [7 empty] | PŘEDPOKLAD :200 | [7 empty] | Zakrývání výplní vnitřních otvorů
35 | 611401991R00 | Příplatek za přísadu pro zvýšení přilnavosti | m2 | 2840.552 | 0 | 0 | 0.00014 | 0.39768 | 0 | 0 | [5 empty] | 1 | 1 | 1 | 0 |  | 1 | 1 | 1
|  | 101:120,08 |  | 120.08 | [7 empty] | 101:120,08 | [7 empty] | Příplatek za přísadu pro zvýšení přilnavosti
|  | 106:15,65 |  | 15.65 | [7 empty] | 106:15,65 | [7 empty] | 101:120,08
|  | 107:13,73 |  | 13.73 | [7 empty] | 107:13,73 | [7 empty] | 106:15,65
|  | 109:18,57 |  | 18.57 | [7 empty] | 109:18,57 | [7 empty] | 107:13,73
|  | 114:6,36 |  | 6.36 | [7 empty] | 114:6,36 | [7 empty] | 109:18,57
|  | 204:19,81 |  | 19.81 | [7 empty] | 204:19,81 | [7 empty] | 114:6,36
|  | 209:14,34 |  | 14.34 | [7 empty] | 209:14,34 | [7 empty] | 204:19,81
|  | 305:20,82 |  | 20.82 | [7 empty] | 305:20,82 | [7 empty] | 209:14,34
|  | 306:15,26 |  | 15.26 | [7 empty] | 306:15,26 | [7 empty] | 305:20,82
|  | 102:61,05 |  | 61.05 | [7 empty] | 102:61,05 | [7 empty] | 306:15,26
|  | 103:42,33 |  | 42.33 | [7 empty] | 103:42,33 | [7 empty] | 102:61,05
|  | 201:156,27 |  | 156.27 | [7 empty] | 201:156,27 | [7 empty] | 103:42,33
|  | 202:12,23 |  | 12.23 | [7 empty] | 202:12,23 | [7 empty] | 201:156,27
|  | 203:18,93 |  | 18.93 | [7 empty] | 203:18,93 | [7 empty] | 202:12,23
|  | 212:21,06 |  | 21.06 | [7 empty] | 212:21,06 | [7 empty] | 203:18,93
|  | 213:3,75 |  | 3.75 | [7 empty] | 213:3,75 | [7 empty] | 212:21,06
|  | 216:161,84 |  | 161.84 | [7 empty] | 216:161,84 | [7 empty] | 213:3,75
|  | 217:69,97 |  | 69.97 | [7 empty] | 217:69,97 | [7 empty] | 216:161,84
|  | 101:120,08 |  | 120.08 | [7 empty] | 101:120,08 | [7 empty] | 217:69,97
|  | 106:66,88 |  | 66.88 | [7 empty] | 106:66,88 | [7 empty] | 101:120,08
|  | 107:73,72 |  | 73.72 | [7 empty] | 107:73,72 | [7 empty] | 106:66,88
|  | 109:83,6 |  | 83.6 | [7 empty] | 109:83,6 | [7 empty] | 107:73,72
|  | 114:0 |  | 0 | [7 empty] | 114:00 | [7 empty] | 109:83,6
|  | 204:89,04 |  | 89.04 | [7 empty] | 204:89,04 | [7 empty] | 114:0
|  | 209:70,56 |  | 70.56 | [7 empty] | 209:70,56 | [7 empty] | 204:89,04
|  | 305:85,8 |  | 85.8 | [7 empty] | 305:85,8 | [7 empty] | 209:70,56
|  | 306:63,18 |  | 63.18 | [7 empty] | 306:63,18 | [7 empty] | 305:85,8
|  | 401:43,5 |  | 43.5 | [7 empty] | 401:43,5 | [7 empty] | 306:63,18
|  | 411:0 |  | 0 | [7 empty] | 411:00 | [7 empty] | 401:43,5
|  | 412:14 |  | 14 | [7 empty] | 412:14 | [7 empty] | 411:0
|  | 413:8 |  | 8 | [7 empty] | 413:08 | [7 empty] | 412:14
|  | 12,5 |  | 12.5 | [7 empty] | 12,5 | [7 empty] | 413:8
|  | 102:119,472 |  | 119.472 | [7 empty] | 102:119,472 | [7 empty] | 12,5
|  | 103:100,32 |  | 100.32 | [7 empty] | 103:100,32 | [7 empty] | 102:119,472
|  | 201:241,92 |  | 241.92 | [7 empty] | 201:241,92 | [7 empty] | 103:100,32
|  | 202:62,16 |  | 62.16 | [7 empty] | 202:62,16 | [7 empty] | 201:241,92
|  | 203:80,64 |  | 80.64 | [7 empty] | 203:80,64 | [7 empty] | 202:62,16
|  | 212:79,8 |  | 79.8 | [7 empty] | 212:79,8 | [7 empty] | 203:80,64
|  | 213:33,6 |  | 33.6 | [7 empty] | 213:33,6 | [7 empty] | 212:79,8
|  | 216:257,88 |  | 257.88 | [7 empty] | 216:257,88 | [7 empty] | 213:33,6
|  | 217:144,06 |  | 144.06 | [7 empty] | 217:144,06 | [7 empty] | 216:257,88
|  | 218:124,32 |  | 124.32 | [7 empty] | 218:124,32 | [7 empty] | 217:144,06
|  | 219:122,64 |  | 122.64 | [7 empty] | 219:122,64 | [7 empty] | 218:124,32
|  | 308:166,92 |  | 166.92 | [7 empty] | 308:166,92 | [7 empty] | 219:122,64
|  | 309:56,94 |  | 56.94 | [7 empty] | 309:56,94 | [7 empty] | 308:166,92
|  | 310:90,48 |  | 90.48 | [7 empty] | 310:90,48 | [7 empty] | 309:56,94
|  | 311:45,24 |  | 45.24 | [7 empty] | 311:45,24 | [7 empty] | 310:90,48
|  | 312:98,67 |  | 98.67 | [7 empty] | 312:98,67 | [7 empty] | 311:45,24
|  | 313:101,01 |  | 101.01 | [7 empty] | 313:101,01 | [7 empty] | 312:98,67
|  |  |  | 0 | [15 empty] | 313:101,01
0
|  | -940 |  | -940 | [7 empty] | -940
|  |  |  | 0 | [15 empty] | -940
0
0
0
|  | 218:53,95 |  | 53.95 | [7 empty] | 218:53,95
|  | 219:52,44 |  | 52.44 | [7 empty] | 219:52,44 | [7 empty] | 218:53,95
|  | 308:102,2 |  | 102.2 | [7 empty] | 308:102,2 | [7 empty] | 219:52,44
|  | 309:30,17 |  | 30.17 | [7 empty] | 309:30,17 | [7 empty] | 308:102,2
|  | 310:26,28 |  | 26.28 | [7 empty] | 310:26,28 | [7 empty] | 309:30,17
|  | 311:7,61 |  | 7.61 | [7 empty] | 311:7,61 | [7 empty] | 310:26,28
|  | 312:38,51 |  | 38.51 | [7 empty] | 312:38,51 | [7 empty] | 311:7,61
|  | 104:20,41 |  | 20.41 | [7 empty] | 104:20,41 | [7 empty] | 312:38,51
36 | 611403399RT2 | Hrubá výplň rýh maltou ve stropech s použitím suché maltové směsi | m2 | 10 | 0 | 0 | 0.068 | 0.68 | 0 | 0 | [5 empty] | 1 | 1 | 1 | 0 |  | 1 | 1 | 1
|  | V MÍSTECH PROSTUPŮ STROPEM KANALIZACE A VODY, VZD | [8 empty] | V MÍSTECH PROSTUPŮ STROPEM KANALIZACE A VODY, VZD
|  | PŘEDPOKLAD | [8 empty] | PŘEDPOKLAD
|  | 15 |  | 15 | [7 empty] | 15 | [7 empty] | PŘEDPOKLAD
|  | -5 |  | -5 | [7 empty] | -5 | [7 empty] | 15
37 | 611421331R00 | Oprava váp.omítek stropů do 30% plochy - štukových | m2 | 809.21 | 0 | 0 | 0.01768 | 14.3068 | 0 | 0 | [5 empty] | 1 | 1 | 1 | 0 |  | 1 | 1 | 1
|  | 101:48,34 |  | 48.34 | [7 empty] | 101:48,34 | [7 empty] | Oprava váp.omítek stropů do 30% plochy - štukových
|  | 106:15,65 |  | 15.65 | [7 empty] | 106:15,65 | [7 empty] | 101:48,34
|  | 107:13,73 |  | 13.73 | [7 empty] | 107:13,73 | [7 empty] | 106:15,65
|  | 109:18,57 |  | 18.57 | [7 empty] | 109:18,57 | [7 empty] | 107:13,73
|  | 114:6,36 |  | 6.36 | [7 empty] | 114:6,36 | [7 empty] | 109:18,57
|  | 204:19,81 |  | 19.81 | [7 empty] | 204:19,81 | [7 empty] | 114:6,36
|  | 209:14,34 |  | 14.34 | [7 empty] | 209:14,34 | [7 empty] | 204:19,81
|  | 305:20,82 |  | 20.82 | [7 empty] | 305:20,82 | [7 empty] | 209:14,34
|  | 306:15,26 |  | 15.26 | [7 empty] | 306:15,26 | [7 empty] | 305:20,82
|  | 102:61,05 |  | 61.05 | [7 empty] | 102:61,05 | [7 empty] | 306:15,26
|  | 103:42,33 |  | 42.33 | [7 empty] | 103:42,33 | [7 empty] | 102:61,05
|  | 201:156,27 |  | 156.27 | [7 empty] | 201:156,27 | [7 empty] | 103:42,33
|  | 202:12,23 |  | 12.23 | [7 empty] | 202:12,23 | [7 empty] | 201:156,27
|  | 203:18,93 |  | 18.93 | [7 empty] | 203:18,93 | [7 empty] | 202:12,23
|  | 212:21,06 |  | 21.06 | [7 empty] | 212:21,06 | [7 empty] | 203:18,93
|  | 213:3,75 |  | 3.75 | [7 empty] | 213:3,75 | [7 empty] | 212:21,06
|  | 216:161,84 |  | 161.84 | [7 empty] | 216:161,84 | [7 empty] | 213:3,75
|  | 217:69,97 |  | 69.97 | [7 empty] | 217:69,97 | [7 empty] | 216:161,84
|  | 218:53,95 |  | 53.95 | [7 empty] | 218:53,95 | [7 empty] | 217:69,97
|  | 219:52,44 |  | 52.44 | [7 empty] | 219:52,44 | [7 empty] | 218:53,95
|  | 308:102,2 |  | 102.2 | [7 empty] | 308:102,2 | [7 empty] | 219:52,44
|  | 309:30,17 |  | 30.17 | [7 empty] | 309:30,17 | [7 empty] | 308:102,2
|  | 310:26,28 |  | 26.28 | [7 empty] | 310:26,28 | [7 empty] | 309:30,17
|  | 311:7,61 |  | 7.61 | [7 empty] | 311:7,61 | [7 empty] | 310:26,28
|  | 312:38,51 |  | 38.51 | [7 empty] | 312:38,51 | [7 empty] | 311:7,61
|  | -222,26 |  | -222.26 | [7 empty] | -222,26 | [7 empty] | 312:38,51
38 | 612421331R00 | Oprava vápen.omítek stěn do 30 % pl. - štukových | m2 | 2239.432 | 0 | 0 | 0.01574 | 35.2487 | 0 | 0 | [5 empty] | 1 | 1 | 1 | 0 |  | 1 | 1 | 1
|  | 101:120,08 |  | 120.08 | [7 empty] | 101:120,08 | [7 empty] | Oprava vápen.omítek stěn do 30 % pl. - štukových
|  | 106:66,88 |  | 66.88 | [7 empty] | 106:66,88 | [7 empty] | 101:120,08
|  | 107:73,72 |  | 73.72 | [7 empty] | 107:73,72 | [7 empty] | 106:66,88
|  | 109:83,6 |  | 83.6 | [7 empty] | 109:83,6 | [7 empty] | 107:73,72
|  | 114:0 |  | 0 | [7 empty] | 114:00 | [7 empty] | 109:83,6
|  | 204:89,04 |  | 89.04 | [7 empty] | 204:89,04 | [7 empty] | 114:0
|  | 209:70,56 |  | 70.56 | [7 empty] | 209:70,56 | [7 empty] | 204:89,04
|  | 305:85,8 |  | 85.8 | [7 empty] | 305:85,8 | [7 empty] | 209:70,56
|  | 306:63,18 |  | 63.18 | [7 empty] | 306:63,18 | [7 empty] | 305:85,8
|  | 12,5 |  | 12.5 | [7 empty] | 12,5 | [7 empty] | 306:63,18
|  | 102:119,472 |  | 119.472 | [7 empty] | 102:119,472 | [7 empty] | 12,5
|  | 103:100,32 |  | 100.32 | [7 empty] | 103:100,32 | [7 empty] | 102:119,472
|  | 201:241,92 |  | 241.92 | [7 empty] | 201:241,92 | [7 empty] | 103:100,32
|  | 202:62,16 |  | 62.16 | [7 empty] | 202:62,16 | [7 empty] | 201:241,92
|  | 203:80,64 |  | 80.64 | [7 empty] | 203:80,64 | [7 empty] | 202:62,16
|  | 212:79,8 |  | 79.8 | [7 empty] | 212:79,8 | [7 empty] | 203:80,64
|  | 213:33,6 |  | 33.6 | [7 empty] | 213:33,6 | [7 empty] | 212:79,8
|  | 216:257,88 |  | 257.88 | [7 empty] | 216:257,88 | [7 empty] | 213:33,6
|  | 217:144,06 |  | 144.06 | [7 empty] | 217:144,06 | [7 empty] | 216:257,88
|  | 218:124,32 |  | 124.32 | [7 empty] | 218:124,32 | [7 empty] | 217:144,06
|  | 219:122,64 |  | 122.64 | [7 empty] | 219:122,64 | [7 empty] | 218:124,32
|  | 308:166,92 |  | 166.92 | [7 empty] | 308:166,92 | [7 empty] | 219:122,64
|  | 309:56,94 |  | 56.94 | [7 empty] | 309:56,94 | [7 empty] | 308:166,92
|  | 310:90,48 |  | 90.48 | [7 empty] | 310:90,48 | [7 empty] | 309:56,94
|  | 311:45,24 |  | 45.24 | [7 empty] | 311:45,24 | [7 empty] | 310:90,48
|  | 312:98,67 |  | 98.67 | [7 empty] | 312:98,67 | [7 empty] | 311:45,24
|  | 313:101,01 |  | 101.01 | [7 empty] | 313:101,01 | [7 empty] | 312:98,67
|  | -352 |  | -352 | [7 empty] | -352 | [7 empty] | 313:101,01
39 | 612421637R00 | Omítka vnitřní zdiva, MVC, štuková | m2 | 1.26 | 0 | 0 | 0.04766 | 0.060052 | 0 | 0 | [5 empty] | 1 | 1 | 1 | 0 |  | 1 | 1 | 1
|  | dveře:0,6*2,1 |  | 1.26 | [7 empty] | dveře:0,6*2,1 | [7 empty] | Omítka vnitřní zdiva, MVC, štuková
40 | 612481116R00 | Potažení vnitř. stěn keramickým pletivem, volně | m2 | 59.88 | 0 | 0 | 0.00585 | 0.3503 | 0 | 0 | [5 empty] | 1 | 1 | 1 | 0 |  | 1 | 1 | 1
|  | 3np: |  | 0 | [7 empty] | 3np: | [7 empty] | Potažení vnitř. stěn keramickým pletivem, volně
|  | 307:2*2*4*0,5 |  | 8 | [7 empty] | 307:2*2*4*0,5 | [7 empty] | 3np:
|  | 2NP: |  | 0 | [7 empty] | 2NP: | [7 empty] | 307:2*2*4*0,5
|  | 2,3*10*0,35 |  | 8.05 | [7 empty] | 2,3*10*0,35 | [7 empty] | 2NP:
|  | 1NP:4,2*6*0,35 |  | 8.82 | [7 empty] | 1NP:4,2*6*0,35 | [7 empty] | 2,3*10*0,35
|  | 4*1,2*0,65 |  | 3.12 | [7 empty] | 4*1,2*0,65 | [7 empty] | 1NP:4,2*6*0,35
|  | 31,89 |  | 31.89 | [7 empty] | 31,89 | [7 empty] | 4*1,2*0,65
y | 61 | Upravy povrchů vnitřní |  |  |  | 0 |  | 51.0515 |  | 0 |  |  | 0 | 51.0515 | 0
x | 62 | Úpravy povrchů vnější
41 | 622401961R00 | Příplatek k omítce vnějš. stěn, hydrofobní přísada | m2 | 339.816 | 0 | 0 | 4e-05 | 0.013593 | 0 | 0 | [5 empty] | 1 | 1 | 1 | 0 |  | 1 | 1 | 1
|  | celní strana:7,9 |  | 7.9 | [7 empty] | celní strana:7,9 | [7 empty] | 0
|  | 6,5 |  | 6.5 | [7 empty] | 6,5 | [7 empty] | celní strana:7,9
|  | zadní strana:15,84*12,65 |  | 200.376 | [7 empty] | zadní strana:15,84*12,65 | [7 empty] | 6,5
|  | 1,2*7,6 |  | 9.12 | [7 empty] | 1,2*7,6 | [7 empty] | zadní strana:15,84*12,65
|  | 2,2*7,6 |  | 16.72 | [7 empty] | 2,2*7,6 | [7 empty] | 1,2*7,6
|  | (2,2+2)*2/2 |  | 4.2 | [7 empty] | (2,2+2)*2/2 | [7 empty] | 2,2*7,6
|  | stit pouze odhad:95 |  | 95 | [7 empty] | stit pouze odhad:95 | [7 empty] | (2,2+2)*2/2
42 | 622422421R00 | Oprava vnějších omítek vápen. štuk. II, do 40 % | m2 | 339.816 | 0 | 0 | 0.03513 | 11.9377 | 0 | 0 | [5 empty] | 1 | 1 | 1 | 0 |  | 1 | 1 | 1
|  | celní strana:7,9 |  | 7.9 | [7 empty] | celní strana:7,9 | [7 empty] | Oprava vnějších omítek vápen. štuk. II, do 40 %
|  | 6,5 |  | 6.5 | [7 empty] | 6,5 | [7 empty] | celní strana:7,9
|  | zadní strana:15,84*12,65 |  | 200.376 | [7 empty] | zadní strana:15,84*12,65 | [7 empty] | 6,5
|  | 1,2*7,6 |  | 9.12 | [7 empty] | 1,2*7,6 | [7 empty] | zadní strana:15,84*12,65
|  | 2,2*7,6 |  | 16.72 | [7 empty] | 2,2*7,6 | [7 empty] | 1,2*7,6
|  | (2,2+2)*2/2 |  | 4.2 | [7 empty] | (2,2+2)*2/2 | [7 empty] | 2,2*7,6
|  | stit pouze odhad:95 |  | 95 | [7 empty] | stit pouze odhad:95 | [7 empty] | (2,2+2)*2/2
43 | 622471317R00 | Nátěr nebo nástřik stěn vnějších, složitost 1 - 2 | m2 | 339.816 | 0 | 0 | 0.00076 | 0.25826 | 0 | 0 | [5 empty] | 1 | 1 | 1 | 0 |  | 1 | 1 | 1
|  | celní strana:7,9 |  | 7.9 | [7 empty] | celní strana:7,9 | [7 empty] | Nátěr nebo nástřik stěn vnějších, složitost 1 - 2
|  | 6,5 |  | 6.5 | [7 empty] | 6,5 | [7 empty] | celní strana:7,9
|  | zadní strana:15,84*12,65 |  | 200.376 | [7 empty] | zadní strana:15,84*12,65 | [7 empty] | 6,5
|  | 1,2*7,6 |  | 9.12 | [7 empty] | 1,2*7,6 | [7 empty] | zadní strana:15,84*12,65
|  | 2,2*7,6 |  | 16.72 | [7 empty] | 2,2*7,6 | [7 empty] | 1,2*7,6
|  | (2,2+2)*2/2 |  | 4.2 | [7 empty] | (2,2+2)*2/2 | [7 empty] | 2,2*7,6
|  | stit pouze odhad:95 |  | 95 | [7 empty] | stit pouze odhad:95 | [7 empty] | (2,2+2)*2/2
y | 62 | Úpravy povrchů vnější |  |  |  | 0 |  | 12.2096 |  | 0 |  |  | 0 | 12.2096 | 0
x | 63 | Podlahy a podlahové konstrukce
44 | 631312621R00 | Mazanina betonová tl. 5 - 8 cm C 20/25 | m3 | 2.0733 | 0 | 0 | 2.525 | 5.2351 | 0 | 0 | [5 empty] | 1 | 1 | 1 | 0 |  | 1 | 1 | 1
|  | 105:19,7*0,08*1,03 |  | 1.6233 | [7 empty] | 105:19,7*0,08*1,03 | [7 empty] | Mazanina betonová tl. 5 - 8 cm C 20/25
|  | VSTUP:4,5*0,1 |  | 0.45 | [7 empty] | VSTUP:4,5*0,1 | [7 empty] | 105:19,7*0,08*1,03
45 | 631319151R00 | Příplatek za přehlaz. mazanin pod povlaky tl. 8 cm | m3 | 1.6233 | 0 | 0 | 0 | 0 | 0 | 0 | [5 empty] | 1 | 1 | 1 | 0 |  | 1 | 1 | 1
|  | pod nátěr P 1 | [8 empty] | pod nátěr P 1
|  | 105:19,7*0,08*1,03 |  | 1.6233 | [7 empty] | 105:19,7*0,08*1,03 | [7 empty] | pod nátěr P 1
46 | 631361921RT3 | Výztuž mazanin svařovanou sítí průměr drátu 5,0, oka 150/150 mm KD37 | t | 0.0778 | 0 | 0 | 1.0662 | 0.082954 | 0 | 0 | [5 empty] | 1 | 1 | 1 | 0 |  | 1 | 1 | 1
|  | 105:19,7*(18,2/6)*1,06/1000 |  | 0.0633 | [7 empty] | 105:19,7*(18,2/6)*1,06/1000 | [7 empty] | Výztuž mazanin svařovanou sítí průměr drátu 5,0, oka 150/150 mm KD37
|  | VSTUP:4,5*(18,2/6)*1,06/1000 |  | 0.0145 | [7 empty] | VSTUP:4,5*(18,2/6)*1,06/1000 | [7 empty] | 105:19,7*(18,2/6)*1,06/1000
47 | 631571003R00 | Násyp ze štěrkopísku 0 - 32, zpevňující | m3 | 1.97 | 0 | 0 | 1.837 | 3.6189 | 0 | 0 | [5 empty] | 1 | 1 | 1 | 0 |  | 1 | 1 | 1
|  | Podklad z hutněného drceného kameniva fr. 8-16 mm (Edef.=50Mpa) | [8 empty] | Podklad z hutněného drceného kameniva fr. 8-16 mm (Edef.=50Mpa)
|  | 105:19,7*,1 |  | 1.97 | [7 empty] | 105:19,7*,1 | [7 empty] | Podklad z hutněného drceného kameniva fr. 8-16 mm (Edef.=50Mpa)
y | 63 | Podlahy a podlahové konstrukce |  |  |  | 0 |  | 8.9369 |  | 0 |  |  | 0 | 8.9369 | 0
x | 9 | Ostatní konstrukce, bourání
48 | 95J02 | Tabulky pro značení únikových cest dle PBŘ | soubor | 1 | 0 | 0 | 0 | 0 | 0 | 0 | [5 empty] | 1 | 1 | 1 | 0 |  | 1 | 1 | 1
|  | Označení únikových cest: směry úniku musí být v posuzovaném případě vyznačené. V objektu se | [8 empty] | Označení únikových cest: směry úniku musí být v posuzovaném případě vyznačené. V objektu se
|  | musí zřetelně označit podle ČSN ISO 3864-1 a ČSN EN ISO 7010 směry úniku a únikové východy. | [8 empty] | musí zřetelně označit podle ČSN ISO 3864-1 a ČSN EN ISO 7010 směry úniku a únikové východy.
|  | Směry úniku musí být vyznačeny v souladu s nařízením vlády č. 375/2017 Sb., kterým se stanoví | [8 empty] | Směry úniku musí být vyznačeny v souladu s nařízením vlády č. 375/2017 Sb., kterým se stanoví
|  | vzhled a umístění bezpečnostních značek a zavedení signálů § 2 tak aby byly viditelné | [8 empty] | vzhled a umístění bezpečnostních značek a zavedení signálů § 2 tak aby byly viditelné
|  | a rozpoznatelné i při přerušení dodávky energie (tedy buď formou piktogramu na nouzovém | [8 empty] | a rozpoznatelné i při přerušení dodávky energie (tedy buď formou piktogramu na nouzovém
|  | osvětlení nebo zhotovením s fotoluminiscenčního materiálu s dobou dosvitu alespoň 60 minut). | [8 empty] | osvětlení nebo zhotovením s fotoluminiscenčního materiálu s dobou dosvitu alespoň 60 minut).
y | 9 | Ostatní konstrukce, bourání |  |  |  | 0 |  | 0 |  | 0 |  |  | 0 | 0 | 0
x | 94 | Lešení a stavební výtahy
49 | 941941052R00 | Montáž lešení leh.řad.s podlahami,š.1,5 m, H 24 m | m2 | 475 | 0 | 0 | 0.02426 | 11.5235 | 0 | 0 | [5 empty] | 1 | 1 | 1 | 0 |  | 1 | 1 | 1
|  | 475 |  | 475 | [7 empty] | 475 | [7 empty] | Montáž lešení leh.řad.s podlahami,š.1,5 m, H 24 m
50 | 941941392R00 | Příplatek za každý měsíc použití lešení k pol.1052 | m2 | 1425 | 0 | 0 | 0.00102 | 1.4535 | 0 | 0 | [5 empty] | 1 | 1 | 1 | 0 |  | 1 | 1 | 1
|  | 475*3 |  | 1425 | [7 empty] | 475*3 | [7 empty] | Příplatek za každý měsíc použití lešení k pol.1052
51 | 941944852R00 | Demontáž lešení leh.řad.bez podlah,š.1,5 m,H 24 m | m2 | 475 | 0 | 0 | 0 | 0 | 0 | 0 | [5 empty] | 1 | 1 | 1 | 0 |  | 1 | 1 | 1
52 | 941955001R00 | Lešení lehké pomocné, výška podlahy do 1,2 m | m2 | 1845.98 | 0 | 0 | 0.00121 | 2.2336 | 0 | 0 | [5 empty] | 1 | 1 | 1 | 0 |  | 1 | 1 | 1
|  | 101:48,34 |  | 48.34 | [7 empty] | 101:48,34 | [7 empty] | Lešení lehké pomocné, výška podlahy do 1,2 m
|  | 106:15,65 |  | 15.65 | [7 empty] | 106:15,65 | [7 empty] | 101:48,34
|  | 107:13,73 |  | 13.73 | [7 empty] | 107:13,73 | [7 empty] | 106:15,65
|  | 109:18,57 |  | 18.57 | [7 empty] | 109:18,57 | [7 empty] | 107:13,73
|  | 114:6,36 |  | 6.36 | [7 empty] | 114:6,36 | [7 empty] | 109:18,57
|  | 204:19,81 |  | 19.81 | [7 empty] | 204:19,81 | [7 empty] | 114:6,36
|  | 209:14,34 |  | 14.34 | [7 empty] | 209:14,34 | [7 empty] | 204:19,81
|  | 305:20,82 |  | 20.82 | [7 empty] | 305:20,82 | [7 empty] | 209:14,34
|  | 306:15,26 |  | 15.26 | [7 empty] | 306:15,26 | [7 empty] | 305:20,82
|  | 102:61,05 |  | 61.05 | [7 empty] | 102:61,05 | [7 empty] | 306:15,26
|  | 103:42,33 |  | 42.33 | [7 empty] | 103:42,33 | [7 empty] | 102:61,05
|  | 201:156,27 |  | 156.27 | [7 empty] | 201:156,27 | [7 empty] | 103:42,33
|  | 202:12,23 |  | 12.23 | [7 empty] | 202:12,23 | [7 empty] | 201:156,27
|  | 203:18,93 |  | 18.93 | [7 empty] | 203:18,93 | [7 empty] | 202:12,23
|  | 212:21,06 |  | 21.06 | [7 empty] | 212:21,06 | [7 empty] | 203:18,93
|  | 213:3,75 |  | 3.75 | [7 empty] | 213:3,75 | [7 empty] | 212:21,06
|  | 216:161,84 |  | 161.84 | [7 empty] | 216:161,84 | [7 empty] | 213:3,75
|  | 217:69,97 |  | 69.97 | [7 empty] | 217:69,97 | [7 empty] | 216:161,84
|  | 218:53,95 |  | 53.95 | [7 empty] | 218:53,95 | [7 empty] | 217:69,97
|  | 219:52,44 |  | 52.44 | [7 empty] | 219:52,44 | [7 empty] | 218:53,95
|  | 308:102,2 |  | 102.2 | [7 empty] | 308:102,2 | [7 empty] | 219:52,44
|  | 309:30,17 |  | 30.17 | [7 empty] | 309:30,17 | [7 empty] | 308:102,2
|  | 310:26,28 |  | 26.28 | [7 empty] | 310:26,28 | [7 empty] | 309:30,17
|  | 311:7,61 |  | 7.61 | [7 empty] | 311:7,61 | [7 empty] | 310:26,28
|  | 312:38,51 |  | 38.51 | [7 empty] | 312:38,51 | [7 empty] | 311:7,61
|  | 407:150,53 |  | 150.53 | [7 empty] | 407:150,53 | [7 empty] | 312:38,51
|  | 104:20,41 |  | 20.41 | [7 empty] | 104:20,41 | [7 empty] | 407:150,53
|  | 403:5,43 |  | 5.43 | [7 empty] | 403:5,43 | [7 empty] | 104:20,41
|  | 405:18,13 |  | 18.13 | [7 empty] | 405:18,13 | [7 empty] | 403:5,43
|  | 406:12,63 |  | 12.63 | [7 empty] | 406:12,63 | [7 empty] | 405:18,13
|  | 502:32,5 |  | 32.5 | [7 empty] | 502:32,5 | [7 empty] | 406:12,63
|  | sdk: |  | 0 | [7 empty] | sdk: | [7 empty] | 502:32,5
|  | 313:20,58 |  | 20.58 | [7 empty] | 313:20,58 | [7 empty] | sdk:
|  | 404:12,29 |  | 12.29 | [7 empty] | 404:12,29 | [7 empty] | 313:20,58
|  | 407:150,53 |  | 150.53 | [7 empty] | 407:150,53 | [7 empty] | 404:12,29
|  | 408:14,44 |  | 14.44 | [7 empty] | 408:14,44 | [7 empty] | 407:150,53
|  | 409:33,11 |  | 33.11 | [7 empty] | 409:33,11 | [7 empty] | 408:14,44
|  | 410:13,54 |  | 13.54 | [7 empty] | 410:13,54 | [7 empty] | 409:33,11
|  | 401:19,45 |  | 19.45 | [7 empty] | 401:19,45 | [7 empty] | 410:13,54
|  | 411:3,57 |  | 3.57 | [7 empty] | 411:3,57 | [7 empty] | 401:19,45
|  | 412:2,14 |  | 2.14 | [7 empty] | 412:2,14 | [7 empty] | 411:3,57
|  | 413:2,53 |  | 2.53 | [7 empty] | 413:2,53 | [7 empty] | 412:2,14
|  | 403:5,43 |  | 5.43 | [7 empty] | 403:5,43 | [7 empty] | 413:2,53
|  | 13,95*14,8*2 |  | 412.92 | [7 empty] | 13,95*14,8*2 | [7 empty] | 403:5,43
|  | -115,65 |  | -115.65 | [7 empty] | -115,65 | [7 empty] | 13,95*14,8*2
y | 94 | Lešení a stavební výtahy |  |  |  | 0 |  | 15.2106 |  | 0 |  |  | 0 | 15.2106 | 0
x | 95 | Dokončovací konstrukce na pozemních stavbách
53 | 952901110R00 | Čištění mytím vnějších ploch oken a dveří | kpl. | 1 | 0 | 0 | 1e-05 | 1e-05 | 0 | 0 | [5 empty] | 1 | 1 | 1 | 0 |  | 1 | 1 | 1
|  | kalkulováno 50 hodin + mycí prostředky | [8 empty] | kalkulováno 50 hodin + mycí prostředky
54 | 952901111R00 | Vyčištění budov o výšce podlaží do 4 m | m2 | 482.27 | 0 | 0 | 4e-05 | 0.019291 | 0 | 0 | [5 empty] | 1 | 1 | 1 | 0 |  | 1 | 1 | 1
|  | Položka je určena pro vyčištění budov bytové nebo občanské výstavby - zametení a umytí podlah, dlažeb, obkladů, schodů v místnostech, chodbách a schodištích, vyčištění a umytí oken, dveří s rámy, zárubněmi, umytí a vyčistění jiných zasklených a natíraných ploch a zařizovacích předmětů před předáním do užívání. | [8 empty] | Položka je určena pro vyčištění budov bytové nebo občanské výstavby - zametení a umytí podlah, dlažeb, obkladů, schodů v místnostech, chodbách a schodištích, vyčištění a umytí oken, dveří s rámy, zárubněmi, umytí a vyčistění jiných zasklených a natíraných ploch a zařizovacích předmětů před předáním do užívání.
|  | Položka je určena i pro vyčištění půdy a rovné střechy budov, pokud definitivní úprava umožňuje, aby se ploché střechy používalo jako terasy, nebo tehdy, když je nutno čistit konstrukce na těchto střechách (světlíky apod.). Do výměry se započítávají jednou třetinou plochy. | [8 empty] | Položka je určena i pro vyčištění půdy a rovné střechy budov, pokud definitivní úprava umožňuje, aby se ploché střechy používalo jako terasy, nebo tehdy, když je nutno čistit konstrukce na těchto střechách (světlíky apod.). Do výměry se započítávají jednou třetinou plochy.
|  | Množství měrných jednotek se určuje v m2 půdorysné plochy každého podlaží, dané vnějším obrysem budovy. Plochy balkonů se přičítají. | [8 empty] | Množství měrných jednotek se určuje v m2 půdorysné plochy každého podlaží, dané vnějším obrysem budovy. Plochy balkonů se přičítají.
|  | Položka je určena za předkolaudační úklid. | [8 empty] | Položka je určena za předkolaudační úklid.
|  | P1: |  | 0 | [7 empty] | P1: | [7 empty] | 0
|  | 105:19,7 |  | 19.7 | [7 empty] | 105:19,7 | [7 empty] | P1:
|  | P2: |  | 0 | [7 empty] | P2: | [7 empty] | 105:19,7
|  | 104:20,41 |  | 20.41 | [7 empty] | 104:20,41 | [7 empty] | P2:
|  | P1: |  | 0 | [7 empty] | P1: | [7 empty] | 104:20,41
|  | 105:19,7 |  | 19.7 | [7 empty] | 105:19,7 | [7 empty] | P1:
|  | P2: |  | 0 | [7 empty] | P2: | [7 empty] | 105:19,7
|  | 104:20,41 |  | 20.41 | [7 empty] | 104:20,41 | [7 empty] | P2:
|  | P3: |  | 0 | [7 empty] | P3: | [7 empty] | 104:20,41
|  | 101:48,34 |  | 48.34 | [7 empty] | 101:48,34 | [7 empty] | P3:
|  | 106:15,65 |  | 15.65 | [7 empty] | 106:15,65 | [7 empty] | 101:48,34
|  | 107:13,73 |  | 13.73 | [7 empty] | 107:13,73 | [7 empty] | 106:15,65
|  | 109:18,57 |  | 18.57 | [7 empty] | 109:18,57 | [7 empty] | 107:13,73
|  | 114:6,36 |  | 6.36 | [7 empty] | 114:6,36 | [7 empty] | 109:18,57
|  | 204:19,81 |  | 19.81 | [7 empty] | 204:19,81 | [7 empty] | 114:6,36
|  | 209:14,34 |  | 14.34 | [7 empty] | 209:14,34 | [7 empty] | 204:19,81
|  | 305:20,82 |  | 20.82 | [7 empty] | 305:20,82 | [7 empty] | 209:14,34
|  | 306:15,26 |  | 15.26 | [7 empty] | 306:15,26 | [7 empty] | 305:20,82
|  | P5: |  | 0 | [7 empty] | P5: | [7 empty] | 306:15,26
|  | 102:61,05 |  | 61.05 | [7 empty] | 102:61,05 | [7 empty] | P5:
|  | 103:42,33 |  | 42.33 | [7 empty] | 103:42,33 | [7 empty] | 102:61,05
|  | 201:156,27 |  | 156.27 | [7 empty] | 201:156,27 | [7 empty] | 103:42,33
|  | 202:12,23 |  | 12.23 | [7 empty] | 202:12,23 | [7 empty] | 201:156,27
|  | 203:18,93 |  | 18.93 | [7 empty] | 203:18,93 | [7 empty] | 202:12,23
|  | 212:21,06 |  | 21.06 | [7 empty] | 212:21,06 | [7 empty] | 203:18,93
|  | 213:3,75 |  | 3.75 | [7 empty] | 213:3,75 | [7 empty] | 212:21,06
|  | 216:161,84 |  | 161.84 | [7 empty] | 216:161,84 | [7 empty] | 213:3,75
|  | 217:69,97 |  | 69.97 | [7 empty] | 217:69,97 | [7 empty] | 216:161,84
|  | 218:53,95 |  | 53.95 | [7 empty] | 218:53,95 | [7 empty] | 217:69,97
|  | 219:52,44 |  | 52.44 | [7 empty] | 219:52,44 | [7 empty] | 218:53,95
|  | 308:102,2 |  | 102.2 | [7 empty] | 308:102,2 | [7 empty] | 219:52,44
|  | 309:30,17 |  | 30.17 | [7 empty] | 309:30,17 | [7 empty] | 308:102,2
|  | 310:26,28 |  | 26.28 | [7 empty] | 310:26,28 | [7 empty] | 309:30,17
|  | 311:7,61 |  | 7.61 | [7 empty] | 311:7,61 | [7 empty] | 310:26,28
|  | 312:38,51 |  | 38.51 | [7 empty] | 312:38,51 | [7 empty] | 311:7,61
|  | 313:20,58 |  | 20.58 | [7 empty] | 313:20,58 | [7 empty] | 312:38,51
|  | -650 |  | -650 | [7 empty] | -650 | [7 empty] | 313:20,58
55 | 952902110R00 | Zametání v místnostech, chodbách, na schodišti a | m2 | 482.27 | 0 | 0 | 0 | 0 | 0 | 0 | [5 empty] | 1 | 1 | 1 | 0 |  | 1 | 1 | 1
|  | P1: |  | 0 | [7 empty] | P1: | [7 empty] | Zametání v místnostech, chodbách, na schodišti a
|  | 105:19,7 |  | 19.7 | [7 empty] | 105:19,7 | [7 empty] | P1:
|  | P2: |  | 0 | [7 empty] | P2: | [7 empty] | 105:19,7
|  | 104:20,41 |  | 20.41 | [7 empty] | 104:20,41 | [7 empty] | P2:
|  | P1: |  | 0 | [7 empty] | P1: | [7 empty] | 104:20,41
|  | 105:19,7 |  | 19.7 | [7 empty] | 105:19,7 | [7 empty] | P1:
|  | P2: |  | 0 | [7 empty] | P2: | [7 empty] | 105:19,7
|  | 104:20,41 |  | 20.41 | [7 empty] | 104:20,41 | [7 empty] | P2:
|  | P3: |  | 0 | [7 empty] | P3: | [7 empty] | 104:20,41
|  | 101:48,34 |  | 48.34 | [7 empty] | 101:48,34 | [7 empty] | P3:
|  | 106:15,65 |  | 15.65 | [7 empty] | 106:15,65 | [7 empty] | 101:48,34
|  | 107:13,73 |  | 13.73 | [7 empty] | 107:13,73 | [7 empty] | 106:15,65
|  | 109:18,57 |  | 18.57 | [7 empty] | 109:18,57 | [7 empty] | 107:13,73
|  | 114:6,36 |  | 6.36 | [7 empty] | 114:6,36 | [7 empty] | 109:18,57
|  | 204:19,81 |  | 19.81 | [7 empty] | 204:19,81 | [7 empty] | 114:6,36
|  | 209:14,34 |  | 14.34 | [7 empty] | 209:14,34 | [7 empty] | 204:19,81
|  | 305:20,82 |  | 20.82 | [7 empty] | 305:20,82 | [7 empty] | 209:14,34
|  | 306:15,26 |  | 15.26 | [7 empty] | 306:15,26 | [7 empty] | 305:20,82
|  | P5: |  | 0 | [7 empty] | P5: | [7 empty] | 306:15,26
|  | 102:61,05 |  | 61.05 | [7 empty] | 102:61,05 | [7 empty] | P5:
|  | 103:42,33 |  | 42.33 | [7 empty] | 103:42,33 | [7 empty] | 102:61,05
|  | 201:156,27 |  | 156.27 | [7 empty] | 201:156,27 | [7 empty] | 103:42,33
|  | 202:12,23 |  | 12.23 | [7 empty] | 202:12,23 | [7 empty] | 201:156,27
|  | 203:18,93 |  | 18.93 | [7 empty] | 203:18,93 | [7 empty] | 202:12,23
|  | 212:21,06 |  | 21.06 | [7 empty] | 212:21,06 | [7 empty] | 203:18,93
|  | 213:3,75 |  | 3.75 | [7 empty] | 213:3,75 | [7 empty] | 212:21,06
|  | 216:161,84 |  | 161.84 | [7 empty] | 216:161,84 | [7 empty] | 213:3,75
|  | 217:69,97 |  | 69.97 | [7 empty] | 217:69,97 | [7 empty] | 216:161,84
|  | 218:53,95 |  | 53.95 | [7 empty] | 218:53,95 | [7 empty] | 217:69,97
|  | 219:52,44 |  | 52.44 | [7 empty] | 219:52,44 | [7 empty] | 218:53,95
|  | 308:102,2 |  | 102.2 | [7 empty] | 308:102,2 | [7 empty] | 219:52,44
|  | 309:30,17 |  | 30.17 | [7 empty] | 309:30,17 | [7 empty] | 308:102,2
|  | 310:26,28 |  | 26.28 | [7 empty] | 310:26,28 | [7 empty] | 309:30,17
|  | 311:7,61 |  | 7.61 | [7 empty] | 311:7,61 | [7 empty] | 310:26,28
|  | 312:38,51 |  | 38.51 | [7 empty] | 312:38,51 | [7 empty] | 311:7,61
|  | 313:20,58 |  | 20.58 | [7 empty] | 313:20,58 | [7 empty] | 312:38,51
|  | -650 |  | -650 | [7 empty] | -650 | [7 empty] | 313:20,58
y | 95 | Dokončovací konstrukce na pozemních stavbách |  |  |  | 0 |  | 0.019301 |  | 0 |  |  | 0 | 0.019301 | 0
x | 96 | Bourání konstrukcí
56 | 962031132R00 | Bourání příček cihelných tl. 10 cm | m2 | 5.662 | 0 | 0 | 0.00067 | 0.0037935 | -0.131 | -0.74172 | [5 empty] | 1 | 1 | 1 | 0 |  | 1 | 1 | 1
|  | 2 NP:0,9*4,5 |  | 4.05 | [7 empty] | 2 NP:0,9*4,5 | [7 empty] | Bourání příček cihelných tl. 10 cm
|  | 1NP:1,46*2,2-0,8*2 |  | 1.612 | [7 empty] | 1NP:1,46*2,2-0,8*2 | [7 empty] | 2 NP:0,9*4,5
57 | 962031133R00 | Bourání příček cihelných tl. 15 cm | m2 | 35.19 | 0 | 0 | 0.00067 | 0.023577 | -0.261 | -9.1846 | [5 empty] | 1 | 1 | 1 | 0 |  | 1 | 1 | 1
|  | 5np:(1,5+1,5+1,5)*4,2 |  | 18.9 | [7 empty] | 5np:(1,5+1,5+1,5)*4,2 | [7 empty] | Bourání příček cihelných tl. 15 cm
|  | 3np:4,5*4,5-(1,8*2,2) |  | 16.29 | [7 empty] | 3np:4,5*4,5-(1,8*2,2) | [7 empty] | 5np:(1,5+1,5+1,5)*4,2
58 | 962032241R00 | Bourání zdiva z cihel pálených na MC | m3 | 54.6911 | 0 | 0 | 0.00128 | 0.070005 | -1.95 | -106.6476 | [5 empty] | 1 | 1 | 1 | 0 |  | 1 | 1 | 1
|  | 3NP:(5,85+3,53+3,59+4,4)*0,2*3,8 |  | 13.2012 | [7 empty] | 3NP:(5,85+3,53+3,59+4,4)*0,2*3,8 | [7 empty] | Bourání zdiva z cihel pálených na MC
|  | PARAPET:1,5*1,0*0,45 |  | 0.675 | [7 empty] | PARAPET:1,5*1,0*0,45 | [7 empty] | 3NP:(5,85+3,53+3,59+4,4)*0,2*3,8
|  | 2np:7,2*3,8*2*0,25 |  | 13.68 | [7 empty] | 2np:7,2*3,8*2*0,25 | [7 empty] | PARAPET:1,5*1,0*0,45
|  | (6,8+3,32+2,5)*3,8*0,25 |  | 11.989 | [7 empty] | (6,8+3,32+2,5)*3,8*0,25 | [7 empty] | 2np:7,2*3,8*2*0,25
|  | 1,5*3,8*0,125 |  | 0.7125 | [7 empty] | 1,5*3,8*0,125 | [7 empty] | (6,8+3,32+2,5)*3,8*0,25
|  | 1NP:7,2*3,8*2*0,25 |  | 13.68 | [7 empty] | 1NP:7,2*3,8*2*0,25 | [7 empty] | 1,5*3,8*0,125
|  | otvor 410:1,05*2,05*0,35 |  | 0.7534 | [7 empty] | otvor 410:1,05*2,05*0,35 | [7 empty] | 1NP:7,2*3,8*2*0,25
59 | 965042121R00 | Bourání mazanin betonových tl. 10 cm, pl. 1 m2 | m3 | 0.075 | 0 | 0 | 0 | 0 | -2.2 | -0.165 | [5 empty] | 1 | 1 | 1 | 0 |  | 1 | 1 | 1
|  | vstup na požádní schodiště | [8 empty] | vstup na požádní schodiště
|  | 1*0,5*0,15 |  | 0.075 | [7 empty] | 1*0,5*0,15 | [7 empty] | vstup na požádní schodiště
60 | 965042141RT1 | Bourání mazanin betonových tl. 10 cm, nad 4 m2 ručně tl. mazaniny 5 - 8 cm | m3 | 1.97 | 0 | 0 | 0 | 0 | -2.2 | -4.334 | [5 empty] | 1 | 1 | 1 | 0 |  | 1 | 1 | 1
|  | 105:19,7*0,1 |  | 1.97 | [7 empty] | 105:19,7*0,1 | [7 empty] | Bourání mazanin betonových tl. 10 cm, nad 4 m2 ručně tl. mazaniny 5 - 8 cm
61 | 965081213U00 | Bour dlažd keram tl -10 mm >1m2 | m2 | 128.28 | 0 | 0 | 0 | 0 | -0.035 | -4.4898 | [5 empty] | 1 | 1 | 1 | 0 |  | 1 | 1 | 1
|  | vč soklíků | [8 empty] | vč soklíků
|  | P3: |  | 0 | [7 empty] | P3: | [7 empty] | vč soklíků
|  | 101:48,34 |  | 48.34 | [7 empty] | 101:48,34 | [7 empty] | P3:
|  | 106:15,65 |  | 15.65 | [7 empty] | 106:15,65 | [7 empty] | 101:48,34
|  | 107:13,73 |  | 13.73 | [7 empty] | 107:13,73 | [7 empty] | 106:15,65
|  | 109:18,57 |  | 18.57 | [7 empty] | 109:18,57 | [7 empty] | 107:13,73
|  | 114:6,36 |  | 6.36 | [7 empty] | 114:6,36 | [7 empty] | 109:18,57
|  | 204:19,81 |  | 19.81 | [7 empty] | 204:19,81 | [7 empty] | 114:6,36
|  | 209:14,34 |  | 14.34 | [7 empty] | 209:14,34 | [7 empty] | 204:19,81
|  | 305:20,82 |  | 20.82 | [7 empty] | 305:20,82 | [7 empty] | 209:14,34
|  | 306:15,26 |  | 15.26 | [7 empty] | 306:15,26 | [7 empty] | 305:20,82
|  | 401:19,45 |  | 19.45 | [7 empty] | 401:19,45 | [7 empty] | 306:15,26
|  | 411:3,57 |  | 3.57 | [7 empty] | 411:3,57 | [7 empty] | 401:19,45
|  | 412:2,14 |  | 2.14 | [7 empty] | 412:2,14 | [7 empty] | 411:3,57
|  | 413:2,53 |  | 2.53 | [7 empty] | 413:2,53 | [7 empty] | 412:2,14
|  | -72,29 |  | -72.29 | [7 empty] | -72,29 | [7 empty] | 413:2,53
62 | 967031734R00 | Přisekání plošné zdiva cihelného na MVC tl. 30 cm | m2 | 37.92 | 0 | 0 | 0.00034 | 0.012893 | -0.545 | -20.6664 | [5 empty] | 1 | 1 | 1 | 0 |  | 1 | 1 | 1
|  | 4NP: |  | 0 | [7 empty] | 4NP: | [7 empty] | Přisekání plošné zdiva cihelného na MVC tl. 30 cm
|  | VYTAH:0,25*3,2*2 |  | 1.6 | [7 empty] | VYTAH:0,25*3,2*2 | [7 empty] | 4NP:
|  | 5np:0,15*4,2 |  | 0.63 | [7 empty] | 5np:0,15*4,2 | [7 empty] | VYTAH:0,25*3,2*2
|  | dveře:2,2*0,6 |  | 1.32 | [7 empty] | dveře:2,2*0,6 | [7 empty] | 5np:0,15*4,2
|  | 3NP: |  | 0 | [7 empty] | 3NP: | [7 empty] | dveře:2,2*0,6
|  | VYTAH:2,3*0,3*8 |  | 5.52 | [7 empty] | VYTAH:2,3*0,3*8 | [7 empty] | 3NP:
|  | PŘÍČKA:0,15*4,5*2 |  | 1.35 | [7 empty] | PŘÍČKA:0,15*4,5*2 | [7 empty] | VYTAH:2,3*0,3*8
|  | 2NP:2,3*0,3*8 |  | 5.52 | [7 empty] | 2NP:2,3*0,3*8 | [7 empty] | PŘÍČKA:0,15*4,5*2
|  | 5np:(1,5+1,5+1,5)*4,2 |  | 18.9 | [7 empty] | 5np:(1,5+1,5+1,5)*4,2 | [7 empty] | 2NP:2,3*0,3*8
|  | 3np:4,5*4,5-(1,8*2,2) |  | 16.29 | [7 empty] | 3np:4,5*4,5-(1,8*2,2) | [7 empty] | 5np:(1,5+1,5+1,5)*4,2
|  | -13,21 |  | -13.21 | [7 empty] | -13,21 | [7 empty] | 3np:4,5*4,5-(1,8*2,2)
63 | 968061113R00 | Vyvěšení dřevěných okenních křídel pl. nad 1,5 m2 | kpl | 1 | 0 | 0 | 0 | 0 | 0 | 0 | [5 empty] | 1 | 1 | 1 | 0 |  | 1 | 1 | 1
|  | Vyvěšení dřevěných okenních křídel | [8 empty] | Vyvěšení dřevěných okenních křídel
|  | Vyvěšení dřevěných dveřních křídel | [8 empty] | Vyvěšení dřevěných dveřních křídel
|  | Vybourání dřevěných rámů oken | [8 empty] | Vybourání dřevěných rámů oken
|  | Vybourání dřevěných rámů dveří | [8 empty] | Vybourání dřevěných rámů dveří
|  | Vybourání dřevěných rámů stěn | [8 empty] | Vybourání dřevěných rámů stěn
64 | j01 | Bourání v podlaze - beton mazanina pro čistíci rohož | kompl | 1 | 0 | 0 | 0 | 0 | -0.1 | -0.1 | [5 empty] | 1 | 1 | 1 | 0 |  | 1 | 1 | 1
y | 96 | Bourání konstrukcí |  |  |  | 0 |  | 0.11027 |  | -146.3292 |  |  | -146.3292 | 0.11027 | 0
x | 97 | Prorážení otvorů
65 | 971033451R00 | Vybourání otv. zeď cihel. pl.0,25 m2, tl.45cm, MVC | kus | 1 | 0 | 0 | 0.00133 | 0.00133 | -0.207 | -0.207 | [5 empty] | 1 | 1 | 1 | 0 |  | 1 | 1 | 1
|  | PŘEDPOKLAD MNOŽSTVÍ I VELIKOSTI | [8 empty] | PŘEDPOKLAD MNOŽSTVÍ I VELIKOSTI
|  |  |  | 0 | [15 empty] | PŘEDPOKLAD MNOŽSTVÍ I VELIKOSTI
|  | 3NP:1 |  | 1 | [7 empty] | 3NP:1
66 | 971035681R00 | Vybourání otv. zeď cihel. pl. 4 m2, tl. 90 cm, MC | m3 | 12.8565 | 0 | 0 | 0.00133 | 0.017099 | -1.95 | -25.0702 | [5 empty] | 1 | 1 | 1 | 0 |  | 1 | 1 | 1
|  | 2np:1,55*2,5*0,9 |  | 3.4875 | [7 empty] | 2np:1,55*2,5*0,9 | [7 empty] | Vybourání otv. zeď cihel. pl. 4 m2, tl. 90 cm, MC
|  | 1,2*2,5*0,9 |  | 2.7 | [7 empty] | 1,2*2,5*0,9 | [7 empty] | 2np:1,55*2,5*0,9
|  | 1NP:2,7*2,5*0,9 |  | 6.075 | [7 empty] | 1NP:2,7*2,5*0,9 | [7 empty] | 1,2*2,5*0,9
|  | 1,1*0,6*0,9 |  | 0.594 | [7 empty] | 1,1*0,6*0,9 | [7 empty] | 1NP:2,7*2,5*0,9
67 | 973031345R00 | Vysekání kapes zeď cih. MVC pl. 0,25 m2, hl. 30 cm | kus | 12 | 0 | 0 | 0.00091 | 0.01092 | -0.097 | -1.164 | [5 empty] | 1 | 1 | 1 | 0 |  | 1 | 1 | 1
|  | 3np: |  | 0 | [7 empty] | 3np: | [7 empty] | Vysekání kapes zeď cih. MVC pl. 0,25 m2, hl. 30 cm
|  | 307:8 |  | 8 | [7 empty] | 307:08 | [7 empty] | 3np:
|  | 2NP:20 |  | 20 | [7 empty] | 2NP:20 | [7 empty] | 307:8
|  | 1NP:20 |  | 20 | [7 empty] | 1NP:20 | [7 empty] | 2NP:20
|  | -36 |  | -36 | [7 empty] | -36 | [7 empty] | 1NP:20
68 | 974031666R00 | Vysekání rýh zeď cihelná vtah. nosníků 15 x 25 cm | m | 17.2 | 0 | 0 | 0 | 0 | -0.065 | -1.118 | [5 empty] | 1 | 1 | 1 | 0 |  | 1 | 1 | 1
|  | 3np: |  | 0 | [7 empty] | 3np: | [7 empty] | Vysekání rýh zeď cihelná vtah. nosníků 15 x 25 cm
|  | 307:2*2*4 |  | 16 | [7 empty] | 307:2*2*4 | [7 empty] | 3np:
|  | 2NP: |  | 0 | [7 empty] | 2NP: | [7 empty] | 307:2*2*4
|  | 2,3*10 |  | 23 | [7 empty] | 2,3*10 | [7 empty] | 2NP:
|  | 1NP:4,2*6 |  | 25.2 | [7 empty] | 1NP:4,2*6 | [7 empty] | 2,3*10
|  | 4*1,2 |  | 4.8 | [7 empty] | 4*1,2 | [7 empty] | 1NP:4,2*6
|  | -51,8 |  | -51.8 | [7 empty] | -51,8 | [7 empty] | 4*1,2
69 | 975043121R00 | Jednořad.podchycení stropů do 3,5 m,do 1000 kg/m | m | 4.3 | 0 | 0 | 0.02365 | 0.10169 | 0 | 0 | [5 empty] | 1 | 1 | 1 | 0 |  | 1 | 1 | 1
|  | 3NP: |  | 0 | [7 empty] | 3NP: | [7 empty] | Jednořad.podchycení stropů do 3,5 m,do 1000 kg/m
|  | 1,8*2*3 |  | 10.8 | [7 empty] | 1,8*2*3 | [7 empty] | 3NP:
|  | 2NP:2,6*4 |  | 10.4 | [7 empty] | 2NP:2,6*4 | [7 empty] | 1,8*2*3
|  | 1NP:3,5*2 |  | 7 | [7 empty] | 1NP:3,5*2 | [7 empty] | 2NP:2,6*4
|  | 1,1*1 |  | 1.1 | [7 empty] | 1,1*1 | [7 empty] | 1NP:3,5*2
|  | -25 |  | -25 | [7 empty] | -25 | [7 empty] | 1,1*1
70 | 978015251R00 | Otlučení omítek vnějších MVC v složit.1-4 do 40 % | m2 | 339.816 | 0 | 0 | 0 | 0 | -0.023 | -7.8158 | [5 empty] | 1 | 1 | 1 | 0 |  | 1 | 1 | 1
|  | celní strana:7,9 |  | 7.9 | [7 empty] | celní strana:7,9 | [7 empty] | Otlučení omítek vnějších MVC v složit.1-4 do 40 %
|  | 6,5 |  | 6.5 | [7 empty] | 6,5 | [7 empty] | celní strana:7,9
|  | zadní strana:15,84*12,65 |  | 200.376 | [7 empty] | zadní strana:15,84*12,65 | [7 empty] | 6,5
|  | 1,2*7,6 |  | 9.12 | [7 empty] | 1,2*7,6 | [7 empty] | zadní strana:15,84*12,65
|  | 2,2*7,6 |  | 16.72 | [7 empty] | 2,2*7,6 | [7 empty] | 1,2*7,6
|  | (2,2+2)*2/2 |  | 4.2 | [7 empty] | (2,2+2)*2/2 | [7 empty] | 2,2*7,6
|  | stit pouze odhad:95 |  | 95 | [7 empty] | stit pouze odhad:95 | [7 empty] | (2,2+2)*2/2
y | 97 | Prorážení otvorů |  |  |  | 0 |  | 0.13104 |  | -35.3749 |  |  | -35.3749 | 0.13104 | 0
x | 99 | Staveništní přesun hmot
71 | 999281111R00 | Přesun hmot pro opravy a údržbu do výšky 25 m | t | 159.7327 | 0 | 0 | 0 | 0 | 0 | 0 | [5 empty] | 1 | 1 | 1 | 0 |  | 1 | 1 | 1
|  | 188,0827 |  | 188.0827 | [7 empty] | 1880827 | [7 empty] | Přesun hmot pro opravy a údržbu do výšky 25 m
|  | -28,35 |  | -28.35 | [7 empty] | -28,35 | [7 empty] | 188,0827
y | 99 | Staveništní přesun hmot |  |  |  | 0 |  | 0 |  | 0 |  |  | 0 | 0 | 0
x | 711 | Izolace proti vodě
72 | 67390505.jd | Geotextilie 500 g/m2 dodavka | m2 | 22.655 | 0 | 0 | 0.0005 | 0.011328 | 0 | 0 | [5 empty] | 1 | 1 | 1 | 0 |  | 1 | 1 | 2
|  | 105:19,7*1,15 |  | 22.655 | [7 empty] | 105:19,7*1,15 | [7 empty] | Geotextilie 500 g/m2 dodavka
73 | 711111001RZ1 | Izolace proti vlhkosti vodor. nátěr za studena 1x nátěr - včetně dodávky penetračního laku | m2 | 19.7 | 0 | 0 | 0.00033 | 0.006501 | 0 | 0 | [5 empty] | 1 | 7 | 7 | 0 |  | 1 | 7 | 2
|  | 105:19,7 |  | 19.7 | [7 empty] | 105:19,7 | [7 empty] | Izolace proti vlhkosti vodor. nátěr za studena 1x nátěr - včetně dodávky penetračního laku
74 | 711141559RY1 | Izolace proti vlhk. vodorovná pásy přitavením 1 vrstva - včetně dod. | m2 | 22.655 | 0 | 0 | 0.0057 | 0.12913 | 0 | 0 | [5 empty] | 1 | 7 | 7 | 0 |  | 1 | 7 | 2
|  | Provedení očištění povrchu a natavení jedné vrstvy modifikovaného asfaltového pásu včetně dodávky materiálů. | [8 empty] | Provedení očištění povrchu a natavení jedné vrstvy modifikovaného asfaltového pásu včetně dodávky materiálů.
|  | Hydroizolační a protiradonová ochrana - SBS modifikovaný asf. pás vyztužený skleněnou tkaninou o hmotnosti 200 g/m2 plnoplošně natavený | [8 empty] | Hydroizolační a protiradonová ochrana - SBS modifikovaný asf. pás vyztužený skleněnou tkaninou o hmotnosti 200 g/m2 plnoplošně natavený
|  | 105:19,7*1,15 |  | 22.655 | [7 empty] | 105:19,7*1,15 | [7 empty] | Hydroizolační a protiradonová ochrana - SBS modifikovaný asf. pás vyztužený skleněnou tkaninou o hmotnosti 200 g/m2 plnoplošně natavený
75 | 711142559R00 | Izolace proti vlhkosti svislá pásy přitavením | m2 | 2.7 | 0 | 0 | 0.00058 | 0.001566 | 0 | 0 | [5 empty] | 1 | 7 | 7 | 0 |  | 1 | 7 | 2
|  | Hydroizolační a protiradonová ochrana - SBS modifikovaný asf. pás vyztužený skleněnou tkaninou o hmotnosti 200 g/m2 plnoplošně natavený | [8 empty] | Hydroizolační a protiradonová ochrana - SBS modifikovaný asf. pás vyztužený skleněnou tkaninou o hmotnosti 200 g/m2 plnoplošně natavený
|  | 105:(3,3+3,3+5,7+5,7)*0,15 |  | 2.7 | [7 empty] | 105:(3,3+3,3+5,7+5,7)*0,15 | [7 empty] | Hydroizolační a protiradonová ochrana - SBS modifikovaný asf. pás vyztužený skleněnou tkaninou o hmotnosti 200 g/m2 plnoplošně natavený
76 | 711191171RT2 | Izolace proti zem.vlhkosti,podk.textilie,vodorovná včetně dodávky textílie 300 g/m2 | m2 | 22.655 | 0 | 0 | 0.00032 | 0.0072496 | 0 | 0 | [5 empty] | 1 | 7 | 7 | 0 |  | 1 | 7 | 2
|  | 105:19,7*1,15 |  | 22.655 | [7 empty] | 105:19,7*1,15 | [7 empty] | Izolace proti zem.vlhkosti,podk.textilie,vodorovná včetně dodávky textílie 300 g/m2
77 | 711191172RT1 | Izolace proti zem.vlhkosti,ochr.textilie,vodorovná materiál ve specifikaci | m2 | 19.7 | 0 | 0 | 0 | 0 | 0 | 0 | [5 empty] | 1 | 7 | 7 | 0 |  | 1 | 7 | 2
|  | 105:19,7 |  | 19.7 | [7 empty] | 105:19,7 | [7 empty] | Izolace proti zem.vlhkosti,ochr.textilie,vodorovná materiál ve specifikaci
78 | 998711202R00 | Přesun hmot pro izolace proti vodě, výšky do 12 m | % | 114.626 | 0 | 0 | 0 | 0 | 0 | 0 | [5 empty] | 1 | 7 | 7 | 0 |  | 1 | 7 | 2
y | 711 | Izolace proti vodě |  |  |  | 0 |  | 0.15578 |  | 0 |  |  | 0 | 0.15578 | 0
x | 713 | Izolace tepelné
79 | 713111121RT2 | Izolace tepelné stropů rovných spodem, drátem 2 vrstvy - materiál ve specifikaci | m2 | 433.5 | 0 | 0 | 0.00083 | 0.3598 | 0 | 0 | [5 empty] | 1 | 7 | 7 | 0 |  | 1 | 7 | 2
|  | 313:20,58 |  | 20.58 | [7 empty] | 313:20,58 | [7 empty] | Izolace tepelné stropů rovných spodem, drátem 2 vrstvy - materiál ve specifikaci
|  | 13,95*14,8*2 |  | 412.92 | [7 empty] | 13,95*14,8*2 | [7 empty] | 313:20,58
80 | 713111121RT2 | Izolace tepelné stropů rovných spodem, drátem 2 vrstvy - materiál ve specifikaci | m2 | 690.53 | 0 | 0 | 0.00083 | 0.57314 | 0 | 0 | [5 empty] | 1 | 7 | 7 | 0 |  | 1 | 7 | 2
|  | 313:20,58 |  | 20.58 | [7 empty] | 313:20,58 | [7 empty] | Izolace tepelné stropů rovných spodem, drátem 2 vrstvy - materiál ve specifikaci
|  | 404:12,29 |  | 12.29 | [7 empty] | 404:12,29 | [7 empty] | 313:20,58
|  | 407:150,53 |  | 150.53 | [7 empty] | 407:150,53 | [7 empty] | 404:12,29
|  | 408:14,44 |  | 14.44 | [7 empty] | 408:14,44 | [7 empty] | 407:150,53
|  | 409:33,11 |  | 33.11 | [7 empty] | 409:33,11 | [7 empty] | 408:14,44
|  | 410:13,54 |  | 13.54 | [7 empty] | 410:13,54 | [7 empty] | 409:33,11
|  | 401:19,45 |  | 19.45 | [7 empty] | 401:19,45 | [7 empty] | 410:13,54
|  | 411:3,57 |  | 3.57 | [7 empty] | 411:3,57 | [7 empty] | 401:19,45
|  | 412:2,14 |  | 2.14 | [7 empty] | 412:2,14 | [7 empty] | 411:3,57
|  | 413:2,53 |  | 2.53 | [7 empty] | 413:2,53 | [7 empty] | 412:2,14
|  | 403:5,43 |  | 5.43 | [7 empty] | 403:5,43 | [7 empty] | 413:2,53
|  | 13,95*14,8*2 |  | 412.92 | [7 empty] | 13,95*14,8*2 | [7 empty] | 403:5,43
81 | 7131251 | dilalační páska | kus | 1 | 0 | 0 | 0 | 0 | 0 | 0 | [5 empty] | 1 | 1 | 1 | 0 |  | 1 | 1 | 2
82 | 631401416 | Deska minerální vlákno tl. 100 mm | m2 | 277.61 | 0 | 0 | 0.0015 | 0.41642 |  | 0 | [5 empty] | 3 | 1 | 631401416 | 0 |  | 3 | 1 | 2
|  | Tep. izol. na kov. roštu - pásy z minerálních vláken max. ?d=0,035 W.m-1.K-1, tl. 200mm | [8 empty] | Tep. izol. na kov. roštu - pásy z minerálních vláken max. ?d=0,035 W.m-1.K-1, tl. 200mm
|  | 313:20,58 |  | 20.58 | [7 empty] | 313:20,58 | [7 empty] | Tep. izol. na kov. roštu - pásy z minerálních vláken max. ?d=0,035 W.m-1.K-1, tl. 200mm
|  | 404:12,29 |  | 12.29 | [7 empty] | 404:12,29 | [7 empty] | 313:20,58
|  | 407:150,53 |  | 150.53 | [7 empty] | 407:150,53 | [7 empty] | 404:12,29
|  | 408:14,44 |  | 14.44 | [7 empty] | 408:14,44 | [7 empty] | 407:150,53
|  | 409:33,11 |  | 33.11 | [7 empty] | 409:33,11 | [7 empty] | 408:14,44
|  | 410:13,54 |  | 13.54 | [7 empty] | 410:13,54 | [7 empty] | 409:33,11
|  | 401:19,45 |  | 19.45 | [7 empty] | 401:19,45 | [7 empty] | 410:13,54
|  | 411:3,57 |  | 3.57 | [7 empty] | 411:3,57 | [7 empty] | 401:19,45
|  | 412:2,14 |  | 2.14 | [7 empty] | 412:2,14 | [7 empty] | 411:3,57
|  | 413:2,53 |  | 2.53 | [7 empty] | 413:2,53 | [7 empty] | 412:2,14
|  | 403:5,43 |  | 5.43 | [7 empty] | 403:5,43 | [7 empty] | 413:2,53
83 | 631401416 | Deska minerální vlákno tl. 100 mm | m2 | 20.58 | 0 | 0 | 0.0015 | 0.03087 |  | 0 | [5 empty] | 3 | 1 | 631401416 | 0 |  | 3 | 1 | 2
|  | Tep. izol. na kov. roštu - pásy z minerálních vláken max. ?d=0,035 W.m-1.K-1, tl. 200mm | [8 empty] | Tep. izol. na kov. roštu - pásy z minerálních vláken max. ?d=0,035 W.m-1.K-1, tl. 200mm
|  | 313:20,58 |  | 20.58 | [7 empty] | 313:20,58 | [7 empty] | Tep. izol. na kov. roštu - pásy z minerálních vláken max. ?d=0,035 W.m-1.K-1, tl. 200mm
84 | 631401418 | Deska minerální vlákno t tl. 140 mm | m2 | 437.6952 | 0 | 0 | 0.0021 | 0.91916 |  | 0 | [5 empty] | 3 | 1 | 631401418 | 0 |  | 3 | 1 | 2
|  | Tep. izol. mezi krokvemi - pásy z minerálních vláken max. ?d=0,035 W.m-1.K-1, ??35kg/m3, tl. 140mm | [8 empty] | Tep. izol. mezi krokvemi - pásy z minerálních vláken max. ?d=0,035 W.m-1.K-1, ??35kg/m3, tl. 140mm
|  | 13,95*14,8*2*1,06 |  | 437.6952 | [7 empty] | 13,95*14,8*2*1,06 | [7 empty] | Tep. izol. mezi krokvemi - pásy z minerálních vláken max. ?d=0,035 W.m-1.K-1, ??35kg/m3, tl. 140mm
85 | 631401419 | Deska minerální vlákno tl. 160 mm | m2 | 437.6952 | 0 | 0 | 0.0024 | 1.0505 |  | 0 | [5 empty] | 3 | 1 | 631401419 | 0 |  | 3 | 1 | 2
|  | tep. izol. - pásy z minerálních vláken max. ?d=0,035 W.m-1.K-1, ??35kg/m3, tl. 160mm | [8 empty] | tep. izol. - pásy z minerálních vláken max. ?d=0,035 W.m-1.K-1, ??35kg/m3, tl. 160mm
|  | 13,95*14,8*2*1,06 |  | 437.6952 | [7 empty] | 13,95*14,8*2*1,06 | [7 empty] | tep. izol. - pásy z minerálních vláken max. ?d=0,035 W.m-1.K-1, ??35kg/m3, tl. 160mm
y | 713 | Izolace tepelné |  |  |  | 0 |  | 3.3499 |  | 0 |  |  | 0 | 3.3499 | 0
x | 762 | Konstrukce tesařské
86 | 605124198019 | uprava římsy | m | 44.2 | 0 | 0 | 0.006 | 0.2652 | 0 | 0 | [5 empty] | 1 | 1 | 1 | 0 |  | 1 | 1 | 2
|  | 13,7+7,6+7,9 |  | 29.2 | [7 empty] | 13,7+7,6+7,9 | [7 empty] | uprava římsy
|  | 7,5+7,5 |  | 15 | [7 empty] | 7,5+7,5 | [7 empty] | 13,7+7,6+7,9
87 | 762311103R00 | Montáž kotevních želez, příložek, patek, táhel | kus | 10 | 0 | 0 | 0.00332 | 0.0332 | 0 | 0 | [5 empty] | 1 | 1 | 1 | 0 |  | 1 | 1 | 2
|  | DOPLNĚNÍ STÁVAJÍCÍHO STAVU -PŘEDPOKLAD | [8 empty] | DOPLNĚNÍ STÁVAJÍCÍHO STAVU -PŘEDPOKLAD
|  | BUDE ÚČTOVÁNO DLE SKUTEČNOSTI | [8 empty] | BUDE ÚČTOVÁNO DLE SKUTEČNOSTI
88 | 762313111R00 | Montáž svorníků, šroubů délky 150 mm | kus | 10 | 0 | 0 | 0 | 0 | 0 | 0 | [5 empty] | 1 | 1 | 1 | 0 |  | 1 | 1 | 2
|  | DOPLNĚNÍ STÁVAJÍCÍHO STAVU -PŘEDPOKLAD | [8 empty] | DOPLNĚNÍ STÁVAJÍCÍHO STAVU -PŘEDPOKLAD
|  | BUDE ÚČTOVÁNO DLE SKUTEČNOSTI | [8 empty] | BUDE ÚČTOVÁNO DLE SKUTEČNOSTI
89 | 762332120RT2 | Montáž vázaných krovů pravidelných do 224 cm2 včetně dodávky řeziva, hranoly 12/14 | m | 16 | 0 | 0 | 0.01115 | 0.1784 | 0 | 0 | [5 empty] | 1 | 7 | 7 | 0 |  | 1 | 7 | 2
|  | DOPLNĚNÍ STÁVAJÍCÍHO STAVU -PŘEDPOKLAD | [8 empty] | DOPLNĚNÍ STÁVAJÍCÍHO STAVU -PŘEDPOKLAD
|  | BUDE ÚČTOVÁNO DLE SKUTEČNOSTI | [8 empty] | BUDE ÚČTOVÁNO DLE SKUTEČNOSTI
90 | 762341310RT3 | Montáž bednění střech oblouk., prkna hrubá na sraz včetně dodávky řeziva, prkna tl. 22 mm | m2 | 40 | 0 | 0 | 0.01331 | 0.5324 | 0 | 0 | [5 empty] | 1 | 7 | 7 | 0 |  | 1 | 7 | 2
|  | DOPLNĚNÍ STÁVAJÍCÍHO STAVU -PŘEDPOKLAD | [8 empty] | DOPLNĚNÍ STÁVAJÍCÍHO STAVU -PŘEDPOKLAD
|  | BUDE ÚČTOVÁNO DLE SKUTEČNOSTI | [8 empty] | BUDE ÚČTOVÁNO DLE SKUTEČNOSTI
|  | 10% | [8 empty] | 10%
|  | součástí položky je demontáž | [8 empty] | součástí položky je demontáž
91 | 762341320R00 | M.bedn.střech oblouk.z aglomer.desek šroubováním | m2 | 465 | 0 | 0 | 0 | 0 | 0 | 0 | [5 empty] | 1 | 7 | 7 | 0 |  | 1 | 7 | 2
|  | 465 |  | 465 | [7 empty] | 465 | [7 empty] | M.bedn.střech oblouk.z aglomer.desek šroubováním
92 | 762342202RT2 | Montáž laťování střech, vzdálenost latí do 22 cm včetně dodávky řeziva, latě 3/5 cm | m2 | 425 | 0 | 0 | 0.00413 | 1.7552 | 0 | 0 | [5 empty] | 1 | 7 | 7 | 0 |  | 1 | 7 | 2
93 | 762342204R00 | Montáž kontralatí přibitím | m2 | 425 | 0 | 0 | 0 | 0 | 0 | 0 | [5 empty] | 1 | 7 | 7 | 0 |  | 1 | 7 | 2
94 | 762342811R00 | Demontáž laťování střech, rozteč latí do 22 cm | m2 | 425 | 0 | 0 | 0 | 0 | -0.007 | -2.975 | [5 empty] | 1 | 7 | 7 | 0 |  | 1 | 7 | 2
95 | 7625410 | Dřev. rošt pod krokvemi | m2 | 412.92 | 0 | 0 | 0.006 | 2.4775 | 0 | 0 | [5 empty] | 1 | 1 | 1 | 0 |  | 1 | 1 | 2
|  | Dřev. rošt pod krokvemi - KVH 40/60mm (na přířezech OSB tl. 18mm - 250/300mm á 1m) | [8 empty] | Dřev. rošt pod krokvemi - KVH 40/60mm (na přířezech OSB tl. 18mm - 250/300mm á 1m)
|  | 13,95*14,8*2 |  | 412.92 | [7 empty] | 13,95*14,8*2 | [7 empty] | Dřev. rošt pod krokvemi - KVH 40/60mm (na přířezech OSB tl. 18mm - 250/300mm á 1m)
96 | 762911111R00 | Impregnace řeziva máčením | m2 | 1 | 0 | 0 | 6e-05 | 6e-05 | 0 | 0 | [5 empty] | 1 | 7 | 7 | 0 |  | 1 | 7 | 2
|  | bednění - 465 m2 | [8 empty] | bednění - 465 m2
|  | la´tování 465 m2 - 2* | [8 empty] | la´tování 465 m2 - 2*
|  | popř. nové prvky v kompletu | [8 empty] | popř. nové prvky v kompletu
97 | 998762204R00 | Přesun hmot pro tesařské konstrukce, výšky do 36 m | % | 3963.4054 | 0 | 0 | 0 | 0 | 0 | 0 | [5 empty] | 1 | 7 | 7 | 0 |  | 1 | 7 | 2
98 | 55399994R | Kotvy, úhelníky apod.atypické výrobky | kg | 10 | 0 | 0 | 0.001 | 0.01 |  | 0 | [5 empty] | 3 | 1 | 55399994R | 0 |  | 3 | 1 | 2
|  | DOPLNĚNÍ STÁVAJÍCÍHO STAVU -PŘEDPOKLAD | [8 empty] | DOPLNĚNÍ STÁVAJÍCÍHO STAVU -PŘEDPOKLAD
|  | BUDE ÚČTOVÁNO DLE SKUTEČNOSTI | [8 empty] | BUDE ÚČTOVÁNO DLE SKUTEČNOSTI
99 | 60726017.A | Deska dřevoštěpková OSB 3 N - 4PD tl. 25 mm | m2 | 488.75 | 0 | 0 | 0.0157 | 7.6734 |  | 0 | [5 empty] | 3 | 1 | 60726017.A | 0 |  | 3 | 1 | 2
|  | 425*1,15 |  | 488.75 | [7 empty] | 425*1,15 | [7 empty] | Deska dřevoštěpková OSB 3 N - 4PD tl. 25 mm
y | 762 | Konstrukce tesařské |  |  |  | 0 |  | 12.9254 |  | -2.975 |  |  | -2.975 | 12.9254 | 0
x | 764 | Konstrukce klempířské
100 | 76401 | K1 Prostup střechou M+D | KUS | 3 | 0 | 0 | 0 | 0 | 0 | 0 | [5 empty] | 1 | 1 | 1 | 0 |  | 1 | 1 | 2
|  | Prostup střechou s odvětrávacím komínkem pro HT 110mm | [8 empty] | Prostup střechou s odvětrávacím komínkem pro HT 110mm
|  | - systémový prvek výrobce krytiny, přinýtováno, včetně EPDM | [8 empty] | - systémový prvek výrobce krytiny, přinýtováno, včetně EPDM
|  | těsnění a krytu | [8 empty] | těsnění a krytu
|  | - hliníkový plech v barvě krytiny (cihlově červená) | [8 empty] | - hliníkový plech v barvě krytiny (cihlově červená)
101 | 76402 | K2 Prostup střechou M+D | KUS | 1 | 0 | 0 | 0 | 0 | 0 | 0 | [5 empty] | 1 | 1 | 1 | 0 |  | 1 | 1 | 2
|  | Prostup střechou s odvětrávacím komínkem pro VZT potrubí | [8 empty] | Prostup střechou s odvětrávacím komínkem pro VZT potrubí
|  | DN 220mm. | [8 empty] | DN 220mm.
|  | - systémový prvek výrobce krytiny, přinýtováno, včetně EPDM | [8 empty] | - systémový prvek výrobce krytiny, přinýtováno, včetně EPDM
|  | těsnění a krytu | [8 empty] | těsnění a krytu
|  | - hliníkový plech v barvě krytiny (cihlově červená) | [8 empty] | - hliníkový plech v barvě krytiny (cihlově červená)
102 | 76403 | K3 Prostup střechou M+D | KUS | 4 | 0 | 0 | 0 | 0 | 0 | 0 | [5 empty] | 1 | 1 | 1 | 0 |  | 1 | 1 | 2
|  | Prostup střechou s odvětrávacím komínkem pro odvětrání | [8 empty] | Prostup střechou s odvětrávacím komínkem pro odvětrání
|  | podstřeší. | [8 empty] | podstřeší.
|  | - systémový prvek výrobce krytiny, přinýtováno, včetně EPDM | [8 empty] | - systémový prvek výrobce krytiny, přinýtováno, včetně EPDM
|  | těsnění a krytu | [8 empty] | těsnění a krytu
|  | - hliníkový plech v barvě krytiny (cihlově červená) | [8 empty] | - hliníkový plech v barvě krytiny (cihlově červená)
103 | 76404 | K4 Parapet, M+D | M | 5.6 | 0 | 0 | 0 | 0 | 0 | 0 | [5 empty] | 1 | 1 | 1 | 0 |  | 1 | 1 | 2
|  | Parapet, pozinkovaný lakovaný plech tl. 1,5mm v odstínu m m | [8 empty] | Parapet, pozinkovaný lakovaný plech tl. 1,5mm v odstínu m m
|  | původních parapetů a oplechování říms (cca zelený odstín | [8 empty] | původních parapetů a oplechování říms (cca zelený odstín
|  | fasády). Parapety provedeny klasickým způsobem bez | [8 empty] | fasády). Parapety provedeny klasickým způsobem bez
|  | bočních krytek. R.Š. 250 | [8 empty] | bočních krytek. R.Š. 250
104 | 76405 | K4.1 Parapet, M+D | M | 2.8 | 0 | 0 | 0 | 0 | 0 | 0 | [5 empty] | 1 | 1 | 1 | 0 |  | 1 | 1 | 2
|  | Parapet, pozinkovaný lakovaný plech tl. 1,5mm v odstínu stáv. | [8 empty] | Parapet, pozinkovaný lakovaný plech tl. 1,5mm v odstínu stáv.
|  | klemp. výrobků - tmavě hnědá. P. R.Š. 250 | [8 empty] | klemp. výrobků - tmavě hnědá. P. R.Š. 250
105 | 76406 | K5 Parapet, M+D | M | 15.3 | 0 | 0 | 0 | 0 | 0 | 0 | [5 empty] | 1 | 1 | 1 | 0 |  | 1 | 1 | 2
|  | Parapet, pozinkovaný lakovaný plech tl. 0,75mm v odstínu | [8 empty] | Parapet, pozinkovaný lakovaný plech tl. 0,75mm v odstínu
|  | původních parapetů a oplechování říms (cca zelený odstín | [8 empty] | původních parapetů a oplechování říms (cca zelený odstín
|  | fasády). Parapety provedeny klasickým způsobem bez | [8 empty] | fasády). Parapety provedeny klasickým způsobem bez
|  | bočních krytek. | [8 empty] | bočních krytek.
|  | 2.NP - parapetní plechy klempířsky napojeny na lemování | [8 empty] | 2.NP - parapetní plechy klempířsky napojeny na lemování
|  | průběžné římsy. | [8 empty] | průběžné římsy.
|  | 3.NP - parapetní plechy budou lemovat i podokenní římsy. | [8 empty] | 3.NP - parapetní plechy budou lemovat i podokenní římsy.
|  | R.Š. 450 | [8 empty] | R.Š. 450
106 | 76407 | K6 Parapet, M+D | M | 4.5 | 0 | 0 | 0 | 0 | 0 | 0 | [5 empty] | 1 | 1 | 1 | 0 |  | 1 | 1 | 2
|  | Parapet, pozinkovaný lakovaný plech tl. 0,75mm v odstínu stáv. | [8 empty] | Parapet, pozinkovaný lakovaný plech tl. 0,75mm v odstínu stáv.
|  | klemp. výrobků - tmavě hnědá. | [8 empty] | klemp. výrobků - tmavě hnědá.
|  | Parapety provedeny klasickým způsobem bez bočních krytek. | [8 empty] | Parapety provedeny klasickým způsobem bez bočních krytek.
|  | R.Š. 200 | [8 empty] | R.Š. 200
107 | 76408 | K7 Parapet, M+D | M | 4.3 | 0 | 0 | 0 | 0 | 0 | 0 | [5 empty] | 1 | 1 | 1 | 0 |  | 1 | 1 | 2
|  | Parapet, pozinkovaný lakovaný plech tl. 1,5mm v odstínu stáv. | [8 empty] | Parapet, pozinkovaný lakovaný plech tl. 1,5mm v odstínu stáv.
|  | klemp. výrobků - tmavě hnědá. | [8 empty] | klemp. výrobků - tmavě hnědá.
|  | Parapety provedeny klasickým způsobem bez bočních krytek | [8 empty] | Parapety provedeny klasickým způsobem bez bočních krytek
|  | R.Š. 500 | [8 empty] | R.Š. 500
108 | 76409 | K8 Podokapní žlab M+D | M | 14.9 | 0 | 0 | 0 | 0 | 0 | 0 | [5 empty] | 1 | 1 | 1 | 0 |  | 1 | 1 | 2
|  | Podokapní žlab půlkruhového průřezu DN 160mm vč. doplňků. K15 | [8 empty] | Podokapní žlab půlkruhového průřezu DN 160mm vč. doplňků. K15
|  | Pozinkovaný lakovaný plech tl. 0,6mm v odstínu stáv. klemp. | [8 empty] | Pozinkovaný lakovaný plech tl. 0,6mm v odstínu stáv. klemp.
|  | výrobků - tmavě hnědá. | [8 empty] | výrobků - tmavě hnědá.
|  | R.Š. 330 | [8 empty] | R.Š. 330
109 | 76410 | K9 Podokapní žlab M+D | M | 15.9 | 0 | 0 | 0 | 0 | 0 | 0 | [5 empty] | 1 | 1 | 1 | 0 |  | 1 | 1 | 2
|  | Podokapní žlab půlkruhového průřezu DN 200mm vč. doplňků. | [8 empty] | Podokapní žlab půlkruhového průřezu DN 200mm vč. doplňků.
|  | Pozinkovaný lakovaný plech tl. 0,75mm v odstínu stáv. klemp. | [8 empty] | Pozinkovaný lakovaný plech tl. 0,75mm v odstínu stáv. klemp.
|  | výrobků - tmavě hnědá. | [8 empty] | výrobků - tmavě hnědá.
|  | R.Š. 400 | [8 empty] | R.Š. 400
110 | 76416 | K15 Okapní lišta M+D | M | 45.1 | 0 | 0 | 0 | 0 | 0 | 0 | [5 empty] | 1 | 1 | 1 | 0 |  | 1 | 1 | 2
|  | Okapní lišta odvodnění pojistné hydroizolace u okapu střechy. | [8 empty] | Okapní lišta odvodnění pojistné hydroizolace u okapu střechy.
|  | Pozinkovaný lakovaný plech tl. 0,6mm v odstínu krytiny. | [8 empty] | Pozinkovaný lakovaný plech tl. 0,6mm v odstínu krytiny.
|  | R.Š. 200 | [8 empty] | R.Š. 200
111 | 76417 | K16 Krycí mřížka M+D | M | 84.6 | 0 | 0 | 0 | 0 | 0 | 0 | [5 empty] | 1 | 1 | 1 | 0 |  | 1 | 1 | 2
|  | Krycí mřížka proti ptákům | [8 empty] | Krycí mřížka proti ptákům
|  | Al plech plech tl. 0,7mm | [8 empty] | Al plech plech tl. 0,7mm
|  | R.Š. 125 | [8 empty] | R.Š. 125
112 | 998764202R00 | Přesun hmot pro klempířské konstr., výšky do 12 m | % | 745.16 | 0 | 0 | 0 | 0 | 0 | 0 | [5 empty] | 1 | 7 | 7 | 0 |  | 1 | 7 | 2
113 | 76411OA0 | KRYTINA STŘECH Z POZINK PLECHU K10 | M2 | 14.4 | 0 | 0 | 0.0105 | 0.1512 | 0 | 0 | [5 empty] | 2 | 7 | 7 | 0 |  | 2 | 7 | 2
|  | Podokapní žlab půlkruhového průřezu DN 240mm vč. doplňků. | [8 empty] | Podokapní žlab půlkruhového průřezu DN 240mm vč. doplňků.
|  | Pozinkovaný lakovaný plech tl. 0,75mm v odstínu stáv. klemp. | [8 empty] | Pozinkovaný lakovaný plech tl. 0,75mm v odstínu stáv. klemp.
|  | výrobků - cca zelený odstín fasády. | [8 empty] | výrobků - cca zelený odstín fasády.
|  | R.Š. 500 | [8 empty] | R.Š. 500
114 | 76412OA0 | KRYTINA STŘECH Z MĚĎ PLECHU K11 | M2 | 1.7 | 0 | 0 | 0.00912 | 0.015504 | 0 | 0 | [5 empty] | 2 | 7 | 7 | 0 |  | 2 | 7 | 2
|  | Odpadové trouby kruhového průřezu DN 100mm vč. doplňků. | [8 empty] | Odpadové trouby kruhového průřezu DN 100mm vč. doplňků.
|  | Pozinkovaný lakovaný plech tl. 0,6mm v odstínu stáv. klemp. | [8 empty] | Pozinkovaný lakovaný plech tl. 0,6mm v odstínu stáv. klemp.
|  | výrobků - tmavě hnědá. | [8 empty] | výrobků - tmavě hnědá.
115 | 76413OA0 | KRYTINA STŘECH Z HLINÍK PLECHU K12 | M2 | 1.5 | 0 | 0 | 0.00443 | 0.006645 | 0 | 0 | [5 empty] | 2 | 7 | 7 | 0 |  | 2 | 7 | 2
|  | Odpadové trouby kruhového průřezu DN 100mm vč. doplňků | [8 empty] | Odpadové trouby kruhového průřezu DN 100mm vč. doplňků
|  | a žlabových kotlíků. | [8 empty] | a žlabových kotlíků.
|  | Pozinkovaný lakovaný plech tl. 0,6mm v odstínu stáv. klemp. | [8 empty] | Pozinkovaný lakovaný plech tl. 0,6mm v odstínu stáv. klemp.
|  | výrobků - tmavě hnědá. | [8 empty] | výrobků - tmavě hnědá.
116 | 76414OA0 | KRYTINA STŘECH ZE ZINK PLECHU K13 | M2 | 12.6 | 0 | 0 | 0 | 0 | 0 | 0 | [5 empty] | 2 | 7 | 7 | 0 |  | 2 | 7 | 2
|  | Odpadové trouby kruhového průřezu DN 150mm vč. doplňků | [8 empty] | Odpadové trouby kruhového průřezu DN 150mm vč. doplňků
|  | a žlabových kotlíků. | [8 empty] | a žlabových kotlíků.
|  | Pozinkovaný lakovaný plech tl. 0,6mm v odstínu stáv. klemp. | [8 empty] | Pozinkovaný lakovaný plech tl. 0,6mm v odstínu stáv. klemp.
|  | výrobků - tmavě hnědá. Do výšky 2 m nad terénem použít | [8 empty] | výrobků - tmavě hnědá. Do výšky 2 m nad terénem použít
|  | plech tl. 1 mm. | [8 empty] | plech tl. 1 mm.
117 | 76415OA0 | KRYTINA STŘECH Z TITANZINK PLECHU K14 | M2 | 12.5 | 0 | 0 | 0.01772 | 0.2215 | 0 | 0 | [5 empty] | 2 | 7 | 7 | 0 |  | 2 | 7 | 2
|  | Odpadové trouby kruhového průřezu DN 150mm vč. doplňků | [8 empty] | Odpadové trouby kruhového průřezu DN 150mm vč. doplňků
|  | a žlabových kotlíků. | [8 empty] | a žlabových kotlíků.
|  | Pozinkovaný lakovaný plech tl. 0,6mm v odstínu stáv. klemp. | [8 empty] | Pozinkovaný lakovaný plech tl. 0,6mm v odstínu stáv. klemp.
|  | výrobků -cca zelený odstín fasády. Do výšky 2 m nad terénem | [8 empty] | výrobků -cca zelený odstín fasády. Do výšky 2 m nad terénem
|  | použít plech tl. 1 mm. | [8 empty] | použít plech tl. 1 mm.
y | 764 | Konstrukce klempířské |  |  |  | 0 |  | 0.39485 |  | 0 |  |  | 0 | 0.39485 | 0
x | 765 | Krytiny tvrdé
118 | 76501 | Střešní krytina drážkovaná z barevných hliníkových M+D | M2 | 450.5 | 0 | 0 | 0.09 | 40.545 | 0 | 0 | [5 empty] | 1 | 1 | 1 | 0 |  | 1 | 1 | 2
|  | Střešní krytina drážkovaná z barevných hliníkových pásů, výměra 425 m2 | [8 empty] | Střešní krytina drážkovaná z barevných hliníkových pásů, výměra 425 m2
|  | Minimální sklony: | [8 empty] | Minimální sklony:
|  | Dvojitá stojatá drážka: min. sklon 3°. U sklonů 3° až 7° je nutné provádět těsněné drážky. | [8 empty] | Dvojitá stojatá drážka: min. sklon 3°. U sklonů 3° až 7° je nutné provádět těsněné drážky.
|  | Standardní způsob krytí: dvojitá stojatá drážka | [8 empty] | Standardní způsob krytí: dvojitá stojatá drážka
|  | Šířka svitků: 650 mm | [8 empty] | Šířka svitků: 650 mm
|  | Osová rozteč drážek: 580 mm | [8 empty] | Osová rozteč drážek: 580 mm
|  | Tloušťka: 0,7 mm dle ČSN 73 3610 | [8 empty] | Tloušťka: 0,7 mm dle ČSN 73 3610
|  | Materiál: legovaný hliník | [8 empty] | Materiál: legovaný hliník
|  | Legura: AlMn1Mg0,5, Falcovací kvalita: H41 dle EN 1396 | [8 empty] | Legura: AlMn1Mg0,5, Falcovací kvalita: H41 dle EN 1396
|  | Povrch: hladký | [8 empty] | Povrch: hladký
|  | Povrchová úprava lícové strany: dvojitý vypalovaný lak na bázi polyamid-polyuretanu, matný povrch, | [8 empty] | Povrchová úprava lícové strany: dvojitý vypalovaný lak na bázi polyamid-polyuretanu, matný povrch,
|  | UV odolný, barevně stálý se zárukou na barvu 40 let. Povrchová úprava rubové strany: ochranný transparentní lak | [8 empty] | UV odolný, barevně stálý se zárukou na barvu 40 let. Povrchová úprava rubové strany: ochranný transparentní lak
|  | Nosný podklad: plné bednění min. tl. 24mm | [8 empty] | Nosný podklad: plné bednění min. tl. 24mm
|  | Barva: Cihlově červená | [8 empty] | Barva: Cihlově červená
|  | Připevnění k podkladu nepřímé pomocí příponek z nerezové oceli. Odborné umístění pevných a posuvných příponek pro umožnění dilatace | [8 empty] | Připevnění k podkladu nepřímé pomocí příponek z nerezové oceli. Odborné umístění pevných a posuvných příponek pro umožnění dilatace
|  | krytinových pásů. | [8 empty] | krytinových pásů.
|  | Veškeré doplňky napojení střešní krytiny na okolní konstrukce tj. lemování v průniku se svislými konstrukcemi vč. dilatačních lišt, | [8 empty] | Veškeré doplňky napojení střešní krytiny na okolní konstrukce tj. lemování v průniku se svislými konstrukcemi vč. dilatačních lišt,
|  | lemování štítových stěn, oplechování VZT komínů apod. jsou uvažovány jako součást dodávky plechové krytiny a nejsou řešeny | [8 empty] | lemování štítových stěn, oplechování VZT komínů apod. jsou uvažovány jako součást dodávky plechové krytiny a nejsou řešeny
|  | v tomto výpisu. Tyto detaily musí být bezpodmínečně provedeny na základě technologického předpisu pokládky konkretního | [8 empty] | v tomto výpisu. Tyto detaily musí být bezpodmínečně provedeny na základě technologického předpisu pokládky konkretního
|  | dodavatele střešní krytiny! | [8 empty] | dodavatele střešní krytiny!
|  | Střešní krytina bude doplněna o systémové trubkové sněholamy v odstínu krytiny dle konkretního dodavatele! | [8 empty] | Střešní krytina bude doplněna o systémové trubkové sněholamy v odstínu krytiny dle konkretního dodavatele!
|  | V mistech střešníh výlezů budou instalovány systémové nerezové kotevní body pro falcovanou krytinu - 2 ks. | [8 empty] | V mistech střešníh výlezů budou instalovány systémové nerezové kotevní body pro falcovanou krytinu - 2 ks.
|  | Rozměry nutno ověřit přímo na stavbě!!! | [8 empty] | Rozměry nutno ověřit přímo na stavbě!!!
|  | - Veškeré klempířské práce a oplechování bude provedeno v souladu s příslušnými normami a zejména ČSN 73 3610 | [8 empty] | - Veškeré klempířské práce a oplechování bude provedeno v souladu s příslušnými normami a zejména ČSN 73 3610
|  | (navrhování klempířských konstrukcí). | [8 empty] | (navrhování klempířských konstrukcí).
|  | - Hlavice odvětrání VZT neuvedené ve výpisu jsou v příslušných částech dokumentace (VZT, ZTI apod.). | [8 empty] | - Hlavice odvětrání VZT neuvedené ve výpisu jsou v příslušných částech dokumentace (VZT, ZTI apod.).
|  | 425*1,06 |  | 450.5 | [7 empty] | 425*1,06 | [7 empty] | - Hlavice odvětrání VZT neuvedené ve výpisu jsou v příslušných částech dokumentace (VZT, ZTI apod.).
119 | 765311810R00 | Demontáž krytiny bobrovky na sucho, do suti | m2 | 425 | 0 | 0 | 0 | 0 | -0.067 | -28.475 | [5 empty] | 1 | 7 | 7 | 0 |  | 1 | 7 | 2
120 | 765901104R00 | Fólie podstřešní paropropus. | m2 | 488.75 | 0 | 0 | 0.00241 | 1.1779 | 0 | 0 | [5 empty] | 1 | 7 | 7 | 0 |  | 1 | 7 | 2
|  | Separační difúzní vrstva - vícevrstvá PE fólie s nakašírovanou strukturovanou rohoží | [8 empty] | Separační difúzní vrstva - vícevrstvá PE fólie s nakašírovanou strukturovanou rohoží
|  | 425*1,15 |  | 488.75 | [7 empty] | 425*1,15 | [7 empty] | Separační difúzní vrstva - vícevrstvá PE fólie s nakašírovanou strukturovanou rohoží
121 | 765901112R00 | Fólie izolační podstřešní paropropustná | m2 | 488.75 | 0 | 0 | 0.00014 | 0.068425 | 0 | 0 | [5 empty] | 1 | 7 | 7 | 0 |  | 1 | 7 | 2
|  | Dodávka a montáž hydroizolační fólie včetně spojovacích prostředků. | [8 empty] | Dodávka a montáž hydroizolační fólie včetně spojovacích prostředků.
|  | Pojistná hydroizolace - difúzně otevřená třívrstvá monolitická fólie lehkého typu třídy těsnosti 2 (s přelepenými spoji!) | [8 empty] | Pojistná hydroizolace - difúzně otevřená třívrstvá monolitická fólie lehkého typu třídy těsnosti 2 (s přelepenými spoji!)
|  | 425*1,15 |  | 488.75 | [7 empty] | 425*1,15 | [7 empty] | Pojistná hydroizolace - difúzně otevřená třívrstvá monolitická fólie lehkého typu třídy těsnosti 2 (s přelepenými spoji!)
122 | 998765103R00 | Přesun hmot pro krytiny tvrdé, výšky do 24 m | t | 39.4963 | 0 | 0 | 0 | 0 | 0 | 0 | [5 empty] | 1 | 7 | 7 | 0 |  | 1 | 7 | 2
y | 765 | Krytiny tvrdé |  |  |  | 0 |  | 41.7913 |  | -28.475 |  |  | -28.475 | 41.7913 | 0
x | 766 | Konstrukce truhlářské
123 | 76601 | F 04 OKNO M+D | KUS | 4 | 0 | 0 | 0.028 | 0.112 | 0 | 0 | [5 empty] | 1 | 1 | 1 | 0 |  | 1 | 1 | 2
|  | dvojité (špaletové) z dřevěných nenapojovaných masívních profilů - specifikace viz níže. Vnější i vnitřní křídla otevíravé | [8 empty] | dvojité (špaletové) z dřevěných nenapojovaných masívních profilů - specifikace viz níže. Vnější i vnitřní křídla otevíravé
|  | dovnitř, horní vnější křídlo sklápěcí - viz schéma. Hloubka oken bude dle skutečnému tvaru ostění po demontáži původních výpní. | [8 empty] | dovnitř, horní vnější křídlo sklápěcí - viz schéma. Hloubka oken bude dle skutečnému tvaru ostění po demontáži původních výpní.
|  | lazur. odstín středně hnědý - světlý dub | [8 empty] | lazur. odstín středně hnědý - světlý dub
|  | 1360 * 2050 rozměr | [8 empty] | 1360 * 2050 rozměr
|  | Uw [W/m2/K]=0,96 (max. 1,2) | [8 empty] | Uw [W/m2/K]=0,96 (max. 1,2)
|  | Doplňky=horizontální interiérové žaluzie umístěné mezi křídly, ovládání z interiéru | [8 empty] | Doplňky=horizontální interiérové žaluzie umístěné mezi křídly, ovládání z interiéru
|  | Interiér jednoduché sklo, exteriér izolační dvojsklo, teplý (plastový) distanční rámeček. | [8 empty] | Interiér jednoduché sklo, exteriér izolační dvojsklo, teplý (plastový) distanční rámeček.
|  | Čirá bezpečnostní int. fólie tl. 0,35 mm (P2A) na dvojsklo - ochrana proti vlivům z exteriéru.okenní kličky, distančníky a panty ze stříbrného kovu v historickém designu | [8 empty] | Čirá bezpečnostní int. fólie tl. 0,35 mm (P2A) na dvojsklo - ochrana proti vlivům z exteriéru.okenní kličky, distančníky a panty ze stříbrného kovu v historickém designu
|  | třida 4, RwL. 43 dB | [8 empty] | třida 4, RwL. 43 dB
124 | 76602 | F 05 OKNO M+D | KUS | 5 | 0 | 0 | 0.028 | 0.14 | 0 | 0 | [5 empty] | 1 | 1 | 1 | 0 |  | 1 | 1 | 2
|  | dvojité (špaletové) z dřevěných nenapojovaných masívních profilů - specifikace viz níže. Vnější i vnitřní křídla otevíravé | [8 empty] | dvojité (špaletové) z dřevěných nenapojovaných masívních profilů - specifikace viz níže. Vnější i vnitřní křídla otevíravé
|  | dovnitř, horní vnější křídlo sklápěcí - viz schéma. Hloubka oken bude dle skutečnému tvaru ostění po demontáži původních výpní. | [8 empty] | dovnitř, horní vnější křídlo sklápěcí - viz schéma. Hloubka oken bude dle skutečnému tvaru ostění po demontáži původních výpní.
|  | lazur. odstín středně hnědý - světlý dub | [8 empty] | lazur. odstín středně hnědý - světlý dub
|  | 1361 * 2050 rozměr | [8 empty] | 1361 * 2050 rozměr
|  | Uw [W/m2/K]=0,96 (max. 1,2) | [8 empty] | Uw [W/m2/K]=0,96 (max. 1,2)
|  | Doplňky=horizontální interiérové žaluzie umístěné mezi křídly, ovládání z interiéru | [8 empty] | Doplňky=horizontální interiérové žaluzie umístěné mezi křídly, ovládání z interiéru
|  | Interiér jednoduché sklo, exteriér izolační dvojsklo, teplý (plastový) distanční rámeček. | [8 empty] | Interiér jednoduché sklo, exteriér izolační dvojsklo, teplý (plastový) distanční rámeček.
|  | Čirá bezpečnostní int. fólie tl. 0,35 mm (P2A) na dvojsklo - ochrana proti vlivům z exteriéru.okenní kličky, distančníky a panty ze stříbrného kovu v historickém designu | [8 empty] | Čirá bezpečnostní int. fólie tl. 0,35 mm (P2A) na dvojsklo - ochrana proti vlivům z exteriéru.okenní kličky, distančníky a panty ze stříbrného kovu v historickém designu
|  | třida 4, RwL. 43 dB | [8 empty] | třida 4, RwL. 43 dB
125 | 7660258 | F 07 OKNO M+D | KUS | 5 | 0 | 0 | 0.028 | 0.14 | 0 | 0 | [5 empty] | 1 | 1 | 1 | 0 |  | 1 | 1 | 2
|  | Okno dvojité (kastlové) z dřevěných nenapojovaných masívních profilů - specifikace viz níže. Vnější i vnitřní křídla otevíravé | [8 empty] | Okno dvojité (kastlové) z dřevěných nenapojovaných masívních profilů - specifikace viz níže. Vnější i vnitřní křídla otevíravé
|  | dovnitř, horní křídla sklápěcí - viz schéma. Hloubka oken bude dle skutečnému tvaru ostění po demontáži původních výpní | [8 empty] | dovnitř, horní křídla sklápěcí - viz schéma. Hloubka oken bude dle skutečnému tvaru ostění po demontáži původních výpní
|  | Interiér jednoduché sklo, exteriér izolační dvojsklo - imitace taženého skla, teplý (plastový) distanční rámeček | [8 empty] | Interiér jednoduché sklo, exteriér izolační dvojsklo - imitace taženého skla, teplý (plastový) distanční rámeček
|  | okenní kličky, distančníky a panty ze stříbrného kovu v historickém designu lazur. odstín středně hnědý - světlý dub horizontální interiérové žaluzie umístěné mezi křídly, ovládání z interiéru 0,96 (max. 1,2) | [8 empty] | okenní kličky, distančníky a panty ze stříbrného kovu v historickém designu lazur. odstín středně hnědý - světlý dub horizontální interiérové žaluzie umístěné mezi křídly, ovládání z interiéru 0,96 (max. 1,2)
|  | třída 4, Rw´ 43 dB | [8 empty] | třída 4, Rw´ 43 dB
126 | 76603 | F 08 OKNO M+D | KUS | 5 | 0 | 0 | 0.028 | 0.14 | 0 | 0 | [5 empty] | 1 | 1 | 1 | 0 |  | 1 | 1 | 2
|  | dvojité (špaletové) z dřevěných nenapojovaných masívních profilů - specifikace viz níže. Vnější i vnitřní křídla otevíravé | [8 empty] | dvojité (špaletové) z dřevěných nenapojovaných masívních profilů - specifikace viz níže. Vnější i vnitřní křídla otevíravé
|  | dovnitř, horní vnější křídlo sklápěcí - viz schéma. Hloubka oken bude dle skutečnému tvaru ostění po demontáži původních výpní. | [8 empty] | dovnitř, horní vnější křídlo sklápěcí - viz schéma. Hloubka oken bude dle skutečnému tvaru ostění po demontáži původních výpní.
|  | lazur. odstín středně hnědý - světlý dub | [8 empty] | lazur. odstín středně hnědý - světlý dub
|  | 1360 * 2050 rozměr | [8 empty] | 1360 * 2050 rozměr
|  | Uw [W/m2/K]=0,96 (max. 1,2) | [8 empty] | Uw [W/m2/K]=0,96 (max. 1,2)
|  | Doplňky=horizontální interiérové žaluzie umístěné mezi křídly, ovládání z interiéru | [8 empty] | Doplňky=horizontální interiérové žaluzie umístěné mezi křídly, ovládání z interiéru
|  | Interiér jednoduché sklo, exteriér izolační dvojsklo, teplý (plastový) distanční rámeček. | [8 empty] | Interiér jednoduché sklo, exteriér izolační dvojsklo, teplý (plastový) distanční rámeček.
|  | Čirá bezpečnostní int. fólie tl. 0,35 mm (P2A) na dvojsklo - ochrana proti vlivům z exteriéru.okenní kličky, distančníky a panty ze stříbrného kovu v historickém designu | [8 empty] | Čirá bezpečnostní int. fólie tl. 0,35 mm (P2A) na dvojsklo - ochrana proti vlivům z exteriéru.okenní kličky, distančníky a panty ze stříbrného kovu v historickém designu
|  | třida 4, RwL. 43 dB | [8 empty] | třida 4, RwL. 43 dB
127 | 76605 | F 09 DVEŘE M+D | KUS | 2 | 0 | 0 | 0.099 | 0.198 | 0 | 0 | [5 empty] | 1 | 1 | 1 | 0 |  | 1 | 1 | 2
|  | EW 30 DP3-C2 | [8 empty] | EW 30 DP3-C2
|  | rozměr =900 *1970 | [8 empty] | rozměr =900 *1970
|  | Únikové otočné plné kazetové dveře z dřevěných lepených profilů EURO - specifikace viz níže. | [8 empty] | Únikové otočné plné kazetové dveře z dřevěných lepených profilů EURO - specifikace viz níže.
|  | EW 30 DP3-C2, s dveřním zavíračem | [8 empty] | EW 30 DP3-C2, s dveřním zavíračem
|  | Bezpečnostní štítkové kování klika-koule, šedý matný kov s patinou, cylindr. zámek, paniková požární klika | [8 empty] | Bezpečnostní štítkové kování klika-koule, šedý matný kov s patinou, cylindr. zámek, paniková požární klika
|  | lazur. odstín dle stávajících již vyměněných výplníbezpečnostní kování a bezp. vložka - min. třída 3 dřevěná rámová | [8 empty] | lazur. odstín dle stávajících již vyměněných výplníbezpečnostní kování a bezp. vložka - min. třída 3 dřevěná rámová
|  | Uw [W/m2/K]=max. 1,2 | [8 empty] | Uw [W/m2/K]=max. 1,2
128 | 76607 | F 02 DVEŘE M+D | KUS | 1 | 0 | 0 | 0.1 | 0.1 | 0 | 0 | [5 empty] | 1 | 1 | 1 | 0 |  | 1 | 1 | 2
|  | ROZMĚR 1970*2280 | [8 empty] | ROZMĚR 1970*2280
|  | Uw [W/m2/K]=max. 2,3 | [8 empty] | Uw [W/m2/K]=max. 2,3
|  | Dvoukřídlá otočná vrata z dřevěných lepených profilů EURO, plné, výplň dřevěný masiv - specifikace viz níže | [8 empty] | Dvoukřídlá otočná vrata z dřevěných lepených profilů EURO, plné, výplň dřevěný masiv - specifikace viz níže
|  | Bezpečnostní štítkové kování klika-koule, šedý matný kov s patinou, cylindr. zámek | [8 empty] | Bezpečnostní štítkové kování klika-koule, šedý matný kov s patinou, cylindr. zámek
|  | lazur. odstín dle stávajících již vyměněných výplní | [8 empty] | lazur. odstín dle stávajících již vyměněných výplní
|  | bezpečnostní kování a bezp. vložka - min. třída 3 | [8 empty] | bezpečnostní kování a bezp. vložka - min. třída 3
|  | zarubeň stávající z ocelových úhelníků | [8 empty] | zarubeň stávající z ocelových úhelníků
129 | 76608 | F 03 DVEŘE M+D | KUS | 1 | 0 | 0 | 0.1 | 0.1 | 0 | 0 | [5 empty] | 1 | 1 | 1 | 0 |  | 1 | 1 | 2
|  | ROZMĚR 2090*2080 | [8 empty] | ROZMĚR 2090*2080
|  | Uw [W/m2/K]=max. 2,3 | [8 empty] | Uw [W/m2/K]=max. 2,3
|  | Dvoukřídlá otočná vrata z dřevěných lepených profilů EURO, plné, výplň dřevěný masiv - specifikace viz níže | [8 empty] | Dvoukřídlá otočná vrata z dřevěných lepených profilů EURO, plné, výplň dřevěný masiv - specifikace viz níže
|  | Bezpečnostní štítkové kování klika-koule, šedý matný kov s patinou, cylindr. zámek | [8 empty] | Bezpečnostní štítkové kování klika-koule, šedý matný kov s patinou, cylindr. zámek
|  | lazur. odstín dle stávajících již vyměněných výplní | [8 empty] | lazur. odstín dle stávajících již vyměněných výplní
|  | bezpečnostní kování a bezp. vložka - min. třída 3 | [8 empty] | bezpečnostní kování a bezp. vložka - min. třída 3
|  | zarubeň stávající z ocelových úhelníků | [8 empty] | zarubeň stávající z ocelových úhelníků
|  | nerezové odvětr. mřížky ve spodní a horní části dveří 4x100/100mm | [8 empty] | nerezové odvětr. mřížky ve spodní a horní části dveří 4x100/100mm
130 | 76609 | F 06 DVEŘE M+D | KUS | 1 | 0 | 0 | 0.1 | 0.1 | 0 | 0 | [5 empty] | 1 | 1 | 1 | 0 |  | 1 | 1 | 2
|  | ROZMĚR 1150*2150 | [8 empty] | ROZMĚR 1150*2150
|  | Uw [W/m2/K]=max. 1,2 | [8 empty] | Uw [W/m2/K]=max. 1,2
|  | Únikové otočné dveře s nadsvětlíkem z dřevěných lepených profilů EURO, celoprosklené. Dělící příčky křídla rozdělují fyzicky i sklo. | [8 empty] | Únikové otočné dveře s nadsvětlíkem z dřevěných lepených profilů EURO, celoprosklené. Dělící příčky křídla rozdělují fyzicky i sklo.
|  | Nadsvětlík sklápěcí do ventilační polohy- specifikace viz níže | [8 empty] | Nadsvětlík sklápěcí do ventilační polohy- specifikace viz níže
|  | Bezpečnostní izolační dvojsklo + čirá bezpečnostní int. fólie tl. 0,35 mm (P2A) na dvojsklo - ochrana proti vlivům z exteriéru. | [8 empty] | Bezpečnostní izolační dvojsklo + čirá bezpečnostní int. fólie tl. 0,35 mm (P2A) na dvojsklo - ochrana proti vlivům z exteriéru.
|  | Bezpečnostní štítkové kování klika-koule, šedý matný kov s patinou, cylindr. zámek, paniková požární klika | [8 empty] | Bezpečnostní štítkové kování klika-koule, šedý matný kov s patinou, cylindr. zámek, paniková požární klika
|  | lazur. odstín dle stávajících již vyměněných výplní | [8 empty] | lazur. odstín dle stávajících již vyměněných výplní
|  | bezpečnostní kování a bezp. vložka - min. třída 3 | [8 empty] | bezpečnostní kování a bezp. vložka - min. třída 3
|  | zaruben dřevěná rámová | [8 empty] | zaruben dřevěná rámová
131 | 76613 | D 105 DVEŘE M+D | KUS | 1 | 0 | 0 | 0 | 0 | 0 | 0 | [5 empty] | 1 | 1 | 1 | 0 |  | 1 | 1 | 2
|  | rozměr 800 1970 | [8 empty] | rozměr 800 1970
|  | Rámové dřevěné vnitřní otočné dveře s polodrážkou, plné, výplň lehčená DTD | [8 empty] | Rámové dřevěné vnitřní otočné dveře s polodrážkou, plné, výplň lehčená DTD
|  | Obložková laminovaná s polodrážkou p s těsnícím systémovým profilem | [8 empty] | Obložková laminovaná s polodrážkou p s těsnícím systémovým profilem
|  | v barvě zárubně, povrch "kouřová borovice" | [8 empty] | v barvě zárubně, povrch "kouřová borovice"
132 | 76615 | D 201 DVEŘE M+D | KUS | 1 | 0 | 0 | 0 | 0 | 0 | 0 | [5 empty] | 1 | 1 | 1 | 0 |  | 1 | 1 | 2
|  | rozměr 1450 1970 | [8 empty] | rozměr 1450 1970
|  | Dřevěné vnitřní dvoukřídlé otočné dveře s polodrážkou, celoprosklené, výplň lehčená DTD | [8 empty] | Dřevěné vnitřní dvoukřídlé otočné dveře s polodrážkou, celoprosklené, výplň lehčená DTD
|  | bezpečnostní sklo, čiré | [8 empty] | bezpečnostní sklo, čiré
|  | HPL laminát tl. 0,8mm - "kouřová borovice" | [8 empty] | HPL laminát tl. 0,8mm - "kouřová borovice"
|  | Obložková laminovaná s polodrážkou, s těsnícím systémovým profilem barvě zárubně, povrch "kouřová borovice" - systém obkladu stávající kovové zárubně | [8 empty] | Obložková laminovaná s polodrážkou, s těsnícím systémovým profilem barvě zárubně, povrch "kouřová borovice" - systém obkladu stávající kovové zárubně
133 | 76618 | D 205 DVEŘE M+D | KUS | 1 | 0 | 0 | 0 | 0 | 0 | 0 | [5 empty] | 1 | 1 | 1 | 0 |  | 1 | 1 | 2
|  | rozměr 600 1970 | [8 empty] | rozměr 600 1970
|  | Rámové dřevěné vnitřní otočné dveře s polodrážkou, plné, výplň lehčená DTD rozetové - klika-klika, matný nerez, cylindrický zámek | [8 empty] | Rámové dřevěné vnitřní otočné dveře s polodrážkou, plné, výplň lehčená DTD rozetové - klika-klika, matný nerez, cylindrický zámek
|  | HPL laminát tl. 0,8mm - "kouřová borovice" | [8 empty] | HPL laminát tl. 0,8mm - "kouřová borovice"
|  | Obložková laminovaná s polodrážkou, s těsnícím systémovým profilem | [8 empty] | Obložková laminovaná s polodrážkou, s těsnícím systémovým profilem
|  | v barvě zárubně, povrch "kouřová borovice" - systém obkladu stávající kovové zárubně | [8 empty] | v barvě zárubně, povrch "kouřová borovice" - systém obkladu stávající kovové zárubně
134 | 76619 | D 206 DVEŘE M+D | KUS | 1 | 0 | 0 | 0 | 0 | 0 | 0 | [5 empty] | 1 | 1 | 1 | 0 |  | 1 | 1 | 2
|  | rozměr 600 1970 | [8 empty] | rozměr 600 1970
|  | Rámové dřevěné vnitřní otočné dveře s polodrážkou, plné, výplň lehčená DTD rozetové - klika-klika, matný nerez, cylindrický zámek | [8 empty] | Rámové dřevěné vnitřní otočné dveře s polodrážkou, plné, výplň lehčená DTD rozetové - klika-klika, matný nerez, cylindrický zámek
|  | HPL laminát tl. 0,8mm - "kouřová borovice" | [8 empty] | HPL laminát tl. 0,8mm - "kouřová borovice"
|  | Obložková laminovaná s polodrážkou, s těsnícím systémovým profilem | [8 empty] | Obložková laminovaná s polodrážkou, s těsnícím systémovým profilem
|  | v barvě zárubně, povrch "kouřová borovice" - systém obkladu stávající kovové zárubně | [8 empty] | v barvě zárubně, povrch "kouřová borovice" - systém obkladu stávající kovové zárubně
135 | 76620 | D 207 DVEŘE M+D | KUS | 1 | 0 | 0 | 0 | 0 | 0 | 0 | [5 empty] | 1 | 1 | 1 | 0 |  | 1 | 1 | 2
|  | rozměr 600 1970 | [8 empty] | rozměr 600 1970
|  | Rámové dřevěné vnitřní otočné dveře s polodrážkou, plné, výplň lehčená DTD rozetové - klika-klika, matný nerez, cylindrický zámek | [8 empty] | Rámové dřevěné vnitřní otočné dveře s polodrážkou, plné, výplň lehčená DTD rozetové - klika-klika, matný nerez, cylindrický zámek
|  | HPL laminát tl. 0,8mm - "kouřová borovice" | [8 empty] | HPL laminát tl. 0,8mm - "kouřová borovice"
|  | Obložková laminovaná s polodrážkou, s těsnícím systémovým profilem | [8 empty] | Obložková laminovaná s polodrážkou, s těsnícím systémovým profilem
|  | v barvě zárubně, povrch "kouřová borovice" - systém obkladu stávající kovové zárubně | [8 empty] | v barvě zárubně, povrch "kouřová borovice" - systém obkladu stávající kovové zárubně
136 | 76625 | D 213 DVEŘE M+D | KUS | 1 | 0 | 0 | 0 | 0 | 0 | 0 | [5 empty] | 1 | 1 | 1 | 0 |  | 1 | 1 | 2
|  | rozměr 1450 1970 | [8 empty] | rozměr 1450 1970
|  | Dřevěné vnitřní dvoukř. otočné dveře s polodrážkou, plné, protipožární výplň - hlavní křídlo š=900mm | [8 empty] | Dřevěné vnitřní dvoukř. otočné dveře s polodrážkou, plné, protipožární výplň - hlavní křídlo š=900mm
|  | EI 30 DP3-C3, se samozavíračem na obou křídlech + koordinátor samozavírání | [8 empty] | EI 30 DP3-C3, se samozavíračem na obou křídlech + koordinátor samozavírání
|  | štítkové - klika-klika, žlutý kov (dtto ostaní dveře), cylindrický zámek | [8 empty] | štítkové - klika-klika, žlutý kov (dtto ostaní dveře), cylindrický zámek
|  | vzhled a konstrukce obdobná jako ostatní dveře MěÚ Třebíč | [8 empty] | vzhled a konstrukce obdobná jako ostatní dveře MěÚ Třebíč
|  | ZÁRUBEŇ: stávající ocelová | [8 empty] | ZÁRUBEŇ: stávající ocelová
137 | 76626 | D 214 DVEŘE M+D | KUS | 1 | 0 | 0 | 0 | 0 | 0 | 0 | [5 empty] | 1 | 1 | 1 | 0 |  | 1 | 1 | 2
|  | rozměr 1450 1970 | [8 empty] | rozměr 1450 1970
|  | Dřevěné vnitřní dvoukř. otočné dveře s polodrážkou, plné, protipožární výplň - hlavní křídlo š=900mm | [8 empty] | Dřevěné vnitřní dvoukř. otočné dveře s polodrážkou, plné, protipožární výplň - hlavní křídlo š=900mm
|  | EI 30 DP3-C3, se samozavíračem na obou křídlech + koordinátor samozavírání | [8 empty] | EI 30 DP3-C3, se samozavíračem na obou křídlech + koordinátor samozavírání
|  | štítkové - klika-klika, žlutý kov (dtto ostaní dveře), cylindrický zámek | [8 empty] | štítkové - klika-klika, žlutý kov (dtto ostaní dveře), cylindrický zámek
|  | vzhled a konstrukce obdobná jako ostatní dveře MěÚ Třebíč | [8 empty] | vzhled a konstrukce obdobná jako ostatní dveře MěÚ Třebíč
|  | ZÁRUBEŇ: stávající ocelová | [8 empty] | ZÁRUBEŇ: stávající ocelová
138 | 76627 | D 301 DVEŘE M+D | KUS | 1 | 0 | 0 | 0 | 0 | 0 | 0 | [5 empty] | 1 | 1 | 1 | 0 |  | 1 | 1 | 2
|  | rozměr 600 1970 | [8 empty] | rozměr 600 1970
|  | Rámové dřevěné vnitřní otočné dveře s polodrážkou, plné, výplň lehčená DTD | [8 empty] | Rámové dřevěné vnitřní otočné dveře s polodrážkou, plné, výplň lehčená DTD
|  | rozetové - klika-klika, matný nerez, cylindrický zámek | [8 empty] | rozetové - klika-klika, matný nerez, cylindrický zámek
|  | HPL laminát tl. 0,8mm - "kouřová borovice" | [8 empty] | HPL laminát tl. 0,8mm - "kouřová borovice"
|  | Obložková laminovaná s polodrážkou, s těsnícím systémovým profilem | [8 empty] | Obložková laminovaná s polodrážkou, s těsnícím systémovým profilem
|  | v barvě zárubně, povrch "kouřová borovice" - systém obkladu stávající kovové zárubně | [8 empty] | v barvě zárubně, povrch "kouřová borovice" - systém obkladu stávající kovové zárubně
139 | 76628 | D 302 DVEŘE M+D | KUS | 1 | 0 | 0 | 0 | 0 | 0 | 0 | [5 empty] | 1 | 1 | 1 | 0 |  | 1 | 1 | 2
|  | rozměr 600 1970 | [8 empty] | rozměr 600 1970
|  | Rámové dřevěné vnitřní otočné dveře s polodrážkou, plné, výplň lehčená DTD | [8 empty] | Rámové dřevěné vnitřní otočné dveře s polodrážkou, plné, výplň lehčená DTD
|  | rozetové - klika-klika, matný nerez, cylindrický zámek | [8 empty] | rozetové - klika-klika, matný nerez, cylindrický zámek
|  | HPL laminát tl. 0,8mm - "kouřová borovice" | [8 empty] | HPL laminát tl. 0,8mm - "kouřová borovice"
|  | Obložková laminovaná s polodrážkou, s těsnícím systémovým profilem | [8 empty] | Obložková laminovaná s polodrážkou, s těsnícím systémovým profilem
|  | v barvě zárubně, povrch "kouřová borovice" - systém obkladu stávající kovové zárubně | [8 empty] | v barvě zárubně, povrch "kouřová borovice" - systém obkladu stávající kovové zárubně
140 | 76629 | D 303 DVEŘE M+D | KUS | 1 | 0 | 0 | 0 | 0 | 0 | 0 | [5 empty] | 1 | 1 | 1 | 0 |  | 1 | 1 | 2
|  | rozměr 600 1970 | [8 empty] | rozměr 600 1970
|  | Rámové dřevěné vnitřní otočné dveře s polodrážkou, plné, výplň lehčená DTD | [8 empty] | Rámové dřevěné vnitřní otočné dveře s polodrážkou, plné, výplň lehčená DTD
|  | rozetové - klika-klika, matný nerez, cylindrický zámek | [8 empty] | rozetové - klika-klika, matný nerez, cylindrický zámek
|  | HPL laminát tl. 0,8mm - "kouřová borovice" | [8 empty] | HPL laminát tl. 0,8mm - "kouřová borovice"
|  | Obložková laminovaná s polodrážkou, s těsnícím systémovým profilem | [8 empty] | Obložková laminovaná s polodrážkou, s těsnícím systémovým profilem
|  | v barvě zárubně, povrch "kouřová borovice" - systém obkladu stávající kovové zárubně | [8 empty] | v barvě zárubně, povrch "kouřová borovice" - systém obkladu stávající kovové zárubně
141 | 76630 | D 304 DVEŘE M+D | KUS | 1 | 0 | 0 | 0 | 0 | 0 | 0 | [5 empty] | 1 | 1 | 1 | 0 |  | 1 | 1 | 2
|  | rozměr 600 1970 | [8 empty] | rozměr 600 1970
|  | Rámové dřevěné vnitřní otočné dveře s polodrážkou, plné, výplň lehčená DTD | [8 empty] | Rámové dřevěné vnitřní otočné dveře s polodrážkou, plné, výplň lehčená DTD
|  | rozetové - klika-klika, matný nerez, cylindrický zámek | [8 empty] | rozetové - klika-klika, matný nerez, cylindrický zámek
|  | HPL laminát tl. 0,8mm - "kouřová borovice" | [8 empty] | HPL laminát tl. 0,8mm - "kouřová borovice"
|  | Obložková laminovaná s polodrážkou, s těsnícím systémovým profilem | [8 empty] | Obložková laminovaná s polodrážkou, s těsnícím systémovým profilem
|  | v barvě zárubně, povrch "kouřová borovice" - systém obkladu stávající kovové zárubně | [8 empty] | v barvě zárubně, povrch "kouřová borovice" - systém obkladu stávající kovové zárubně
142 | 76632 | D 306 DVEŘE M+D | KUS | 1 | 0 | 0 | 0 | 0 | 0 | 0 | [5 empty] | 1 | 1 | 1 | 0 |  | 1 | 1 | 2
|  | rozměr 1450 1970 | [8 empty] | rozměr 1450 1970
|  | Dřevěné vnitřní dvoukřídlé otočné dveře s polodrážkou, celoprosklené, | [8 empty] | Dřevěné vnitřní dvoukřídlé otočné dveře s polodrážkou, celoprosklené,
|  | bezpečnostní sklo, čiré paniková požární klika | [8 empty] | bezpečnostní sklo, čiré paniková požární klika
|  | HPL laminát tl. 0,8mm - "kouřová borovice" | [8 empty] | HPL laminát tl. 0,8mm - "kouřová borovice"
|  | Obložková laminovaná s polodrážkou pro pož. uzávěr, s těsnícím systémovým profilem | [8 empty] | Obložková laminovaná s polodrážkou pro pož. uzávěr, s těsnícím systémovým profilem
|  | v barvě zárubně, povrch "kouřová borovice" | [8 empty] | v barvě zárubně, povrch "kouřová borovice"
143 | 76641 | O 101 - OKNO M+D | KUS | 1 | 0 | 0 | 0 | 0 | 0 | 0 | [5 empty] | 1 | 1 | 1 | 0 |  | 1 | 1 | 2
|  | 530 580 ROZMĚR | [8 empty] | 530 580 ROZMĚR
|  | Interiérové dřevěné otevíravé okno z lepených profilů | [8 empty] | Interiérové dřevěné otevíravé okno z lepených profilů
|  | jednoduché zasklení | [8 empty] | jednoduché zasklení
|  | celoobvodové kování, klika stříbrná | [8 empty] | celoobvodové kování, klika stříbrná
|  | Lazur. nátěr "kouřová borovice" | [8 empty] | Lazur. nátěr "kouřová borovice"
144 | 76642 | PS 301 DVEŘE M+D | KUS | 1 | 0 | 0 | 0 | 0 | 0 | 0 | [5 empty] | 1 | 1 | 1 | 0 |  | 1 | 1 | 2
|  | rozměr 4445 3700 | [8 empty] | rozměr 4445 3700
|  | Prosklená dřevěná stěna z masivních profilů s jednokřídlými otevíravými dveřmi | [8 empty] | Prosklená dřevěná stěna z masivních profilů s jednokřídlými otevíravými dveřmi
|  | bezpečnostní sklo, průsvitné satinované (nadsvětlík čiré) | [8 empty] | bezpečnostní sklo, průsvitné satinované (nadsvětlík čiré)
|  | rozetové - klika-koule, matný nerez, cylindrický zámek | [8 empty] | rozetové - klika-koule, matný nerez, cylindrický zámek
|  | Lazur. nátěr "kouřová borovice" | [8 empty] | Lazur. nátěr "kouřová borovice"
|  | truhlářská, součást výplně | [8 empty] | truhlářská, součást výplně
|  | atyp | [8 empty] | atyp
145 | 76643 | PS 302 DVEŘE M+D | KUS | 1 | 0 | 0 | 0 | 0 | 0 | 0 | [5 empty] | 1 | 1 | 1 | 0 |  | 1 | 1 | 2
|  | rozměr 3200x3700 | [8 empty] | rozměr 3200x3700
|  | Prosklená dřevěná stěna z masivních profilů s jednokřídlými otevíravými dveřmi | [8 empty] | Prosklená dřevěná stěna z masivních profilů s jednokřídlými otevíravými dveřmi
|  | bezpečnostní sklo, průsvitné satinované (nadsvětlík čiré) | [8 empty] | bezpečnostní sklo, průsvitné satinované (nadsvětlík čiré)
|  | rozetové - klika-koule, matný nerez, cylindrický zámek | [8 empty] | rozetové - klika-koule, matný nerez, cylindrický zámek
|  | Lazur. nátěr "kouřová borovice" | [8 empty] | Lazur. nátěr "kouřová borovice"
|  | truhlářská, součást výplně | [8 empty] | truhlářská, součást výplně
|  | atyp | [8 empty] | atyp
146 | 76645484 | PS 303 DVEŘE M+D | KUS | 1 | 0 | 0 | 0 | 0 | 0 | 0 | [5 empty] | 1 | 1 | 1 | 0 |  | 1 | 1 | 2
|  | 3080x3700 | [8 empty] | 3080x3700
|  | Prosklená dřevěná stěna z masivních profilů s jednokřídlými otevíravými dveřmi | [8 empty] | Prosklená dřevěná stěna z masivních profilů s jednokřídlými otevíravými dveřmi
|  | bezpečnostní sklo, průsvitné satinované (nadsvětlík čiré) | [8 empty] | bezpečnostní sklo, průsvitné satinované (nadsvětlík čiré)
|  | rozetové - klika-klika, matný nerez, cylindrický zámek | [8 empty] | rozetové - klika-klika, matný nerez, cylindrický zámek
|  | Lazur. nátěr "kouřová borovice" | [8 empty] | Lazur. nátěr "kouřová borovice"
|  | truhlářská, součást výplně | [8 empty] | truhlářská, součást výplně
147 | 76650 | T 01 M+D | M | 23.13 | 0 | 0 | 0 | 0 | 0 | 0 | [5 empty] | 1 | 1 | 1 | 0 |  | 1 | 1 | 2
|  | Borovicový masiv (spárovka), Šířka: 20 cm | [8 empty] | Borovicový masiv (spárovka), Šířka: 20 cm
148 | 76652 | D102 M+D | ks | 1 | 0 | 0 | 0 | 0 | 0 | 0 | [5 empty] | 1 | 1 | 1 | 0 |  | 1 | 1 | 2
|  | Rámové dřevěné vnitřní otočné dveře s polodrážkou, plné, protipožární výplň | [8 empty] | Rámové dřevěné vnitřní otočné dveře s polodrážkou, plné, protipožární výplň
|  | EW 30 DP3-C2, s dveřním samozavíračem | [8 empty] | EW 30 DP3-C2, s dveřním samozavíračem
|  | plné | [8 empty] | plné
|  | rozetové - klika-klika, matný nerez, cylindrický zámek | [8 empty] | rozetové - klika-klika, matný nerez, cylindrický zámek
|  | HPL laminát tl. 0,8mm - "kouřová borovice" | [8 empty] | HPL laminát tl. 0,8mm - "kouřová borovice"
|  | ocelová lisovaná s polodrážkou pro pož. uzávěr, s těsnícím systémovým profilem | [8 empty] | ocelová lisovaná s polodrážkou pro pož. uzávěr, s těsnícím systémovým profilem
|  | v barvě zárubně, nástřik práškovou barvou z výroby, odstín antracit cca RAL 7016 | [8 empty] | v barvě zárubně, nástřik práškovou barvou z výroby, odstín antracit cca RAL 7016
|  | bez prahu | [8 empty] | bez prahu
149 | 76653 | D103 M+D | ks | 1 | 0 | 0 | 0 | 0 | 0 | 0 | [5 empty] | 1 | 1 | 1 | 0 |  | 1 | 1 | 2
|  | Rámové dřevěné vnitřní otočné dveře s polodrážkou, plné, výplň lehčená DTD | [8 empty] | Rámové dřevěné vnitřní otočné dveře s polodrážkou, plné, výplň lehčená DTD
|  | rozetové - klika-klika, matný nerez, cylindrický zámek | [8 empty] | rozetové - klika-klika, matný nerez, cylindrický zámek
|  | HPL laminát tl. 0,8mm - "kouřová borovice | [8 empty] | HPL laminát tl. 0,8mm - "kouřová borovice
|  | Obložková laminovaná s polodrážkou, s těsnícím systémovým profilem | [8 empty] | Obložková laminovaná s polodrážkou, s těsnícím systémovým profilem
|  | v barvě zárubně, povrch "kouřová borovice" | [8 empty] | v barvě zárubně, povrch "kouřová borovice"
150 | 7665325 | D108 M+D | ks | 1 | 0 | 0 | 0 | 0 | 0 | 0 | [5 empty] | 1 | 1 | 1 | 0 |  | 1 | 1 | 2
|  | Protipožární automatické posuvné dvoukřídlé dveře v prosklené stěně z Al profilů | [8 empty] | Protipožární automatické posuvné dvoukřídlé dveře v prosklené stěně z Al profilů
|  | EI 30 DP3-C3 | [8 empty] | EI 30 DP3-C3
|  | Požární bezpečnostní sklo, čiré | [8 empty] | Požární bezpečnostní sklo, čiré
|  | přídavný cylindrický zámek | [8 empty] | přídavný cylindrický zámek
|  | matný elox - antracitsoučást výplně | [8 empty] | matný elox - antracitsoučást výplně
|  | elektrický pohon dveří řízený digit. programovým přepínačem, možnost mechanického | [8 empty] | elektrický pohon dveří řízený digit. programovým přepínačem, možnost mechanického
|  | nouzového otevření, součást dodávky záložní zdroj 45 min. - viz PBŘ | [8 empty] | nouzového otevření, součást dodávky záložní zdroj 45 min. - viz PBŘ
|  | - dveře musí být ve výšce 800 až 1000 mm a zároveň ve výšce 1400 až 1600 mm | [8 empty] | - dveře musí být ve výšce 800 až 1000 mm a zároveň ve výšce 1400 až 1600 mm
|  | kontrastně označeny oproti pozadí; zejména musí mít výrazný pruh šířky nejméně | [8 empty] | kontrastně označeny oproti pozadí; zejména musí mít výrazný pruh šířky nejméně
|  | 50 mm nebo pruh ze značek o průměru nejméně 50 mm vzdálenými od sebe | [8 empty] | 50 mm nebo pruh ze značek o průměru nejméně 50 mm vzdálenými od sebe
|  | nejvíce 150 mm, jasně viditelnými oproti pozadí | [8 empty] | nejvíce 150 mm, jasně viditelnými oproti pozadí
151 | 7665330 | D105 M+D | ks | 1 | 0 | 0 | 0 | 0 | 0 | 0 | [5 empty] | 1 | 1 | 1 | 0 |  | 1 | 1 | 2
|  | Rámové dřevěné vnitřní otočné dveře s polodrážkou, plné, výplň lehčená DTD | [8 empty] | Rámové dřevěné vnitřní otočné dveře s polodrážkou, plné, výplň lehčená DTD
|  | HPL laminát tl. 0,8mm - "kouřová borovice" | [8 empty] | HPL laminát tl. 0,8mm - "kouřová borovice"
|  | rozetové - klika-klika, matný nerez, cylindrický | [8 empty] | rozetové - klika-klika, matný nerez, cylindrický
|  | Obložková laminovaná s polodrážkou, s těsnícím systémovým profilem | [8 empty] | Obložková laminovaná s polodrážkou, s těsnícím systémovým profilem
|  | v barvě zárubně, povrch "kouřová borovice | [8 empty] | v barvě zárubně, povrch "kouřová borovice
152 | 76653305 | D106 M+D | ks | 1 | 0 | 0 | 0 | 0 | 0 | 0 | [5 empty] | 1 | 1 | 1 | 0 |  | 1 | 1 | 2
|  | Rámové dřevěné vnitřní otočné dveře s polodrážkou, plné, výplň lehčená DTD | [8 empty] | Rámové dřevěné vnitřní otočné dveře s polodrážkou, plné, výplň lehčená DTD
|  | bez pož. odolnosti typ C3, s dveřním samozavíračem | [8 empty] | bez pož. odolnosti typ C3, s dveřním samozavíračem
|  | rozetové - klika-klika, matný nerez, cylindrický zámek | [8 empty] | rozetové - klika-klika, matný nerez, cylindrický zámek
|  | HPL laminát tl. 0,8mm - "kouřová borovice" | [8 empty] | HPL laminát tl. 0,8mm - "kouřová borovice"
|  | Obložková laminovaná s polodrážkou, s těsnícím systémovým profilem | [8 empty] | Obložková laminovaná s polodrážkou, s těsnícím systémovým profilem
|  | v barvě zárubně, povrch "kouřová borovice" - systém obkladu stávající kovové zárubně | [8 empty] | v barvě zárubně, povrch "kouřová borovice" - systém obkladu stávající kovové zárubně
153 | 766534 | D104 M+D | ks | 1 | 0 | 0 | 0 | 0 | 0 | 0 | [5 empty] | 1 | 1 | 1 | 0 |  | 1 | 1 | 2
|  | Rámové dřevěné vnitřní otočné dveře s polodrážkou, plné, výplň lehčená DTD | [8 empty] | Rámové dřevěné vnitřní otočné dveře s polodrážkou, plné, výplň lehčená DTD
|  | rozetové - klika-klika, matný nerez, cylindrický zámek | [8 empty] | rozetové - klika-klika, matný nerez, cylindrický zámek
|  | HPL laminát tl. 0,8mm - "kouřová borovice" | [8 empty] | HPL laminát tl. 0,8mm - "kouřová borovice"
|  | Obložková laminovaná s polodrážkou, s těsnícím systémovým profilem | [8 empty] | Obložková laminovaná s polodrážkou, s těsnícím systémovým profilem
|  | v barvě zárubně, povrch "kouřová borovice" | [8 empty] | v barvě zárubně, povrch "kouřová borovice"
154 | 7665358 | D107 M+D | ks | 1 | 0 | 0 | 0 | 0 | 0 | 0 | [5 empty] | 1 | 1 | 1 | 0 |  | 1 | 1 | 2
|  | Ocelové vnitřní dvoukřídlé otočné dveře s polodrážkou, celoprosklené, protipožární výplň | [8 empty] | Ocelové vnitřní dvoukřídlé otočné dveře s polodrážkou, celoprosklené, protipožární výplň
|  | EW 45 DP2-C2, se samozavíračem na obou křídlech + koordinátor samozavírání | [8 empty] | EW 45 DP2-C2, se samozavíračem na obou křídlech + koordinátor samozavírání
|  | Požární bezpečnostní sklo, čiré | [8 empty] | Požární bezpečnostní sklo, čiré
|  | HPL laminát tl. 0,8mm - "kouřová borovice" | [8 empty] | HPL laminát tl. 0,8mm - "kouřová borovice"
|  | rozetové - klika-koule, matný nerez, cylindrický zámek | [8 empty] | rozetové - klika-koule, matný nerez, cylindrický zámek
|  | ocelová lisovaná s polodrážkou pro pož. uzávěr, s těsnícím systémovým profilem | [8 empty] | ocelová lisovaná s polodrážkou pro pož. uzávěr, s těsnícím systémovým profilem
|  | v barvě zárubně, nástřik práškovou barvou z výroby, odstín antracit cca RAL 7016 | [8 empty] | v barvě zárubně, nástřik práškovou barvou z výroby, odstín antracit cca RAL 7016
155 | 7665R058 | D202 M+D | ks | 1 | 0 | 0 | 0 | 0 | 0 | 0 | [5 empty] | 1 | 1 | 1 | 0 |  | 1 | 1 | 2
|  | Protipožární automatické posuvné dvoukřídlé deloprosklené dveře z Al profilů | [8 empty] | Protipožární automatické posuvné dvoukřídlé deloprosklené dveře z Al profilů
|  | EI 30 DP3-C3 | [8 empty] | EI 30 DP3-C3
|  | Požární bezpečnostní sklo, čiré | [8 empty] | Požární bezpečnostní sklo, čiré
|  | přídavný cylindrický záme | [8 empty] | přídavný cylindrický záme
|  | matný elox - antracit | [8 empty] | matný elox - antracit
|  | součást výplně | [8 empty] | součást výplně
|  | elektrický pohon dveří řízený digit. programovým přepínačem, možnost mechanického | [8 empty] | elektrický pohon dveří řízený digit. programovým přepínačem, možnost mechanického
|  | nouzového otevření, součást dodávky záložní zdroj 45 min. - viz PBŘ | [8 empty] | nouzového otevření, součást dodávky záložní zdroj 45 min. - viz PBŘ
|  | - dveře musí být ve výšce 800 až 1000 mm a zároveň ve výšce 1400 až 1600 mm | [8 empty] | - dveře musí být ve výšce 800 až 1000 mm a zároveň ve výšce 1400 až 1600 mm
|  | kontrastně označeny oproti pozadí; zejména musí mít výrazný pruh šířky nejméně | [8 empty] | kontrastně označeny oproti pozadí; zejména musí mít výrazný pruh šířky nejméně
|  | 50 mm nebo pruh ze značek o průměru nejméně 50 mm vzdálenými od sebe | [8 empty] | 50 mm nebo pruh ze značek o průměru nejméně 50 mm vzdálenými od sebe
|  | nejvíce 150 mm, jasně viditelnými oproti pozadí | [8 empty] | nejvíce 150 mm, jasně viditelnými oproti pozadí
156 | 7665R098 | D203 M+D | ks | 1 | 0 | 0 | 0 | 0 | 0 | 0 | [5 empty] | 1 | 1 | 1 | 0 |  | 1 | 1 | 2
|  | Dřevěné vnitřní dvoukřídlé otočné dveře s polodrážkou, celoprosklené, protipožární výplň | [8 empty] | Dřevěné vnitřní dvoukřídlé otočné dveře s polodrážkou, celoprosklené, protipožární výplň
|  | EI 30 DP3-C3, se samozavíračem na obou křídlech + koordinátor samozavírání | [8 empty] | EI 30 DP3-C3, se samozavíračem na obou křídlech + koordinátor samozavírání
|  | Požární bezpečnostní sklo, čiré | [8 empty] | Požární bezpečnostní sklo, čiré
|  | rozetové - klika-koule, matný nerez, cylindrický zámek | [8 empty] | rozetové - klika-koule, matný nerez, cylindrický zámek
|  | HPL laminát tl. 0,8mm - "kouřová borovice" | [8 empty] | HPL laminát tl. 0,8mm - "kouřová borovice"
|  | Obložková laminovaná s polodrážkou pro pož. uzávěr, s těsnícím systémovým profilem | [8 empty] | Obložková laminovaná s polodrážkou pro pož. uzávěr, s těsnícím systémovým profilem
|  | v barvě zárubně, povrch "kouřová borovice" | [8 empty] | v barvě zárubně, povrch "kouřová borovice"
157 | 7665R348 | D204 M+D | ks | 1 | 0 | 0 | 0 | 0 | 0 | 0 | [5 empty] | 1 | 1 | 1 | 0 |  | 1 | 1 | 2
|  | Dřevěné vnitřní dvoukřídlé otočné dveře s polodrážkou, celoprosklené, protipožární výplň | [8 empty] | Dřevěné vnitřní dvoukřídlé otočné dveře s polodrážkou, celoprosklené, protipožární výplň
|  | EI 30 DP3-C3, se samozavíračem na obou křídlech + koordinátor samozavírání | [8 empty] | EI 30 DP3-C3, se samozavíračem na obou křídlech + koordinátor samozavírání
|  | Požární bezpečnostní sklo, čiré | [8 empty] | Požární bezpečnostní sklo, čiré
|  | rozetové - klika-koule, matný nerez, cylindrický zámek, paniková požární klika | [8 empty] | rozetové - klika-koule, matný nerez, cylindrický zámek, paniková požární klika
|  | HPL laminát tl. 0,8mm - "kouřová borovice" | [8 empty] | HPL laminát tl. 0,8mm - "kouřová borovice"
|  | Obložková laminovaná s polodrážkou pro pož. uzávěr, s těsnícím systémovým profilem | [8 empty] | Obložková laminovaná s polodrážkou pro pož. uzávěr, s těsnícím systémovým profilem
|  | v barvě zárubně, povrch "kouřová borovice" | [8 empty] | v barvě zárubně, povrch "kouřová borovice"
158 | 7665R82 | D305 M+D | ks | 1 | 0 | 0 | 0 | 0 | 0 | 0 | [5 empty] | 1 | 1 | 1 | 0 |  | 1 | 1 | 2
|  | Dřevěné vnitřní dvoukřídlé otočné dveře s polodrážkou, celoprosklené, protipožární výplň | [8 empty] | Dřevěné vnitřní dvoukřídlé otočné dveře s polodrážkou, celoprosklené, protipožární výplň
|  | EI 30 DP3-C3, se samozavíračem na obou křídlech + koordinátor samozavírání | [8 empty] | EI 30 DP3-C3, se samozavíračem na obou křídlech + koordinátor samozavírání
|  | Požární bezpečnostní sklo, čiré | [8 empty] | Požární bezpečnostní sklo, čiré
|  | HPL laminát tl. 0,8mm - "kouřová borovice" | [8 empty] | HPL laminát tl. 0,8mm - "kouřová borovice"
|  | Obložková laminovaná s polodrážkou pro pož. uzávěr, s těsnícím systémovým profilem | [8 empty] | Obložková laminovaná s polodrážkou pro pož. uzávěr, s těsnícím systémovým profilem
|  | v barvě zárubně, povrch "kouřová borovice" | [8 empty] | v barvě zárubně, povrch "kouřová borovice"
159 | 76660 | SO 01 STŘEŠNÍ OKNO M+D | KUS | 12 | 0 | 0 | 0 | 0 | 0 | 0 | [5 empty] | 1 | 1 | 1 | 0 |  | 1 | 1 | 2
|  | Dálkově ovládané celodřevěné střešní okno - kyvné s ventialční kalpkou. | [8 empty] | Dálkově ovládané celodřevěné střešní okno - kyvné s ventialční kalpkou.
|  | Tepelná izolace: Uw=1,0W/m2K (max. 1,1) | [8 empty] | Tepelná izolace: Uw=1,0W/m2K (max. 1,1)
|  | Akustické vlastnosti: Rw=37dB | [8 empty] | Akustické vlastnosti: Rw=37dB
|  | Třída průvzdušnosti: 4 | [8 empty] | Třída průvzdušnosti: 4
|  | Materiál rámu/křídla | [8 empty] | Materiál rámu/křídla
|  | - Lepený dřevěný profil z jehličnanů s dvojvrstvým lakováním + zateplovací blok | [8 empty] | - Lepený dřevěný profil z jehličnanů s dvojvrstvým lakováním + zateplovací blok
|  | - Dřevěné části jsou opatřeny impregnací a vrstvou transparentního laku. | [8 empty] | - Dřevěné části jsou opatřeny impregnací a vrstvou transparentního laku.
|  | Zasklení | [8 empty] | Zasklení
|  | - izolační bezpečnostní trojsklo se samočistící vrstvou a úpravou proti rosení | [8 empty] | - izolační bezpečnostní trojsklo se samočistící vrstvou a úpravou proti rosení
|  | Lemování | [8 empty] | Lemování
|  | - lakovaný hliník v cihlovém odstínu krytiny cca RAL 8004 pro falcovanou krytinu | [8 empty] | - lakovaný hliník v cihlovém odstínu krytiny cca RAL 8004 pro falcovanou krytinu
|  | Ovládání | [8 empty] | Ovládání
|  | - dálkové ovládání s dešťovým senzorem, okna možno ovládat i mauálně madlem na horním okraji | [8 empty] | - dálkové ovládání s dešťovým senzorem, okna možno ovládat i mauálně madlem na horním okraji
|  | - dálkové ovládání ovládé i zastiňující prvky okna | [8 empty] | - dálkové ovládání ovládé i zastiňující prvky okna
|  | Zastínění | [8 empty] | Zastínění
|  | - vnitřní dálk. ovládané systémová žaluzie - v základním odstínu (dle odsouhlasení zástupcem investora) | [8 empty] | - vnitřní dálk. ovládané systémová žaluzie - v základním odstínu (dle odsouhlasení zástupcem investora)
|  | - vnější dálk. ovládaná systémová markýza - černá síť se cca 14% propustností světla. | [8 empty] | - vnější dálk. ovládaná systémová markýza - černá síť se cca 14% propustností světla.
160 | 76661 | SO 02 STŘEŠNÍ OKNO M+D | KUS | 2 | 0 | 0 | 0 | 0 | 0 | 0 | [5 empty] | 1 | 1 | 1 | 0 |  | 1 | 1 | 2
|  | Střešní výlez - otevírání do strany | [8 empty] | Střešní výlez - otevírání do strany
|  | Tepelná izolace: Uw=1,4W/m2K | [8 empty] | Tepelná izolace: Uw=1,4W/m2K
|  | Akustické vlastnosti: - | [8 empty] | Akustické vlastnosti: -
|  | Třída průvzdušnosti: 3 | [8 empty] | Třída průvzdušnosti: 3
|  | Materiál rámu/křídla | [8 empty] | Materiál rámu/křídla
|  | - Lepený nebo masivní dřevěný profil z jehličnanů s dvojvrstvým lakováním + zateplení rámu | [8 empty] | - Lepený nebo masivní dřevěný profil z jehličnanů s dvojvrstvým lakováním + zateplení rámu
|  | - Dřevěné části jsou opatřeny impregnací a vrstvou transparentního laku. | [8 empty] | - Dřevěné části jsou opatřeny impregnací a vrstvou transparentního laku.
|  | Zasklení | [8 empty] | Zasklení
|  | - izolační bezpečnostní dvojsklo se samočistící vrstvou | [8 empty] | - izolační bezpečnostní dvojsklo se samočistící vrstvou
|  | Lemování | [8 empty] | Lemování
|  | - lakovaný hliník v cihlovém odstínu krytiny cca RAL 8004 pro falcovanou krytinu | [8 empty] | - lakovaný hliník v cihlovém odstínu krytiny cca RAL 8004 pro falcovanou krytinu
|  | Ovládání | [8 empty] | Ovládání
|  | - mauálně, klika-štítek | [8 empty] | - mauálně, klika-štítek
|  | Zastínění | [8 empty] | Zastínění
161 | 766694112R00 | Montáž parapetních desek š.do 30 cm,dl.do 160 cm | kus | 23 | 0 | 0 | 1e-05 | 0.00023 | 0 | 0 | [5 empty] | 1 | 7 | 7 | 0 |  | 1 | 7 | 2
|  | MONTÁŽ PRO T01+T02+T03 | [8 empty] | MONTÁŽ PRO T01+T02+T03
|  | 14 |  | 14 | [7 empty] | 14 | [7 empty] | MONTÁŽ PRO T01+T02+T03
|  | 1 |  | 1 | [7 empty] | 1 | [7 empty] | 14
|  | 2 |  | 2 | [7 empty] | 2 | [7 empty] | 1
|  | 1 |  | 1 | [7 empty] | 1 | [7 empty] | 2
|  | 5 |  | 5 | [7 empty] | 5 | [7 empty] | 1
162 | 766694112R25 | T02 parapetní deska M+D | kus | 1 | 0 | 0 | 1e-05 | 1e-05 | 0 | 0 | [5 empty] | 1 | 7 | 7 | 0 |  | 1 | 7 | 2
|  | Borovicový masiv | [8 empty] | Borovicový masiv
|  | SPECIFIKACE PARAPETNÍCH DESEK: | [8 empty] | SPECIFIKACE PARAPETNÍCH DESEK:
|  | Masivní dřevěný parapet z borovicové spárovky (dřevina odpovídající konstrukci oken). | [8 empty] | Masivní dřevěný parapet z borovicové spárovky (dřevina odpovídající konstrukci oken).
|  | Povrchová úprava a barva parapetů bude shodná s úpravou nových oken - odstín středně hnědý - světlý dub. | [8 empty] | Povrchová úprava a barva parapetů bude shodná s úpravou nových oken - odstín středně hnědý - světlý dub.
|  | Tloušťka parapetní desky je 25 mm, pohledová výška 40 mm. | [8 empty] | Tloušťka parapetní desky je 25 mm, pohledová výška 40 mm.
|  | 1 |  | 1 | [7 empty] | 1 | [7 empty] | Tloušťka parapetní desky je 25 mm, pohledová výška 40 mm.
163 | 766694112R26 | T03 parapetní deska M+D | kus | 5 | 0 | 0 | 1e-05 | 5e-05 | 0 | 0 | [5 empty] | 1 | 7 | 7 | 0 |  | 1 | 7 | 2
|  | 4,5m | [8 empty] | 4,5m
|  | Komůrkový profil vnitřních okenních parapetů je vyroben z tvrzeného PVC a vybaven ochrannou laminovanou fólií pro | [8 empty] | Komůrkový profil vnitřních okenních parapetů je vyroben z tvrzeného PVC a vybaven ochrannou laminovanou fólií pro
|  | zvýšenou odolnost proti poškrábání, slunečnímu a tepelnému záření. | [8 empty] | zvýšenou odolnost proti poškrábání, slunečnímu a tepelnému záření.
|  | Barva parapetů bude středně hnědá v dekoru dřeva oken a parapety budou dodány včetně systémových krytek odpovídající barvy. | [8 empty] | Barva parapetů bude středně hnědá v dekoru dřeva oken a parapety budou dodány včetně systémových krytek odpovídající barvy.
|  | Tloušťka parapetní desky je 20 mm, pohledová výška 40 mm. | [8 empty] | Tloušťka parapetní desky je 20 mm, pohledová výška 40 mm.
164 | 76701 | D 101 DVEŘE M+D | KUS | 1 | 0 | 0 | 0 | 0 | 0 | 0 | [5 empty] | 1 | 1 | 1 | 0 |  | 1 | 1 | 2
|  | rozměr 800 1970 | [8 empty] | rozměr 800 1970
|  | Ocelové vnitřní otočné dveře s polodrážkou, celoprosklené, protipožární výplň | [8 empty] | Ocelové vnitřní otočné dveře s polodrážkou, celoprosklené, protipožární výplň
|  | Požární bezpečnostní sklo, čiré | [8 empty] | Požární bezpečnostní sklo, čiré
|  | HPL laminát tl. 0,8mm - "kouřová borovice" | [8 empty] | HPL laminát tl. 0,8mm - "kouřová borovice"
|  | rozetové - klika-klika, matný nerez | [8 empty] | rozetové - klika-klika, matný nerez
|  | EW 45 DP2-C2, s dveřním samozavíračem | [8 empty] | EW 45 DP2-C2, s dveřním samozavíračem
|  | ocelová lisovaná s polodrážkou pro pož. uzávěr, s těsnícím systémovým profilem | [8 empty] | ocelová lisovaná s polodrážkou pro pož. uzávěr, s těsnícím systémovým profilem
|  | v barvě zárubně, nástřik práškovou barvou z výroby, odstín antracit cca RAL 7016 | [8 empty] | v barvě zárubně, nástřik práškovou barvou z výroby, odstín antracit cca RAL 7016
165 | 76705 | D 212 DVEŘE M+D | KUS | 1 | 0 | 0 | 0 | 0 | 0 | 0 | [5 empty] | 1 | 1 | 1 | 0 |  | 1 | 1 | 2
|  | rozměr 1500 1970 | [8 empty] | rozměr 1500 1970
|  | automatické posuvné dvoukřídlé deloprosklené dveře z AL | [8 empty] | automatické posuvné dvoukřídlé deloprosklené dveře z AL
|  | bezpečnostní sklo, čiré | [8 empty] | bezpečnostní sklo, čiré
|  | oelektrický pohon dveří řízený digit. programovým přepínačem, možnost mechanického | [8 empty] | oelektrický pohon dveří řízený digit. programovým přepínačem, možnost mechanického
|  | nouzového otevření | [8 empty] | nouzového otevření
|  | matný elox - antracit | [8 empty] | matný elox - antracit
|  | - dveře musí být ve výšce 800 až 1000 mm a zároveň ve výšce 1400 až 1600 mm | [8 empty] | - dveře musí být ve výšce 800 až 1000 mm a zároveň ve výšce 1400 až 1600 mm
|  | kontrastně označeny oproti pozadí; zejména musí mít výrazný pruh šířky nejméně | [8 empty] | kontrastně označeny oproti pozadí; zejména musí mít výrazný pruh šířky nejméně
|  | 50 mm nebo pruh ze značek o průměru nejméně 50 mm vzdálenými od sebe | [8 empty] | 50 mm nebo pruh ze značek o průměru nejméně 50 mm vzdálenými od sebe
|  | nejvíce 150 mm, jasně viditelnými oproti pozadí | [8 empty] | nejvíce 150 mm, jasně viditelnými oproti pozadí
166 | 7670598 | PS 102 M+D | KUS | 1 | 0 | 0 | 0 | 0 | 0 | 0 | [5 empty] | 1 | 1 | 1 | 0 |  | 1 | 1 | 2
|  | Prosklená dřevěná stěna z masivních profilů s dvoukřídlými otevíravými dveřmi | [8 empty] | Prosklená dřevěná stěna z masivních profilů s dvoukřídlými otevíravými dveřmi
|  | EI 30 DP3-C3 | [8 empty] | EI 30 DP3-C3
|  | požární bezpečnostní sklo, průsvitné satinované (nadsvětlík čiré) | [8 empty] | požární bezpečnostní sklo, průsvitné satinované (nadsvětlík čiré)
|  | rozetové - klika-koule, matný nerez, cylindrický zámek | [8 empty] | rozetové - klika-koule, matný nerez, cylindrický zámek
|  | Lazur. nátěr "kouřová borovice | [8 empty] | Lazur. nátěr "kouřová borovice
|  | truhlářská, součást výplně | [8 empty] | truhlářská, součást výplně
167 | 767059982 | F01 M+D | KUS | 1 | 0 | 0 | 0 | 0 | 0 | 0 | [5 empty] | 1 | 1 | 1 | 0 |  | 1 | 1 | 2
|  | Dřevěné dvoukřídlé otevíravé vstupní dveře z dřevěných masivních profilů, výplň masiv, mříže z černé kované tyčové oceli. Dodávka | [8 empty] | Dřevěné dvoukřídlé otevíravé vstupní dveře z dřevěných masivních profilů, výplň masiv, mříže z černé kované tyčové oceli. Dodávka
|  | spočívá ve dveřních křídlech osazených do původních závěsů v kamenném orámování otvoru. Dveře budou dodány jako | [8 empty] | spočívá ve dveřních křídlech osazených do původních závěsů v kamenném orámování otvoru. Dveře budou dodány jako
|  | komplet včetně veškerých doplňkových konstrukcí které zabezpečují jejich předepsanou funkci na požární únikové cestě. | [8 empty] | komplet včetně veškerých doplňkových konstrukcí které zabezpečují jejich předepsanou funkci na požární únikové cestě.
|  | Křídla budou provedeny jako historická replika stávající výplně - viz přiložená fotodokumentace! | [8 empty] | Křídla budou provedeny jako historická replika stávající výplně - viz přiložená fotodokumentace!
|  | ornamentáloní bezpečnostní sklo | [8 empty] | ornamentáloní bezpečnostní sklo
|  | exteriér - historizující mosazná (ocelová) klika se štítkem - ATYP | [8 empty] | exteriér - historizující mosazná (ocelová) klika se štítkem - ATYP
|  | interiér - levé (hlavní) křídlo paniková požární klika | [8 empty] | interiér - levé (hlavní) křídlo paniková požární klika
|  | - pravé křídlo (při běžném provozu zavřené) opatřeno panikovou požární klikou žajišťující otevření křídla | [8 empty] | - pravé křídlo (při běžném provozu zavřené) opatřeno panikovou požární klikou žajišťující otevření křídla
|  | lazur. odstín středně hnědý - světlý dub | [8 empty] | lazur. odstín středně hnědý - světlý dub
|  | bezpečnostní kování a bezp. vložka - min. třída 3 | [8 empty] | bezpečnostní kování a bezp. vložka - min. třída 3
168 | 76707 | PS 101 M+D | KUS | 1 | 0 | 0 | 0 | 0 | 0 | 0 | [5 empty] | 1 | 1 | 1 | 0 |  | 1 | 1 | 2
|  | Automatické posuvné dvoukřídlé dveře v prosklené stěně z Al profilů s přerušenými tepelnými mosty | [8 empty] | Automatické posuvné dvoukřídlé dveře v prosklené stěně z Al profilů s přerušenými tepelnými mosty
|  | Bezpečnostní izolační dvojsklo, čiré | [8 empty] | Bezpečnostní izolační dvojsklo, čiré
|  | přídavný cylindrický zámek | [8 empty] | přídavný cylindrický zámek
|  | matný elox - antracit | [8 empty] | matný elox - antracit
|  | elektrický pohon dveří řízený digit. programovým přepínačem, možnost mechanického | [8 empty] | elektrický pohon dveří řízený digit. programovým přepínačem, možnost mechanického
|  | nouzového otevření, součást dodávky záložní zdroj 45 min. - viz PBŘ | [8 empty] | nouzového otevření, součást dodávky záložní zdroj 45 min. - viz PBŘ
|  | - dveře musí být ve výšce 800 až 1000 mm a zároveň ve výšce 1400 až 1600 mm | [8 empty] | - dveře musí být ve výšce 800 až 1000 mm a zároveň ve výšce 1400 až 1600 mm
|  | kontrastně označeny oproti pozadí; zejména musí mít výrazný pruh šířky nejméně | [8 empty] | kontrastně označeny oproti pozadí; zejména musí mít výrazný pruh šířky nejméně
|  | 50 mm nebo pruh ze značek o průměru nejméně 50 mm vzdálenými od sebe | [8 empty] | 50 mm nebo pruh ze značek o průměru nejméně 50 mm vzdálenými od sebe
|  | nejvíce 150 mm, jasně viditelnými oproti pozadí | [8 empty] | nejvíce 150 mm, jasně viditelnými oproti pozadí
|  | dveřní výplně jsou koncipovány bez prahů | [8 empty] | dveřní výplně jsou koncipovány bez prahů
|  | - typ kování a zámků musí být před zadáním do výroby odsouhlasem investorem! | [8 empty] | - typ kování a zámků musí být před zadáním do výroby odsouhlasem investorem!
|  | - vložky zámků budou zařazeny do systému "generálního klíče" dle požadavků investora! | [8 empty] | - vložky zámků budou zařazeny do systému "generálního klíče" dle požadavků investora!
|  | - náhledy dveří jsou ze strany závěsů. | [8 empty] | - náhledy dveří jsou ze strany závěsů.
|  | - případné větrací mřížky dle projektu VZT. | [8 empty] | - případné větrací mřížky dle projektu VZT.
|  | - požární specifikace výplní dle Požárně bezpečnostního řešení stavby! | [8 empty] | - požární specifikace výplní dle Požárně bezpečnostního řešení stavby!
|  | - veškeré otvory pro výplně otvorů doměřit dle skutečnosti na stavbě! | [8 empty] | - veškeré otvory pro výplně otvorů doměřit dle skutečnosti na stavbě!
|  | Veškeré materiálové a barevné řešení výrobků je navrženo na úrovni řešené stavené části | [8 empty] | Veškeré materiálové a barevné řešení výrobků je navrženo na úrovni řešené stavené části
|  | dokumentace, kde jsou specifikovány především technické parametry materiálů. Projektant | [8 empty] | dokumentace, kde jsou specifikovány především technické parametry materiálů. Projektant
|  | doporučuje při výběru jednotlivých výrobků a vnitřních povrchových úprav zpracování | [8 empty] | doporučuje při výběru jednotlivých výrobků a vnitřních povrchových úprav zpracování
|  | architektonického návrhu interiéru!!! | [8 empty] | architektonického návrhu interiéru!!!
|  | Nesmí dojít k zabudování jakýchkoli materiálů bez předchozího odsouhlasení odpovědným | [8 empty] | Nesmí dojít k zabudování jakýchkoli materiálů bez předchozího odsouhlasení odpovědným
|  | zástupcem investora!!! | [8 empty] | zástupcem investora!!!
|  | Výpis prvků je zpracován ve stupni projektové dokumentace pro provádění stavby. | [8 empty] | Výpis prvků je zpracován ve stupni projektové dokumentace pro provádění stavby.
|  | Součástí projektové dokumentace pro provádění stavby není dokumentace pro pomocné práce | [8 empty] | Součástí projektové dokumentace pro provádění stavby není dokumentace pro pomocné práce
|  | a konstrukce, výrobně technická dokumentace, dokumentace výrobků dodaných na stavbu, | [8 empty] | a konstrukce, výrobně technická dokumentace, dokumentace výrobků dodaných na stavbu,
|  | výkresy prefabrikátů a montážní dokumentace. Pokud je nutno zpracovat některou z těchto | [8 empty] | výkresy prefabrikátů a montážní dokumentace. Pokud je nutno zpracovat některou z těchto
|  | dokumentací, jde vždy o součást dodavatelské dokumentace. | [8 empty] | dokumentací, jde vždy o součást dodavatelské dokumentace.
169 | 998766202R00 | Přesun hmot pro truhlářské konstr., výšky do 12 m | % | 10560.9568 | 0 | 0 | 0 | 0 | 0 | 0 | [5 empty] | 1 | 7 | 7 | 0 |  | 1 | 7 | 2
170 | 76632 | D 307 DVEŘE M+D | KUS | 1 | 0 | 0 | 0 | 0 |  | 0 | [5 empty] | 12 | 0 | 186 | 0 |  | 12 | 0 | 2
|  | rozměr 1450 1970 | [8 empty] | rozměr 1450 1970
|  | Dřevěné vnitřní dvoukřídlé otočné dveře s polodrážkou, celoprosklené, | [8 empty] | Dřevěné vnitřní dvoukřídlé otočné dveře s polodrážkou, celoprosklené,
|  | EI 30 DP3-C3, se samozavíračem na obou křídlech + koordinátor samozavírání | [8 empty] | EI 30 DP3-C3, se samozavíračem na obou křídlech + koordinátor samozavírání
|  | Požární bezpečnostní sklo, čiré paniková požární klika | [8 empty] | Požární bezpečnostní sklo, čiré paniková požární klika
|  | HPL laminát tl. 0,8mm - "kouřová borovice" | [8 empty] | HPL laminát tl. 0,8mm - "kouřová borovice"
|  | Obložková laminovaná s polodrážkou pro pož. uzávěr, s těsnícím systémovým profilem | [8 empty] | Obložková laminovaná s polodrážkou pro pož. uzávěr, s těsnícím systémovým profilem
|  | v barvě zárubně, povrch "kouřová borovice" | [8 empty] | v barvě zárubně, povrch "kouřová borovice"
171 | 76632 | D 308 DVEŘE M+D | KUS | 1 | 0 | 0 | 0 | 0 |  | 0 | [5 empty] | 12 | 0 | 185 | 0 |  | 12 | 0 | 2
|  | rozměr 1450 1970 | [8 empty] | rozměr 1450 1970
|  | Dřevěné vnitřní dvoukř. otočné dveře s polodrážkou, plné, hlavní křídlo š=900mm | [8 empty] | Dřevěné vnitřní dvoukř. otočné dveře s polodrážkou, plné, hlavní křídlo š=900mm
|  | šrozetové - klika-klika, matný nerez, cylindrický zámek, paniková požární klika | [8 empty] | šrozetové - klika-klika, matný nerez, cylindrický zámek, paniková požární klika
|  | Obložková laminovaná s polodrážkou, s těsnícím systémovým profilem | [8 empty] | Obložková laminovaná s polodrážkou, s těsnícím systémovým profilem
|  | v barvě zárubně, povrch "kouřová borovice" - systém obkladu stávající kovové zárubně | [8 empty] | v barvě zárubně, povrch "kouřová borovice" - systém obkladu stávající kovové zárubně
y | 766 | Konstrukce truhlářské |  |  |  | 0 |  | 1.0303 |  | 0 |  |  | 0 | 1.0303 | 0
x | 767 | Konstrukce zámečnické
172 | 7672368 | Z6 Ocelové požární schodiště M+D | KUS | 1 | 0 | 0 | 0 | 0 | 0 | 0 | [5 empty] | 1 | 1 | 1 | 0 |  | 1 | 1 | 2
|  | Ocelové požární schodiště | [8 empty] | Ocelové požární schodiště
|  | Nosná konstrukce z ocelových válcovaných profilů kotvených k nosníkům stávající stropní konstrukce. Nášlapy stupňů a podesta | [8 empty] | Nosná konstrukce z ocelových válcovaných profilů kotvených k nosníkům stávající stropní konstrukce. Nášlapy stupňů a podesta
|  | z pozinkovaných lisovaných pororoštů kladených nosnými pásy kolmo ke stěně na ocelové úhelniky a fixovány pomocí syst. úchytů. | [8 empty] | z pozinkovaných lisovaných pororoštů kladených nosnými pásy kolmo ke stěně na ocelové úhelniky a fixovány pomocí syst. úchytů.
|  | Nosná konstrukce opatřena nátěrovým systémem na kov, bude použita tzv. kovářská barva - odstín šedočerný. | [8 empty] | Nosná konstrukce opatřena nátěrovým systémem na kov, bude použita tzv. kovářská barva - odstín šedočerný.
|  | Poznámka | [8 empty] | Poznámka
|  | Rozměry upravit dle skutečnosti na základě zjištění po odkrytí konstrukcí. Ostatní rozměry jsou zřejmé z výkresové části. | [8 empty] | Rozměry upravit dle skutečnosti na základě zjištění po odkrytí konstrukcí. Ostatní rozměry jsou zřejmé z výkresové části.
173 | 7672368R0 | Z1 ČÍSTÍCÍ ROHOŽ 1800x2250 M+D | KUS | 1 | 0 | 0 | 0 | 0 | 0 | 0 | [5 empty] | 1 | 1 | 1 | 0 |  | 1 | 1 | 2
|  | Čistíci rohož 1800x2250 mm v Al rámu 10x30x3mm zapuštěném do podlahy - systémový výrobek. | [8 empty] | Čistíci rohož 1800x2250 mm v Al rámu 10x30x3mm zapuštěném do podlahy - systémový výrobek.
|  | Jedná se o rohož kobercového typu vyrobenou z antistatického 100 % polyamidového vlákna na PVC podkladu - v = 9 mm, | [8 empty] | Jedná se o rohož kobercového typu vyrobenou z antistatického 100 % polyamidového vlákna na PVC podkladu - v = 9 mm,
|  | váha 3,38 g/m2. | [8 empty] | váha 3,38 g/m2.
|  | Rohož musí být certifikována do únikových cest dle normy EN 13501-1 - nejméně Cfl-s1. | [8 empty] | Rohož musí být certifikována do únikových cest dle normy EN 13501-1 - nejméně Cfl-s1.
174 | 7672368R01 | Z2 ČÍSTÍCÍ ROHOŽ 4000x2250 M+D | KUS | 1 | 0 | 0 | 0 | 0 | 0 | 0 | [5 empty] | 1 | 1 | 1 | 0 |  | 1 | 1 | 2
|  | Čistíci rohož 4000x2250 mm v Al rámu 10x30x3mm zapuštěném do podlahy - systémový výrobek. | [8 empty] | Čistíci rohož 4000x2250 mm v Al rámu 10x30x3mm zapuštěném do podlahy - systémový výrobek.
|  | Jedná se o rohož kobercového typu vyrobenou z antistatického 100 % polyamidového vlákna na PVC podkladu - v = 9 mm, | [8 empty] | Jedná se o rohož kobercového typu vyrobenou z antistatického 100 % polyamidového vlákna na PVC podkladu - v = 9 mm,
|  | váha 3,38 g/m2. | [8 empty] | váha 3,38 g/m2.
|  | Rohož musí být certifikována do únikových cest dle normy EN 13501-1 - nejméně Cfl-s1. | [8 empty] | Rohož musí být certifikována do únikových cest dle normy EN 13501-1 - nejméně Cfl-s1.
175 | 7672368R02 | Z3 Vodotěsný a plynotěsný poklop pro zadláždění M+D | KUS | 3 | 0 | 0 | 0 | 0 | 0 | 0 | [5 empty] | 1 | 1 | 1 | 0 |  | 1 | 1 | 2
|  | uzamykatelný | [8 empty] | uzamykatelný
|  | Nosnost | [8 empty] | Nosnost
|  | 1,5 tuny při vyplnění betonem kvality C30/35 o síle 5 cm. | [8 empty] | 1,5 tuny při vyplnění betonem kvality C30/35 o síle 5 cm.
|  | Materiál a technický popis | [8 empty] | Materiál a technický popis
|  | Hliníkový rám a poklop, provedení s těsněním. Rám a poklop jsou vyrobeny z hliníkových profilů, které jsou po celé délce spoje svařované, | [8 empty] | Hliníkový rám a poklop, provedení s těsněním. Rám a poklop jsou vyrobeny z hliníkových profilů, které jsou po celé délce spoje svařované,
|  | rám má na vnější straně kotvící prvky do betonu, armovací síť je pomocí příchytek připevněna ke konstrukci víka, těsnění je z materiálu | [8 empty] | rám má na vnější straně kotvící prvky do betonu, armovací síť je pomocí příchytek připevněna ke konstrukci víka, těsnění je z materiálu
|  | odolného proti některým kyselinám a louhům. | [8 empty] | odolného proti některým kyselinám a louhům.
|  | Použití | [8 empty] | Použití
|  | Zakrytí inspekčních šachet uvnitř objektů, kde je kladen velký důraz na estetiku, určeno k předláždění dlažbou, | [8 empty] | Zakrytí inspekčních šachet uvnitř objektů, kde je kladen velký důraz na estetiku, určeno k předláždění dlažbou,
|  | v rozích poklopu jsou umístěny závitové sloupce se šroubem určené ke zvedání a zamykání. | [8 empty] | v rozích poklopu jsou umístěny závitové sloupce se šroubem určené ke zvedání a zamykání.
|  | Poznámka | [8 empty] | Poznámka
|  | Rozměry mohou být drobně upraveny na základě zjištění po odkrytí konstrukcí | [8 empty] | Rozměry mohou být drobně upraveny na základě zjištění po odkrytí konstrukcí
176 | 7672368R03 | Z4 Vodotěsný a plynotěsný poklop pro zadláždění M+D | KUS | 1 | 0 | 0 | 0 | 0 | 0 | 0 | [5 empty] | 1 | 1 | 1 | 0 |  | 1 | 1 | 2
|  | uzamykatelný | [8 empty] | uzamykatelný
|  | Nosnost | [8 empty] | Nosnost
|  | 1,5 tuny při vyplnění betonem kvality C30/35 o síle 5 cm. | [8 empty] | 1,5 tuny při vyplnění betonem kvality C30/35 o síle 5 cm.
|  | Materiál a technický popis | [8 empty] | Materiál a technický popis
|  | Hliníkový rám a poklop, provedení s těsněním. Rám a poklop jsou vyrobeny z hliníkových profilů, které jsou po celé délce spoje svařované, | [8 empty] | Hliníkový rám a poklop, provedení s těsněním. Rám a poklop jsou vyrobeny z hliníkových profilů, které jsou po celé délce spoje svařované,
|  | rám má na vnější straně kotvící prvky do betonu, armovací síť je pomocí příchytek připevněna ke konstrukci víka, těsnění je z materiálu | [8 empty] | rám má na vnější straně kotvící prvky do betonu, armovací síť je pomocí příchytek připevněna ke konstrukci víka, těsnění je z materiálu
|  | odolného proti některým kyselinám a louhům. | [8 empty] | odolného proti některým kyselinám a louhům.
|  | Použití | [8 empty] | Použití
|  | Zakrytí inspekčních šachet uvnitř objektů, kde je kladen velký důraz na estetiku, určeno k předláždění dlažbou, | [8 empty] | Zakrytí inspekčních šachet uvnitř objektů, kde je kladen velký důraz na estetiku, určeno k předláždění dlažbou,
|  | v rozích poklopu jsou umístěny závitové sloupce se šroubem určené ke zvedání a zamykání. | [8 empty] | v rozích poklopu jsou umístěny závitové sloupce se šroubem určené ke zvedání a zamykání.
|  | Poznámka | [8 empty] | Poznámka
|  | Rozměry mohou být drobně upraveny na základě zjištění po odkrytí konstrukcí. | [8 empty] | Rozměry mohou být drobně upraveny na základě zjištění po odkrytí konstrukcí.
177 | 7672368R04 | Z5 Vodotěsný a plynotěsný poklop pro zadláždění M+D | KUS | 1 | 0 | 0 | 0 | 0 | 0 | 0 | [5 empty] | 1 | 1 | 1 | 0 |  | 1 | 1 | 2
|  | Nosnost | [8 empty] | Nosnost
|  | 1,5 tuny při vyplnění betonem kvality C30/35 o síle 5 cm. | [8 empty] | 1,5 tuny při vyplnění betonem kvality C30/35 o síle 5 cm.
|  | Materiál a technický popis | [8 empty] | Materiál a technický popis
|  | Hliníkový rám a poklop, provedení s těsněním. Rám a poklop jsou vyrobeny z hliníkových profilů, které jsou po celé délce spoje svařované, | [8 empty] | Hliníkový rám a poklop, provedení s těsněním. Rám a poklop jsou vyrobeny z hliníkových profilů, které jsou po celé délce spoje svařované,
|  | rám má na vnější straně kotvící prvky do betonu, armovací síť je pomocí příchytek připevněna ke konstrukci víka, těsnění je z materiálu | [8 empty] | rám má na vnější straně kotvící prvky do betonu, armovací síť je pomocí příchytek připevněna ke konstrukci víka, těsnění je z materiálu
|  | odolného proti některým kyselinám a louhům. | [8 empty] | odolného proti některým kyselinám a louhům.
|  | Použití | [8 empty] | Použití
|  | Zakrytí inspekčních šachet uvnitř objektů - poklop nebude zadlážděn, bude zalit betonem po horní okraj. | [8 empty] | Zakrytí inspekčních šachet uvnitř objektů - poklop nebude zadlážděn, bude zalit betonem po horní okraj.
|  | v rozích poklopu jsou umístěny závitové sloupce se šroubem určené ke zvedání | [8 empty] | v rozích poklopu jsou umístěny závitové sloupce se šroubem určené ke zvedání
|  | Poznámka | [8 empty] | Poznámka
|  | Rozměry mohou být drobně upraveny na základě zjištění po odkrytí konstrukcí. | [8 empty] | Rozměry mohou být drobně upraveny na základě zjištění po odkrytí konstrukcí.
|  | Poklop bude zapoštěn do podlahy cca 10 mm, aby umožňoval osazení čistící zóny Z2. | [8 empty] | Poklop bude zapoštěn do podlahy cca 10 mm, aby umožňoval osazení čistící zóny Z2.
178 | 76726 | Z7 Ocelové požární schodiště -ZABRADLÍ M+D | KUS | 1 | 0 | 0 | 0 | 0 | 0 | 0 | [5 empty] | 1 | 1 | 1 | 0 |  | 1 | 1 | 2
|  | Zábradlí požárního schodiště ze žárově pozinkovaných profilů, dodávka včetně kotevní techniky. Výška min. 1100 mm nad podlahou. | [8 empty] | Zábradlí požárního schodiště ze žárově pozinkovaných profilů, dodávka včetně kotevní techniky. Výška min. 1100 mm nad podlahou.
|  | Nosné prvky zábradlí přivařeny k válcovaným nosníkům schodiště a podesty, dále bude zábradlí napojeno na stávající zábradlí. | [8 empty] | Nosné prvky zábradlí přivařeny k válcovaným nosníkům schodiště a podesty, dále bude zábradlí napojeno na stávající zábradlí.
|  | Konstrukce bude opatřena nátěrovým systémem na kov, bude použita tzv. kovářská barva - odstín šedočerný. | [8 empty] | Konstrukce bude opatřena nátěrovým systémem na kov, bude použita tzv. kovářská barva - odstín šedočerný.
|  | Vzhled a konstrukce bude shodná s původním zábradlím požárního schodiště. | [8 empty] | Vzhled a konstrukce bude shodná s původním zábradlím požárního schodiště.
|  | Zábradlí vč. výpně musí odolávat normové vodorovné síle 1kN/m. Zábradlí musí splňovat ČSN 74 3305. | [8 empty] | Zábradlí vč. výpně musí odolávat normové vodorovné síle 1kN/m. Zábradlí musí splňovat ČSN 74 3305.
179 | 998767202R00 | Přesun hmot pro zámečnické konstr., výšky do 12 m | % | 10368 | 0 | 0 | 0 | 0 | 0 | 0 | [5 empty] | 1 | 7 | 7 | 0 |  | 1 | 7 | 2
180 | 767R001 | NOVÉ SCHODIŠTĚ NA OCHOZ | kpl | 1 | 0 | 0 | 0.598 | 0.598 |  | 0 | [5 empty] | 12 | 0 | 295 | 0 |  | 12 | 0 | 2
|  | SCHODIŠTĚ JE PROVEDENO DO STÁVAJÍCÍHO PROSTORU V ROZMĚRECH PŮVODNÍHO TĚLESA. | [8 empty] | SCHODIŠTĚ JE PROVEDENO DO STÁVAJÍCÍHO PROSTORU V ROZMĚRECH PŮVODNÍHO TĚLESA.
|  | MUSÍ BÝT RESPEKTOVVÁNY PŘEDEVŠÍM TYTO NORMY: | [8 empty] | MUSÍ BÝT RESPEKTOVVÁNY PŘEDEVŠÍM TYTO NORMY:
|  | ČSN 73 4130 - Schodiště a šikmé rampy - Základní požadavky | [8 empty] | ČSN 73 4130 - Schodiště a šikmé rampy - Základní požadavky
|  | ČSN 74 3305 - Ochranná zábradlí | [8 empty] | ČSN 74 3305 - Ochranná zábradlí
|  | Tato dokumentace je zpracována ve stupni pro "realizaci stavby", veškeré další podrobnosti, pozice a dimenze kotvících prvků, dilatace apod. budou | [8 empty] | Tato dokumentace je zpracována ve stupni pro "realizaci stavby", veškeré další podrobnosti, pozice a dimenze kotvících prvků, dilatace apod. budou
|  | upřesněny v další fázi tzv. "Dílenské a výrobní dokumentaci" zajištěné dodavatelem schodiště. Kotevní prvky budou budou z korozivzdorné oceli. | [8 empty] | upřesněny v další fázi tzv. "Dílenské a výrobní dokumentaci" zajištěné dodavatelem schodiště. Kotevní prvky budou budou z korozivzdorné oceli.
|  | Veškeré ocelové prvky schodiště budou opatřeny práškovou barvou v odstínu "kovářská čerň", dřevěné prvky budou opatřeny laky (v případě stupňů | [8 empty] | Veškeré ocelové prvky schodiště budou opatřeny práškovou barvou v odstínu "kovářská čerň", dřevěné prvky budou opatřeny laky (v případě stupňů
|  | protiskluzovými s atestem). Dřevěné stupně a podstupnice budou z masívní dubové spárovky v tl. 40 a 25 mm. | [8 empty] | protiskluzovými s atestem). Dřevěné stupně a podstupnice budou z masívní dubové spárovky v tl. 40 a 25 mm.
|  | Schodiště vč. zábradlí a veškerých kotevních materiálů apod. bude kompletní dodávkou specializované firmy. | [8 empty] | Schodiště vč. zábradlí a veškerých kotevních materiálů apod. bude kompletní dodávkou specializované firmy.
|  | včetně roznášecího plechu 1500/500/10mm kotveno do betonové mazaniny | [8 empty] | včetně roznášecího plechu 1500/500/10mm kotveno do betonové mazaniny
y | 767 | Konstrukce zámečnické |  |  |  | 0 |  | 0.598 |  | 0 |  |  | 0 | 0.598 | 0
x | 771 | Podlahy z dlaždic a obklady
181 | 5587230R | Glazované hutné dlaždice 300/300/8 mm, odstín šedý | m2 | 42.4 | 0 | 0 | 0.0192 | 0.81408 | 0 | 0 | [5 empty] | 1 | 1 | 1 | 0 |  | 1 | 1 | 2
|  | Glazované hutné dlaždice 300/300/8 mm, odstín šedý matný Keramická dlažba (min. R9) | [8 empty] | Glazované hutné dlaždice 300/300/8 mm, odstín šedý matný Keramická dlažba (min. R9)
|  | 40*1,06 |  | 42.4 | [7 empty] | 40*1,06 | [7 empty] | Glazované hutné dlaždice 300/300/8 mm, odstín šedý matný Keramická dlažba (min. R9)
182 | 597455R0 | Dlažba slinutá neglazovaná 300/300/10 mm, protiskl | m2 | 21.0275 | 0 | 0 | 0.0192 | 0.40373 | 0 | 0 | [5 empty] | 1 | 1 | 1 | 0 |  | 1 | 1 | 2
|  | Dlažba slinutá neglazovaná 300/300/10 mm, protiskluznost R11/A, odstín šedý matný. | [8 empty] | Dlažba slinutá neglazovaná 300/300/10 mm, protiskluznost R11/A, odstín šedý matný.
|  | 101:48,34*1,06 |  | 51.2404 | [7 empty] | 101:48,34*1,06 | [7 empty] | 0
|  | 106:15,65*1,06 |  | 16.589 | [7 empty] | 106:15,65*1,06 | [7 empty] | 101:48,34*1,06
|  | 204:19,81*1,06 |  | 20.9986 | [7 empty] | 204:19,81*1,06 | [7 empty] | 106:15,65*1,06
|  | 209:14,34*1,06 |  | 15.2004 | [7 empty] | 209:14,34*1,06 | [7 empty] | 204:19,81*1,06
|  | 98,4*0,03*1,06 |  | 3.1291 | [7 empty] | 98,4*0,03*1,06 | [7 empty] | 209:14,34*1,06
|  | -86,13 |  | -86.13 | [7 empty] | -86,13 | [7 empty] | 98,4*0,03*1,06
183 | 5975R | Dlažba - URČENÁ PRO SOKLÍKY | m2 | 5.724 | 0 | 0 | 0.0003 | 0.0017172 | 0 | 0 | [5 empty] | 1 | 1 | 1 | 0 |  | 1 | 1 | 2
|  | 54*1,06*0,1 |  | 5.724 | [7 empty] | 54*1,06*0,1 | [7 empty] | Dlažba - URČENÁ PRO SOKLÍKY
184 | 771419584R01 | Obklad soklíků .rovných do v=6 cm | m | 128 | 0 | 0 | 0.00608 | 0.77824 | 0 | 0 | [5 empty] | 1 | 1 | 1 | 0 |  | 1 | 1 | 2
|  | KERAMICKÉ DLAŽBY | [8 empty] | KERAMICKÉ DLAŽBY
|  | Nášlapné vrstvy z keramických dlažeb bude provedena vč. systémových soklíků v 6-8 cm. | [8 empty] | Nášlapné vrstvy z keramických dlažeb bude provedena vč. systémových soklíků v 6-8 cm.
|  | Veškeré dlažby a obklady budou kladeny pravoúhle - na střih. | [8 empty] | Veškeré dlažby a obklady budou kladeny pravoúhle - na střih.
|  | Keramické dlažby a obklady budou provedeny pomocí systémových lišt: | [8 empty] | Keramické dlažby a obklady budou provedeny pomocí systémových lišt:
|  | - hrany obkladů - PVC lišty bílé barvy | [8 empty] | - hrany obkladů - PVC lišty bílé barvy
|  | - podlahy - ukončovací, přechodové, dilatační systémové Al lišty | [8 empty] | - podlahy - ukončovací, přechodové, dilatační systémové Al lišty
|  | Tmelení dilatačních spár: | [8 empty] | Tmelení dilatačních spár:
|  | V obvodové spáře k soklům a v dilatacích je nutné použití trvale pružného silikonového tmelu SI. Při aplikaci hmoty SI bude použit podkladní provazec PES. Zamezí nežádoucímu přilnutí ke dnu spáry a vymezí přesný tvar silikonu. | [8 empty] | V obvodové spáře k soklům a v dilatacích je nutné použití trvale pružného silikonového tmelu SI. Při aplikaci hmoty SI bude použit podkladní provazec PES. Zamezí nežádoucímu přilnutí ke dnu spáry a vymezí přesný tvar silikonu.
|  | Montáž izolačního obvodového pásu: | [8 empty] | Montáž izolačního obvodového pásu:
|  | Po obvodě izolované plochy aplikujeme na stěnu systémový samolepicí pěnový separační pás na bázi PE šíře 25 mm. Ten přeruší eventuální akustické mosty mezi dlažbou a stěnou. | [8 empty] | Po obvodě izolované plochy aplikujeme na stěnu systémový samolepicí pěnový separační pás na bázi PE šíře 25 mm. Ten přeruší eventuální akustické mosty mezi dlažbou a stěnou.
|  | 101:10,3+10,3+6+5 |  | 31.6 | [7 empty] | 101:10,3+10,3+6+5 | [7 empty] | Po obvodě izolované plochy aplikujeme na stěnu systémový samolepicí pěnový separační pás na bázi PE šíře 25 mm. Ten přeruší eventuální akustické mosty mezi dlažbou a stěnou.
|  | 106:6,1+6,1+2,7+2,7 |  | 17.6 | [7 empty] | 106:6,1+6,1+2,7+2,7 | [7 empty] | 101:10,3+10,3+6+5
|  | 107:6,5+6,5+3,2+3,2 |  | 19.4 | [7 empty] | 107:6,5+6,5+3,2+3,2 | [7 empty] | 106:6,1+6,1+2,7+2,7
|  | 204:6,1+6,1+4,5+4,5 |  | 21.2 | [7 empty] | 204:6,1+6,1+4,5+4,5 | [7 empty] | 107:6,5+6,5+3,2+3,2
|  | 305:6,5+6,5+4,5+4,5 |  | 22 | [7 empty] | 305:6,5+6,5+4,5+4,5 | [7 empty] | 204:6,1+6,1+4,5+4,5
|  | 306:5,2+5,2+2,9+2,9 |  | 16.2 | [7 empty] | 306:5,2+5,2+2,9+2,9 | [7 empty] | 305:6,5+6,5+4,5+4,5
185 | 771479001R00 | Řezání dlaždic keramických pro soklíky | m | 54.8 | 0 | 0 | 0 | 0 | 0 | 0 | [5 empty] | 1 | 7 | 7 | 0 |  | 1 | 7 | 2
|  | KERAMICKÉ DLAŽBY | [8 empty] | KERAMICKÉ DLAŽBY
|  | Nášlapné vrstvy z keramických dlažeb bude provedena vč. systémových soklíků v 6-8 cm. | [8 empty] | Nášlapné vrstvy z keramických dlažeb bude provedena vč. systémových soklíků v 6-8 cm.
|  | Veškeré dlažby a obklady budou kladeny pravoúhle - na střih. | [8 empty] | Veškeré dlažby a obklady budou kladeny pravoúhle - na střih.
|  | Keramické dlažby a obklady budou provedeny pomocí systémových lišt: | [8 empty] | Keramické dlažby a obklady budou provedeny pomocí systémových lišt:
|  | - hrany obkladů - PVC lišty bílé barvy | [8 empty] | - hrany obkladů - PVC lišty bílé barvy
|  | - podlahy - ukončovací, přechodové, dilatační systémové Al lišty | [8 empty] | - podlahy - ukončovací, přechodové, dilatační systémové Al lišty
|  | Tmelení dilatačních spár: | [8 empty] | Tmelení dilatačních spár:
|  | V obvodové spáře k soklům a v dilatacích je nutné použití trvale pružného silikonového tmelu SI. Při aplikaci hmoty SI bude použit podkladní provazec PES. Zamezí nežádoucímu přilnutí ke dnu spáry a vymezí přesný tvar silikonu. | [8 empty] | V obvodové spáře k soklům a v dilatacích je nutné použití trvale pružného silikonového tmelu SI. Při aplikaci hmoty SI bude použit podkladní provazec PES. Zamezí nežádoucímu přilnutí ke dnu spáry a vymezí přesný tvar silikonu.
|  | Montáž izolačního obvodového pásu: | [8 empty] | Montáž izolačního obvodového pásu:
|  | Po obvodě izolované plochy aplikujeme na stěnu systémový samolepicí pěnový separační pás na bázi PE šíře 25 mm. Ten přeruší eventuální akustické mosty mezi dlažbou a stěnou. | [8 empty] | Po obvodě izolované plochy aplikujeme na stěnu systémový samolepicí pěnový separační pás na bázi PE šíře 25 mm. Ten přeruší eventuální akustické mosty mezi dlažbou a stěnou.
|  | 101:10,3+10,3+6+5 |  | 31.6 | [7 empty] | 101:10,3+10,3+6+5 | [7 empty] | Po obvodě izolované plochy aplikujeme na stěnu systémový samolepicí pěnový separační pás na bázi PE šíře 25 mm. Ten přeruší eventuální akustické mosty mezi dlažbou a stěnou.
|  | 106:6,1+6,1+2,7+2,7 |  | 17.6 | [7 empty] | 106:6,1+6,1+2,7+2,7 | [7 empty] | 101:10,3+10,3+6+5
|  | 107:6,5+6,5+3,2+3,2 |  | 19.4 | [7 empty] | 107:6,5+6,5+3,2+3,2 | [7 empty] | 106:6,1+6,1+2,7+2,7
|  | 109:7+7+4+4 |  | 22 | [7 empty] | 109:7+7+4+4 | [7 empty] | 107:6,5+6,5+3,2+3,2
|  | 204:6,1+6,1+4,5+4,5 |  | 21.2 | [7 empty] | 204:6,1+6,1+4,5+4,5 | [7 empty] | 109:7+7+4+4
|  | 209:5,5+5,5+2,9+2,9 |  | 16.8 | [7 empty] | 209:5,5+5,5+2,9+2,9 | [7 empty] | 204:6,1+6,1+4,5+4,5
|  | 305:6,5+6,5+4,5+4,5 |  | 22 | [7 empty] | 305:6,5+6,5+4,5+4,5 | [7 empty] | 209:5,5+5,5+2,9+2,9
|  | 306:5,2+5,2+2,9+2,9 |  | 16.2 | [7 empty] | 306:5,2+5,2+2,9+2,9 | [7 empty] | 305:6,5+6,5+4,5+4,5
|  | 1,4+2,2+1,4 |  | 5 | [7 empty] | 1,4+2,2+1,4 | [7 empty] | 306:5,2+5,2+2,9+2,9
|  | -117 |  | -117 | [7 empty] | -117 | [7 empty] | 1,4+2,2+1,4
186 | 771575101R00 | Montáž podlah keram. na tmel. | m2 | 40.91 | 0 | 0 | 0.00238 | 0.097366 | 0 | 0 | [5 empty] | 1 | 7 | 7 | 0 |  | 1 | 7 | 2
|  | 101: |  | 0 | [7 empty] | 101:00 | [7 empty] | Montáž podlah keram. na tmel.
|  | 106: |  | 0 | [7 empty] | 106:00 | [7 empty] | 101:
|  | 107:13,73 |  | 13.73 | [7 empty] | 107:13,73 | [7 empty] | 106:
|  | 114:6,36 |  | 6.36 | [7 empty] | 114:6,36 | [7 empty] | 107:13,73
|  | 204: |  | 0 | [7 empty] | 204:00 | [7 empty] | 114:6,36
|  | 305:20,82 |  | 20.82 | [7 empty] | 305:20,82 | [7 empty] | 204:
187 | 771575101RT2 | Montáž podlah 30X30 m rampy | m2 | 83.8 | 0 | 0 | 0.00475 | 0.39805 | 0 | 0 | [5 empty] | 1 | 1 | 1 | 0 |  | 1 | 1 | 2
|  | Keramické dlažby a obklady budou provedeny pomocí systémových lišt: | [8 empty] | Keramické dlažby a obklady budou provedeny pomocí systémových lišt:
|  | - hrany obkladů - PVC lišty bílé barvy | [8 empty] | - hrany obkladů - PVC lišty bílé barvy
|  | - podlahy - ukončovací, přechodové, dilatační systémové Al lišty | [8 empty] | - podlahy - ukončovací, přechodové, dilatační systémové Al lišty
|  | Keramická dlažba + cem. lepidlo + penetrace | [8 empty] | Keramická dlažba + cem. lepidlo + penetrace
|  | Tmelení dilatačních spár: | [8 empty] | Tmelení dilatačních spár:
|  | V obvodové spáře k soklům a v dilatacích je nutné použití trvale pružného silikonového tmelu SI. Při aplikaci hmoty SI bude použit podkladní provazec PES. Zamezí nežádoucímu přilnutí ke dnu spáry a vymezí přesný tvar silikonu. | [8 empty] | V obvodové spáře k soklům a v dilatacích je nutné použití trvale pružného silikonového tmelu SI. Při aplikaci hmoty SI bude použit podkladní provazec PES. Zamezí nežádoucímu přilnutí ke dnu spáry a vymezí přesný tvar silikonu.
|  | Nasákavostí: max. 0,5% | [8 empty] | Nasákavostí: max. 0,5%
|  | Otěruvrdoznost: min. PEI 5 | [8 empty] | Otěruvrdoznost: min. PEI 5
|  | Obrusnost dle EN ISO 10545-6: max. 176 mm3 | [8 empty] | Obrusnost dle EN ISO 10545-6: max. 176 mm3
|  | Rozměry a geometrické parametry : | [8 empty] | Rozměry a geometrické parametry :
|  | dlažby budou rektifikované na deklarované rozměry - 298x598x10 mm | [8 empty] | dlažby budou rektifikované na deklarované rozměry - 298x598x10 mm
|  | Protiskluznost: | [8 empty] | Protiskluznost:
|  | Keramická dlažba (min.min. R11, ? = 0,6) + cem. lepidlo + penetrace | [8 empty] | Keramická dlažba (min.min. R11, ? = 0,6) + cem. lepidlo + penetrace
|  | 101:48,34 |  | 48.34 | [7 empty] | 101:48,34 | [7 empty] | Keramická dlažba (min.min. R11, ? = 0,6) + cem. lepidlo + penetrace
|  | 106:15,65 |  | 15.65 | [7 empty] | 106:15,65 | [7 empty] | 101:48,34
|  | 204:19,81 |  | 19.81 | [7 empty] | 204:19,81 | [7 empty] | 106:15,65
188 | 998771203R00 | Přesun hmot pro podlahy z dlaždic, výšky do 24 m | % | 0 | 0 | 0 | 0 | 0 |  | 0 | [5 empty] | 7 | 1002 | 5 | 0 |  | 7 | 1002 | 2
y | 771 | Podlahy z dlaždic a obklady |  |  |  | 0 |  | 2.4932 |  | 0 |  |  | 0 | 2.4932 | 0
x | 776 | Podlahy povlakové
189 | 766J01 | Heterogenní podlahová krytina na bázi PVC | m2 | 935.87 | 0 | 0 | 0 | 0 | 0 | 0 | [5 empty] | 1 | 1 | 1 | 0 |  | 1 | 1 | 2
|  | Podlahová krytina na bázi PVC (R11, min. ? = 0,6) Podlahová krytina na bázi PVC + lepidlo (specifikace dle jednotlivých prostor | [8 empty] | Podlahová krytina na bázi PVC (R11, min. ? = 0,6) Podlahová krytina na bázi PVC + lepidlo (specifikace dle jednotlivých prostor
|  | Heterogenní podlahová krytina na bázi PVC . Nášlapná vrstva bude provedena vč. veškerých systémových obvodových lišt a doplňků. | [8 empty] | Heterogenní podlahová krytina na bázi PVC . Nášlapná vrstva bude provedena vč. veškerých systémových obvodových lišt a doplňků.
|  | Bližší specifikace textilních a PVC povlaků je uvedena v projektu interiéru této dokumentace. | [8 empty] | Bližší specifikace textilních a PVC povlaků je uvedena v projektu interiéru této dokumentace.
|  | Další parametry PVC podlahoviny: | [8 empty] | Další parametry PVC podlahoviny:
|  | - Protiskluznost - DS R11 (EN 1404, DIN 51130), min. µ=0,6 | [8 empty] | - Protiskluznost - DS R11 (EN 1404, DIN 51130), min. µ=0,6
|  | - Stálobarevnost při umělém osvětlení - stupeň min. 6 (EN ISO 105-B02) | [8 empty] | - Stálobarevnost při umělém osvětlení - stupeň min. 6 (EN ISO 105-B02)
|  | - Rozměrová stálost - ? 0,25 % (EN ISO 23999) | [8 empty] | - Rozměrová stálost - ? 0,25 % (EN ISO 23999)
|  | - Trvalá deformace - ? 0,1 mm | [8 empty] | - Trvalá deformace - ? 0,1 mm
|  | - Reakce výrobku na oheň - stupeň Bfl-S1 (EN 13501 - 1) | [8 empty] | - Reakce výrobku na oheň - stupeň Bfl-S1 (EN 13501 - 1)
|  | - Vliv kolečkové židle - vyhovuje (EN 425) | [8 empty] | - Vliv kolečkové židle - vyhovuje (EN 425)
|  | P5: |  | 0 | [7 empty] | P5: | [7 empty] | 0
|  | 102:61,05 |  | 61.05 | [7 empty] | 102:61,05 | [7 empty] | P5:
|  | 103:42,33 |  | 42.33 | [7 empty] | 103:42,33 | [7 empty] | 102:61,05
|  | 201:156,27 |  | 156.27 | [7 empty] | 201:156,27 | [7 empty] | 103:42,33
|  | 202:12,23 |  | 12.23 | [7 empty] | 202:12,23 | [7 empty] | 201:156,27
|  | 203:18,93 |  | 18.93 | [7 empty] | 203:18,93 | [7 empty] | 202:12,23
|  | 212:21,06 |  | 21.06 | [7 empty] | 212:21,06 | [7 empty] | 203:18,93
|  | 213:3,75 |  | 3.75 | [7 empty] | 213:3,75 | [7 empty] | 212:21,06
|  | 216:161,84 |  | 161.84 | [7 empty] | 216:161,84 | [7 empty] | 213:3,75
|  | 217:69,97 |  | 69.97 | [7 empty] | 217:69,97 | [7 empty] | 216:161,84
|  | 218:53,95 |  | 53.95 | [7 empty] | 218:53,95 | [7 empty] | 217:69,97
|  | 219:52,44 |  | 52.44 | [7 empty] | 219:52,44 | [7 empty] | 218:53,95
|  | 308:102,2 |  | 102.2 | [7 empty] | 308:102,2 | [7 empty] | 219:52,44
|  | 309:30,17 |  | 30.17 | [7 empty] | 309:30,17 | [7 empty] | 308:102,2
|  | 310:26,28 |  | 26.28 | [7 empty] | 310:26,28 | [7 empty] | 309:30,17
|  | 311:7,61 |  | 7.61 | [7 empty] | 311:7,61 | [7 empty] | 310:26,28
|  | 312:38,51 |  | 38.51 | [7 empty] | 312:38,51 | [7 empty] | 311:7,61
|  | 313:20,58 |  | 20.58 | [7 empty] | 313:20,58 | [7 empty] | 312:38,51
|  |  |  | 0 | [15 empty] | 313:20,58
|  | 945,*0,06 |  | 56.7 | [7 empty] | 945,*0,06
190 | 776421100RU1 | Lepení podlahových soklíků z PVC a vinylu včetně dodávky soklíku PVC | m | 474.34 | 0 | 0 | 8e-05 | 0.037947 | 0 | 0 | [5 empty] | 1 | 7 | 7 | 0 |  | 1 | 7 | 2
|  | Nášlapná vrstva bude provedena vč. veškerých systémových obvodových lišt a doplňků. | [8 empty] | Nášlapná vrstva bude provedena vč. veškerých systémových obvodových lišt a doplňků.
|  | Bližší specifikace textilních a PVC povlaků je uvedena v projektu interiéru této dokumentace. | [8 empty] | Bližší specifikace textilních a PVC povlaků je uvedena v projektu interiéru této dokumentace.
|  | 102:7,4+7,4+8,32+8,32 |  | 31.44 | [7 empty] | 102:7,4+7,4+8,32+8,32 | [7 empty] | Bližší specifikace textilních a PVC povlaků je uvedena v projektu interiéru této dokumentace.
|  | 103:7,4+7,4+5,8+5,8 |  | 26.4 | [7 empty] | 103:7,4+7,4+5,8+5,8 | [7 empty] | 102:7,4+7,4+8,32+8,32
|  | 201:21,5+21,5+7,3+7,3 |  | 57.6 | [7 empty] | 201:21,5+21,5+7,3+7,3 | [7 empty] | 103:7,4+7,4+5,8+5,8
|  | 202:5+5+2,4+2,4 |  | 14.8 | [7 empty] | 202:5+5+2,4+2,4 | [7 empty] | 201:21,5+21,5+7,3+7,3
|  | 203:6,5+6,5+3,1+3,1 |  | 19.2 | [7 empty] | 203:6,5+6,5+3,1+3,1 | [7 empty] | 202:5+5+2,4+2,4
|  | 212:6,1+6,1+3,4+3,4 |  | 19 | [7 empty] | 212:6,1+6,1+3,4+3,4 | [7 empty] | 203:6,5+6,5+3,1+3,1
|  | 213:1,5+1,5+2,5+2,5 |  | 8 | [7 empty] | 213:1,5+1,5+2,5+2,5 | [7 empty] | 212:6,1+6,1+3,4+3,4
|  | 216:18+18+12,7+12,7 |  | 61.4 | [7 empty] | 216:18+18+12,7+12,7 | [7 empty] | 213:1,5+1,5+2,5+2,5
|  | 217:6,8+6,1+10,7+10,7 |  | 34.3 | [7 empty] | 217:6,8+6,1+10,7+10,7 | [7 empty] | 216:18+18+12,7+12,7
|  | 218:7,4+7,4+7,4+7,4 |  | 29.6 | [7 empty] | 218:7,4+7,4+7,4+7,4 | [7 empty] | 217:6,8+6,1+10,7+10,7
|  | 219:8,2+8,2+6,4+6,4 |  | 29.2 | [7 empty] | 219:8,2+8,2+6,4+6,4 | [7 empty] | 218:7,4+7,4+7,4+7,4
|  | 308:13,9+13,9+7,5+7,5 |  | 42.8 | [7 empty] | 308:13,9+13,9+7,5+7,5 | [7 empty] | 219:8,2+8,2+6,4+6,4
|  | 309:3,5+3,5+3,8+3,8 |  | 14.6 | [7 empty] | 309:3,5+3,5+3,8+3,8 | [7 empty] | 308:13,9+13,9+7,5+7,5
|  | 310:8,5+8,5+3,1+3,1 |  | 23.2 | [7 empty] | 310:8,5+8,5+3,1+3,1 | [7 empty] | 309:3,5+3,5+3,8+3,8
|  | 311:3,5+3,5+2,3+2,3 |  | 11.6 | [7 empty] | 311:3,5+3,5+2,3+2,3 | [7 empty] | 310:8,5+8,5+3,1+3,1
|  | 312:7+7+5,4+5,9 |  | 25.3 | [7 empty] | 312:7+7+5,4+5,9 | [7 empty] | 311:3,5+3,5+2,3+2,3
|  | 313:8,5+8,5+4,3+4,6 |  | 25.9 | [7 empty] | 313:8,5+8,5+4,3+4,6 | [7 empty] | 312:7+7+5,4+5,9
191 | 776521100RU2 | Lepení povlak.podlah z pásů PVC na včetně podlahoviny tl. 2,0 mm | m2 | 879.17 | 0 | 0 | 0.00346 | 3.0419 | 0 | 0 | [5 empty] | 1 | 1 | 1 | 0 |  | 1 | 1 | 2
|  | Podlahová krytina na bázi PVC + lepidlo (specifikace dle jednotlivých prostor | [8 empty] | Podlahová krytina na bázi PVC + lepidlo (specifikace dle jednotlivých prostor
|  | Nášlapná vrstva bude provedena vč. veškerých systémových obvodových lišt a doplňků. | [8 empty] | Nášlapná vrstva bude provedena vč. veškerých systémových obvodových lišt a doplňků.
|  | Bližší specifikace textilních a PVC povlaků je uvedena v projektu interiéru této dokumentace. | [8 empty] | Bližší specifikace textilních a PVC povlaků je uvedena v projektu interiéru této dokumentace.
|  | součástí montážní ceny je i dodávka systémových doplňků a přechodových lišt. | [8 empty] | součástí montážní ceny je i dodávka systémových doplňků a přechodových lišt.
|  | Podlahová krytina na bázi PVC (R11, min. ? = 0,6) + lepidlo | [8 empty] | Podlahová krytina na bázi PVC (R11, min. ? = 0,6) + lepidlo
|  | P5: |  | 0 | [7 empty] | P5: | [7 empty] | Podlahová krytina na bázi PVC (R11, min. ? = 0,6) + lepidlo
|  | 102:61,05 |  | 61.05 | [7 empty] | 102:61,05 | [7 empty] | P5:
|  | 103:42,33 |  | 42.33 | [7 empty] | 103:42,33 | [7 empty] | 102:61,05
|  | 201:156,27 |  | 156.27 | [7 empty] | 201:156,27 | [7 empty] | 103:42,33
|  | 202:12,23 |  | 12.23 | [7 empty] | 202:12,23 | [7 empty] | 201:156,27
|  | 203:18,93 |  | 18.93 | [7 empty] | 203:18,93 | [7 empty] | 202:12,23
|  | 212:21,06 |  | 21.06 | [7 empty] | 212:21,06 | [7 empty] | 203:18,93
|  | 213:3,75 |  | 3.75 | [7 empty] | 213:3,75 | [7 empty] | 212:21,06
|  | 216:161,84 |  | 161.84 | [7 empty] | 216:161,84 | [7 empty] | 213:3,75
|  | 217:69,97 |  | 69.97 | [7 empty] | 217:69,97 | [7 empty] | 216:161,84
|  | 218:53,95 |  | 53.95 | [7 empty] | 218:53,95 | [7 empty] | 217:69,97
|  | 219:52,44 |  | 52.44 | [7 empty] | 219:52,44 | [7 empty] | 218:53,95
|  | 308:102,2 |  | 102.2 | [7 empty] | 308:102,2 | [7 empty] | 219:52,44
|  | 309:30,17 |  | 30.17 | [7 empty] | 309:30,17 | [7 empty] | 308:102,2
|  | 310:26,28 |  | 26.28 | [7 empty] | 310:26,28 | [7 empty] | 309:30,17
|  | 311:7,61 |  | 7.61 | [7 empty] | 311:7,61 | [7 empty] | 310:26,28
|  | 312:38,51 |  | 38.51 | [7 empty] | 312:38,51 | [7 empty] | 311:7,61
|  | 313:20,58 |  | 20.58 | [7 empty] | 313:20,58 | [7 empty] | 312:38,51
192 | 776551830R00 | Sejmutí povlaků volně položených | m2 | 879.17 | 0 | 0 | 0 | 0 | -0.001 | -0.87917 | [5 empty] | 1 | 7 | 7 | 0 |  | 1 | 7 | 2
|  | pvc | [8 empty] | pvc
|  | koberec | [8 empty] | koberec
|  | P5: |  | 0 | [7 empty] | P5: | [7 empty] | koberec
|  | 102:61,05 |  | 61.05 | [7 empty] | 102:61,05 | [7 empty] | P5:
|  | 103:42,33 |  | 42.33 | [7 empty] | 103:42,33 | [7 empty] | 102:61,05
|  | 201:156,27 |  | 156.27 | [7 empty] | 201:156,27 | [7 empty] | 103:42,33
|  | 202:12,23 |  | 12.23 | [7 empty] | 202:12,23 | [7 empty] | 201:156,27
|  | 203:18,93 |  | 18.93 | [7 empty] | 203:18,93 | [7 empty] | 202:12,23
|  | 212:21,06 |  | 21.06 | [7 empty] | 212:21,06 | [7 empty] | 203:18,93
|  | 213:3,75 |  | 3.75 | [7 empty] | 213:3,75 | [7 empty] | 212:21,06
|  | 216:161,84 |  | 161.84 | [7 empty] | 216:161,84 | [7 empty] | 213:3,75
|  | 217:69,97 |  | 69.97 | [7 empty] | 217:69,97 | [7 empty] | 216:161,84
|  | 218:53,95 |  | 53.95 | [7 empty] | 218:53,95 | [7 empty] | 217:69,97
|  | 219:52,44 |  | 52.44 | [7 empty] | 219:52,44 | [7 empty] | 218:53,95
|  | 308:102,2 |  | 102.2 | [7 empty] | 308:102,2 | [7 empty] | 219:52,44
|  | 309:30,17 |  | 30.17 | [7 empty] | 309:30,17 | [7 empty] | 308:102,2
|  | 310:26,28 |  | 26.28 | [7 empty] | 310:26,28 | [7 empty] | 309:30,17
|  | 311:7,61 |  | 7.61 | [7 empty] | 311:7,61 | [7 empty] | 310:26,28
|  | 312:38,51 |  | 38.51 | [7 empty] | 312:38,51 | [7 empty] | 311:7,61
|  | 313:20,58 |  | 20.58 | [7 empty] | 313:20,58 | [7 empty] | 312:38,51
193 | 776996110R00 | Napuštění povlakových podlah pastou | m2 | 879.17 | 0 | 0 | 3e-05 | 0.026375 | 0 | 0 | [5 empty] | 1 | 7 | 7 | 0 |  | 1 | 7 | 2
|  | P5: |  | 0 | [7 empty] | P5: | [7 empty] | Napuštění povlakových podlah pastou
|  | 102:61,05 |  | 61.05 | [7 empty] | 102:61,05 | [7 empty] | P5:
|  | 103:42,33 |  | 42.33 | [7 empty] | 103:42,33 | [7 empty] | 102:61,05
|  | 201:156,27 |  | 156.27 | [7 empty] | 201:156,27 | [7 empty] | 103:42,33
|  | 202:12,23 |  | 12.23 | [7 empty] | 202:12,23 | [7 empty] | 201:156,27
|  | 203:18,93 |  | 18.93 | [7 empty] | 203:18,93 | [7 empty] | 202:12,23
|  | 212:21,06 |  | 21.06 | [7 empty] | 212:21,06 | [7 empty] | 203:18,93
|  | 213:3,75 |  | 3.75 | [7 empty] | 213:3,75 | [7 empty] | 212:21,06
|  | 216:161,84 |  | 161.84 | [7 empty] | 216:161,84 | [7 empty] | 213:3,75
|  | 217:69,97 |  | 69.97 | [7 empty] | 217:69,97 | [7 empty] | 216:161,84
|  | 218:53,95 |  | 53.95 | [7 empty] | 218:53,95 | [7 empty] | 217:69,97
|  | 219:52,44 |  | 52.44 | [7 empty] | 219:52,44 | [7 empty] | 218:53,95
|  | 308:102,2 |  | 102.2 | [7 empty] | 308:102,2 | [7 empty] | 219:52,44
|  | 309:30,17 |  | 30.17 | [7 empty] | 309:30,17 | [7 empty] | 308:102,2
|  | 310:26,28 |  | 26.28 | [7 empty] | 310:26,28 | [7 empty] | 309:30,17
|  | 311:7,61 |  | 7.61 | [7 empty] | 311:7,61 | [7 empty] | 310:26,28
|  | 312:38,51 |  | 38.51 | [7 empty] | 312:38,51 | [7 empty] | 311:7,61
|  | 313:20,58 |  | 20.58 | [7 empty] | 313:20,58 | [7 empty] | 312:38,51
194 | 998776202R00 | Přesun hmot pro podlahy povlakové, výšky do 12 m | % | 0 | 0 | 0 | 0 | 0 |  | 0 | [5 empty] | 7 | 1002 | 5 | 0 |  | 7 | 1002 | 2
y | 776 | Podlahy povlakové |  |  |  | 0 |  | 3.1063 |  | -0.87917 |  |  | -0.87917 | 3.1063 | 0
x | 777 | Podlahy ze syntetických hmot
195 | 777551111U00 | Podlahy lité 5 mm | m2 | 879.17 | 0 | 0 | 0.0075 | 6.5938 | 0 | 0 | [5 empty] | 1 | 7 | 7 | 0 |  | 1 | 7 | 2
|  | pod PVC | [8 empty] | pod PVC
|  | P5: |  | 0 | [7 empty] | P5: | [7 empty] | pod PVC
|  | 102:61,05 |  | 61.05 | [7 empty] | 102:61,05 | [7 empty] | P5:
|  | 103:42,33 |  | 42.33 | [7 empty] | 103:42,33 | [7 empty] | 102:61,05
|  | 201:156,27 |  | 156.27 | [7 empty] | 201:156,27 | [7 empty] | 103:42,33
|  | 202:12,23 |  | 12.23 | [7 empty] | 202:12,23 | [7 empty] | 201:156,27
|  | 203:18,93 |  | 18.93 | [7 empty] | 203:18,93 | [7 empty] | 202:12,23
|  | 212:21,06 |  | 21.06 | [7 empty] | 212:21,06 | [7 empty] | 203:18,93
|  | 213:3,75 |  | 3.75 | [7 empty] | 213:3,75 | [7 empty] | 212:21,06
|  | 216:161,84 |  | 161.84 | [7 empty] | 216:161,84 | [7 empty] | 213:3,75
|  | 217:69,97 |  | 69.97 | [7 empty] | 217:69,97 | [7 empty] | 216:161,84
|  | 218:53,95 |  | 53.95 | [7 empty] | 218:53,95 | [7 empty] | 217:69,97
|  | 219:52,44 |  | 52.44 | [7 empty] | 219:52,44 | [7 empty] | 218:53,95
|  | 308:102,2 |  | 102.2 | [7 empty] | 308:102,2 | [7 empty] | 219:52,44
|  | 309:30,17 |  | 30.17 | [7 empty] | 309:30,17 | [7 empty] | 308:102,2
|  | 310:26,28 |  | 26.28 | [7 empty] | 310:26,28 | [7 empty] | 309:30,17
|  | 311:7,61 |  | 7.61 | [7 empty] | 311:7,61 | [7 empty] | 310:26,28
|  | 312:38,51 |  | 38.51 | [7 empty] | 312:38,51 | [7 empty] | 311:7,61
|  | 313:20,58 |  | 20.58 | [7 empty] | 313:20,58 | [7 empty] | 312:38,51
196 | 777551191U00 | Příplatek ZKD 1 mm | m2 | 439.5 | 0 | 0 | 0.0015 | 0.65925 | 0 | 0 | [5 empty] | 1 | 7 | 7 | 0 |  | 1 | 7 | 2
|  | 1/2 PLOCHY | [8 empty] | 1/2 PLOCHY
|  | 879/2 |  | 439.5 | [7 empty] | 879/2 | [7 empty] | 1/2 PLOCHY
197 | 777553020R00 | Nátěr adhézní nesavého podkladu pod | m2 | 891.59 | 0 | 0 | 0.0002 | 0.17832 | 0 | 0 | [5 empty] | 1 | 7 | 7 | 0 |  | 1 | 7 | 2
|  | P1: |  | 0 | [7 empty] | P1: | [7 empty] | Nátěr adhézní nesavého podkladu pod
|  | 105:19,7 |  | 19.7 | [7 empty] | 105:19,7 | [7 empty] | P1:
|  | P2: |  | 0 | [7 empty] | P2: | [7 empty] | 105:19,7
|  | 104:20,41 |  | 20.41 | [7 empty] | 104:20,41 | [7 empty] | P2:
|  | P3: |  | 0 | [7 empty] | P3: | [7 empty] | 104:20,41
|  | 101:48,34 |  | 48.34 | [7 empty] | 101:48,34 | [7 empty] | P3:
|  | 106:15,65 |  | 15.65 | [7 empty] | 106:15,65 | [7 empty] | 101:48,34
|  | 107:13,73 |  | 13.73 | [7 empty] | 107:13,73 | [7 empty] | 106:15,65
|  | 109:18,57 |  | 18.57 | [7 empty] | 109:18,57 | [7 empty] | 107:13,73
|  | 114:6,36 |  | 6.36 | [7 empty] | 114:6,36 | [7 empty] | 109:18,57
|  | 204:19,81 |  | 19.81 | [7 empty] | 204:19,81 | [7 empty] | 114:6,36
|  | 209:14,34 |  | 14.34 | [7 empty] | 209:14,34 | [7 empty] | 204:19,81
|  | 305:20,82 |  | 20.82 | [7 empty] | 305:20,82 | [7 empty] | 209:14,34
|  | 306:15,26 |  | 15.26 | [7 empty] | 306:15,26 | [7 empty] | 305:20,82
|  | P5: |  | 0 | [7 empty] | P5: | [7 empty] | 306:15,26
|  | 102:61,05 |  | 61.05 | [7 empty] | 102:61,05 | [7 empty] | P5:
|  | 103:42,33 |  | 42.33 | [7 empty] | 103:42,33 | [7 empty] | 102:61,05
|  | 201:156,27 |  | 156.27 | [7 empty] | 201:156,27 | [7 empty] | 103:42,33
|  | 202:12,23 |  | 12.23 | [7 empty] | 202:12,23 | [7 empty] | 201:156,27
|  | 203:18,93 |  | 18.93 | [7 empty] | 203:18,93 | [7 empty] | 202:12,23
|  | 212:21,06 |  | 21.06 | [7 empty] | 212:21,06 | [7 empty] | 203:18,93
|  | 213:3,75 |  | 3.75 | [7 empty] | 213:3,75 | [7 empty] | 212:21,06
|  | 216:161,84 |  | 161.84 | [7 empty] | 216:161,84 | [7 empty] | 213:3,75
|  | 217:69,97 |  | 69.97 | [7 empty] | 217:69,97 | [7 empty] | 216:161,84
|  | 218:53,95 |  | 53.95 | [7 empty] | 218:53,95 | [7 empty] | 217:69,97
|  | 219:52,44 |  | 52.44 | [7 empty] | 219:52,44 | [7 empty] | 218:53,95
|  | 308:102,2 |  | 102.2 | [7 empty] | 308:102,2 | [7 empty] | 219:52,44
|  | 309:30,17 |  | 30.17 | [7 empty] | 309:30,17 | [7 empty] | 308:102,2
|  | 310:26,28 |  | 26.28 | [7 empty] | 310:26,28 | [7 empty] | 309:30,17
|  | 311:7,61 |  | 7.61 | [7 empty] | 311:7,61 | [7 empty] | 310:26,28
|  | 312:38,51 |  | 38.51 | [7 empty] | 312:38,51 | [7 empty] | 311:7,61
|  | 313:20,58 |  | 20.58 | [7 empty] | 313:20,58 | [7 empty] | 312:38,51
|  | -200,57 |  | -200.57 | [7 empty] | -200,57 | [7 empty] | 313:20,58
198 | 777561020R00 | Vyrovnání podlahy stěrkou tloušťky 2 mm | m2 | 183.39 | 0 | 0 | 0.0022 | 0.40346 | 0 | 0 | [5 empty] | 1 | 7 | 7 | 0 |  | 1 | 7 | 2
|  | Stávající betonová mazanina s drobnými vysprávkami+ NOVÁ STĚRKA POD DLAŽBU A NÁTĚR | [8 empty] | Stávající betonová mazanina s drobnými vysprávkami+ NOVÁ STĚRKA POD DLAŽBU A NÁTĚR
|  | P1: |  | 0 | [7 empty] | P1: | [7 empty] | Stávající betonová mazanina s drobnými vysprávkami+ NOVÁ STĚRKA POD DLAŽBU A NÁTĚR
|  | 105:19,7 |  | 19.7 | [7 empty] | 105:19,7 | [7 empty] | P1:
|  | P2: |  | 0 | [7 empty] | P2: | [7 empty] | 105:19,7
|  | 104:20,41 |  | 20.41 | [7 empty] | 104:20,41 | [7 empty] | P2:
|  | P3: |  | 0 | [7 empty] | P3: | [7 empty] | 104:20,41
|  | 101:48,34 |  | 48.34 | [7 empty] | 101:48,34 | [7 empty] | P3:
|  | 106:15,65 |  | 15.65 | [7 empty] | 106:15,65 | [7 empty] | 101:48,34
|  | 107:13,73 |  | 13.73 | [7 empty] | 107:13,73 | [7 empty] | 106:15,65
|  | 109:18,57 |  | 18.57 | [7 empty] | 109:18,57 | [7 empty] | 107:13,73
|  | 114:6,36 |  | 6.36 | [7 empty] | 114:6,36 | [7 empty] | 109:18,57
|  | 204:19,81 |  | 19.81 | [7 empty] | 204:19,81 | [7 empty] | 114:6,36
|  | 305:20,82 |  | 20.82 | [7 empty] | 305:20,82 | [7 empty] | 204:19,81
199 | 998777102R00 | Přesun hmot pro podlahy syntetické, výšky do 12 m | t | 9.9855 | 0 | 0 | 0 | 0 | 0 | 0 | [5 empty] | 1 | 7 | 7 | 0 |  | 1 | 7 | 2
y | 777 | Podlahy ze syntetických hmot |  |  |  | 0 |  | 7.8348 |  | 0 |  |  | 0 | 7.8348 | 0
x | 781 | Obklady keramické
200 | 597815RJ01 | Obkladačky pórovinové dle výběru | m2 | 18.456 | 0 | 0 | 0.0135 | 0.24916 | 0 | 0 | [5 empty] | 1 | 1 | 1 | 0 |  | 1 | 1 | 2
|  | Glazované keramické obkládačky 150/150/6 mm, odstín bílý matný | [8 empty] | Glazované keramické obkládačky 150/150/6 mm, odstín bílý matný
|  | 411:(2,15+2,15+1,7+1,7)*1,5 |  | 11.55 | [7 empty] | 411:(2,15+2,15+1,7+1,7)*1,5 | [7 empty] | Glazované keramické obkládačky 150/150/6 mm, odstín bílý matný
|  | 410:1,5*2 |  | 3 | [7 empty] | 410:1,5*2 | [7 empty] | 411:(2,15+2,15+1,7+1,7)*1,5
|  | 309 linka kuchyň :0,7*5,58 |  | 3.906 | [7 empty] | 309 linka kuchyň :0,7*5,58 | [7 empty] | 410:1,5*2
201 | 781471110R00 | Obklad vnitř.stěn,keram.režný,hladký, MC, 30x20 cm | m2 | 19.557 | 0 | 0 | 0.0558 | 1.0913 | 0 | 0 | [5 empty] | 1 | 7 | 7 | 0 |  | 1 | 7 | 2
|  | Glazované keramické obkládačky barevnými dle projektu interiéru o rozměrech 200/200/6,5 mm. | [8 empty] | Glazované keramické obkládačky barevnými dle projektu interiéru o rozměrech 200/200/6,5 mm.
|  | Keramické dlažby a obklady budou provedeny pomocí systémových lišt: | [8 empty] | Keramické dlažby a obklady budou provedeny pomocí systémových lišt:
|  | - hrany obkladů - PVC lišty bílé barvy | [8 empty] | - hrany obkladů - PVC lišty bílé barvy
|  | - podlahy - ukončovací, přechodové, dilatační systémové Al lišty | [8 empty] | - podlahy - ukončovací, přechodové, dilatační systémové Al lišty
|  | Tmelení dilatačních spár: | [8 empty] | Tmelení dilatačních spár:
|  | V obvodové spáře k soklům a v dilatacích je nutné použití trvale pružného silikonového tmelu SI. Při aplikaci hmoty SI bude použit podkladní provazec PES. Zamezí nežádoucímu přilnutí ke dnu spáry a vymezí přesný tvar silikonu. | [8 empty] | V obvodové spáře k soklům a v dilatacích je nutné použití trvale pružného silikonového tmelu SI. Při aplikaci hmoty SI bude použit podkladní provazec PES. Zamezí nežádoucímu přilnutí ke dnu spáry a vymezí přesný tvar silikonu.
|  | Montáž izolačního obvodového pásu: | [8 empty] | Montáž izolačního obvodového pásu:
|  | Po obvodě izolované plochy aplikujeme na stěnu systémový samolepicí pěnový separační pás na bázi PE šíře 25 mm. Ten přeruší eventuální akustické mosty mezi dlažbou a stěnou. | [8 empty] | Po obvodě izolované plochy aplikujeme na stěnu systémový samolepicí pěnový separační pás na bázi PE šíře 25 mm. Ten přeruší eventuální akustické mosty mezi dlažbou a stěnou.
|  | Začátek provozního součtu |  | 0 | [7 empty] | Začátek provozního součtu | [7 empty] | Po obvodě izolované plochy aplikujeme na stěnu systémový samolepicí pěnový separační pás na bázi PE šíře 25 mm. Ten přeruší eventuální akustické mosty mezi dlažbou a stěnou.
|  | 411:(2,15+2,15+1,7+1,7)*1,5 |  | 11.55 | [7 empty] | 411:(2,15+2,15+1,7+1,7)*1,5 | [7 empty] | Začátek provozního součtu
|  | 410:1,5*2 |  | 3 | [7 empty] | 410:1,5*2 | [7 empty] | 411:(2,15+2,15+1,7+1,7)*1,5
|  | 309 linka kuchyň :0,7*5,58 |  | 3.906 | [7 empty] | 309 linka kuchyň :0,7*5,58 | [7 empty] | 410:1,5*2
|  | Konec provozního součtu |  | 18.456 | [7 empty] | Konec provozního součtu | [7 empty] | 309 linka kuchyň :0,7*5,58
|  | 18,45*1,06 |  | 19.557 | [7 empty] | 18,45*1,06 | [7 empty] | Konec provozního součtu
202 | 998781202R00 | Přesun hmot pro obklady keramické, výšky do 12 m | % | 151.0406 | 0 | 0 | 0 | 0 | 0 | 0 | [5 empty] | 1 | 7 | 7 | 0 |  | 1 | 7 | 2
y | 781 | Obklady keramické |  |  |  | 0 |  | 1.3404 |  | 0 |  |  | 0 | 1.3404 | 0
x | 783 | Nátěry
203 | 783111 | úprava nateru venkovního schodiště | kompl | 1 | 0 | 0 | 0 | 0 | 0 | 0 | [5 empty] | 1 | 1 | 1 | 0 |  | 1 | 1 | 2
|  | Nosné konstrukce venkovního požárního schodiště budou kompletně zbaveny starých nátěrů a opatřeny novým nátěrovým systémem na kov v tmavě šedém odstínu tzv. kovářskou barvou | [8 empty] | Nosné konstrukce venkovního požárního schodiště budou kompletně zbaveny starých nátěrů a opatřeny novým nátěrovým systémem na kov v tmavě šedém odstínu tzv. kovářskou barvou
204 | 783222100R00 | Nátěr syntetický kovových konstrukcí dvojnásobný | m2 | 1 | 0 | 0 | 0.00024 | 0.00024 | 0 | 0 | [5 empty] | 1 | 1 | 1 | 0 |  | 1 | 1 | 2
|  | včetně pomocného lešení. | [8 empty] | včetně pomocného lešení.
205 | 783226100R00 | Nátěr syntetický kovových konstrukcí základní | m2 | 1 | 0 | 0 | 8e-05 | 8e-05 | 0 | 0 | [5 empty] | 1 | 1 | 1 | 0 |  | 1 | 1 | 2
206 | 7832514 | Protipožární nátěr R30DP3 | kompl | 1 | 0 | 0 | 0 | 0 | 0 | 0 | [5 empty] | 1 | 1 | 1 | 0 |  | 1 | 1 | 2
|  | VIZ PBŘ | [8 empty] | VIZ PBŘ
207 | 783626200R00 | Nátěr lazurovací truhlářských výrobků 2x lakování | m2 | 1 | 0 | 0 | 0.00032 | 0.00032 | 0 | 0 | [5 empty] | 1 | 1 | 1 | 0 |  | 1 | 1 | 2
|  | včetně montáže, dodávkya demontáže lešení. | [8 empty] | včetně montáže, dodávkya demontáže lešení.
208 | 783682141R00 | Nátěr olejový speciální dřevěných podlah 2x | m2 | 85.08 | 0 | 0 | 8e-05 | 0.0068064 | 0 | 0 | [5 empty] | 1 | 7 | 7 | 0 |  | 1 | 7 | 2
|  | Polyuretanový matný podlahový lak s protiskluzovým atestem (min. ? = 0,6) | [8 empty] | Polyuretanový matný podlahový lak s protiskluzovým atestem (min. ? = 0,6)
|  | 501:51,97 |  | 51.97 | [7 empty] | 501:51,97 | [7 empty] | Polyuretanový matný podlahový lak s protiskluzovým atestem (min. ? = 0,6)
|  | 409:33,11 |  | 33.11 | [7 empty] | 409:33,11 | [7 empty] | 501:51,97
209 | 783893232R00 | Nátěr betonových podlah dvojnásobný | m2 | 76.3 | 0 | 0 | 0.00105 | 0.080115 | 0 | 0 | [5 empty] | 1 | 7 | 7 | 0 |  | 1 | 7 | 2
|  | 2komponentní epoxidový nátěr a uzavírací vrstva na beton | [8 empty] | 2komponentní epoxidový nátěr a uzavírací vrstva na beton
|  | P1: |  | 0 | [7 empty] | P1: | [7 empty] | 2komponentní epoxidový nátěr a uzavírací vrstva na beton
|  | 105:19,7 |  | 19.7 | [7 empty] | 105:19,7 | [7 empty] | P1:
|  | P2: |  | 0 | [7 empty] | P2: | [7 empty] | 105:19,7
|  | 104:20,41 |  | 20.41 | [7 empty] | 104:20,41 | [7 empty] | P2:
|  | 403:5,43 |  | 5.43 | [7 empty] | 403:5,43 | [7 empty] | 104:20,41
|  | 405:18,13 |  | 18.13 | [7 empty] | 405:18,13 | [7 empty] | 403:5,43
|  | 406:12,63 |  | 12.63 | [7 empty] | 406:12,63 | [7 empty] | 405:18,13
210 | 783896210R00 | Penetrace betonových podkladů 1x | m2 | 76.3 | 0 | 0 | 0.00021 | 0.016023 | 0 | 0 | [5 empty] | 1 | 7 | 7 | 0 |  | 1 | 7 | 2
|  | včetně ometení a přebroušení podlahy | [8 empty] | včetně ometení a přebroušení podlahy
|  | P1: |  | 0 | [7 empty] | P1: | [7 empty] | včetně ometení a přebroušení podlahy
|  | 105:19,7 |  | 19.7 | [7 empty] | 105:19,7 | [7 empty] | P1:
|  | P2: |  | 0 | [7 empty] | P2: | [7 empty] | 105:19,7
|  | 104:20,41 |  | 20.41 | [7 empty] | 104:20,41 | [7 empty] | P2:
|  | 403:5,43 |  | 5.43 | [7 empty] | 403:5,43 | [7 empty] | 104:20,41
|  | 405:18,13 |  | 18.13 | [7 empty] | 405:18,13 | [7 empty] | 403:5,43
|  | 406:12,63 |  | 12.63 | [7 empty] | 406:12,63 | [7 empty] | 405:18,13
y | 783 | Nátěry |  |  |  | 0 |  | 0.10358 |  | 0 |  |  | 0 | 0.10358 | 0
x | 784 | Malby
211 | 784452212R12 | Malba sádrokartonových kci | m2 | 433.5 | 0 | 0 | 0.00073 | 0.31645 | 0 | 0 | [5 empty] | 1 | 1 | 1 | 0 |  | 1 | 1 | 2
|  | Položka je určena pro nátěr sádrokartonových stěn včetně nátěru základního | [8 empty] | Položka je určena pro nátěr sádrokartonových stěn včetně nátěru základního
|  | 313:20,58 |  | 20.58 | [7 empty] | 313:20,58 | [7 empty] | 0
|  | 13,95*14,8*2 |  | 412.92 | [7 empty] | 13,95*14,8*2 | [7 empty] | 313:20,58
212 | 784452271RT2 | Malba směsí tekutou 2x, 1barva, místnost do 3,8 m | m2 | 3075.582 | 0 | 0 | 0.00019 | 0.58436 | 0 | 0 | [5 empty] | 1 | 7 | 7 | 0 |  | 1 | 7 | 2
|  | Zhotovení styku dvou barev se oceňuje položkou 78443-9001. | [8 empty] | Zhotovení styku dvou barev se oceňuje položkou 78443-9001.
|  | 101:120,08 |  | 120.08 | [7 empty] | 101:120,08 | [7 empty] | 0
|  | 106:15,65 |  | 15.65 | [7 empty] | 106:15,65 | [7 empty] | 101:120,08
|  | 107:13,73 |  | 13.73 | [7 empty] | 107:13,73 | [7 empty] | 106:15,65
|  | 109:18,57 |  | 18.57 | [7 empty] | 109:18,57 | [7 empty] | 107:13,73
|  | 114:6,36 |  | 6.36 | [7 empty] | 114:6,36 | [7 empty] | 109:18,57
|  | 204:19,81 |  | 19.81 | [7 empty] | 204:19,81 | [7 empty] | 114:6,36
|  | 209:14,34 |  | 14.34 | [7 empty] | 209:14,34 | [7 empty] | 204:19,81
|  | 305:20,82 |  | 20.82 | [7 empty] | 305:20,82 | [7 empty] | 209:14,34
|  | 306:15,26 |  | 15.26 | [7 empty] | 306:15,26 | [7 empty] | 305:20,82
|  | 102:61,05 |  | 61.05 | [7 empty] | 102:61,05 | [7 empty] | 306:15,26
|  | 103:42,33 |  | 42.33 | [7 empty] | 103:42,33 | [7 empty] | 102:61,05
|  | 201:156,27 |  | 156.27 | [7 empty] | 201:156,27 | [7 empty] | 103:42,33
|  | 202:12,23 |  | 12.23 | [7 empty] | 202:12,23 | [7 empty] | 201:156,27
|  | 203:18,93 |  | 18.93 | [7 empty] | 203:18,93 | [7 empty] | 202:12,23
|  | 212:21,06 |  | 21.06 | [7 empty] | 212:21,06 | [7 empty] | 203:18,93
|  | 213:3,75 |  | 3.75 | [7 empty] | 213:3,75 | [7 empty] | 212:21,06
|  | 216:161,84 |  | 161.84 | [7 empty] | 216:161,84 | [7 empty] | 213:3,75
|  | 217:69,97 |  | 69.97 | [7 empty] | 217:69,97 | [7 empty] | 216:161,84
|  | 101:120,08 |  | 120.08 | [7 empty] | 101:120,08 | [7 empty] | 217:69,97
|  | 106:66,88 |  | 66.88 | [7 empty] | 106:66,88 | [7 empty] | 101:120,08
|  | 107:73,72 |  | 73.72 | [7 empty] | 107:73,72 | [7 empty] | 106:66,88
|  | 109:83,6 |  | 83.6 | [7 empty] | 109:83,6 | [7 empty] | 107:73,72
|  | 114:25 |  | 25 | [7 empty] | 114:25 | [7 empty] | 109:83,6
|  | 204:89,04 |  | 89.04 | [7 empty] | 204:89,04 | [7 empty] | 114:25
|  | 209:70,56 |  | 70.56 | [7 empty] | 209:70,56 | [7 empty] | 204:89,04
|  | 305:85,8 |  | 85.8 | [7 empty] | 305:85,8 | [7 empty] | 209:70,56
|  | 306:63,18 |  | 63.18 | [7 empty] | 306:63,18 | [7 empty] | 305:85,8
|  | 12,5 |  | 12.5 | [7 empty] | 12,5 | [7 empty] | 306:63,18
|  | 102:119,472 |  | 119.472 | [7 empty] | 102:119,472 | [7 empty] | 12,5
|  | 103:100,32 |  | 100.32 | [7 empty] | 103:100,32 | [7 empty] | 102:119,472
|  | 201:241,92 |  | 241.92 | [7 empty] | 201:241,92 | [7 empty] | 103:100,32
|  | 202:62,16 |  | 62.16 | [7 empty] | 202:62,16 | [7 empty] | 201:241,92
|  | 203:80,64 |  | 80.64 | [7 empty] | 203:80,64 | [7 empty] | 202:62,16
|  | 212:79,8 |  | 79.8 | [7 empty] | 212:79,8 | [7 empty] | 203:80,64
|  | 213:33,6 |  | 33.6 | [7 empty] | 213:33,6 | [7 empty] | 212:79,8
|  | 216:257,88 |  | 257.88 | [7 empty] | 216:257,88 | [7 empty] | 213:33,6
|  | 217:144,06 |  | 144.06 | [7 empty] | 217:144,06 | [7 empty] | 216:257,88
|  | 218:124,32 |  | 124.32 | [7 empty] | 218:124,32 | [7 empty] | 217:144,06
|  | 219:122,64 |  | 122.64 | [7 empty] | 219:122,64 | [7 empty] | 218:124,32
|  | 308:166,92 |  | 166.92 | [7 empty] | 308:166,92 | [7 empty] | 219:122,64
|  | 309:56,94 |  | 56.94 | [7 empty] | 309:56,94 | [7 empty] | 308:166,92
|  | 310:90,48 |  | 90.48 | [7 empty] | 310:90,48 | [7 empty] | 309:56,94
|  | 311:45,24 |  | 45.24 | [7 empty] | 311:45,24 | [7 empty] | 310:90,48
|  | 312:98,67 |  | 98.67 | [7 empty] | 312:98,67 | [7 empty] | 311:45,24
|  | 313:101,01 |  | 101.01 | [7 empty] | 313:101,01 | [7 empty] | 312:98,67
|  | ostatní stav mistnosti bez stav oprav a uprav:125 |  | 125 | [7 empty] | ostatní stav mistnosti bez stav oprav a uprav:125 | [7 empty] | 313:101,01
|  |  |  | 0 | [15 empty] | ostatní stav mistnosti bez stav oprav a uprav:125
0
0
|  | 218:53,95 |  | 53.95 | [7 empty] | 218:53,95
|  | 219:52,44 |  | 52.44 | [7 empty] | 219:52,44 | [7 empty] | 218:53,95
|  | 308:102,2 |  | 102.2 | [7 empty] | 308:102,2 | [7 empty] | 219:52,44
|  | 309:30,17 |  | 30.17 | [7 empty] | 309:30,17 | [7 empty] | 308:102,2
|  | 310:26,28 |  | 26.28 | [7 empty] | 310:26,28 | [7 empty] | 309:30,17
|  | 311:7,61 |  | 7.61 | [7 empty] | 311:7,61 | [7 empty] | 310:26,28
|  | 312:38,51 |  | 38.51 | [7 empty] | 312:38,51 | [7 empty] | 311:7,61
|  | 407:150,53 |  | 150.53 | [7 empty] | 407:150,53 | [7 empty] | 312:38,51
|  | 104:20,41 |  | 20.41 | [7 empty] | 104:20,41 | [7 empty] | 407:150,53
|  | -940 |  | -940 | [7 empty] | -940 | [7 empty] | 104:20,41
y | 784 | Malby |  |  |  | 0 |  | 0.90082 |  | 0 |  |  | 0 | 0.90082 | 0
x | D96 | Přesuny suti a vybouraných hmot
213 | 979011111R00 | Svislá doprava suti a vybour. hmot za 2.NP a 1.PP | t | 334.5808 | 0 | 0 | 0 | 0 | 0 | 0 | [5 empty] | 1 | 3 | 3 | 0 |  | 1 | 3 | 4
|  | 431,5808 |  | 431.5808 | [7 empty] | 4315808 | [7 empty] | Svislá doprava suti a vybour. hmot za 2.NP a 1.PP
|  | -97 |  | -97 | [7 empty] | -97 | [7 empty] | 431,5808
214 | 979011121R00 | Příplatek za každé další podlaží | t | 503.0712 | 0 | 0 | 0 | 0 | 0 | 0 | [5 empty] | 1 | 3 | 3 | 0 |  | 1 | 3 | 4
|  | 647,3712 |  | 647.3712 | [7 empty] | 6473712 | [7 empty] | Příplatek za každé další podlaží
|  | -144,3 |  | -144.3 | [7 empty] | -144,3 | [7 empty] | 647,3712
215 | 979081111R00 | Odvoz suti a vybour. hmot na skládku do 1 km | t | 167.6904 | 0 | 0 | 0 | 0 | 0 | 0 | [5 empty] | 1 | 3 | 3 | 0 |  | 1 | 3 | 4
|  | 215,7904 |  | 215.7904 | [7 empty] | 2157904 | [7 empty] | Odvoz suti a vybour. hmot na skládku do 1 km
|  | -48,1 |  | -48.1 | [7 empty] | -48,1 | [7 empty] | 215,7904
216 | 979081121R00 | Příplatek k odvozu za každý další 1 km | t | 4192.3 | 0 | 0 | 0 | 0 | 0 | 0 | [5 empty] | 1 | 3 | 3 | 0 |  | 1 | 3 | 4
|  | 5394,7600 |  | 5394.76 | [7 empty] | 53947600 | [7 empty] | Příplatek k odvozu za každý další 1 km
|  | -1202,46 |  | -1202.46 | [7 empty] | -1202,46 | [7 empty] | 5394,7600
217 | 979082111R00 | Vnitrostaveništní doprava suti do 10 m | t | 166.7904 | 0 | 0 | 0 | 0 | 0 | 0 | [5 empty] | 1 | 3 | 3 | 0 |  | 1 | 3 | 4
|  | 215,7904 |  | 215.7904 | [7 empty] | 2157904 | [7 empty] | Vnitrostaveništní doprava suti do 10 m
|  | -49 |  | -49 | [7 empty] | -49 | [7 empty] | 215,7904
218 | 979082121R00 | Příplatek k vnitrost. dopravě suti za dalších 5 m | t | 1006.1524 | 0 | 0 | 0 | 0 | 0 | 0 | [5 empty] | 1 | 3 | 3 | 0 |  | 1 | 3 | 4
|  | 1294,7424 |  | 1294.7424 | [7 empty] | 12947424 | [7 empty] | Příplatek k vnitrost. dopravě suti za dalších 5 m
|  | -288,59 |  | -288.59 | [7 empty] | -288,59 | [7 empty] | 1294,7424
219 | 979990001R00 | Poplatek za skládku stavební suti | t | 167.6904 | 0 | 0 | 0 | 0 | 0 | 0 | [5 empty] | 1 | 3 | 3 | 0 |  | 1 | 3 | 4
|  | 215,7904 |  | 215.7904 | [7 empty] | 2157904 | [7 empty] | Poplatek za skládku stavební suti
|  | -48,1 |  | -48.1 | [7 empty] | -48,1 | [7 empty] | 215,7904
y | D96 | Přesuny suti a vybouraných hmot |  |  |  | 0 |  | 0 |  | 0 |  |  | 0 | 0 | 0
z | Celkem za objekt |  |  |  |  | 0 |  | 213.5627 |  | -214.0333
Poznámky uchazeče k zadání

## 02 01
Položkové zadání
STAVEBNÍ OBJEKT (SO) |  |  | 02 ZTI , UT
Rozpočet (část objektu) |  |  | 01 TOPENÍ STAVBA 2
P.č. | Číslo položky | Název položky | MJ | množství | cena / MJ | celkem (Kč) | Jednotková hmotnost | Celková hmotnost | Jednotková dem.hmot. | Celková dem.hmot.
x | 734 | Armatury
1 | 734200821R00 | Demontáž armatur se 2závity do G 1/2 | kus | 30 | 0 | 0 | 9e-05 | 0.0027 | -0.00045 | -0.0135 | [5 empty] | 1 | 7 | 7 | 0 |  | 1 | 7 | 2
|  | R00 | [8 empty] | R00
2 | 734223112RT3 | Ventil termostatický, rohový, DN 15 s termostatickou hlavicí | kus | 30 | 0 | 0 | 0.001 | 0.03 | 0 | 0 | [5 empty] | 1 | 7 | 7 | 0 |  | 1 | 7 | 2
3 | 734263115R00 | Šroubení regulační, rohové,x DN 15 | kus | 30 | 0 | 0 | 0.0006 | 0.018 | 0 | 0 | [5 empty] | 1 | 7 | 7 | 0 |  | 1 | 7 | 2
4 | 73411-1111 | Demontáž šroubení | kus | 30 | 0 | 0 | 0 | 0 | -0.001 | -0.03 | [5 empty] | 1 | 1 | 1 | 0 |  | 1 | 1 | 2
5 | 998734103R00 | Přesun hmot pro armatury, výšky do 24 m | t | 0.0642 | 0 | 0 | 0 | 0 | 0 | 0 | [5 empty] | 1 | 7 | 7 | 0 |  | 1 | 7 | 2
y | 734 | Armatury |  |  |  | 0 |  | 0.0507 |  | -0.0435 |  |  | -0.0435 | 0.0507 | 0
x | 735 | Otopná tělesa
6 | 735153300R00 | Příplatek za odvzdušňovací ventil | kus | 4 | 0 | 0 | 4e-05 | 0.00016 | 0 | 0 | [5 empty] | 1 | 7 | 7 | 0 |  | 1 | 7 | 2
7 | 735156910R00 | Tlakové zkoušky otopných těles 10-11 | kus | 5 | 0 | 0 | 0 | 0 | 0 | 0 | [5 empty] | 1 | 7 | 7 | 0 |  | 1 | 7 | 2
|  | R00 | [8 empty] | R00
8 | 735156920R00 | Tlakové zkoušky otopných těles 20-22 | kus | 24 | 0 | 0 | 0 | 0 | 0 | 0 | [5 empty] | 1 | 7 | 7 | 0 |  | 1 | 7 | 2
9 | 735179110R00 | Montáž otopných těles koupelnových (žebříků) | kus | 2 | 0 | 0 | 2e-05 | 4e-05 | 0 | 0 | [5 empty] | 1 | 7 | 7 | 0 |  | 1 | 7 | 2
10 | 735191910R00 | Napuštění vody do otopného systému - bez kotle | m2 | 43 | 0 | 0 | 0 | 0 | 0 | 0 | [5 empty] | 1 | 7 | 7 | 0 |  | 1 | 7 | 2
11 | 735494811R00 | Vypuštění vody z otopných těles | m2 | 43 | 0 | 0 | 0 | 0 | 0 | 0 | [5 empty] | 1 | 7 | 7 | 0 |  | 1 | 7 | 2
|  | R00 | [8 empty] | R00
|  | 43 |  | 43 | [7 empty] | 43 | [7 empty] | R00
12 | 735890802R00 | Přemístění demont. hmot - otop. těles, H 6 - 12 m | t | 0.1 | 0 | 0 | 0 | 0 | 0 | 0 | [5 empty] | 1 | 7 | 7 | 0 |  | 1 | 7 | 2
|  | R00 | [8 empty] | R00
y | 735 | Otopná tělesa |  |  |  | 0 |  | 0.0002 |  | 0 |  |  | 0 | 0.0002 | 0
x | D96 | Přesuny suti a vybouraných hmot
13 | 979081111R00 | Odvoz suti a vybour. hmot na skládku do 1 km | t | 0.0551 | 0 | 0 | 0 | 0 | 0 | 0 | [5 empty] | 1 | 3 | 3 | 0 |  | 1 | 3 | 4
14 | 979081121R00 | Příplatek k odvozu za každý další 1 km | t | 0.551 | 0 | 0 | 0 | 0 | 0 | 0 | [5 empty] | 1 | 3 | 3 | 0 |  | 1 | 3 | 4
15 | 979082111R00 | Vnitrostaveništní doprava suti do 10 m | t | 0.0551 | 0 | 0 | 0 | 0 | 0 | 0 | [5 empty] | 1 | 3 | 3 | 0 |  | 1 | 3 | 4
16 | 979082121R00 | Příplatek k vnitrost. dopravě suti za dalších 5 m | t | 0.1102 | 0 | 0 | 0 | 0 | 0 | 0 | [5 empty] | 1 | 3 | 3 | 0 |  | 1 | 3 | 4
17 | 979990001R00 | Poplatek za skládku stavební suti | t | 0.0551 | 0 | 0 | 0 | 0 | 0 | 0 | [5 empty] | 1 | 3 | 3 | 0 |  | 1 | 3 | 4
y | D96 | Přesuny suti a vybouraných hmot |  |  |  | 0 |  | 0 |  | 0 |  |  | 0 | 0 | 0
z | Celkem za objekt |  |  |  |  | 0 |  | 0.0509 |  | -0.0435
Poznámky uchazeče k zadání

## 02 03
Položkové zadání
STAVEBNÍ OBJEKT (SO) |  |  | 02 ZTI , UT
Rozpočet (část objektu) |  |  | 03 ZTI - STAVBA 2
P.č. | Číslo položky | Název položky | MJ | množství | cena / MJ | celkem (Kč) | Jednotková hmotnost | Celková hmotnost | Jednotková dem.hmot. | Celková dem.hmot.
x | 721 | Vnitřní kanalizace
1 | 721170907R00 | Napojení na stávající potrubí DN 75 | kus | 1 | 0 | 0 | 0 | 0 | 0 | 0 |  |  |  | 1 | 7 | 7 | 0 | 1 | 7 | 2
2 | 721176103R00 | Potrubí HT připojovací DN 50 x 1,8 mm | m | 13 | 0 | 0 | 0 | 0 | 0 | 0 |  |  |  | 1 | 7 | 7 | 0 | 1 | 7 | 2
3 | 721194105R00 | Vyvedení odpadních výpustek D 50 x 1,8 | kus | 1 | 0 | 0 | 0 | 0 | 0 | 0 |  |  |  | 1 | 7 | 7 | 0 | 1 | 7 | 2
4 | 721290111R00 | Zkouška těsnosti kanalizace vodou DN 125 | m | 13 | 0 | 0 | 0 | 0 | 0 | 0 |  |  |  | 1 | 7 | 7 | 0 | 1 | 7 | 2
5 | 723170206T00 | Objímka DN 50 | ks | 2 | 0 | 0 | 0 | 0 | 0 | 0 |  |  |  | 1 | 7 | 7 | 0 | 1 | 7 | 2
y | 721 | Vnitřní kanalizace |  |  |  | 0 |  | 0 |  | 0 | 0 | 0 | 0
x | 722 | Vnitřní vodovod
6 | 722131912R00 | Vsazení odbočky DN 20 | soubor | 2 | 0 | 0 | 0 | 0 | 0 | 0 |  |  |  | 1 | 7 | 7 | 0 | 1 | 7 | 2
7 | 722174001T00 | Potrubí vodovodní z PP PN16 - DN 20x2,8 | m | 26 | 0 | 0 | 0 | 0 | 0 | 0 |  |  |  | 1 | 7 | 7 | 0 | 1 | 7 | 2
8 | 722180000T00 | MTZ izolace potrubí | m | 26 | 0 | 0 | 0 | 0 | 0 | 0 |  |  |  | 1 | 7 | 7 | 0 | 1 | 7 | 2
9 | 722180003T00 | Izolace potrubí tl. 6 DN 22 | m | 13 | 0 | 0 | 0 | 0 | 0 | 0 |  |  |  | 1 | 7 | 7 | 0 | 1 | 7 | 2
10 | 722180013T00 | Izolace potrubí tl. 10 DN 22 | m | 13 | 0 | 0 | 0 | 0 | 0 | 0 |  |  |  | 1 | 7 | 7 | 0 | 1 | 7 | 2
11 | 722190401R00 | Vyvedení a upevnění výpustek DN 15 | kus | 2 | 0 | 0 | 0 | 0 | 0 | 0 |  |  |  | 1 | 7 | 7 | 0 | 1 | 7 | 2
12 | 722220111R00 | Nástěnka, pro výtokový ventil G 1/2 | kus | 2 | 0 | 0 | 0 | 0 | 0 | 0 |  |  |  | 1 | 7 | 7 | 0 | 1 | 7 | 2
13 | 722290226R00 | Zkouška tlaku potrubí DN 50 | m | 26 | 0 | 0 | 0 | 0 | 0 | 0 |  |  |  | 1 | 7 | 7 | 0 | 1 | 7 | 2
14 | 722290234R00 | Proplach a dezinfekce vodovod.potrubí DN 80 | m | 26 | 0 | 0 | 0 | 0 | 0 | 0 |  |  |  | 1 | 7 | 7 | 0 | 1 | 7 | 2
y | 722 | Vnitřní vodovod |  |  |  | 0 |  | 0 |  | 0 | 0 | 0 | 0
x | 725 | Zařizovací předměty
15 | 725314290R00 | Příslušenství k dřezu v kuchyňské sestavě | soubor | 1 | 0 | 0 | 0 | 0 | 0 | 0 |  |  |  | 1 | 7 | 7 | 0 | 1 | 7 | 2
16 | 725810401R00 | Ventil rohový bez přípoj. trubičky G 1/2 | soubor | 2 | 0 | 0 | 0 | 0 | 0 | 0 |  |  |  | 1 | 7 | 7 | 0 | 1 | 7 | 2
17 | 725819402R00 | Montáž ventilu rohového bez trubičky G 1/2 | soubor | 2 | 0 | 0 | 0 | 0 | 0 | 0 |  |  |  | 1 | 7 | 7 | 0 | 1 | 7 | 2
18 | 725820312T00 | Baterie páková dřezová stojánková | kus | 1 | 0 | 0 | 0 | 0 | 0 | 0 |  |  |  | 1 | 7 | 7 | 0 | 1 | 7 | 2
19 | 725829301R00 | Montáž baterie umyv.a dřezové stojánkové | kus | 1 | 0 | 0 | 0 | 0 | 0 | 0 |  |  |  | 1 | 7 | 7 | 0 | 1 | 7 | 2
y | 725 | Zařizovací předměty |  |  |  | 0 |  | 0 |  | 0 | 0 | 0 | 0
x |  | Vedlejší rozpočtové náklady
VRN1 |  | Kompletační činnost (IČD) |  | 1 |  | 0 |  | 0 |  | 0 | [6 empty] | 0
y | [5 empty] | 0 |  | 0 |  | 0 | 0 | 0 | 0
z | Celkem za objekt |  |  |  |  | 0 |  | 0 |  | 0
Poznámky uchazeče k zadání

## 02 05
Položkové zadání
STAVEBNÍ OBJEKT (SO) |  |  | 02 ZTI , UT
Rozpočet (část objektu) |  |  | 05 VENKOVNÍ KANALIZACE STAVBA 2
P.č. | Číslo položky | Název položky | MJ | množství | cena / MJ | celkem (Kč) | Jednotková hmotnost | Celková hmotnost | Jednotková dem.hmot. | Celková dem.hmot.
x | 1 | Zemní práce
1 | 132301212R00 | Hloubení rýh š.do 200 cm hor.4 do 1000 m3, STROJNĚ | m3 | 14.4 | 0 | 0 | 0 | 0 | 0 | 0 | [5 empty] | 1 | 1 | 1 | 0 |  | 1 | 1 | 1
|  | 9*2*0,8 |  | 14.4 | [7 empty] | 9*2*0,8 | [7 empty] | Hloubení rýh š.do 200 cm hor.4 do 1000 m3, STROJNĚ
2 | 132301219R00 | Přípl.za lepivost,hloubení rýh 200cm,hor.4,STROJNĚ | m3 | 14.4 | 0 | 0 | 0 | 0 | 0 | 0 | [5 empty] | 1 | 1 | 1 | 0 |  | 1 | 1 | 1
3 | 151101101R00 | Pažení a rozepření stěn rýh - příložné - hl.do 2 m | m2 | 36 | 0 | 0 | 0.00099 | 0.03564 | 0 | 0 | [5 empty] | 1 | 1 | 1 | 0 |  | 1 | 1 | 1
4 | 151101111R00 | Odstranění pažení stěn rýh - příložné - hl. do 2 m | m2 | 36 | 0 | 0 | 0 | 0 | 0 | 0 | [5 empty] | 1 | 1 | 1 | 0 |  | 1 | 1 | 1
5 | 161101101R00 | Svislé přemístění výkopku z hor.1-4 do 2,5 m | m3 | 14.4 | 0 | 0 | 0 | 0 | 0 | 0 | [5 empty] | 1 | 1 | 1 | 0 |  | 1 | 1 | 1
6 | 162701155R00 | Vodorovné přemístění výkopku z hor.5-7 do 10000 m | m3 | 3.8 | 0 | 0 | 0 | 0 | 0 | 0 | [5 empty] | 1 | 1 | 1 | 0 |  | 1 | 1 | 1
7 | 162702199R00 | Poplatek za skládku drnu | m3 | 3.8 | 0 | 0 | 0 | 0 | 0 | 0 | [5 empty] | 1 | 1 | 1 | 0 |  | 1 | 1 | 1
|  | 9,5*0,5*0,8 |  | 3.8 | [7 empty] | 9,5*0,5*0,8 | [7 empty] | Poplatek za skládku drnu
8 | 167101152R00 | Nakládání výkopku z hor.5-7 v množství nad 100 m3 | m3 | 3.8 | 0 | 0 | 0 | 0 | 0 | 0 | [5 empty] | 1 | 1 | 1 | 0 |  | 1 | 1 | 1
9 | 171201201R00 | Uložení sypaniny na skl.-sypanina na výšku přes 2m | m3 | 3.8 | 0 | 0 | 0 | 0 | 0 | 0 | [5 empty] | 1 | 1 | 1 | 0 |  | 1 | 1 | 1
10 | 174101101R00 | Zásyp jam, rýh, šachet se zhutněním | m3 | 10.6 | 0 | 0 | 0 | 0 | 0 | 0 | [5 empty] | 1 | 1 | 1 | 0 |  | 1 | 1 | 1
|  | včetně strojního přemístění materiálu pro zásyp ze vzdálenosti do 10 m od okraje zásypu | [8 empty] | včetně strojního přemístění materiálu pro zásyp ze vzdálenosti do 10 m od okraje zásypu
|  | 14,4-3,8 |  | 10.6 | [7 empty] | 14,4-3,8 | [7 empty] | 0
11 | 175101101R00 | Obsyp potrubí bez prohození sypaniny | m3 | 2.5 | 0 | 0 | 0 | 0 | 0 | 0 | [5 empty] | 1 | 1 | 1 | 0 |  | 1 | 1 | 1
12 | 583412034R | Kamenivo drcené frakce 0/4 B | t | 5.2 | 0 | 0 | 1 | 5.2 |  | 0 | [5 empty] | 3 | 1 | 583412034R | 0 |  | 3 | 1 | 1
|  | 2,6*2 |  | 5.2 | [7 empty] | 2,6*2 | [7 empty] | Kamenivo drcené frakce 0/4 B
y | 1 | Zemní práce |  |  |  | 0 |  | 5.2356 |  | 0 |  |  | 0 | 5.2356 | 0
x | 4 | Vodorovné konstrukce
13 | 451572111R00 | Lože pod potrubí z kameniva těženého 0 - 4 mm | m3 | 0.76 | 0 | 0 | 1.8908 | 1.437 | 0 | 0 | [5 empty] | 1 | 1 | 1 | 0 |  | 1 | 1 | 1
|  | 9,5*0,1*0,8 |  | 0.76 | [7 empty] | 9,5*0,1*0,8 | [7 empty] | Lože pod potrubí z kameniva těženého 0 - 4 mm
y | 4 | Vodorovné konstrukce |  |  |  | 0 |  | 1.437 |  | 0 |  |  | 0 | 1.437 | 0
x | 8 | Trubní vedení
14 | 871373121R00 | Montáž trub kanaliz. z plastu, hrdlových, DN 300 | m | 9.5 | 0 | 0 | 1e-05 | 9.5e-05 | 0 | 0 | [5 empty] | 1 | 1 | 1 | 0 |  | 1 | 1 | 1
15 | 877373121R00 | Montáž tvarovek odboč. plast. gum. kroužek DN 300 | kus | 1 | 0 | 0 | 5e-05 | 5e-05 | 0 | 0 | [5 empty] | 1 | 1 | 1 | 0 |  | 1 | 1 | 1
|  | K ULIČNÍM VPUSTÍM | [8 empty] | K ULIČNÍM VPUSTÍM
16 | 892595111R00 | Zabezpečení konců a zkouška vzduch. kan. DN do 400 | úsek | 1 | 0 | 0 | 0.00025 | 0.00025 | 0 | 0 | [5 empty] | 1 | 1 | 1 | 0 |  | 1 | 1 | 1
|  | dle popisu ceníku stavebních prací a technologických postupů | [8 empty] | dle popisu ceníku stavebních prací a technologických postupů
17 | 28656315 | Odbočka kanalizační DN 250/160/45° | kus | 1 | 0 | 0 | 0.006 | 0.006 | 0 | 0 | [5 empty] | 1 | 1 | 1 | 0 |  | 1 | 1 | 1
|  | K ULIČNÍM VPUSTÍM | [8 empty] | K ULIČNÍM VPUSTÍM
18 | 874 | Plastová šachta DN 400 M+D | kus | 1 | 0 | 0 | 0.1 | 0.1 | 0 | 0 | [5 empty] | 1 | 1 | 1 | 0 |  | 1 | 1 | 1
|  | litinový poklop d400 (ve vjezdu) jinak b125 | [8 empty] | litinový poklop d400 (ve vjezdu) jinak b125
|  | teleskop | [8 empty] | teleskop
|  | manžeta | [8 empty] | manžeta
|  | kurugovaná roura dn 400 | [8 empty] | kurugovaná roura dn 400
|  | šachtové dno průběžná | [8 empty] | šachtové dno průběžná
19 | 88 | úprava betonového povrchu | m2 | 18 | 0 | 0 | 0 | 0 | 0 | 0 | [5 empty] | 1 | 1 | 1 | 0 |  | 1 | 1 | 1
|  | beton tl 120 mm c20/25 | [8 empty] | beton tl 120 mm c20/25
|  | podsyp štěrk 200 mm f 16-32 | [8 empty] | podsyp štěrk 200 mm f 16-32
|  | dmzt+ doodávka a mtz nové skladby | [8 empty] | dmzt+ doodávka a mtz nové skladby
|  | součástí je i likvida sutě s poplatkem na skládku | [8 empty] | součástí je i likvida sutě s poplatkem na skládku
20 | j11 | PLASTOVÉ POTRUBÍ PPSN10 DN250 | m | 10.5 | 0 | 0 | 0 | 0 | 0 | 0 | [5 empty] | 1 | 1 | 1 | 0 |  | 1 | 1 | 1
21 | j13 | napojení na stávající kanalizaci | kompl | 1 | 0 | 0 | 3 | 3 | 0 | 0 | [5 empty] | 1 | 1 | 1 | 0 |  | 1 | 1 | 1
22 | R07 | Drobné zednické výpomoce | kpl | 1 | 0 | 0 | 0 | 0 | 0 | 0 | [5 empty] | 1 | 1 | 1 | 0 |  | 1 | 1 | 1
|  | OSTATNÍ NESPECIFIKOVANÉ PRACE | [8 empty] | OSTATNÍ NESPECIFIKOVANÉ PRACE
|  | PLÁN 40 HODIN | [8 empty] | PLÁN 40 HODIN
|  | FAKTURACE DLE SKUTEČNOSTI | [8 empty] | FAKTURACE DLE SKUTEČNOSTI
y | 8 | Trubní vedení |  |  |  | 0 |  | 3.1064 |  | 0 |  |  | 0 | 3.1064 | 0
x | 99 | Staveništní přesun hmot
23 | 998276101R00 | Přesun hmot, trubní vedení plastová, otevř. výkop | t | 9.779 | 0 | 0 | 0 | 0 | 0 | 0 | [5 empty] | 1 | 1 | 1 | 0 |  | 1 | 1 | 1
|  | na vzdálenost 15 m od hrany výkopu nebo od okraje šachty | [8 empty] | na vzdálenost 15 m od hrany výkopu nebo od okraje šachty
y | 99 | Staveništní přesun hmot |  |  |  | 0 |  | 0 |  | 0 |  |  | 0 | 0 | 0
z | Celkem za objekt |  |  |  |  | 0 |  | 9.779 |  | 0
Poznámky uchazeče k zadání

## 03 01
Položkové zadání
STAVEBNÍ OBJEKT (SO) |  |  | 03 ELEKTRO
Rozpočet (část objektu) |  |  | 01 SILNOPROUD STAVBA 2
P.č. | Číslo položky | Název položky | MJ | množství | cena / MJ | celkem (Kč) | Jednotková hmotnost | Celková hmotnost | Jednotková dem.hmot. | Celková dem.hmot.
x | M45
1 | 12L14 | Kabel CYKY-J 3x1,5 | m | 25 | 0 | 0 | 0 | 0 |  | 0 |  |  |  | 12 | 0 | 1 | 0 | 12 | 0 | 4
2 | 5L23 | Kabel CYKY-J 5x2,5 | m | 40 | 0 | 0 | 0 | 0 |  | 0 |  |  |  | 12 | 0 | 2 | 0 | 12 | 0 | 4
3 | 6L23 | Kabel CYKY-J 3x2,5 | m | 35 | 0 | 0 | 0 | 0 |  | 0 |  |  |  | 12 | 0 | 3 | 0 | 12 | 0 | 4
4 | LOx.x | Kabel CYKY-J 3x2,5 | m | 200 | 0 | 0 | 0 | 0 |  | 0 |  |  |  | 12 | 0 | 4 | 0 | 12 | 0 | 4
5 | LVW | Kabel CYKY-J 3x1,5 | m | 10 | 0 | 0 | 0 | 0 |  | 0 |  |  |  | 12 | 0 | 5 | 0 | 12 | 0 | 4
6 | R001 | Kabel CYKY-J 3x1,5 | m | 400 | 0 | 0 | 0 | 0 |  | 0 |  |  |  | 12 | 0 | 6 | 0 | 12 | 0 | 4
7 | R002 | Kabel CYKY-J 3x2,5 | m | 80 | 0 | 0 | 0 | 0 |  | 0 |  |  |  | 12 | 0 | 7 | 0 | 12 | 0 | 4
8 | R003 | Elektroinstalační krabice pod omítku (zásuvková) | ks | 30 | 0 | 0 | 0 | 0 |  | 0 |  |  |  | 12 | 0 | 8 | 0 | 12 | 0 | 4
9 | R004 | Elektroinstalační krabice do SDK (pro montáž dvojzásuvky) | ks | 4 | 0 | 0 | 0 | 0 |  | 0 |  |  |  | 12 | 0 | 9 | 0 | 12 | 0 | 4
10 | r005 | Spínač střídavý, řazení č.6, vč. rámečku (komplet) | kpl | 8 | 0 | 0 | 0 | 0 |  | 0 |  |  |  | 12 | 0 | 10 | 0 | 12 | 0 | 4
11 | R006 | Spínač křížový, řazení č.7, vč. rámečku (komplet) | kpl | 5 | 0 | 0 | 0 | 0 |  | 0 |  |  |  | 12 | 0 | 11 | 0 | 12 | 0 | 4
12 | R007 | Elektroinstalační krabice pod omítku, protipožární odolnost | ks | 16 | 0 | 0 | 0 | 0 |  | 0 |  |  |  | 12 | 0 | 12 | 0 | 12 | 0 | 4
13 | LLL4000R001 | - závěsné/přisazené, LED svítidlo, matná AL mřížka, UGR<19 | ks | 18 | 0 | 0 | 0 | 0 |  | 0 |  |  |  | 12 | 0 | 13 | 0 | 12 | 0 | 4
14 | LLL5000R001 | závěsné/přisazené, LED svítidlo, matná AL mřížka, UGR<19 | ks | 4 | 0 | 0 | 0 | 0 |  | 0 |  |  |  | 12 | 0 | 14 | 0 | 12 | 0 | 4
15 | PL5000R001 | - LED prachotěsné svítidlo, polyesterové tělo, opálový PC kryt, IK08 | ks | 1 | 0 | 0 | 0 | 0 |  | 0 |  |  |  | 12 | 0 | 15 | 0 | 12 | 0 | 4
16 | SPMI150R001 | - SPMI LED V2, 350ma nestmívatelné, opálový kryt | ks | 2 | 0 | 0 | 0 | 0 |  | 0 |  |  |  | 12 | 0 | 16 | 0 | 12 | 0 | 4
17 | OZN/LVR001 | LV2U/3W - LED nouzové svítidlo LOVATO II, přisazené, univerzální optika, 3W | ks | 8 | 0 | 0 | 0 | 0 |  | 0 |  |  |  | 12 | 0 | 17 | 0 | 12 | 0 | 4
18 | OZN/LVR001 | LVPU/3W - LED nouzové svítidlo LOVATO P, vestavné, univerzální optika, 3W | ks | 2 | 0 | 0 | 0 | 0 |  | 0 |  |  |  | 12 | 0 | 18 | 0 | 12 | 0 | 4
19 | R008 | Demontáž stávajícího osvětlení normálního a nouzového - v prostoách výměny za nová (vč. odpoje | kpl | 1 | 0 | 0 | 0 | 0 |  | 0 |  |  |  | 12 | 0 | 19 | 0 | 12 | 0 | 4
20 | R009 | Napojení stávajícího osvětlení normálního a nouzového - v prostoách výměny za nová (napojení n | kpl | 1 | 0 | 0 | 0 | 0 |  | 0 |  |  |  | 12 | 0 | 20 | 0 | 12 | 0 | 4
21 | R010 | Prostupy stěnou/stropem (větší tloušťky) s vrtáním a zapravením, pro SIL+SLP část | ks | 40 | 0 | 0 | 0 | 0 |  | 0 |  |  |  | 12 | 0 | 21 | 0 | 12 | 0 | 4
22 | R011 | Součinnost (před a) u místa bourání stavební profesí, oprava příp. narušení používané elektroin | kpl | 10 | 0 | 0 | 0 | 0 |  | 0 |  |  |  | 12 | 0 | 22 | 0 | 12 | 0 | 4
23 | R012 | Uložení ostatní neuvedené kabeláže (tras) z lišt pod omítku, vč. příp. úprav rozvodů (el.krabice, z | kpl | 1 | 0 | 0 | 0 | 0 |  | 0 |  |  |  | 12 | 0 | 23 | 0 | 12 | 0 | 4
24 | R013 | Zatěsnění prostupu mezi požárními úseky/požární ucpávka dle ČSN (dle požární odolnosti konstrukcí | kpl | 30 | 0 | 0 | 0 | 0 |  | 0 |  |  |  | 12 | 0 | 24 | 0 | 12 | 0 | 4
y | M45 |  |  |  |  | 0 |  | 0 |  | 0 | 0 | 0 | 0
z | Celkem za objekt |  |  |  |  | 0 |  | 0 |  | 0
Poznámky uchazeče k zadání

## 03 03
Položkové zadání
STAVEBNÍ OBJEKT (SO) |  |  | 03 ELEKTRO
Rozpočet (část objektu) |  |  | 03 SLABOPROUD STAVBA 2
P.č. | Číslo položky | Název položky | MJ | množství | cena / MJ | celkem (Kč) | Jednotková hmotnost | Celková hmotnost | Jednotková dem.hmot. | Celková dem.hmot.
x | M45
1 | 1 | Zdroj AC230/12V (Transformátor 932928) | ks | 1 | 0 | 0 | 0 | 0 |  | 0 |  |  |  | 12 | 0 | 1 | 0 | 12 | 0 | 4
2 | 2 | Interkom analogový, vícetlačítkový (2N Analog Uni, 2 tlačítka) | ks | 3 | 0 | 0 | 0 | 0 |  | 0 |  |  |  | 12 | 0 | 2 | 0 | 12 | 0 | 4
3 | 3 | Zámek nízkoodběrový AC12V | ks | 1 | 0 | 0 | 0 | 0 |  | 0 |  |  |  | 12 | 0 | 3 | 0 | 12 | 0 | 4
4 | 4 | Dvoulinka telefonní (UTP) 0,5 mm2, pod omítku | m | 80 | 0 | 0 | 0 | 0 |  | 0 |  |  |  | 12 | 0 | 4 | 0 | 12 | 0 | 4
5 | 5 | Ohebná trubka EN1425 | m | 70 | 0 | 0 | 0 | 0 |  | 0 |  |  |  | 12 | 0 | 5 | 0 | 12 | 0 | 4
6 | 6 | Kabel CYKY-O 2x1,5 | m | 15 | 0 | 0 | 0 | 0 |  | 0 |  |  |  | 12 | 0 | 6 | 0 | 12 | 0 | 4
7 | 7 | El.krabice pro napojení zámku | ks | 1 | 0 | 0 | 0 | 0 |  | 0 |  |  |  | 12 | 0 | 7 | 0 | 12 | 0 | 4
8 | 8 | Nastavení interkomů (do analogové ústředny) | kpl | 1 | 0 | 0 | 0 | 0 |  | 0 |  |  |  | 12 | 0 | 8 | 0 | 12 | 0 | 4
9 | 9 | El.krabice (s tamperem) | ks | 3 | 0 | 0 | 0 | 0 |  | 0 |  |  |  | 12 | 0 | 12 | 0 | 12 | 0 | 4
10 | 10 | LED indikace zastřežení | ks | 1 | 0 | 0 | 0 | 0 |  | 0 |  |  |  | 12 | 0 | 13 | 0 | 12 | 0 | 4
11 | 11 | Klávesnice TS50 | ks | 1 | 0 | 0 | 0 | 0 |  | 0 |  |  |  | 12 | 0 | 14 | 0 | 12 | 0 | 4
12 | 12 | Čidlo PIR AM vniřní | ks | 2 | 0 | 0 | 0 | 0 |  | 0 |  |  |  | 12 | 0 | 17 | 0 | 12 | 0 | 4
13 | 13 | Čidlo PIR vniřní | ks | 6 | 0 | 0 | 0 | 0 |  | 0 |  |  |  | 12 | 0 | 18 | 0 | 12 | 0 | 4
14 | 14 | Piezosiréna | ks | 1 | 0 | 0 | 0 | 0 |  | 0 |  |  |  | 12 | 0 | 19 | 0 | 12 | 0 | 4
15 | 15 | Tlačítka pro přivolání pomoci REM101 | ks | 5 | 0 | 0 | 0 | 0 |  | 0 |  |  |  | 12 | 0 | 20 | 0 | 12 | 0 | 4
16 | 16 | GSM modul PCS250-SWAN | ks | 1 | 0 | 0 | 0 | 0 |  | 0 |  |  |  | 12 | 0 | 21 | 0 | 12 | 0 | 4
17 | 17 | Bezdrátová nadstavba RTX3-2R - 868 | ks | 1 | 0 | 0 | 0 | 0 |  | 0 |  |  |  | 12 | 0 | 22 | 0 | 12 | 0 | 4
18 | 18 | Ústředna EVO192 (HD) vč. boxu a AKU (18Ah) | ks | 1 | 0 | 0 | 0 | 0 |  | 0 |  |  |  | 12 | 0 | 23 | 0 | 12 | 0 | 4
19 | 19 | Expander (ZX82) | ks | 1 | 0 | 0 | 0 | 0 |  | 0 |  |  |  | 12 | 0 | 24 | 0 | 12 | 0 | 4
20 | 20 | Kabel VD 6 (6x0,5) | m | 300 | 0 | 0 | 0 | 0 |  | 0 |  |  |  | 12 | 0 | 25 | 0 | 12 | 0 | 4
21 | 21 | Kabel CYKY-J 3x1,5 | m | 30 | 0 | 0 | 0 | 0 |  | 0 |  |  |  | 12 | 0 | 26 | 0 | 12 | 0 | 4
22 | 22 | Ohebná trubka EN1425 | m | 200 | 0 | 0 | 0 | 0 |  | 0 |  |  |  | 12 | 0 | 27 | 0 | 12 | 0 | 4
23 | 23 | Nastavení a programování PZTS | kpl | 1 | 0 | 0 | 0 | 0 |  | 0 |  |  |  | 12 | 0 | 28 | 0 | 12 | 0 | 4
24 | 24 | Funkční zkoušky a testy PZTS (vč. napojené EPS) | kpl | 1 | 0 | 0 | 0 | 0 |  | 0 |  |  |  | 12 | 0 | 29 | 0 | 12 | 0 | 4
25 | 25 | Zaškolení PZTS | kpl | 1 | 0 | 0 | 0 | 0 |  | 0 |  |  |  | 12 | 0 | 30 | 0 | 12 | 0 | 4
y | M45 |  |  |  |  | 0 |  | 0 |  | 0 | 0 | 0 | 0
z | Celkem za objekt |  |  |  |  | 0 |  | 0 |  | 0
Poznámky uchazeče k zadání

## 03 05
Položkové zadání
STAVEBNÍ OBJEKT (SO) |  |  | 03 ELEKTRO
Rozpočet (část objektu) |  |  | 05 EPS STAVBA 2
P.č. | Číslo položky | Název položky | MJ | množství | cena / MJ | celkem (Kč) | Jednotková hmotnost | Celková hmotnost | Jednotková dem.hmot. | Celková dem.hmot.
x | M46 | Zemní práce při montážích
1 | A 1.1 | Ústředna EPS - IP CXF, B6 Integral CXF záklaní verze skříňě včetně interního panelu B9-CII, 2 kru | ks | 1 | 0 | 0 | 0 | 0 |  | 0 |  |  |  | 12 | 0 | 1 | 0 | 12 | 0 | 4
2 | A 1.2 | B6-LXI rozšiřující karta 2 kruhových linek X-LINE, 1x 100Base-TX | ks | 1 | 0 | 0 | 0 | 0 |  | 0 |  |  |  | 12 | 0 | 2 | 0 | 12 | 0 | 4
3 | A 1.3 | SD- karta ( 516MB) | ks | 1 | 0 | 0 | 0 | 0 |  | 0 |  |  |  | 12 | 0 | 3 | 0 | 12 | 0 | 4
4 | A 1.4 | MAP výměnné popisné pole na ovládací panel česky | ks | 1 | 0 | 0 | 0 | 0 |  | 0 |  |  |  | 12 | 0 | 4 | 0 | 12 | 0 | 4
5 | A 1.5 | Akku 12 V / 17 Ah | ks | 2 | 0 | 0 | 0 | 0 |  | 0 |  |  |  | 12 | 0 | 5 | 0 | 12 | 0 | 4
6 | A 1.6 | B8 obslužný panel MAP MMI-BUS v plastové krabici bez výměnného popisného pole na ovládacím panelu | ks | 1 | 0 | 0 | 0 | 0 |  | 0 |  |  |  | 12 | 0 | 6 | 0 | 12 | 0 | 4
7 | A 1.7 | MAP výměnné popisné pole na ovládací panel česky | ks | 1 | 0 | 0 | 0 | 0 |  | 0 |  |  |  | 12 | 0 | 7 | 0 | 12 | 0 | 4
8 | A 1.8 | Obslužné pole požární ochrany OPPO, B5 OPPO CZ-EPI dle DIN 14661, vč. Skříně | ks | 1 | 0 | 0 | 0 | 0 |  | 0 |  |  |  | 12 | 0 | 8 | 0 | 12 | 0 | 4
9 | A 1.9 | Klíčový trezor požární ochrany KTPO | ks | 1 | 0 | 0 | 0 | 0 |  | 0 |  |  |  | 12 | 0 | 9 | 0 | 12 | 0 | 4
10 | A 1.10 | multisenzorový hlásič MTD 533X | ks | 45 | 0 | 0 | 0 | 0 |  | 0 |  |  |  | 12 | 0 | 10 | 0 | 12 | 0 | 4
11 | A 1.11 | sokl USB 501-6, bez loop kontaktu | ks | 45 | 0 | 0 | 0 | 0 |  | 0 |  |  |  | 12 | 0 | 11 | 0 | 12 | 0 | 4
12 | A 1.12 | Popisný štítek hlásiče 300x80 mm | ks | 64 | 0 | 0 | 0 | 0 |  | 0 |  |  |  | 12 | 0 | 12 | 0 | 12 | 0 | 4
13 | A 1.13 | tlačítkový hlásič MCP545X-1R - červený, IP24 | ks | 7 | 0 | 0 | 0 | 0 |  | 0 |  |  |  | 12 | 0 | 13 | 0 | 12 | 0 | 4
14 | A 1.14 | maják červený certifikovaný dle EN 54-23 | ks | 1 | 0 | 0 | 0 | 0 |  | 0 |  |  |  | 12 | 0 | 14 | 0 | 12 | 0 | 4
15 | A 1.15 | Pasivní nasávací komora do vzduchotechnického potrubí (obsahuje trubici 45cm a výstupní trubici) | ks | 1 | 0 | 0 | 0 | 0 |  | 0 |  |  |  | 12 | 0 | 15 | 0 | 12 | 0 | 4
16 | A 1.16 | BX-IOM vstupně/výstupní modul | ks | 2 | 0 | 0 | 0 | 0 |  | 0 |  |  |  | 12 | 0 | 16 | 0 | 12 | 0 | 4
17 | A 1.17 | BX-O2I4 vstupně/výstupní modul 2 reléové výstupy, 4 vstupy | ks | 1 | 0 | 0 | 0 | 0 |  | 0 |  |  |  | 12 | 0 | 17 | 0 | 12 | 0 | 4
18 | A 1.18 | BX-OI3 vstupně/výstupní modul | ks | 2 | 0 | 0 | 0 | 0 |  | 0 |  |  |  | 12 | 0 | 18 | 0 | 12 | 0 | 4
19 | A 1.19 | BX-O1 výstupní modul 1 reléový výstup | ks | 4 | 0 | 0 | 0 | 0 |  | 0 |  |  |  | 12 | 0 | 19 | 0 | 12 | 0 | 4
20 | A 1.20 | krabice pro moduly IP66 / rozměry: 130 x 94 x 57 mm | ks | 2 | 0 | 0 | 0 | 0 |  | 0 |  |  |  | 12 | 0 | 20 | 0 | 12 | 0 | 4
21 | A 1.21 | záslepka PG 16 | ks | 91 | 0 | 0 | 0 | 0 |  | 0 |  |  |  | 12 | 0 | 21 | 0 | 12 | 0 | 4
22 | A 1.22 | krabice pro moduly IP66 / rozměry: 94 x 94 x 57 mm | ks | 9 | 0 | 0 | 0 | 0 |  | 0 |  |  |  | 12 | 0 | 22 | 0 | 12 | 0 | 4
23 | A 1.23 | Detektor butanu (LPG) s displejem, katalitický senzor, napájení 230Vst, dvoustupňový 1.st. 10%DMV | ks | 1 | 0 | 0 | 0 | 0 |  | 0 |  |  |  | 12 | 0 | 23 | 0 | 12 | 0 | 4
24 | A 1.24 | Detektor metanu CNG (zemní plynu, svítiplynu) s displejem, katalitický senzor, napájení 230Vst, dv | ks | 1 | 0 | 0 | 0 | 0 |  | 0 |  |  |  | 12 | 0 | 24 | 0 | 12 | 0 | 4
25 | A 1.25 | Protipožární rozvaděč pro EPS (nástěnná rozvodnice série FWE CK4.2-30/200 ), požární odolnost 30 min | ks | 1 | 0 | 0 | 0 | 0 |  | 0 |  |  |  | 12 | 0 | 25 | 0 | 12 | 0 | 4
26 | A 1.26 | Siréna s červeným majákem certifikované dle EN 54-3 a dle EN 54-23 - PA X 1-05 | ks | 14 | 0 | 0 | 0 | 0 |  | 0 |  |  |  | 12 | 0 | 26 | 0 | 12 | 0 | 4
27 | A 1.27 | Propojovací krabice sáfunkční odolností při požáru | ks | 15 | 0 | 0 | 0 | 0 |  | 0 |  |  |  | 12 | 0 | 27 | 0 | 12 | 0 | 4
28 | A 1.28 | Jistič LPN-16B/1 | ks | 1 | 0 | 0 | 0 | 0 |  | 0 |  |  |  | 12 | 0 | 28 | 0 | 12 | 0 | 4
29 | A 1.29 | Podružný el. inst. materiál 3% | kpl | 1 | 0 | 0 | 0 | 0 |  | 0 |  |  |  | 12 | 0 | 29 | 0 | 12 | 0 | 4
30 | A 2.1 | JXFE-R 1x2x0,8 B2caS1D0 | m | 1100 | 0 | 0 | 0 | 0 |  | 0 |  |  |  | 12 | 0 | 30 | 0 | 12 | 0 | 4
31 | A 2.2 | 2x2x0,8 (B2caS1D0, funkčnost min. P30-R) | m | 480 | 0 | 0 | 0 | 0 |  | 0 |  |  |  | 12 | 0 | 31 | 0 | 12 | 0 | 4
32 | A 2.3 | 10x2x0,8 (B2caS1D0, funkčnost min. P30-R) | m | 150 | 0 | 0 | 0 | 0 |  | 0 |  |  |  | 12 | 0 | 32 | 0 | 12 | 0 | 4
33 | A 2.4 | J 3x2,5 (B2caS1D0, funkčnost min. P30-R) - odhad délky kabelu k rozvaděči NN | m | 40 | 0 | 0 | 0 | 0 |  | 0 |  |  |  | 12 | 0 | 33 | 0 | 12 | 0 | 4
34 | A 2.5 | Značení trasy vedení - kabelové štítky | m | 1770 | 0 | 0 | 0 | 0 |  | 0 |  |  |  | 12 | 0 | 34 | 0 | 12 | 0 | 4
35 | A 3.1 | KU 68, krabice pod omítku/do sádrokartonu | ks | 65 | 0 | 0 | 0 | 0 |  | 0 |  |  |  | 12 | 0 | 35 | 0 | 12 | 0 | 4
36 | A 3.2 | Instalační trubka ohebná 1225HFPP (bezhalogenová) | m | 1800 | 0 | 0 | 0 | 0 |  | 0 |  |  |  | 12 | 0 | 36 | 0 | 12 | 0 | 4
37 | A 3.3 | Instalační trubka ohebná 1232HFPP (bezhalogenová) | m | 150 | 0 | 0 | 0 | 0 |  | 0 |  |  |  | 12 | 0 | 37 | 0 | 12 | 0 | 4
38 | A 3.4 | Požární ucpávky | m2 | 2 | 0 | 0 | 0 | 0 |  | 0 |  |  |  | 12 | 0 | 38 | 0 | 12 | 0 | 4
39 | A 3.5 | Podružný el. inst. materiál 4% | kpl | 1 | 0 | 0 | 0 | 0 |  | 0 |  |  |  | 12 | 0 | 39 | 0 | 12 | 0 | 4
40 | A 4.1 | Požární kniha | ks | 1 | 0 | 0 | 0 | 0 |  | 0 |  |  |  | 12 | 0 | 40 | 0 | 12 | 0 | 4
41 | A 4.2 | Projektová dokumentace pro provedení stavby | kpl | 1 | 0 | 0 | 0 | 0 |  | 0 |  |  |  | 12 | 0 | 41 | 0 | 12 | 0 | 4
42 | A 4.3 | Revize | kpl | 1 | 0 | 0 | 0 | 0 |  | 0 |  |  |  | 12 | 0 | 42 | 0 | 12 | 0 | 4
43 | A 4.4 | Programování ústředny EPS | kpl | 1 | 0 | 0 | 0 | 0 |  | 0 |  |  |  | 12 | 0 | 43 | 0 | 12 | 0 | 4
44 | A 4.5 | Funkční zkouška systému | kpl | 1 | 0 | 0 | 0 | 0 |  | 0 |  |  |  | 12 | 0 | 44 | 0 | 12 | 0 | 4
45 | A 4.6 | Koordinační funkční zkoušky | kpl | 1 | 0 | 0 | 0 | 0 |  | 0 |  |  |  | 12 | 0 | 45 | 0 | 12 | 0 | 4
46 | A 4.7 | Koplexní zkoušky | kpl | 1 | 0 | 0 | 0 | 0 |  | 0 |  |  |  | 12 | 0 | 46 | 0 | 12 | 0 | 4
47 | A 4.8 | Uvedení do provozu | kpl | 1 | 0 | 0 | 0 | 0 |  | 0 |  |  |  | 12 | 0 | 47 | 0 | 12 | 0 | 4
48 | A 4.9 | ŠkoleníZaškolení obsluhy a údržby | kpl | 1 | 0 | 0 | 0 | 0 |  | 0 |  |  |  | 12 | 0 | 48 | 0 | 12 | 0 | 4
49 | A 4.10 | Návody a manuály | kpl | 1 | 0 | 0 | 0 | 0 |  | 0 |  |  |  | 12 | 0 | 49 | 0 | 12 | 0 | 4
50 | A 4.11 | Mimostaveništná dopravaZahrnuje náklady na dopravu strojů a zařízení od výrobce (obchodní org | kpl | 1 | 0 | 0 | 0 | 0 |  | 0 |  |  |  | 12 | 0 | 50 | 0 | 12 | 0 | 4
y | M46 | Zemní práce při montážích |  |  |  | 0 |  | 0 |  | 0 | 0 | 0 | 0
z | Celkem za objekt |  |  |  |  | 0 |  | 0 |  | 0
Poznámky uchazeče k zadání

## 04 01
Položkové zadání
STAVEBNÍ OBJEKT (SO) |  |  | 04 VZD
Rozpočet (část objektu) |  |  | 01 VZD STAVBA 2
P.č. | Číslo položky | Název položky | MJ | množství | cena / MJ | celkem (Kč) | Jednotková hmotnost | Celková hmotnost | Jednotková dem.hmot. | Celková dem.hmot.
x | Zař.č | Větrání a klimatizování veřejných prostor a zázemí
1 | 1 | Kompaktní rekuperační jednotka s deskovým rekuperátorem 79%, reverzibilním přímým výparem a | KOMPL | 0.8 | 0 | 0 | 395304 | 316243.2 | 0 | 0 |  |  |  |  | 1 | 1 | 1 | 0 | 1 | 1 | 1
|  | Kompaktní rekuperační jednotka s deskovým rekuperátorem 79%, reverzibilním přímým výparem a el.dohřevem a vývody nahoru | [8 empty] | Kompaktní rekuperační jednotka s deskovým rekuperátorem 79%, reverzibilním přímým výparem a el.dohřevem a vývody nahoru
|  | Součástí dodávky bude: | [8 empty] | Součástí dodávky bude:
|  | - uzavítrací klapky s havarijním servopohonem | [8 empty] | - uzavítrací klapky s havarijním servopohonem
|  | - frekvenční měniče | [8 empty] | - frekvenční měniče
|  | - sifony pro odvod kondenzátu | [8 empty] | - sifony pro odvod kondenzátu
|  | - kompletní dodávka MaR "na klíč" a vyvedení dálkového ovládání do místa obsluhy | [8 empty] | - kompletní dodávka MaR "na klíč" a vyvedení dálkového ovládání do místa obsluhy
|  | - pružné uložení pomocí silentbloků | [8 empty] | - pružné uložení pomocí silentbloků
|  | Vp/Vo=3000/3000 m3/hod, Pext=350/350Pa | [8 empty] | Vp/Vo=3000/3000 m3/hod, Pext=350/350Pa
|  | Reverzibilní dvouřadý jednookrhový přímý výparník Qmin.= 12,1kW | [8 empty] | Reverzibilní dvouřadý jednookrhový přímý výparník Qmin.= 12,1kW
|  | Elektrický ohřívač pro dohřev vzduchu při odmražování Qtop=10kW | [8 empty] | Elektrický ohřívač pro dohřev vzduchu při odmražování Qtop=10kW
|  | P=12kW, 3x400V/50Hz | [8 empty] | P=12kW, 3x400V/50Hz
2 | 2 | Venkovní kondenzační jednotka pro přímý výpar do VZT | KOMPL | 0.8 | 0 | 0 | 108500 | 86800 | 0 | 0 |  |  |  |  | 1 | 1 | 1 | 0 | 1 | 1 | 1
|  | Venkovní kondenzační jednotka pro přímý výpar do VZT | [8 empty] | Venkovní kondenzační jednotka pro přímý výpar do VZT
|  | Součástí dodávky bude: | [8 empty] | Součástí dodávky bude:
|  | - AHU kit pro řízení 0-10V vč. příslušenství | [8 empty] | - AHU kit pro řízení 0-10V vč. příslušenství
|  | - kompletní dodávka MaR "na klíč" a vyvedení dálkového ovládání do místa obsluhy | [8 empty] | - kompletní dodávka MaR "na klíč" a vyvedení dálkového ovládání do místa obsluhy
|  | - konzola na fasádu | [8 empty] | - konzola na fasádu
|  | - pružné uložení pomocí silentbloků | [8 empty] | - pružné uložení pomocí silentbloků
|  | Qchl/Qtop= min.12,1/12,8kW | [8 empty] | Qchl/Qtop= min.12,1/12,8kW
|  | P=4kW, 230V/50Hz | [8 empty] | P=4kW, 230V/50Hz
3 | 3 | Twin-split systém ve složení: venkovní kondenzační jednotka + 2x nástěnná výparníková jednotka | KOMPL | 0.8 | 0 | 0 | 157430 | 125944 | 0 | 0 |  |  |  |  | 1 | 1 | 1 | 0 | 1 | 1 | 1
|  | Twin-split systém ve složení: venkovní kondenzační jednotka + 2x nástěnná výparníková jednotka | [8 empty] | Twin-split systém ve složení: venkovní kondenzační jednotka + 2x nástěnná výparníková jednotka
|  | Součástí dodávky bude: | [8 empty] | Součástí dodávky bude:
|  | - infra ovladače | [8 empty] | - infra ovladače
|  | - konzola na fasádu | [8 empty] | - konzola na fasádu
|  | - pružné uložení pomocí silentbloků | [8 empty] | - pružné uložení pomocí silentbloků
|  | Qchl/Qtop= min.19,5/22,4kW ( 2x min.9,5/9,5kW ) | [8 empty] | Qchl/Qtop= min.19,5/22,4kW ( 2x min.9,5/9,5kW )
|  | P=9kW, 3x400V/50Hz | [8 empty] | P=9kW, 3x400V/50Hz
4 | 4 | Buňkový tlumič hluku vč. trouby 1000x400-1500 ( 4x buňka s náběhovým plechem 500x200x1500 ) | KOMPL | 0.8 | 0 | 0 | 15200 | 12160 | 0 | 0 |  |  |  |  | 1 | 1 | 1 | 0 | 1 | 1 | 1
|  | Buňkový tlumič hluku vč. trouby 1000x400-1500 ( 4x buňka s náběhovým plechem 500x200x1500 ) | [8 empty] | Buňkový tlumič hluku vč. trouby 1000x400-1500 ( 4x buňka s náběhovým plechem 500x200x1500 )
5 | 5 | Tlumič hluku o450 l=1m | KOMPL | 1.6 | 0 | 0 | 15560 | 24896 | 0 | 0 |  |  |  |  | 1 | 1 | 1 | 0 | 1 | 1 | 1
|  | Tlumič hluku ?450 l=1m | [8 empty] | Tlumič hluku ?450 l=1m
6 | 6 | Regulační klapka čtyřhranná vícelistá 630x315, ruční ovládání | KOMPL | 0.8 | 0 | 0 | 1500 | 1200 | 0 | 0 |  |  |  |  | 1 | 1 | 1 | 0 | 1 | 1 | 1
7 | 7 | Regulační klapka čtyřhranná vícelistá 1000x630, ruční ovládání | KOMPL | 0.8 | 0 | 0 | 1980 | 1584 | 0 | 0 |  |  |  |  | 1 | 1 | 1 | 0 | 1 | 1 | 1
8 | 8 | Regulační klapka do kruhového potrubí DN 200, ruční ovládání | KOMPL | 0.8 | 0 | 0 | 790 | 632 | 0 | 0 |  |  |  |  | 1 | 1 | 1 | 0 | 1 | 1 | 1
9 | 9 R01 | hodina třída 4 | h | 1.6 | 0 | 0 | 0 | 0 | 0 | 0 |  |  |  |  | 1 | 1 | 1 | 0 | 1 | 1 | 1
10 | 10 | Přívodní kruhová textilní vyúsť Vp=3000m3/h, 95Pa, délka vč. přechodu na čtyřhranné potrubí 7000mm, | KOMPL | 0.8 | 0 | 0 | 15980 | 12784 | 0 | 0 |  |  |  |  | 1 | 1 | 1 | 0 | 1 | 1 | 1
|  | Přívodní kruhová textilní vyúsť Vp=3000m3/h, 95Pa, délka vč. přechodu na čtyřhranné potrubí 7000mm, perforace spodní 75% výseč | [8 empty] | Přívodní kruhová textilní vyúsť Vp=3000m3/h, 95Pa, délka vč. přechodu na čtyřhranné potrubí 7000mm, perforace spodní 75% výseč
11 | 11 | Přívodní komfortní dvouřadá vyústka 400x200 vč. regulace R1 a upínacího mechanismu do rámečku pro | KOMPL | 1.6 | 0 | 0 | 1780 | 2848 | 0 | 0 |  |  |  |  | 1 | 1 | 1 | 0 | 1 | 1 | 1
|  | Přívodní komfortní dvouřadá vyústka 400x200 vč. regulace R1 a upínacího mechanismu do rámečku pro instalaci do stropu, ALU provedení | [8 empty] | Přívodní komfortní dvouřadá vyústka 400x200 vč. regulace R1 a upínacího mechanismu do rámečku pro instalaci do stropu, ALU provedení
12 | 12 | Odvodní komfortní jednořadá vyústka 1000x630 vč. regulace R1 a upínacího mechanismu do rámečku pro | KOMPL | 0.8 | 0 | 0 | 1590 | 1272 | 0 | 0 |  |  |  |  | 1 | 1 | 1 | 0 | 1 | 1 | 1
|  | Odvodní komfortní jednořadá vyústka 1000x630 vč. regulace R1 a upínacího mechanismu do rámečku pro instalaci do stropu, ALU provedení | [8 empty] | Odvodní komfortní jednořadá vyústka 1000x630 vč. regulace R1 a upínacího mechanismu do rámečku pro instalaci do stropu, ALU provedení
13 | 13 | Odvodní komfortní jednořadá vyústka 400x200 vč. regulace R1 a upínacího mechanismu do rámečku pro | KOMPL | 1.6 | 0 | 0 | 1560 | 2496 | 0 | 0 |  |  |  |  | 1 | 1 | 1 | 0 | 1 | 1 | 1
|  | Odvodní komfortní jednořadá vyústka 400x200 vč. regulace R1 a upínacího mechanismu do rámečku pro instalaci do stropu, ALU provedení | [8 empty] | Odvodní komfortní jednořadá vyústka 400x200 vč. regulace R1 a upínacího mechanismu do rámečku pro instalaci do stropu, ALU provedení
14 | 14 | Protidešťová žaluzie 630x630 vč. rámu do potrubí a síta, ALU provedení, RAL dle arch. | KOMPL | 0.8 | 0 | 0 | 3900 | 3120 | 0 | 0 |  |  |  |  | 1 | 1 | 1 | 0 | 1 | 1 | 1
|  | Protidešťová žaluzie 630x630 vč. rámu do potrubí a síta, ALU provedení, RAL dle arch. | [8 empty] | Protidešťová žaluzie 630x630 vč. rámu do potrubí a síta, ALU provedení, RAL dle arch.
15 | 15 | Výfuková hlavice DN 450 vč. příruby, síta proti ptactvu a protivětrného lemu, RAL dle arch. | KOMPL | 0.8 | 0 | 0 | 4100 | 3280 | 0 | 0 |  |  |  |  | 1 | 1 | 1 | 0 | 1 | 1 | 1
|  | Výfuková hlavice DN 450 vč. příruby, síta proti ptactvu a protivětrného lemu, RAL dle arch. | [8 empty] | Výfuková hlavice DN 450 vč. příruby, síta proti ptactvu a protivětrného lemu, RAL dle arch.
16 | 16 | Čtyřhranné VZT potrubí POZINK vč. tvarovek a přírub, těsné | M2 | 73.6 | 0 | 0 | 66240 | 4875264 | 0 | 0 |  |  |  |  | 1 | 1 | 1 | 0 | 1 | 1 | 1
17 | 17 | Kruhové potrubí do o450/30% tvarovek | M | 28.8 | 0 | 0 | 21240 | 611712 | 0 | 0 |  |  |  |  | 1 | 1 | 1 | 0 | 1 | 1 | 1
18 | 18 | Tepelná izolace z desek minerální plsti s ALU polepem, tl.40mm | M2 | 62.4 | 0 | 0 | 43680 | 2725632 | 0 | 0 |  |  |  |  | 1 | 1 | 1 | 0 | 1 | 1 | 1
19 | 19 | Tepelně izolační návlek tl. 25mm do o450, balení 10m | BAL | 2.4 | 0 | 0 | 14670 | 35208 | 0 | 0 |  |  |  |  | 1 | 1 | 1 | 0 | 1 | 1 | 1
20 | 20 | Cu potrubí ( dvoutrubka) vč. izolace a komunikační kabeláže | M | 73.6 | 0 | 0 | 63480 | 4672128 | 0 | 0 |  |  |  |  | 1 | 1 | 1 | 0 | 1 | 1 | 1
21 | 101 | Malý podstropní radiální ventilátor vč.zpětné těsné klapky a nastavitelného doběhového relé | KOMPL | 0.8 | 0 | 0 | 2900 | 2320 | 0 | 0 |  |  |  |  | 1 | 1 | 1 | 0 | 1 | 1 | 1
22 | 102 | Protipožární stěnový uzávěr s havarijním servopohonem 24V a termoelektrickým aktivačním zař | KOMPL | 0.8 | 0 | 0 | 14226 | 11380.8 | 0 | 0 |  |  |  |  | 1 | 1 | 1 | 0 | 1 | 1 | 1
|  | Protipožární stěnový uzávěr s havarijním servopohonem 24V a termoelektrickým aktivačním zařízením 200x300 | [8 empty] | Protipožární stěnový uzávěr s havarijním servopohonem 24V a termoelektrickým aktivačním zařízením 200x300
23 | 103 | Výfuková hlavice DN 100 vč. příruby, síta proti ptactvu a protivětrného lemu, RAL dle arch. | KOMPL | 0.8 | 0 | 0 | 1600 | 1280 | 0 | 0 |  |  |  |  | 1 | 1 | 1 | 0 | 1 | 1 | 1
|  | Výfuková hlavice DN 100 vč. příruby, síta proti ptactvu a protivětrného lemu, RAL dle arch. | [8 empty] | Výfuková hlavice DN 100 vč. příruby, síta proti ptactvu a protivětrného lemu, RAL dle arch.
24 | 104 | Kruhové potrubí do o100/0% tvarovek | M | 0.8 | 0 | 0 | 170 | 136 | 0 | 0 |  |  |  |  | 1 | 1 | 1 | 0 | 1 | 1 | 1
|  | Kruhové potrubí do ?100/0% tvarovek | [8 empty] | Kruhové potrubí do ?100/0% tvarovek
25 | 206 | Čtyřhranné VZT potrubí POZINK vč. tvarovek a přírub, těsné | M2 | 40 | 0 | 0 | 70560 | 2822400 | 0 | 0 |  |  |  |  | 1 | 1 | 1 | 0 | 1 | 1 | 1
26 | 207 | Protipožární izolace minerální vatou s odolností 45min, uchycení na trny, tl. 40mm | M2 | 46.4 | 0 | 0 | 54570 | 2532048 | 0 | 0 |  |  |  |  | 1 | 1 | 1 | 0 | 1 | 1 | 1
27 | 301 | Malý podstropní radiální ventilátor vč.zpětné těsné klapky a nastavitelného doběhového relé | KOMPL | 0.8 | 0 | 0 | 3980 | 3184 | 0 | 0 |  |  |  |  | 1 | 1 | 1 | 0 | 1 | 1 | 1
|  | Malý podstropní radiální ventilátor vč.zpětné těsné klapky a nastavitelného doběhového relé | [8 empty] | Malý podstropní radiální ventilátor vč.zpětné těsné klapky a nastavitelného doběhového relé
|  | Vo=200 m3/hod, Pext=30Pa | [8 empty] | Vo=200 m3/hod, Pext=30Pa
|  | P=0,1kW, 230V/50Hz | [8 empty] | P=0,1kW, 230V/50Hz
28 | 302 | Protipožární stěnový uzávěr s havarijním servopohonem 24V a termoelektrickým aktivačním zař | KOMPL | 0.8 | 0 | 0 | 14226 | 11380.8 | 0 | 0 |  |  |  |  | 1 | 1 | 1 | 0 | 1 | 1 | 1
|  | Protipožární stěnový uzávěr s havarijním servopohonem 24V a termoelektrickým aktivačním zařízením 200x300 | [8 empty] | Protipožární stěnový uzávěr s havarijním servopohonem 24V a termoelektrickým aktivačním zařízením 200x300
29 | 303 | Výfuková hlavice DN 100 vč. příruby, síta proti ptactvu a protivětrného lemu, RAL dle arch. | KOMPL | 0.8 | 0 | 0 | 1600 | 1280 | 0 | 0 |  |  |  |  | 1 | 1 | 1 | 0 | 1 | 1 | 1
|  | Výfuková hlavice DN 100 vč. příruby, síta proti ptactvu a protivětrného lemu, RAL dle arch. | [8 empty] | Výfuková hlavice DN 100 vč. příruby, síta proti ptactvu a protivětrného lemu, RAL dle arch.
30 | 304 | Kruhové potrubí do o100/0% tvarovek | M | 0.8 | 0 | 0 | 170 | 136 | 0 | 0 |  |  |  |  | 1 | 1 | 1 | 0 | 1 | 1 | 1
31 | 401 | Potrubní axiální ventilátor, vč. pružných manžet | KOMPL | 0.8 | 0 | 0 | 8900 | 7120 | 0 | 0 |  |  |  |  | 1 | 1 | 1 | 0 | 1 | 1 | 1
|  | Potrubní axiální ventilátor, vč. pružných manžet | [8 empty] | Potrubní axiální ventilátor, vč. pružných manžet
|  | Vp=500 m3/hod, Pext=160Pa | [8 empty] | Vp=500 m3/hod, Pext=160Pa
|  | P=0,1kW, 230V/50Hz | [8 empty] | P=0,1kW, 230V/50Hz
32 | 402 | Protipožární stěnový uzávěr s havarijním servopohonem 24V a termoelektrickým aktivačním zař | KOMPL | 0.8 | 0 | 0 | 14226 | 11380.8 | 0 | 0 |  |  |  |  | 1 | 1 | 1 | 0 | 1 | 1 | 1
|  | Protipožární stěnový uzávěr s havarijním servopohonem 24V a termoelektrickým aktivačním zařízením 200x300 | [8 empty] | Protipožární stěnový uzávěr s havarijním servopohonem 24V a termoelektrickým aktivačním zařízením 200x300
33 | 403 | Odvodní jedbořadá vyústka do kruhového potrubí 525x75 vč. regulace R1 | KOMPL | 0.8 | 0 | 0 | 1470 | 1176 | 0 | 0 |  |  |  |  | 1 | 1 | 1 | 0 | 1 | 1 | 1
|  | Odvodní jedbořadá vyústka do kruhového potrubí 525x75 vč. regulace R1 | [8 empty] | Odvodní jedbořadá vyústka do kruhového potrubí 525x75 vč. regulace R1
34 | 404 | Výfuková hlavice DN 100 vč. příruby, síta proti ptactvu a protivětrného lemu, RAL dle arch. | KOMPL | 0.8 | 0 | 0 | 1600 | 1280 | 0 | 0 |  |  |  |  | 1 | 1 | 1 | 0 | 1 | 1 | 1
|  | Výfuková hlavice DN 100 vč. příruby, síta proti ptactvu a protivětrného lemu, RAL dle arch. | [8 empty] | Výfuková hlavice DN 100 vč. příruby, síta proti ptactvu a protivětrného lemu, RAL dle arch.
35 | 405 | Kruhové potrubí do o200/30% tvarovek | KOMPL | 0.8 | 0 | 0 | 240 | 192 | 0 | 0 |  |  |  |  | 1 | 1 | 1 | 0 | 1 | 1 | 1
y | Zař.č | Větrání a klimatizování veřejných prostor a zázemí |  |  |  | 0 |  | 18921897.6 |  | 0 |  | 0 | 18921897.6 | 0
x | VZ | DODÁVKA
36 | 501 | Montáž VZT a klimatizačního zařízení | KOMPL | 0.8 | 0 | 0 | 398000 | 318400 | 0 | 0 |  |  |  |  | 1 | 1 | 1 | 0 | 1 | 1 | 1
37 | 502 | Montáž MaR | KOMPL | 0.8 | 0 | 0 | 189000 | 151200 | 0 | 0 |  |  |  |  | 1 | 1 | 1 | 0 | 1 | 1 | 1
38 | 503 | Doprava a přesun hmot | KOMPL | 0.8 | 0 | 0 | 162000 | 129600 | 0 | 0 |  |  |  |  | 1 | 1 | 1 | 0 | 1 | 1 | 1
39 | 504 | Svislá přeprava, jeřábnické práce | KOMPL | 0.8 | 0 | 0 | 37000 | 29600 | 0 | 0 |  |  |  |  | 1 | 1 | 1 | 0 | 1 | 1 | 1
40 | 505 | Lešení | KOMPL | 0.8 | 0 | 0 | 22000 | 17600 | 0 | 0 |  |  |  |  | 1 | 1 | 1 | 0 | 1 | 1 | 1
41 | 506 | Montážní, spojovací a závěsový materiál | KOMPL | 0.8 | 0 | 0 | 46000 | 36800 | 0 | 0 |  |  |  |  | 1 | 1 | 1 | 0 | 1 | 1 | 1
42 | 507 | Zprovoznění a zregulování, funkční zkoušky, revize , měření hluku, protokoly | KOMPL | 0.8 | 0 | 0 | 19800 | 15840 | 0 | 0 |  |  |  |  | 1 | 1 | 1 | 0 | 1 | 1 | 1
43 | 508 | Výrobní projektová dokumentace | KOMPL | 0.8 | 0 | 0 | 44000 | 35200 | 0 | 0 |  |  |  |  | 1 | 1 | 1 | 0 | 1 | 1 | 1
44 | 005241010R | Dokumentace skutečného provedení | Soubor | 0.8 | 0 | 0 | 0 | 0 |  | 0 |  |  |  |  | 12 | 0 | 49 | 0 | 12 | 0 | 1
y | VZ | DODÁVKA |  |  |  | 0 |  | 734240 |  | 0 |  | 0 | 734240 | 0
z | Celkem za objekt |  |  |  |  | 0 |  | 19656137.6 |  | 0
Poznámky uchazeče k zadání

## 05 01
Položkové zadání
STAVEBNÍ OBJEKT (SO) |  |  | 05 VRN OPN
Rozpočet (část objektu) |  |  | 01 VRN, OPN STAVBA 2
P.č. | Číslo položky | Název položky | MJ | množství | cena / MJ | celkem (Kč) | Jednotková hmotnost | Celková hmotnost | Jednotková dem.hmot. | Celková dem.hmot.
x | 799 | Ostatní
1 | R10 | Realizační dokumentace zhotovitele | soubor | 0.8 | 0 | 0 | 0 | 0 | 0 | 0 |  |  |  |  | 1 | 1 | 1 | 0 | 1 | 1 | 2
|  | Realizační a dílenskou dokumentaci musí zhotovitel zajistit za tímto účelem: | [8 empty] | Realizační a dílenskou dokumentaci musí zhotovitel zajistit za tímto účelem:
|  | upřesnění prováděcí dokumentace na základě konkrétních typu materiálů, technologických postupů, strojů a zařízení, vytýčení stávajících inženýrských sítí, provedených průzkumů | [8 empty] | upřesnění prováděcí dokumentace na základě konkrétních typu materiálů, technologických postupů, strojů a zařízení, vytýčení stávajících inženýrských sítí, provedených průzkumů
|  | potřeba podrobnějšího zpracování projektové dokumentace do větších podrobností, případně kde bude potřebné přizpůsobení dokumentace pro speciální technologické postupy (např. dílenské výkresy, detaily, výkresy výztuže a podrobné statické výpočty prefabrikátů, výkresy tesařských konstrukcí, podložené statickými výpočty, výkresy profesních částí, podrobné technologické postupy vybraných činností). | [8 empty] | potřeba podrobnějšího zpracování projektové dokumentace do větších podrobností, případně kde bude potřebné přizpůsobení dokumentace pro speciální technologické postupy (např. dílenské výkresy, detaily, výkresy výztuže a podrobné statické výpočty prefabrikátů, výkresy tesařských konstrukcí, podložené statickými výpočty, výkresy profesních částí, podrobné technologické postupy vybraných činností).
|  | koordinace realizační dokumentace s dokumentací souvisejících investic. | [8 empty] | koordinace realizační dokumentace s dokumentací souvisejících investic.
|  | Detaily, dílenská dokumentace, výkresy výztuže, podrobné statické výpočty veškerých nosných konstrukcí , výkresy profesních částí, za dodržení projektové dokumentace pro DSP a vysoutěženého výkazu výměr . Koordinace s proejkty souvisejíchc investic . | [8 empty] | Detaily, dílenská dokumentace, výkresy výztuže, podrobné statické výpočty veškerých nosných konstrukcí , výkresy profesních částí, za dodržení projektové dokumentace pro DSP a vysoutěženého výkazu výměr . Koordinace s proejkty souvisejíchc investic .
2 | R15 | Koordinační a kompletační činnost, | soubor | 0.8 | 0 | 0 | 0 | 0 | 0 | 0 |  |  |  |  | 1 | 1 | 1 | 0 | 1 | 1 | 2
|  | Koordinační a kompletační činnost celé stavby. Náklady na ztížené podmínky provádění tam, kde jsou stavební práce zcela nebo zčásti omezovány provozem okolí stavby . Jde zejména o zvýšené náklady v důsledku nezbytného respektování stávajícího užívání části objektu objednatelem, práce ovlivňující vyhlášky , KHS, HZS, ŽP atd. ovlivňující stavební práce apod. Režijní náklady stavby vyplývající z plnění podmínek uvedených ve smlouvě o dílo. | [8 empty] | Koordinační a kompletační činnost celé stavby. Náklady na ztížené podmínky provádění tam, kde jsou stavební práce zcela nebo zčásti omezovány provozem okolí stavby . Jde zejména o zvýšené náklady v důsledku nezbytného respektování stávajícího užívání části objektu objednatelem, práce ovlivňující vyhlášky , KHS, HZS, ŽP atd. ovlivňující stavební práce apod. Režijní náklady stavby vyplývající z plnění podmínek uvedených ve smlouvě o dílo.
3 | R2 | Bezpečnostní opatření při výstavbě dle plánu BOZP přípravná faze | soubor | 0.8 | 0 | 0 | 0 | 0 | 0 | 0 |  |  |  |  | 1 | 1 | 1 | 0 | 1 | 1 | 2
|  | Instalace bezpečnostních prvků při výstavbě. Dle plánu BOZP .Budované konstrukce stavby musí být zajištěny zábranami proti pádu osob, za snížené viditelnosti musí být opatřeny osvětlením. Veškeré prostory stavby musí být zajištěny proti vstupu nepovolaných osob. Rozsah dle konkrétního postupu prací. Fakturováno bude postupně po provedení jednotlivých částí stavby. | [8 empty] | Instalace bezpečnostních prvků při výstavbě. Dle plánu BOZP .Budované konstrukce stavby musí být zajištěny zábranami proti pádu osob, za snížené viditelnosti musí být opatřeny osvětlením. Veškeré prostory stavby musí být zajištěny proti vstupu nepovolaných osob. Rozsah dle konkrétního postupu prací. Fakturováno bude postupně po provedení jednotlivých částí stavby.
|  | Součástí této položky jsou i náklady na další činnosti a požadavky pro BOZP,PO, | [8 empty] | Součástí této položky jsou i náklady na další činnosti a požadavky pro BOZP,PO,
4 | R4 | Průběžná fotodokumentace stavby | soubor | 0.8 | 0 | 0 | 0 | 0 | 0 | 0 |  |  |  |  | 1 | 1 | 1 | 0 | 1 | 1 | 2
|  | Podrobná fotodokumentace průběhu výstavby - položka zahrnuje náklady na zřízení foto nebo video dokumentace a jej archivaci. Fotodokumentace zachytí průběh výstavby | [8 empty] | Podrobná fotodokumentace průběhu výstavby - položka zahrnuje náklady na zřízení foto nebo video dokumentace a jej archivaci. Fotodokumentace zachytí průběh výstavby
|  | Fotodokumentace bude členěna přehledně dle definice TDI. | [8 empty] | Fotodokumentace bude členěna přehledně dle definice TDI.
5 | 005121010R | Vybudování zařízení staveniště | Soubor | 0.8 | 0 | 0 | 0 | 0 |  | 0 |  |  |  |  | 12 | 0 | 5 | 0 | 12 | 0 | 2
|  | Náklady spojené se zřízením přípojek energií k objektům zařízení staveniště, vybudování případných měřících odběrných míst a zřízení, případná příprava území pro objekty zařízení staveniště a vlastní vybudování objektů zařízení staveniště včetně oplocení . | [8 empty] | Náklady spojené se zřízením přípojek energií k objektům zařízení staveniště, vybudování případných měřících odběrných míst a zřízení, případná příprava území pro objekty zařízení staveniště a vlastní vybudování objektů zařízení staveniště včetně oplocení .
6 | 005121020R | Provoz zařízení staveniště | Soubor | 0.8 | 0 | 0 | 0 | 0 |  | 0 |  |  |  |  | 12 | 0 | 6 | 0 | 12 | 0 | 2
|  | Náklady na vybavení objektů zařízení staveniště, ostraha staveniště, odovodnění staveniště, náklady na energie spotřebované dodavatelem v rámci provozu zařízení staveniště, náklady na potřebný úklid v prostorách zařízení staveniště, náklady na nutnou údržbu a opravy na objektech zařízení staveniště a na přípojkách energií, osvětlení staveniště. | [8 empty] | Náklady na vybavení objektů zařízení staveniště, ostraha staveniště, odovodnění staveniště, náklady na energie spotřebované dodavatelem v rámci provozu zařízení staveniště, náklady na potřebný úklid v prostorách zařízení staveniště, náklady na nutnou údržbu a opravy na objektech zařízení staveniště a na přípojkách energií, osvětlení staveniště.
7 | 005121030R | Odstranění zařízení staveniště | Soubor | 0.8 | 0 | 0 | 0 | 0 |  | 0 |  |  |  |  | 12 | 0 | 7 | 0 | 12 | 0 | 2
|  | Odstranění objektů zařízení staveniště včetně přípojek energií a jejich odvoz. Položka zahrnuje i náklady na úpravu povrchů po odstranění zařízení staveniště a úklid ploch, na kterých bylo zařízení staveniště provozováno. Uvedení území do původního stavu . | [8 empty] | Odstranění objektů zařízení staveniště včetně přípojek energií a jejich odvoz. Položka zahrnuje i náklady na úpravu povrchů po odstranění zařízení staveniště a úklid ploch, na kterých bylo zařízení staveniště provozováno. Uvedení území do původního stavu .
8 | 005211030R | Dočasná dopravní opatření | Soubor | 0.8 | 0 | 0 | 0 | 0 |  | 0 |  |  |  |  | 12 | 0 | 8 | 0 | 12 | 0 | 2
|  | Položka zahrnuje náklady na projektovou přípravu, projednání, pronájem a instalaci dopravního značení včetně údržby během výstavby pro zajištění bezpečného vstupu pracovníků a materiálu do objektu. Zhotovitel vypracuje Projektová příprava, projednání, pronájem a instalace. Zhotovitel vypracuje a projedná na příslušném dopravním inspektorátu projekt dopravního značení. Dále zajistí projednání zvláštního užívání komunikace, ostatních veřejných ploch . Pronájem a instalace dopravního značení a světelné signalizace, jejich rozmístění a přemísťování a jejich údržba v průběhu výstavby včetně následného odstranění po ukončení stavebních prací. Fakturováno bude postupně po provedení jednotlivých dílčích částí stavby. | [8 empty] | Položka zahrnuje náklady na projektovou přípravu, projednání, pronájem a instalaci dopravního značení včetně údržby během výstavby pro zajištění bezpečného vstupu pracovníků a materiálu do objektu. Zhotovitel vypracuje Projektová příprava, projednání, pronájem a instalace. Zhotovitel vypracuje a projedná na příslušném dopravním inspektorátu projekt dopravního značení. Dále zajistí projednání zvláštního užívání komunikace, ostatních veřejných ploch . Pronájem a instalace dopravního značení a světelné signalizace, jejich rozmístění a přemísťování a jejich údržba v průběhu výstavby včetně následného odstranění po ukončení stavebních prací. Fakturováno bude postupně po provedení jednotlivých dílčích částí stavby.
|  | Součástí této položky jsou i náklady na další činnosti a požadavky stavby | [8 empty] | Součástí této položky jsou i náklady na další činnosti a požadavky stavby
9 | 00523 R | Zkoušky a revize | Soubor | 0.8 | 0 | 0 | 0 | 0 |  | 0 |  |  |  |  | 12 | 0 | 9 | 0 | 12 | 0 | 2
|  | Náklady zhotovitele, související s prováděním zkoušek a revizí předepsaných technickými normami nebo objednatelem a které jsou pro provedení díla nezbytné. | [8 empty] | Náklady zhotovitele, související s prováděním zkoušek a revizí předepsaných technickými normami nebo objednatelem a které jsou pro provedení díla nezbytné.
10 | 005241010R | Dokumentace skutečného provedení | Soubor | 0.8 | 0 | 0 | 0 | 0 |  | 0 |  |  |  |  | 12 | 0 | 10 | 0 | 12 | 0 | 2
|  | Náklady na vyhotovení dokumentace skutečného provedení stavby a její předání objednateli v požadované formě a požadovaném počtu. | [8 empty] | Náklady na vyhotovení dokumentace skutečného provedení stavby a její předání objednateli v požadované formě a požadovaném počtu.
y | 799 | Ostatní |  |  |  | 0 |  | 0 |  | 0 |  | 0 | 0 | 0
z | Celkem za objekt |  |  |  |  | 0 |  | 0 |  | 0
Poznámky uchazeče k zadání