## Uchazeč
Vyplňte následující údaje o Vaší společnosti
Obchodní název
Ulice a č.p.
Místo
PSČ
IČO
DIČ
Kontaktní osoba
telefon, fax
e-mail
Poznámka :
Ve všech listech tohoto souboru můžete měnit pouze buňky s modrým pozadím. Jedná se o tyto údaje : - údaje o firmě - jednotkové ceny položek zadané na maximálně dvě desetinná místa

## Stavba
-1
Soupis stavebních prací, dodávek a služeb
| Stavba : |  | RM2365
Oprava balkonů a lodžií ubytovny Manž.Curieových č.p.657,Třebíč
| Zadavatel : |  |  |  | IČO :
DIČ :
| Projektant : |  |  |  | IČO :
DIČ :
Rekapitulace stavebních objektů a provozních souborů
| Číslo a název objektu / provozního souboru |  |  |  | JKSO | Počet | Cena
| Stavební objekt |  |  |  |  | 1
| 01 | Architektonicko-stavební řešení |  |  |  | 1 | 0 | = | =
| Celkem za stavbu | [5 empty] | 0
Rekapitulace dílů
| Číslo | Název |  |  |  |  | Celkem
| 62 | Úpravy povrchů vnější |  |  |  |  | 0
| 63 | Podlahy a podlahové konstrukce |  |  |  |  | 0
| 94 | Lešení a stavební výtahy |  |  |  |  | 0
| 95 | Dokončovací konstrukce na pozemních stavbách |  |  |  |  | 0
| 99 | Staveništní přesun hmot |  |  |  |  | 0
| 711 | Izolace proti vodě |  |  |  |  | 0
| 764 | Konstrukce klempířské |  |  |  |  | 0
| 767 | Konstrukce zámečnické |  |  |  |  | 0
| Cena celkem | [5 empty] | 0

## VzorObjekt (hidden)
Stavba : | RM2365 | Oprava balkonů a lodžií ubytovny Manž.Curieových č.p.657,Třebíč
Objekt : |  |  | JKSO : | 800.122
Rekapitulace stavebního objektu
Zákl. údaje | 0
0
Třídník stavebních objektů:

## VzorPolozky (hidden)
Položkový rozpočet
S:
O:
R:
P.č. | Číslo položky | Název položky | MJ | množství | cena / MJ | celkem

## Rekapitulace Objekt 01
Stavba : | RM2365 | Oprava balkonů a lodžií ubytovny Manž.Curieových č.p.657,Třebíč
Objekt : | 01 | Architektonicko-stavební řešení |  |  | JKSO : | 800.122 | STA
Rekapitulace stavebního objektu
Zákl. údaje | 01
Architektonicko-stavební řešení
Třídník stavebních objektů:
Rozsah:
Rekapitulace soupisů náležejících k objektu
Soupis | [5 empty] | Cena (Kč)
01 | Stavební část |  |  |  |  | 0 | 0 | 0
| Celkem objekt |  | 01 |  |  | 0
Rekapitulace soupisu |  |  | 01 | Stavební část |  |  |  |  | Stavební část
Stavební díl | [5 empty] | Cena (Kč)
62 | Úpravy povrchů vnější |  |  |  |  | 0
63 | Podlahy a podlahové konstrukce |  |  |  |  | 0
94 | Lešení a stavební výtahy |  |  |  |  | 0
95 | Dokončovací konstrukce na pozemních stavbách |  |  |  |  | 0
99 | Staveništní přesun hmot |  |  |  |  | 0
711 | Izolace proti vodě |  |  |  |  | 0
764 | Konstrukce klempířské |  |  |  |  | 0
767 | Konstrukce zámečnické |  |  |  |  | 0
| Celkem soupis |  | 01 |  |  | 0

## 01 01 Pol
Položkový soupis prací a dodávek | [8 empty] | #LevelZatrideniCeniku#
S: | RM2365 | Oprava balkonů a lodžií ubytovny Manž.Curieových č.p.657,Třebíč
O: | 01 | Architektonicko-stavební řešení | [6 empty] | STA
R: | 01 | Stavební část
P.č. | Číslo položky | Název položky | MJ | množství | cena / MJ | celkem | Ceník | Cen. soustava
| Ceník, kapitola | Poznámka uchazeče
Díl: | 62 | Úpravy povrchů vnější |  |  | 0 |  |  |  |  | DIL
| 602 01 Omítky stěn z hotových směsí | [7 empty] | 0
| po jednotlivých vrstvách | [8 empty] | SPX
1 | 602011188RT7 | ...omítka vrchní tenkovrstvá, silikonová, zatřená, tloušťka vrstvy 2 mm, probarvená | m2 | 352.5424 |  | 0 | 801-1 | RTS |  | POL | 21
|  | balkony : (2,7*0,9+(2,7+0,9*2)*0,1)*112 |  | 322.56
|  | lodžie : (3,12*1,26+(3,32+0,1*2)*0,1)*7 |  | 29.9824
2 | 073844136R00 | Provedení nátěru antikorozního maltou cementovou | m2 | 163.0552 |  | 0 |  | Vlastní |  | POL_NEZ | 21
|  | balkony : (2,7*0,9*2+(2,7+0,9*2)*0,1)*0,25*112 |  | 148.68
|  | lodžie : (3,12*1,26*2+(3,32+0,1*2)*0,1)*0,25*7 |  | 14.3752
3 | 622401971R00 | polyvinylacetátovou | m2 | 352.5424 |  | 0 |  | Vlastní |  | POL_NEZ | 21
|  | balkony : (2,7*0,9+(2,7+0,9*2)*0,1)*112 |  | 322.56
|  | lodžie : (3,12*1,26+(3,32+0,1*2)*0,1)*7 |  | 29.9824
4 | 622481211RT2 | s dodávkou výztužné sítě a stěrkového tmelu | m2 | 352.5424 |  | 0 |  | Vlastní |  | POL_NEZ | 21
|  | balkony : (2,7*0,9+(2,7+0,9*2)*0,1)*112 |  | 322.56
|  | lodžie : (3,12*1,26+(3,32+0,1*2)*0,1)*7 |  | 29.9824
5 | 58550201R | hmota nátěrová na kov polymercementová; antikorozní | kg | 61.961 |  | 0 |  | Vlastní |  | POL_NEZ | 21
|  | balkony : (2,7*0,9*2+(2,7+0,9*2)*0,1)*0,25*112*0,38 |  | 56.4984
|  | lodžie : (3,12*1,26*2+(3,32+0,1*2)*0,1)*0,25*7*0,38 |  | 5.4626
6 | 58581697.AR | hmota penetrační vodou ředitelná; disperzní; zvýšení přilnavosti, úprava savosti podkladu; pro interiér i exteriér; tekutá | kg | 70.5085 |  | 0 |  | Vlastní |  | POL_NEZ | 21
|  | balkony : (2,7*0,9+(2,7+0,9*2)*0,1)*112*0,2 |  | 64.512
|  | lodžie : (3,12*1,26+(3,32+0,1*2)*0,1)*7*0,2 |  | 5.9965
Díl: | 63 | Podlahy a podlahové konstrukce |  |  | 0 |  |  |  |  | DIL
7 | 632451411R00 | Doplnění potěru v ploše do 1 m2, tl.do 10 mm | m2 | 65.2221 |  | 0 |  | Vlastní |  | POL_NEZ | 21
|  | balkony : (2,7*0,9*2+(2,7+0,9*2)*0,1)*0,1*112 |  | 59.472
|  | lodžie : (3,12*1,26*2+(3,32+0,1*2)*0,1)*0,1*7 |  | 5.7501
8 | 585500662R | malta opravná pro sanace železobetonových konstrukcí; cementová; zrnitost 0,10 až 2,00 mm; přísada polymer; pro interier i exterier; 60,0 N/mm2; max. tl. vrstvy 30 mm | kg | 1317.486 |  | 0 | SPCM | RTS |  | POL_NEZ | 21
|  | balkony : (2,7*0,9*2+(2,7+0,9*2)*0,1)*0,1*112*20,2 |  | 1201.3344
|  | lodžie : (3,12*1,26*2+(3,32+0,1*2)*0,1)*0,1*7*20,2 |  | 116.1516
Díl: | 94 | Lešení a stavební výtahy |  |  | 0 |  |  |  |  | DIL
9 | 941941032RT4 | šířky od 0,80 do 1,00 m, výšky přes 10 do 30 m | m2 | 1209.6 |  | 0 |  | Vlastní |  | POL_NEZ | 21
|  | Včetně kotvení lešení. | [11 empty] | Včetně kotvení lešení.
|  | 3,6*15*22,4 |  | 1209.6
10 | 941941192RT4 | šířky šířky od 0,80 do 1,00 m a výšky přes 10 do 30 m | m2 | 1209.6 |  | 0 |  | Vlastní |  | POL_NEZ | 21
|  | 3,6*15*22,4 |  | 1209.6
11 | 941941832RT4 | šířky od 0,8 do 1 m, výšky přes 10 do 30 m | m2 | 1209.6 |  | 0 |  | Vlastní |  | POL_NEZ | 21
|  | 3,6*15*22,4 |  | 1209.6
Díl: | 95 | Dokončovací konstrukce na pozemních stavbách |  |  | 0 |  |  |  |  | DIL
12 | 953941110R00 | schodišťového, balkonového nebo jiného | m | 530.88 |  | 0 |  | Vlastní |  | POL_NEZ | 21
|  | balkony : 4,54*112 |  | 508.48
|  | lodžie : 3,2*7 |  | 22.4
13 | 953991321R00 | do zdiva z železobetonu, vnější profil hmoždinky 10 - 12 mm | kus | 1638 |  | 0 |  | Vlastní |  | POL_NEZ | 21
|  | balkony : 14*112 |  | 1568
|  | lodžie : 10*7 |  | 70
14 | 30904218R | šroub ocel. pozink.; s plochou kul.hlavou a čtyřhranem; pr. M8; l = 50 mm; pevnost 4.6 | 1000 ks | 0.238 |  | 0 | SPCM | RTS |  | POL_NEZ | 21
|  | balkony : 2*112/1000 |  | 0.224
|  | lodžie : 2*7/1000 |  | 0.014
15 | 311110160000R | matice ocel.pozink.; přesná šestihranná; M8; pevnost 8.8 | kus | 238 |  | 0 | SPCM | RTS |  | POL_NEZ | 21
|  | balkony : 2*112 |  | 224
|  | lodžie : 2*7 |  | 14
16 | 31120564R | podložka spojovací, přesná pro šrouby se šestihr.hlavou a šestihr.mat., tvar B; ocelová; d = 17,0 mm; d díry = 8,4 mm; tl = 1,60 mm | 1000 ks | 0.238 |  | 0 | SPCM | RTS |  | POL_NEZ | 21
|  | balkony : 2*112/1000 |  | 0.224
|  | lodžie : 2*7/1000 |  | 0.014
17 | 31175357R | Kotva W-FAZ M10 | kus | 1638 |  | 0 |  | Vlastní |  | POL_NEZ | 21
|  | balkony : 14*112 |  | 1568
|  | lodžie : 10*7 |  | 70
18 | 56284100R | zátka těsnicí | 100 ks | 10.57 |  | 0 | SPCM | RTS |  | POL_NEZ | 21
|  | balkony : 9*112/100 |  | 10.08
|  | lodžie : 7*7/100 |  | 0.49
Díl: | 99 | Staveništní přesun hmot |  |  | 0 |  |  |  |  | DIL
| 998 01-50 Budovy se svislou nos.konstrukcí z dílců plošných | [7 empty] | 0
Přesun hmot
pro budovy občanské výstavby (801)
pro haly občanské výstavby (802)
pro budovy pro bydlení (803)
pro haly pro výrobu a služby (811)
pro budovy pro výrobu a služby (812)
se svislou nosnou konstrukcí montovanou z dílců betonových plošných (5)
| Příplatek za zvětšený přesun přes vymezenou největší dopravní vzdálenost | [8 empty] | SPX
19 | 998015023R00 | Přesun hmot, budovy z dílců vícepodlažní, do 52 m | t | 11.4032 |  | 0 | 801-2 | RTS |  | POL | 21
Díl: | 711 | Izolace proti vodě |  |  | 0 |  |  |  |  | DIL
20 | 711471051RT1 | vodorovná, bez dodávky fólie | m2 | 321.4988 |  | 0 |  | Vlastní |  | POL_NEZ | 21
|  | balkony : (0,94*2,78)*112 |  | 292.6784
|  | lodžie : (3,12*1,16+3,32*0,15)*7 |  | 28.8204
21 | 711472051RT1 | svislá, bez dodávky fólie | m2 | 52.626 |  | 0 |  | Vlastní |  | POL_NEZ | 21
|  | balkony : (2,78*0,15)*112 |  | 46.704
|  | lodžie : (3,32+1,16*2)*0,15*7 |  | 5.922
22 | 711491171RZ1 | vodorovná, podkladní textílie, včetně dodávky materiálu | m2 | 321.4988 |  | 0 |  | Vlastní |  | POL_NEZ | 21
|  | balkony : (0,94*2,78)*112 |  | 292.6784
|  | lodžie : (3,12*1,16+3,32*0,15)*7 |  | 28.8204
23 | 711491271RZ1 | svislá, podkladní textílie, včetně dodávky materiálu | m2 | 52.626 |  | 0 |  | Vlastní |  | POL_NEZ | 21
|  | balkony : (2,78*0,15)*112 |  | 46.704
|  | lodžie : (3,32+1,16*2)*0,15*7 |  | 5.922
24 | 28322102.AR | Fólie PVC-P pochozí tl. 2,5, š. 1000 mm protiskluzná úprava | m2 | 411.5373 |  | 0 |  | Vlastní |  | POL_NEZ | 21
|  | balkony : (0,94*2,78)*112*1,1 |  | 321.9462
|  | balkony : (2,78*0,15)*112*1,1 |  | 51.3744
|  | lodžie : (3,12*1,16+3,32*0,15)*7*1,1 |  | 31.7024
|  | lodžie : (3,32+1,16*2)*0,15*7*1,1 |  | 6.5142
25 | 998711203R00 | Přesun hmot pro izolace proti vodě, výšky do 60 m | % |  |  | 0 |  | Vlastní |  | POL_NEZ | 21
Díl: | 764 | Konstrukce klempířské |  |  | 0 |  |  |  |  | DIL
26 | 764918231R00 | okapů na živičné fóliové krytině, rš 250 mm | m | 549.64 |  | 0 |  | Vlastní |  | POL_NEZ | 21
|  | včetně zednické výpomoci. | [11 empty] | včetně zednické výpomoci.
|  | balkony : 4,7*112 |  | 526.4
|  | lodžie : 3,32*7 |  | 23.24
27 | 764918331R00 | Z+M.lemov.z popl.plech.na plochých střech. rš 250 | m | 707 |  | 0 |  | Vlastní |  | POL_NEZ | 21
|  | včetně zednické výpomoci. | [11 empty] | včetně zednické výpomoci.
|  | balkony : 2,8*2*112 |  | 627.2
|  | lodžie : 5,7*2*7 |  | 79.8
28 | 55326100R | lišta koutová vnitřní; plech žárově pozinkovaný, povrch měkčené PVC; rš = 100 mm; l = 2 000 mm | kus | 194.425 |  | 0 |  | Vlastní |  | POL_NEZ | 21
|  | balkony : 2,8*112/2*1,1 |  | 172.48
|  | lodžie : 5,7*7/2*1,1 |  | 21.945
29 | 55326102R | lišta stěnová tmelicí, vyhnutá; plech žárově pozinkovaný, povrch měkčené PVC; rš = 70 mm; l = 2 000 mm | kus | 194.425 |  | 0 |  | Vlastní |  | POL_NEZ | 21
|  | balkony : 2,8*112/2*1,1 |  | 172.48
|  | lodžie : 5,7*7/2*1,1 |  | 21.945
30 | 55326105R | okapnice plech žárově pozinkovaný, povrch měkčené PVC; rš = 250 mm; l = 2 000 mm | kus | 302.302 |  | 0 |  | Vlastní |  | POL_NEZ | 21
|  | balkony : 4,7/2*112*1,1 |  | 289.52
|  | lodžie : 3,32/2*7*1,1 |  | 12.782
31 | 998764204R00 | Přesun hmot pro klempířské konstr., výšky do 36 m | % |  |  | 0 |  | Vlastní |  | POL_NEZ | 21
Díl: | 767 | Konstrukce zámečnické |  |  | 0 |  |  |  |  | DIL
32 | 767161110R00 | z trubek nebo tenkostěnných profilů do zdiva, o hmotnosti 1 m zábradlí do 20 kg | m | 539.08 |  | 0 |  | Vlastní |  | POL_NEZ | 21
|  | balkony : 4,54*112 |  | 508.48
|  | lodžie : 3,2*7 |  | 22.4
|  | schody : 3,45+4,75 |  | 8.2
33 | 767996802R00 | o hmotnosti přes 50 do 100 kg | kg | 8767.88 |  | 0 |  | Vlastní |  | POL_NEZ | 21
|  | balkony : 73,59*112 |  | 8242.08
|  | lodžie : 50,9*7 |  | 356.3
|  | schody : 169,5 |  | 169.5
34 | 767PC01 | Dodávka pozinkovaného ocel.zábradlí - svislá výplň | kg | 8767.88 |  | 0 |  | Vlastní |  | POL_NEZ | 21
|  | balkony : 73,59*112 |  | 8242.08
|  | lodžie : 50,9*7 |  | 356.3
|  | schody : 169,5 |  | 169.5
35 | 998767204R00 | v objektech výšky do 36 m | % |  |  | 0 |  | Vlastní |  | POL_NEZ | 21
| Celkem za objekt |  |  |  |  | 0 | [5 empty] | 15 | 21
[12 empty] | 0 | 0

## poznámky k rozpočtu
Demontáž stávajících konstrukcí je zahrnuta v položce č. 33
pol. č. 12 zahrnuje zednické osazení zábradlí balkonů a lodžií
pol. č. 13 a 17 zahrnuje osazení a dodávku kotev pro kotvení zábradlí
pol. č. 14, 15, 16 a 18 obsahují dodávku spojovacího materiálu a těsnících zátek pro montáž a dokončení zábradlí, jehož montáž je v pol. č. 12