## List1
Soupis jednotkových cen stavebních prací
tabulka č.1
Specifikace | mj | Kč bez DPH | Předpokládané množství | Celkem Kč bez DPH
frézování vozovky do tl. 10 cm včetně odvozu materiálu do 10 km, uložení na skládku vč. poplatku (vyfrézovaná živice bude uložena na skládku investora bez poplatku) | m2 |  | 3300
dobourání po fréze, vč.naložení a dopravy materiálu do 10 km, uložení na skládku vč.poplatku | m2 |  | 3300
doplnění kameniva na vyspravení nerovností ACP 16+ (0,1t/m2) | t |  | 330
očištění komunikace | m2 |  | 3300
postřik spojovací emulzí 0,5 kg/m2 | m2 |  | 3300
pokládka ACO 11+50/70, tl.50mm | m2 |  | 3300
celkem | m2 |  | 3300
Pozn.: Předpokládané množství plošných vyprávek je do 3300 m2 plošných vysprávek při tloušťce 50 mm dle popsaného technologického postupu a při předpokládaném množství 330 t ACP16+50/70, ČSN EN 13108-1 na vyrovnání nerovností
tabulka č.2
Specifikace | mj | Kč bez DPH | Předpokládané množství | Celkem Kč bez DPH
vytrhání betonových obrubníků , odvoz vybouraných hmot do 10 km, uložení na skládku vč. poplatku, vyrovnání podkladu štěrkodrtí, dodání nového silničního obrubníku 1000/250/150 mm vč. osazení do betonu s opěrou | bm |  | 270
vytrhání betonových krajníků, odvoz vybouraných hmot do 10 km, uložení na skládku vč. poplatku, vyrovnání podkladu štěrkodrtí, dodání nového krajníku 500/250/80 mm vč. osazení do betonu s opěrou | bm |  | 270
vybourání přídlažby z žulových kostek (dvojřádku), očištění kostky, odvoz vybouraných hmot do 10 km, uložení na skládku vč. poplatku, vyrovnání podkladu štěrkodrtí, doplnění žulových kostek do 10% celk.množství., osazení do betonu s opěrou | bm |  | 270
výšková úprava vč. demontáže kanalizačního poklopu | kpl |  | 9
výšková úprava vč. demontáže rámu uliční vpusti | kpl |  | 9
výšková úprava vč.demontáže hydrantu a šoupat | kpl |  | 15
přeložení chodníkové dlažby v nezbytném rozsahu | m2 |  | 170
Celková nabídková cena v Kč bez DPH (tabulka 1 + tabulka 2)
Garantovaná kapacita denní výkonnosti vysprávek | t/den