## Rozpočet
Pozice |  |  | Počet | Materiál | Materiál celkem | Montáž | Montáž celkem | Cena celkem
ELEKTROMONTÁŽE- OPRAVA WC AUTOBUSOVÉHO NÁDRAŽÍ TŘEBÍČ
POZNÁMKA ROZPOČET /VÝKAZ VÝMĚR JE ZPRACOVÁN V CENOVÉ HLADINĚ URS (JKSO 801)
ROZVADĚČ RS
1 | ROZVODNICE RZB-Z-3S72 ZAPUŠTĚNÁ 72M, PLNÉ DVEŘE /OEZ:44451/, VČETNĚ VYSEKÁNÍ OTVORU A USAZENÍ DO STĚNY | KS | 1
2 | PŘIPOJENÍ VODIČŮ KABELŮ K PŘÍSTROJŮM ROZVADĚČE | SOUBOR | 1
3 | PROPOJOVACÍ VODIČE, PROPOJOVACÍ LIŠTY, OZNAČENÍ PŘÍSTROJŮ, KABELŮ A VODIČŮ | SOUBOR | 1
4 | MSO-32-3 PÁČKOVÝ SPÍNAČ | KS | 1
5 | LFN-25-4-030AC PROUDOVÝ CHRÁNIČ | KS | 1
6 | RSI-20-20-X230 INSTALAČNÍ STYKAČ | KS | 2
7 | INSTALAČNÍ STYKAČ RSI-25-40-A230 | KS | 2
8 | ELKO EP SHT-1/2/230V DIGITÁLNÍ SPÍNACÍ HODINY VČETNĚ NAPROGRAMOVÁNÍ | KS | 2
9 | LTN-10B-1 JISTIČ | KS | 5
10 | LTN-4B-1 JISTIČ | KS | 3
11 | LTN-6B-1 JISTIČ | KS | 5
12 | LTN-16B-1 JISTIČ | KS | 7
13 | SLP-275 V/4 SVODIČ PŘEPĚTÍ, VHODNÉ PRO 3-FÁZOVÝ SYSTÉM TN-S, 160 KA(8/20) | KS | 1
14 | RSA 6 ŘADOVÁ SVORNICE | KS | 3
15 | RSA 2,5A ŘADOVÁ SVORNICE | KS | 40
ROZVADĚČ RS - CELKEM
ÚPRAVY VE STÁVAJÍCÍM ROZVADĚČI RH
16 | LTN-20B-3 JISTIČ | KS | 1
17 | DOPLNĚNÍ DIN LIŠTY, PROPOJOVACÍCH VODIČŮ, ÚPRAVY V KRYTU ROZVADĚČE | SOUBOR | 1
ÚPRAVY VE STÁVAJÍCÍM ROZVADĚČI RH - CELKEM
PŘÍSTROJE
18 | 3558A-A651 B KRYT SPÍNAČE KOLÉBKOVÉHO; D. TANGO; B. BÍLÁ | KS | 5
19 | 3901A-B10 B RÁMEČEK PRO ELEKTROINSTALAČNÍ PŘÍSTROJE, JEDNONÁSOBNÝ; D. TANGO; B. BÍLÁ | KS | 6
20 | 5512A-2349 B ZÁSUVKA DVOJNÁSOBNÁ, S OCHRANNÝMI KOLÍKY; ŘAZENÍ 2X(2P+PE); D. TANGO; B. BÍLÁ | KS | 1
21 | 3559-A01345 PŘÍSTROJ SPÍNAČE JEDNOPÓLOVÉHO (BEZŠROUBOVÉ SVORKY); ŘAZENÍ 1, 1SO (DO HOŘLAVÝCH PODKLADŮ B AŽ F) | KS | 5
22 | 5519A-A02357 B ZÁSUVKA JEDNONÁSOBNÁ (BEZŠROUBOVÉ SVORKY), S OCHRANNÝM KOLÍKEM, S CLONKAMI; ŘAZENÍ 2P+PE; D. TANGO; B. BÍLÁ | KS | 1
PŘÍSTROJE - CELKEM
KRABICE, SVORKY
23 | KRABICE KPR 68 | KS | 30
24 | KRABICE KP PK DO KANÁLU | KS | 3
SVORKOVNICE KRABICOVÁ
25 | 273-102 4X1-2,5MM2 | KS | 10
26 | 273-104 3X1-2,5MM2 | KS | 12
27 | 273-105 5X1-2,5MM2 | KS | 10
28 | 273-112 2X1-2,5MM2 | KS | 10
KRABICE, SVORKY - CELKEM
VKLÁDACÍ LIŠTY
29 | LIŠTA LHD 40X20 TD 2M KOPOS TMAVÉ DŘEVO | M | 55
30 | ROHOVÉ KRYTY LHD | SOUBOR | 1
31 | HMOŽDINKY, ŠROUBY, VRTÁNÍ | SOUBOR | 1
VKLÁDACÍ LIŠTY - CELKEM
OCHRANNÉ POSPOJOVÁNÍ
32 | ZSA16 ZEMNICÍ SVORKA NA POTRUBÍ | KS | 20
33 | CU PÁS.ZSA16 PÁSEK UZEMŇOVACÍ CU, | KS | 10
34 | H07V-U 4 MM2 , PEVNĚ | M | 45
OCHRANNÉ POSPOJOVÁNÍ - CELKEM
PŘIPOJENÍ VENTILÁTORŮ, ŽALUZIÍ, OSOUČEČŮ
35 | PŘIPOJENÍ VENTILÁTORU | KS | 2
36 | PŘIPOJENÍ ŽALUZIE | KS | 2
PŘIPOJENÍ VENTILÁTORŮ, ŽALUZIÍ - CELKEM
SVÍTIDLA
37 | A - SVÍTIDLO VESTAVNÉ S LED ZDROJEM 14W, 1300LM, 4000K, KULATÉ PR. 190MM, IP20 | KS | 12
38 | B - SVÍTIDLO VESTAVNÉ S LED ZDROJEM 28W, 3000LM, 4000K, KULATÉ PR. 390MM, IP20 | KS | 4
39 | C - SVÍTIDLO PŘISAZENÉ S LED ZDROJEM 27W, 2400LM, 4000K, KULATÉ PR. 375MM, IP44 | KS | 1
40 | N - SVÍTIDLO NOUZOVÉ SVÍTÍCÍ PŘI VÝPADKU LED 1W S PIKTOGRAMEM, OSAZENÉ VLASTNÍM BATERIOVÝM NOUZOVÝM | KS | 5
SVÍTIDLA - CELKEM
PISOÁR
41 | NAPÁJECÍ ZDROJ 12V - MAX.8 ZAŘÍZENÍ, 50VA, IP55, NAPÁJENÍ AUT. SPLACHOVAČE ZAC1/50 | KS | 1
PISOÁR - CELKEM
SIGNALIZACE PŘIVOLÁNÍ POMOCI
42 | SADA PRO NOUZOVOU SIGNALIZACI: KONTROLNÍ MODUL S ALARMEM, TLAČÍTKO SIGNÁLNÍ TAHOVÉ, TLAČÍTKO RESET., TRANSFORMÁTOR | KS | 1
PRO PŘIVOLÁNÍ POMOCI TĚLESNĚ POSTIŽENÝM OSOBÁM (PODLE VYHLÁŠKY Č. 398/2009 SB. O BEZBARIÉROVÉM UŽÍVÁNÍ STAVEB), NAPŘ. NA WC.SKLÁDÁ SE Z NÁSLEDUJÍCÍCH PRVKŮ: KONTROLNÍ MODUL S ALARMEM, TLAČÍTKO SIGNÁLNÍ TAHOVÉ, TLAČÍTKO RESETOVACÍ, TRANSFORMÁTOR.SOUČÁSTÍ DODÁVKY JSOU RÁMEČKY (1× 2NÁSOBNÝ, 2× 1NÁSOBNÝ).STISKEM TLAČÍTKA NEBO TAHEM ZA ŠŇŮRU (DÉLKA 2,5 M) SE VYVOLÁ AKUSTICKÝ A OPTICKÝ ALARM VNĚ MÍSTNOSTI. LED V TLAČÍTKU SE ROZSVÍTÍ JAKO ZNAMENÍ, ŽE PŘIJDE POMOC.OPTICKÝ / AKUSTICKÝ ALARM: BLIKAJÍCÍ ČERVENÉ SVĚTLO / 2,3 KHZ, 78 DB,K VÝSTUPŮM KONTROLNÍHO MODULU JE MOŽNÉ PŘIPOJIT DALŠÍ PRVKY SIGNALIZAČNÍHO SYSTÉMU. DO KONTROLNÍ SMYČKY LZE TAKÉ DOPLNIT DALŠÍ SIGNÁLNÍ TLAČÍTKA, NAPŘ. FAP 2001.NAPĚŤOVÝ VÝSTUP: 15 V AC, BEZPOTENCIÁLOVÝ VÝSTUP: RELÉOVÝ PŘEPÍNAČ.VESTAVNÁ HLOUBKA: 21,5 MM, BARVA ALPSKÁ BÍLÁ.VSTUPNÍ SVORKY TRANSFORMÁTORU: ŠROUBOVÉ, MAX. 4 MM2, OSTATNÍ SVORKY PŘÍSTROJŮ: ŠROUBOVÉ, MAX. 1 MM2,PRACOVNÍ TEPLOTA: +5 °C AŽ +40 °C, 230 V AC, 50/60 HZ
SIGNALIZACE PŘIVOLÁNÍ POMOCI - CELKEM
ŠTĚRBINOVÝ OSOUŠEČ
43 | ŠTĚRBINOVÝ OSOUŠEČ | KS | 2
BARVA: STŘÍBRNÁ/ŠEDÁ.ROZMĚRY ZAŘÍZENÍ: VÝŠKA: 661 MM, ŠÍŘKA: 303 MM, HLOUBKA: 247 MM.ELEKTROTECHNICKÉ ÚDAJE:VSTUPNÍ NAPĚTÍ / FREKVENCE: 220 AŽ 253 V 50 HZ, JMENOVITÝ VÝKON: 1600 W, TYP MOTORU: DIGITÁLNÍ MOTOR - BEZKONTAKTNÍ STEJNOSMĚRNÝ MOTOR, FREKVENCE SPÍNÁNÍ MOTORU: 6000 ZA SEKUNDU, RYCHLOST MOTORU: 90 000 OT./MIN, PROVOZNÍ TEPLOTA: 0 AŽ 40 °‹C, TYP TOPNÉHO TĚLESA: ŽÁDNÉ, SPOTŘEBA ENERGIE V POHOTOVOSTNÍM REŽIMU: MÉNĚ NEŽ 0,5 W,KONSTRUKCE KRYTU: KRYT Z POLYKARBONÁTU A ABS, TYP ANTIBAKTERIÁLNÍ POVRCHOVÉ ÚPRAVY: ČELNÍ PLOCHA A LOPATKY OBSAHUJÍ ANTIBAKTERIÁLNÍ LISOVANOU SLOŽKU. MŮŽE POMOCI V PREVENCI MNOŽENÍ BAKTERIÍ. OPĚRNÁ DESKA / MONTÁŽNÍ PODPĚRA Z POZINKOVANÉ OCELI, TYP VNĚJŠÍHO ŠROUBU: M6 S OCHRANOU PROTI ZÁSAHU, KRYTÍ IP35,FILTR: HEPA FILTR (SKLENĚNÉ VLÁKNO A PODKLADOVÁ VLNĚNÁ VRSTVA).
ŠTĚRBINOVÝ OSOUŠEČ - CELKEM
KABELY
44 | CYKY-J 5X4 , PEVNĚ | M | 70
45 | CYKY-O 2X1.5 , PEVNĚ | M | 40
46 | CYKY-O 3X1.5 , PEVNĚ | M | 60
47 | CYKY-J 3X2.5 , PEVNĚ | M | 200
48 | CYKY-J 3X1.5 , PEVNĚ | M | 300
KABELY - CELKEM
OSTATNÍ POLOŽKY
49 | VYSEKANI KAPES VE ZDIVU CIHELNEM PRO KRABICE 100X100X50 MM | KS | 30
50 | PRŮRAZ ZDIVEM Z VELMI TVRDĚ PALENÝCH CIHELO TLOUŠŤCE 30CM | KS | 5
VYSEKANI RYH VE ZDIVU CIHELNEM - HLOUBKA 50MM
51 | SIRE 70 MM | M | 40
52 | SIRE 100 MM | M | 15
53 | DEMONTÁŽE STÁVAJCÍ INSTALACE | SOUBOR | 1
54 | SÁDROVÉ POJIVO | KG | 50
55 | KOORDINACE POSTUPU PRACÍ S OSTATNIMI PROFESEMI | HOD | 15
56 | RDVIZE ELEKTROINSTALACE | HOD | 15
57 | DOPRAVA DO 20 KM | SOUBOR | 1
58 | LIKVIDACE ODADU | T | 0.5
59 | PROJEKTOVÁ DOKUMENTACE SKUTEČNÉHO PROVEDENÍ | SOUBOR | 1
60 | PPV | SOUBOR | 1
61 | PODRUŽNÝ MATERIÁL | SOUBOR | 1
OSTATNÍ POLOŽKY - CELKEM
| ELEKTROMONTÁŽE - CELKEM BEZ DPH |  |  |  | 0 |  | 0 | 0
| DPH 21% | [6 empty] | 0
| ELEKTROMONTÁŽE - CELKEM BEZ DPH | [6 empty] | 0