## Stavba
#RTSROZP# | Výkaz výměr
| Stavba: |  | Z1805 | Autobusové nádraží Třebíč
| Objekt: |  | 1 | oprava WC
| Rozpočet: |  | 1 | stavební část
| Objednatel: | [5 empty] | IČ:
DIČ:
| Projektant: | [5 empty] | IČ:
DIČ:
| Zhotovitel: | [5 empty] | IČ:
DIČ:
Vypracoval:
| Rozpis ceny | [6 empty] | Celkem
HSV | HSV | [6 empty] | 0
PSV | PSV | [6 empty] | 0
MON | MON | [6 empty] | 0
VN | Vedlejší náklady |  |  | 2 | % |  |  | 0
ON | Ostatní náklady | [6 empty] | 0
| Celkem | [6 empty] | 0
Rekapitulace daní
| Základ pro sníženou DPH |  |  | 15 | % | 0 |  |  | CZK
| Snížená DPH |  |  | 15 | % | 0 |  |  | CZK
| Základ pro základní DPH |  |  | 21 | % | 0 |  |  | CZK
| Základní DPH |  |  | 21 | % | 0 |  |  | CZK
| Zaokrouhlení | [7 empty] | CZK
| Cena celkem bez DPH |  |  |  |  | 0 |  |  | CZK
| Cena celkem s DPH |  |  |  |  | 0 |  |  | CZK
|  | v |  |  | dne
|  |  | Za zhotovitele |  |  |  | Za objednatele
Rekapitulace dílčích částí
#CASTI>> | Číslo | Název |  |  | Základ pro sníženou DPH | Základ pro základní DPH | DPH celkem | Cena celkem | %
1 | Stavba |  |  |  | 0 | 437270 |  | 437270 | 100
2 | 1 | oprava WC |  |  | 0 | 437270 |  | 437270 | 100
3 | 1 | stavební část |  |  | 0 | 437270 |  | 437270 | 100
| Celkem za stavbu |  |  |  | 0 | 437270 | 0 | 437270 | 100
Rekapitulace dílů
| Číslo | Název |  |  | Typ dílu |  |  | Celkem | %
| 3 | Svislé a kompletní konstrukce |  |  | HSV |  |  | 0
| 61 | Upravy povrchů vnitřní |  |  | HSV |  |  | 0
| 95 | Dokončovací konstrukce na pozemních stavbách |  |  | HSV |  |  | 0
| 96 | Bourání konstrukcí |  |  | HSV |  |  | 0
| 99 | Staveništní přesun hmot |  |  | HSV |  |  | 0
| D96 | Přesuny suti a vybouraných hmot |  |  | HSV |  |  | 0
| 766 | Konstrukce truhlářské |  |  | PSV |  |  | 0
| 767 | Konstrukce zámečnické |  |  | PSV |  |  | 0
| 771 | Podlahy z dlaždic |  |  | PSV |  |  | 0
| 777 | Podlahy ze syntetických hmot |  |  | PSV |  |  | 0
| 781 | Obklady keramické |  |  | PSV |  |  | 0
| 783 | Nátěry |  |  | PSV |  |  | 0
| 784 | Malby |  |  | PSV |  |  | 0
| VN | Vedlejší náklady |  |  | VN |  |  | 0
| Cena celkem | [6 empty] | 0 | 0
Note on D11: Název
Note on I11: IČO
Note on D12: Ulice
Note on I12: DIČ
Note on C13: PSČ
Note on D13: Ulice

## VzorPolozky (hidden)
Položkový rozpočet
S:
O:
R:

## 1 1 Pol
Výkaz výměr | [21 empty] | #TypZaznamu#
S: | Z1805 | Autobusové nádraží Třebíč | [19 empty] | STA
O: | 1 | oprava WC | [19 empty] | OBJ
R: | 1 | stavební část | [19 empty] | ROZ
P.č. | Číslo položky | Název položky | MJ | množství | cena / MJ | celkem | Dodávka | Dodávka celk. | Montáž | Montáž celk. | DPH | cena s DPH | hmotnost / MJ | hmotnost celk.(t) | dem. hmotnost / MJ | dem. hmotnost celk.(t) | Ceník | Cen. soustava
Díl: | 3 | Svislé a kompletní konstrukce |  |  |  | 0 |  | 1063.04 |  | 29765.12 |  | 0 |  | 0.8 |  | 0 | [5 empty] | DIL
1 | 342280060RAA | Podhled zavěšený z desek sádrokartonových, ocel. nosná kce, deska standard 12,5 mm, omítka | m2 | 33.22 |  | 0 | 0 | 0 | 896 | 29765.12 | 21 | 0 | 0.02398 | 0.8 | 0 | 0 | AP-HSV | RTS | RTS 2017/2 |  |  | POL2_
|  | 2,1*2,3+3,0*3,9 |  | 16.53 | [17 empty] | VV
|  | 2,3*2,3+3,0*(2,7+1,1) |  | 16.69 | [17 empty] | VV
2 | 59599001 | příplatek za sádrokarton impregnovaný - voděodolný | m2 | 33.22 |  | 0 | 32 | 1063.04 | 0 | 0 | 21 | 0 | 0 | 0 | 0 | 0 |  | Vlastní | individuální |  |  | POL3_
Díl: | 61 | Upravy povrchů vnitřní |  |  |  | 0 |  | 0 |  | 42543.72 |  | 0 |  | 5.71 |  | 0 | [5 empty] | DIL
3 | 610991111R00 | Zakrývání výplní vnitřních otvorů | m2 | 7.0125 |  | 0 | 0 | 0 | 40.2 | 281.9 | 21 | 0 | 4e-05 | 0 | 0 | 0 | 801-1 | RTS | RTS 2017/2 |  |  | POL1_
|  | okna : 1,15*(1,15+0,6) |  | 2.0125 | [17 empty] | VV
|  | ostatní konstrukce : 5,0 |  | 5 | [17 empty] | VV
4 | 612409991R00 | Začištění omítek kolem oken,dveří apod. | m | 78 |  | 0 | 0 | 0 | 66.6 | 5194.8 | 21 | 0 | 0.00371 | 0.29 | 0 | 0 | 801-4 | RTS | RTS 2017/2 |  |  | POL1_
|  | kolem oken : (1,15*4+0,6*2)*2*2 |  | 23.2 | [17 empty] | VV
|  | kolem obkladů : (2,1+2,3+3,05+5,35)*2 |  | 25.6 | [17 empty] | VV
|  | (2,3+2,35+2,7+3,05+1,15+3,05)*2 |  | 29.2 | [17 empty] | VV
5 | 612421331RT2 | Oprava vápen.omítek stěn do 30 % pl. - štukových, s použitím suché maltové směsi | m2 | 92.2 |  | 0 | 0 | 0 | 181 | 16688.2 | 21 | 0 | 0.01038 | 0.96 | 0 | 0 | 801-4 | RTS | RTS 2017/2 |  |  | POL1_
|  | WC muži : (2,1+2,3)*2*(3,8-1,8) |  | 17.6 | [17 empty] | VV
|  | (3,05+3,95)*2*2,0 |  | 28 | [17 empty] | VV
|  | WC ženy : (2,3+2,35)*2*2,0 |  | 18.6 | [17 empty] | VV
|  | (3,05+3,95)*2*2,0 |  | 28 | [17 empty] | VV
6 | 612425931R00 | Omítka vápenná vnitřního ostění - štuková | m2 | 3.48 |  | 0 | 0 | 0 | 574 | 1997.52 | 21 | 0 | 0.05369 | 0.19 | 0 | 0 | 801-4 | RTS | RTS 2017/2 |  |  | POL1_
|  | ostění oken : (1,15+2*0,6+1,15*3)*0,6 |  | 3.48 | [17 empty] | VV
7 | 612451105R00 | Omítka vnitřní zdiva, MC, hrubá nezatřená | m2 | 92.2 |  | 0 | 0 | 0 | 161.5 | 14890.3 | 21 | 0 | 0.04558 | 4.2 | 0 | 0 | 801-1 | RTS | RTS 2017/2 |  |  | POL1_
|  | pod keramický obklad : | [19 empty] | VV
|  | WC muži : (2,1+2,3)*2*2,0 |  | 17.6 | [17 empty] | VV
|  | (3,05+3,95)*2*2,0 |  | 28 | [17 empty] | VV
|  | WC ženy : (2,3+2,35)*2*2,0 |  | 18.6 | [17 empty] | VV
|  | (3,05+3,95)*2*2,0 |  | 28 | [17 empty] | VV
8 | 612901112R00 | Ubroušení výstupků betonu po odstranění dlažby | m2 | 33.09 |  | 0 | 0 | 0 | 105.5 | 3491 | 21 | 0 | 0.00217 | 0.07 | 0 | 0 | 801-1 | RTS | RTS 2017/2 |  |  | POL1_
|  | WC muži : 4,77+3,67+3,59+4,6 |  | 16.63 | [17 empty] | VV
|  | WC ženy : 5,05+3,63+4,55+3,23 |  | 16.46 | [17 empty] | VV
Díl: | 95 | Dokončovací konstrukce na pozemních stavbách |  |  |  | 0 |  | 0 |  | 3783 |  | 0 |  | 0 |  | 0 | [5 empty] | DIL
9 | 952901111R00 | Vyčištění budov o výšce podlaží do 4 m | m2 | 39 |  | 0 | 0 | 0 | 97 | 3783 | 21 | 0 | 4e-05 | 0 | 0 | 0 | 801-1 | RTS | RTS 2017/2 |  |  | POL1_
|  | 6,0*6,5 |  | 39 | [17 empty] | VV
Díl: | 96 | Bourání konstrukcí |  |  |  | 0 |  | 0 |  | 11834.57 |  | 0 |  | 0 |  | 7.35 | [5 empty] | DIL
10 | 965081713R00 | Bourání dlažeb keramických tl.10 mm, nad 1 m2 | m2 | 33.09 |  | 0 | 0 | 0 | 53.6 | 1773.62 | 21 | 0 | 0 | 0 | 0.02 | 0.66 | 801-3 | RTS | RTS 2017/2 |  |  | POL1_
|  | WC muži : 4,77+3,67+3,59+4,6 |  | 16.63 | [17 empty] | VV
|  | WC ženy : 5,05+3,63+4,55+3,23 |  | 16.46 | [17 empty] | VV
11 | 968061112R00 | Vyvěšení dřevěných okenních křídel pl. do 1,5 m2 | kus | 3 |  | 0 | 0 | 0 | 8 | 24 | 21 | 0 | 0 | 0 | 0 | 0 | 801-3 | RTS | RTS 2017/2 |  |  | POL1_
12 | 968061125R00 | Vyvěšení dřevěných dveřních křídel pl. do 2 m2 | kus | 6 |  | 0 | 0 | 0 | 13.2 | 79.2 | 21 | 0 | 0 | 0 | 0 | 0 | 801-3 | RTS | RTS 2017/2 |  |  | POL1_
13 | 968062244R00 | Vybourání dřevěných rámů oken jednoduch. pl. 1 m2 | m2 | 0.69 |  | 0 | 0 | 0 | 211 | 145.59 | 21 | 0 | 0.00219 | 0 | 0.041 | 0.03 | 801-3 | RTS | RTS 2017/2 |  |  | POL1_
|  | 1,15*0,6 |  | 0.69 | [17 empty] | VV
14 | 968062245R00 | Vybourání dřevěných rámů oken jednoduch. pl. 2 m2 | m2 | 1.3225 |  | 0 | 0 | 0 | 124 | 163.99 | 21 | 0 | 0.001 | 0 | 0.031 | 0.04 | 801-3 | RTS | RTS 2017/2 |  |  | POL1_
|  | 1,15*1,15 |  | 1.3225 | [17 empty] | VV
15 | 971033351R00 | Vybourání otv. zeď cihel. pl.0,09 m2, tl.45cm, MVC | kus | 2 |  | 0 | 0 | 0 | 250 | 500 | 21 | 0 | 0.00133 | 0 | 0.074 | 0.15 | 801-3 | RTS | RTS 2017/2 |  |  | POL1_
16 | 978013141R00 | Otlučení omítek vnitřních stěn v rozsahu do 30 % | m2 | 92.2 |  | 0 | 0 | 0 | 21.2 | 1954.64 | 21 | 0 | 0 | 0 | 0.01 | 0.92 | 801-3 | RTS | RTS 2017/2 |  |  | POL1_
|  | WC muži : (2,1+2,3)*2*(3,8-1,8) |  | 17.6 | [17 empty] | VV
|  | (3,05+3,95)*2*2,0 |  | 28 | [17 empty] | VV
|  | WC ženy : (2,3+2,35)*2*2,0 |  | 18.6 | [17 empty] | VV
|  | (3,05+3,95)*2*2,0 |  | 28 | [17 empty] | VV
17 | 978013191R00 | Otlučení omítek vnitřních stěn v rozsahu do 100 % | m2 | 3.48 |  | 0 | 0 | 0 | 68.9 | 239.77 | 21 | 0 | 0 | 0 | 0.046 | 0.16 | 801-3 | RTS | RTS 2017/2 |  |  | POL1_
|  | ostění bouraných oken : (1,15+2*0,6+1,15*3)*0,6 |  | 3.48 | [17 empty] | VV
18 | 978059531R00 | Odsekání vnitřních obkladů stěn nad 2 m2 | m2 | 79.2 |  | 0 | 0 | 0 | 87.8 | 6953.76 | 21 | 0 | 0 | 0 | 0.068 | 5.39 | 801-3 | RTS | RTS 2017/2 |  |  | POL1_
|  | WC muži : (2,1+2,3)*2*1,8-1,0*1,8*2 |  | 12.24 | [17 empty] | VV
|  | (3,05+3,95)*2*1,8-1,0*1,8 |  | 23.4 | [17 empty] | VV
|  | WC ženy : (2,3+2,35)*2*1,8-1,0*1,8*2 |  | 13.14 | [17 empty] | VV
|  | (3,05*2+3,85)*2*1,8-1,0*1,8*3 |  | 30.42 | [17 empty] | VV
Díl: | 99 | Staveništní přesun hmot |  |  |  | 0 |  | 0 |  | 1751.61 |  | 0 |  | 0 |  | 0 | [5 empty] | DIL
19 | 999281105R00 | Přesun hmot pro opravy a údržbu do výšky 6 m | t | 5.7149 |  | 0 | 0 | 0 | 306.5 | 1751.61 | 21 | 0 | 0 | 0 | 0 | 0 | 801-4 | RTS | RTS 2017/2 |  |  | POL7_
Díl: | D96 | Přesuny suti a vybouraných hmot |  |  |  | 0 |  | 0 |  | 17249.48 |  | 0 |  | 0 |  | 0 | [5 empty] | DIL
20 | 979011111R00 | Svislá doprava suti a vybour. hmot za 2.NP a 1.PP | t | 7.3468 |  | 0 | 0 | 0 | 282.5 | 2075.46 | 21 | 0 | 0 | 0 | 0 | 0 | 801-3 | RTS | RTS 2017/2 |  |  | POL8_
21 | 979081111R00 | Odvoz suti a vybour. hmot na skládku do 1 km | t | 7.3468 |  | 0 | 0 | 0 | 188.5 | 1384.87 | 21 | 0 | 0 | 0 | 0 | 0 | 801-3 | RTS | RTS 2017/2 |  |  | POL8_
22 | 979081121R00 | Příplatek k odvozu za každý další 1 km | t | 73.4677 |  | 0 | 0 | 0 | 15.1 | 1109.36 | 21 | 0 | 0 | 0 | 0 | 0 | 801-3 | RTS | RTS 2017/2 |  |  | POL8_
23 | 979082111R00 | Vnitrostaveništní doprava suti do 10 m | t | 7.3468 |  | 0 | 0 | 0 | 249.5 | 1833.02 | 21 | 0 | 0 | 0 | 0 | 0 | 801-3 | RTS | RTS 2017/2 |  |  | POL8_
24 | 979082121R00 | Příplatek k vnitrost. dopravě suti za dalších 5 m | t | 44.0806 |  | 0 | 0 | 0 | 27.8 | 1225.44 | 21 | 0 | 0 | 0 | 0 | 0 | 801-3 | RTS | RTS 2017/2 |  |  | POL8_
25 | 979990110R00 | Poplatek za skládku suti | t | 7.3468 |  | 0 | 0 | 0 | 1300 | 9550.8 | 21 | 0 | 0 | 0 | 0 | 0 | 801-3 | RTS | RTS 2017/2 |  |  | POL8_
26 | 979093111R00 | Uložení suti na skládku bez zhutnění | t | 7.3468 |  | 0 | 0 | 0 | 9.6 | 70.53 | 21 | 0 | 0 | 0 | 0 | 0 | 800-6 | RTS | individuální |  |  | POL8_
Díl: | 766 | Konstrukce truhlářské |  |  |  | 0 |  | 89500 |  | 72286.61 |  | 0 |  | 0.17 |  | 0 | [5 empty] | DIL
27 | 766622222R00 | Montáž oken komplet.otvíravá do rámů, 1kříd.do 0,81 m2 | kus | 1 |  | 0 | 0 | 0 | 243.5 | 243.5 | 21 | 0 | 0.00117 | 0 | 0 | 0 | 800-766 | RTS | RTS 2017/2 |  |  | POL1_
28 | 766622233R00 | Montáž oken komplet.otvíravá do rámů, 2kříd.do 1,45 m2 | kus | 1 |  | 0 | 0 | 0 | 316.5 | 316.5 | 21 | 0 | 0.00158 | 0 | 0 | 0 | 800-766 | RTS | RTS 2017/2 |  |  | POL1_
29 | 766661112R00 | Montáž dveří do zárubně,otevíravých 1kř.do 0,8 m | kus | 1 |  | 0 | 0 | 0 | 519 | 519 | 21 | 0 | 0 | 0 | 0 | 0 | 800-766 | RTS | RTS 2017/2 |  |  | POL1_
30 | 766661122R00 | Montáž dveří do zárubně,otevíravých 1kř.nad 0,8 m | kus | 5 |  | 0 | 0 | 0 | 537 | 2685 | 21 | 0 | 0 | 0 | 0 | 0 | 800-766 | RTS | RTS 2017/2 |  |  | POL1_
31 | 766694112R00 | Montáž parapetních desek š.do 30 cm,dl.do 160 cm | kus | 2 |  | 0 | 0 | 0 | 199.5 | 399 | 21 | 0 | 1e-05 | 0 | 0 | 0 | 800-766 | RTS | RTS 2017/2 |  |  | POL1_
32 | 766990001 | Kabinkový systém pro 3 WC - dodání a montáž (ozn.5) | kus | 1 |  | 0 | 0 | 0 | 68000 | 68000 | 21 | 0 | 0 | 0 | 0 | 0 |  | Vlastní | individuální |  |  | POL1_
33 | 5499901 | Vložka do zámku FAB | kus | 3 |  | 0 | 200 | 600 | 0 | 0 | 21 | 0 | 0 | 0 | 0 | 0 |  | Vlastní | individuální |  |  | POL3_
34 | 5499902 | Vložka do zámku bezpečnostní | kus | 3 |  | 0 | 1300 | 3900 | 0 | 0 | 21 | 0 | 0 | 0 | 0 | 0 |  | Vlastní | individuální |  |  | POL3_
35 | 61143591R | Okno plastové 1křídlové 1150x600 mm, izol. Trojsklo s pákovým otvíracím mechanismem | kus | 1 |  | 0 | 2950 | 2950 | 0 | 0 | 21 | 0 | 0.012 | 0.01 | 0 | 0 | SPCM | RTS | individuální |  |  | POL3_
36 | 61143631 | Okno plastové 2křídlové 1150x1150 mm, izol. Trojsklo s pákovým otvíracím mechanismem | kus | 1 |  | 0 | 4900 | 4900 | 0 | 0 | 21 | 0 | 0.021 | 0.02 | 0 | 0 |  | Vlastní | individuální |  |  | POL3_
37 | 61165003 | Dveře vnitřní dýhované plné 1kř. 80x197 cm | kus | 1 |  | 0 | 2050 | 2050 | 0 | 0 | 21 | 0 | 0.019 | 0.02 | 0 | 0 |  | Vlastní | individuální |  |  | POL3_
38 | 61165004 | Dveře vnitřní dýhované plné 1kř. 90x197 cm, dveře na WC invalidní budou opatřeny zvenčí madlem pro vozíčkáře | kus | 5 |  | 0 | 2100 | 10500 | 0 | 0 | 21 | 0 | 0.021 | 0.11 | 0 | 0 |  | Vlastní | individuální |  |  | POL3_
39 | 61187550R | Deska parapetní z desek tvrzených laminovaných šířka 20 cm délka 1,2 m | kus | 2 |  | 0 | 300 | 600 | 0 | 0 | 21 | 0 | 0.0033 | 0.01 | 0 | 0 | SPCM | RTS | individuální |  |  | POL3_
40 | 766990002 | Kabinkový systém pro 3 WC - dodání a montáž (ozn.6) | kus | 1 |  | 0 | 64000 | 64000 | 0 | 0 | 21 | 0 | 0 | 0 | 0 | 0 |  | Vlastní | individuální |  |  | POL3_
41 | 998766101R00 | Přesun hmot pro truhlářské konstr., výšky do 6 m | t | 0.16637 |  | 0 | 0 | 0 | 743 | 123.61 | 21 | 0 | 0 | 0 | 0 | 0 | 800-766 | RTS | RTS 2017/2 |  |  | POL7_
Díl: | 767 | Konstrukce zámečnické |  |  |  | 0 |  | 3150 |  | 9252.16 |  | 0 |  | 0.01 |  | 0.51 | [5 empty] | DIL
42 | 767132811R00 | Demontáž příček šroubovaných | m2 | 28.3925 |  | 0 | 0 | 0 | 312.5 | 8872.66 | 21 | 0 | 0 | 0 | 0.018 | 0.51 | 800-767 | RTS | RTS 2017/2 |  |  | POL1_
|  | WC muži : (1,7*3+2,75)*2,05 |  | 16.0925 | [17 empty] | VV
|  | WC ženy : (2,7+1,65*2)*2,05 |  | 12.3 | [17 empty] | VV
43 | 767649191R00 | Montáž doplňků dveří, samozavírače hydraulického | kus | 3 |  | 0 | 0 | 0 | 126.5 | 379.5 | 21 | 0 | 1e-05 | 0 | 0 | 0 | 800-767 | RTS | RTS 2017/2 |  |  | POL1_
44 | 54917250 | Zavírač dveří hydraulický | kus | 3 |  | 0 | 1050 | 3150 | 0 | 0 | 21 | 0 | 0.00234 | 0.01 | 0 | 0 |  | Vlastní | individuální |  |  | POL3_
Díl: | 771 | Podlahy z dlaždic |  |  |  | 0 |  | 14800 |  | 17934.14 |  | 0 |  | 0.69 |  | 0 | [5 empty] | DIL
45 | 771575107R00 | Montáž podlah keram.,režné hladké, protiskluzné, tmel, min.30x30 cm | m2 | 33.09 |  | 0 | 0 | 0 | 462 | 15287.58 | 21 | 0 | 0.00483 | 0.16 | 0 | 0 | 800-771 | RTS | RTS 2017/2 |  |  | POL1_
|  | WC muži : 4,77+3,67+3,59+4,6 |  | 16.63 | [17 empty] | VV
|  | WC ženy : 5,05+3,63+4,55+3,23 |  | 16.46 | [17 empty] | VV
46 | 771578011R00 | Spára podlaha - stěna, silikonem | m | 51.9 |  | 0 | 0 | 0 | 44.2 | 2293.98 | 21 | 0 | 4e-05 | 0 | 0 | 0 | 800-771 | RTS | RTS 2017/2 |  |  | POL1_
|  | (2,1+2,35+3,9+3,05)*2 |  | 22.8 | [17 empty] | VV
|  | (2,3+2,35+3,05+2,7+3,05+1,1)*2 |  | 29.1 | [17 empty] | VV
47 | 597623122R | Dlaždice keramická 300x300 mm | m2 | 37 |  | 0 | 400 | 14800 | 0 | 0 | 21 | 0 | 0.0142 | 0.53 | 0 | 0 | SPCM | RTS | individuální |  |  | POL3_
|  | 33,09*1,1+0,601 |  | 37 | [17 empty] | VV
48 | 998771101R00 | Přesun hmot pro podlahy z dlaždic, výšky do 6 m | t | 0.6873 |  | 0 | 0 | 0 | 513 | 352.58 | 21 | 0 | 0 | 0 | 0 | 0 | 800-771 | RTS | RTS 2017/2 |  |  | POL7_
Díl: | 777 | Podlahy ze syntetických hmot |  |  |  | 0 |  | 0 |  | 7114.35 |  | 0 |  | 0.13 |  | 0 | [5 empty] | DIL
49 | 777531022R00 | Vyrovnání podlah, samonivel. hmota tl.2 mm | m2 | 33.09 |  | 0 | 0 | 0 | 215 | 7114.35 | 21 | 0 | 0.00404 | 0.13 | 0 | 0 | 800-773 | RTS | RTS 2017/2 |  |  | POL1_
|  | WC muži : 4,77+3,67+3,59+4,6 |  | 16.63 | [17 empty] | VV
|  | WC ženy : 5,05+3,63+4,55+3,23 |  | 16.46 | [17 empty] | VV
Díl: | 781 | Obklady keramické |  |  |  | 0 |  | 43260 |  | 54817.61 |  | 0 |  | 1.85 |  | 0 | [5 empty] | DIL
50 | 781475112R00 | Obklad vnitřní stěn keramický, do tmele, 60x30 cm | m2 | 93.2 |  | 0 | 0 | 0 | 578 | 53869.6 | 21 | 0 | 0.00524 | 0.49 | 0 | 0 | 800-771 | RTS | RTS 2017/2 |  |  | POL1_
|  | WC muži : (2,1+2,3)*2*2,1-1,0*2,0*2 |  | 14.48 | [17 empty] | VV
|  | (3,05+3,95)*2*2,1-1,0*2,0 |  | 27.4 | [17 empty] | VV
|  | WC ženy : (2,3+2,35)*2*2,1-1,0*2,0*2 |  | 15.53 | [17 empty] | VV
|  | (3,05*2+3,85)*2*2,1-1,0*2,0*3 |  | 35.79 | [17 empty] | VV
51 | 597623102R | Obklady keramické 600x300 mm | m2 | 103 |  | 0 | 420 | 43260 | 0 | 0 | 21 | 0 | 0.0132 | 1.36 | 0 | 0 | SPCM | RTS | individuální |  |  | POL3_
|  | 93,2*1,1+0,48 |  | 103 | [17 empty] | VV
52 | 998781101R00 | Přesun hmot pro obklady keramické, výšky do 6 m | t | 1.848 |  | 0 | 0 | 0 | 513 | 948.01 | 21 | 0 | 0 | 0 | 0 | 0 | 800-771 | RTS | RTS 2017/2 |  |  | POL7_
Díl: | 783 | Nátěry |  |  |  | 0 |  | 0 |  | 777 |  | 0 |  | 0 |  | 0 | [5 empty] | DIL
53 | 783222100R00 | Nátěr syntetický kovových konstrukcí dvojnásobný | m2 | 6 |  | 0 | 0 | 0 | 129.5 | 777 | 21 | 0 | 0.00024 | 0 | 0 | 0 | 800-783 | RTS | RTS 2017/2 |  |  | POL1_
|  | ocelové zárubně : (1,0+2,0*2)*0,2*6 |  | 6 | [17 empty] | VV
Díl: | 784 | Malby |  |  |  | 0 |  | 0 |  | 7813.67 |  | 0 |  | 0.08 |  | 0 | [5 empty] | DIL
54 | 784161401R00 | Penetrace podkladu nátěrem disperzním, bílým, 1 x | m2 | 125.42 |  | 0 | 0 | 0 | 17.3 | 2169.77 | 21 | 0 | 0.00017 | 0.02 | 0 | 0 | 800-784 | RTS | RTS 2017/2 |  |  | POL1_
|  | stěny : | [19 empty] | VV
|  | WC muži : (2,1+2,3)*2*(3,8-1,8) |  | 17.6 | [17 empty] | VV
|  | (3,05+3,95)*2*2,0 |  | 28 | [17 empty] | VV
|  | WC ženy : (2,3+2,35)*2*2,0 |  | 18.6 | [17 empty] | VV
|  | (3,05+3,95)*2*2,0 |  | 28 | [17 empty] | VV
|  | stropy : 2,1*2,3+3,0*3,9 |  | 16.53 | [17 empty] | VV
|  | 2,3*2,3+3,0*(2,7+1,1) |  | 16.69 | [17 empty] | VV
55 | 784165512R00 | Malba interiérová disperzní, bílá, bez penetrace, 2 x | m2 | 125.42 |  | 0 | 0 | 0 | 45 | 5643.9 | 21 | 0 | 0.00046 | 0.06 | 0 | 0 | 800-784 | RTS | RTS 2017/2 |  |  | POL1_
Díl: | VN | Vedlejší náklady |  |  |  | 0 |  | 0 |  | 8573.92 |  | 0 |  | 0 |  | 0 | [5 empty] | DIL
56 | 005122 R | Provozní vlivy | Soubor | 1 |  | 0 | 0 | 0 | 8573.92 | 8573.92 | 21 | 0 | 0 | 0 | 0 | 0 | 800-0 | RTS |  |  |  | POL99_1
[20 empty] | 15 | 21
END