## Pokyny pro vyplnění (hidden)
Pokyny pro vyplnění
Ve všech listech tohoto souboru můžete měnit pouze buňky s modrým pozadím. Jedná se o tyto údaje : - údaje o firmě - jednotkové ceny položek zadané na maximálně dvě desetinná místa

## Rekapitulace
#RTSROZP# | Soupis stavebních prací dodávek a služeb
| Zakázka: |  | Kaple sv. Jana Nepomuckého ve Slavicích - oprava střešního pláště a bleskosvodu
| Objekt: |  | Kaple sv. Jana Nepomuckého ve Slavicích, k.ú. Slavice (750034), parc.č. st.54
Rozpočet:
| Objednatel: |  | Město Třebíč |  |  |  | IČ: | 00290629
|  |  | Karlovo nám. 104/55 |  |  |  | DIČ: | CZ00290629
|  | 67401 | Třebíč
| Projektant: | [5 empty] | IČ:
DIČ:
| Zhotovitel: |  | Moták Projekt s.r.o. |  |  |  | IČ: | 05350581
|  |  | Římov 146 |  |  |  | DIČ:
|  | 67522 | Římov
| Uchazeč: | [5 empty] | IČ:
DIČ:
| Číslo | Název rozpočtu (profese) | [5 empty] | Celkem bez DPH
| OVN | Ostatní a vedlejší náklady | [5 empty] | 0 |  | 1
| D.1.1 | Architektonicko-stavební řešení | [5 empty] | 0
| D.1.4.e | Hromosvod a uzemnění | [5 empty] | 0
| Cena celkem | [6 empty] | 0
Poznámka:
Rekapitulace daní
| Základ pro sníženou DPH |  |  | 15 | % | 0 |  |  | CZK
| Snížená DPH |  |  | 15 | % | 0 |  |  | CZK
| Základ pro základní DPH |  |  | 21 | % | 0 |  |  | CZK
| Základní DPH |  |  | 21 | % | 0 |  |  | CZK
| Cena celkem bez DPH |  |  |  |  | 2223931.38 |  |  | CZK
| Cena celkem s DPH |  |  |  |  | 0 |  |  | CZK
|  | v | Římově |  | dne |  | 2018-12-07
|  |  | Za zhotovitele |  |  |  | Za objednatele
Rekapitulace dílčích částí
#CASTI>> | Číslo | Název |  |  | Základ pro sníženou DPH | Základ pro základní DPH | DPH celkem | Cena celkem | %
1 |  |  |  |  | 0 | 2223931.38 | 467026 | 2690957.38 | 100
| Celkem za stavbu |  |  |  | 0 | 2223931.38 | 467026 | 2690957.38 | 100
Note on C13: PSČ
Note on D11: Název
Note on D12: Ulice
Note on D13: Ulice
Note on I11: IČO
Note on I12: DIČ

## 01 OVN
Soupis stavebních prací dodávek a služeb
S: | 013/2018 | Kaple sv. Jana Nepomuckého ve Slavicích - oprava střešního pláště a bleskosvodu
O: | 01 | Kaple sv. Jana Nepomuckého ve Slavicích, k.ú. Slavice (750034), parc.č. st.54
R: | 01 | Ostatní a vedlejší náklady
P.č. | Číslo položky | Název položky | MJ | množství | cena / MJ | celkem
Díl: | VN | Vedlejší náklady |  |  | 0
005121 Zařízení staveniště
1 | 005121010R | Vybudování zařízení staveniště | Soubor | 1 |  | 0
Náklady spojené s případným vypracováním projektové dokumentace zařízení staveniště, zřízením přípojek energií k objektům zařízení staveniště, vybudování případných měřících odběrných míst a zřízení, případná příprava území pro objekty zařízení staveniště a vlastní vybudování objektů zařízení staveniště.
2 | 005121020R | Provoz zařízení staveniště | Soubor | 1 |  | 0
Náklady na vybavení objektů zařízení staveniště , náklady na energie spotřebované dodavatelem v rámci provozu zařízení staveniště, náklady na potřebný úklid v prostorách zařízení staveniště, náklady na nutnou údržbu a opravy na objektech zařízení staveniště a na přípojkách energií.
3 | 005121030R | Odstranění zařízení staveniště | Soubor | 1 |  | 0
Odstranění objektů zařízení staveniště včetně přípojek energií a jejich odvoz. Položka zahrnuje i náklady na úpravu povrchů po odstranění zařízení staveniště a úklid ploch, na kterých bylo zařízení staveniště provozováno.
00528 Podmínky dotačních programů
Náklady zhotovitele, které vznikají v souvislosti se specifickými obchodními podmínkami objednatele.
4 | 005281010R | Propagace | Soubor | 1 |  | 0
Náklady spojené s povinnou publicitou. Zahrnuje náklady na velkoplošný informační panel - dle obchodních podmínek.
00524 Předání a převzetí díla
Náklady zhotovitele, které vzniknou v souvislosti s povinnostmi zhotovitele při předání a převzetí díla.
5 | 005241010R | Dokumentace skutečného provedení | Soubor | 1 |  | 0
Náklady na vyhotovení dokumentace skutečného provedení stavby a její předání objednateli v požadované formě a požadovaném počtu.

## 02 Architektonicko stav. řešení
Soupis stavebních prací dodávek a služeb
S: | 013/2018 | Kaple sv. Jana Nepomuckého ve Slavicích - oprava střešního pláště a bleskosvodu
O: | 01 | Kaple sv. Jana Nepomuckého ve Slavicích, k.ú. Slavice (750034), parc.č. st.54
R: | 02 | Architektonicko-stavební řešení
P.č. | Číslo položky | Název položky | MJ | množství | cena / MJ | Celkem | Dodávka | Dodávka celk. | Montáž | Montáž celk. | DPH | cena s DPH | hmotnost / MJ | hmotnost celk.(t) | dem. hmotnost / MJ | dem. hmotnost celk.(t) | Ceník | Cen. soustava | Nhod / MJ | Nhod celk.
Díl: | 95 | Dokončovací kce na pozem.stav. |  |  |  | 0 |  | 7.54 |  | 4204.1 |  | 0 |  | 0 |  | 0 |  |  |  | 13.1 | DIL
1 | 952901411R00 | Vyčištění ostatních objektů | m2 | 94.22 |  | 0 | 0.08 | 7.54 | 44.62 | 4204.1 | 21 | 0 | 0 | 0 | 0 | 0 |  |  | 0.139 | 13.1 | POL1_0
Díl: | 97 | Prorážení otvorů |  |  |  | 0 |  | 208.03 |  | 9902.59 |  | 0 |  | 0.00871 |  | 0.16002 |  |  |  | 12.5 | DIL
2 | 979081111RT2 | Odvoz suti a vybour. hmot na skládku do 1 km, kontejnerem 4 t | t | 2.949 |  | 0 | 0 | 0 | 193 | 569.16 | 21 | 0 | 0 | 0 | 0 | 0 |  |  | 0.49 | 1.45 | POL1_0
3 | 979081111RT3 | Odvoz suti a vybour. hmot na skládku do 1 km, kontejnerem 7 t | t | 11.627 |  | 0 | 0 | 0 | 174.5 | 2028.91 | 21 | 0 | 0 | 0 | 0 | 0 |  |  | 0.49 | 5.7 | POL1_0
4 | 979097011R00 | Pronájem kontejneru 4 t | den | 1 |  | 0 | 0 | 0 | 48.3 | 48.3 | 21 | 0 | 0 | 0 | 0 | 0 |  |  | 0 | 0 | POL1_0
5 | 979097012R00 | Pronájem kontejneru 7 t | den | 2 |  | 0 | 0 | 0 | 48.3 | 96.6 | 21 | 0 | 0 | 0 | 0 | 0 |  |  | 0 | 0 | POL1_0
6 | 979081121R00 | Příplatek k odvozu za každý další 1 km | t | 43.728 |  | 0 | 0 | 0 | 15.6 | 682.16 | 21 | 0 | 0 | 0 | 0 | 0 |  |  | 0 | 0 | POL1_0
|  | (2,949+11,627)*3 |  | 43.728 | [16 empty] | VV | 0
7 | 974031133R00 | Vysekání rýh ve zdi cihelné 5 x 10 cm | m | 17.78 |  | 0 | 11.7 | 208.03 | 85.2 | 1514.86 | 21 | 0 | 0.00049 | 0.00871 | 0.009 | 0.16002 |  |  | 0.301 | 5.35 | POL1_0
|  | 5,83*2+3,06*2 |  | 17.78 | [16 empty] | VV | 0
8 | 979990105R00 | Poplatek za skládku suti-cihel.ýrobky do 30x30 cm | t | 11.627 |  | 0 | 0 | 0 | 300 | 3488.1 | 21 | 0 | 0 | 0 | 0 | 0 |  |  | 0 | 0 | POL1_0
9 | 979990161R00 | Poplatek za skládku suti - dřevo | t | 2.949 |  | 0 | 0 | 0 | 500 | 1474.5 | 21 | 0 | 0 | 0 | 0 | 0 |  |  | 0 | 0 | POL1_0
|  | 2,949 |  | 2.949 | [16 empty] | VV | 0
Díl: | 762 | Konstrukce tesařské |  |  |  | 0 |  | 84944.37 |  | 91316.36 |  | 0 |  | 3.7019 |  | 2.9568 |  |  |  | 187.58 | DIL
10 | 762342811R00 | Demontáž laťování střech, rozteč latí do 22 cm | m2 | 217.3462 |  | 0 | 0 | 0 | 22.2 | 4825.09 | 21 | 0 | 0 | 0 | 0.007 | 1.5214 |  |  | 0.06 | 13.04 | POL1_0
|  | Laťování po cca 160 mm | [18 empty] | POP |  | Laťování po cca 160 mm
|  | 158,07*1,375 |  | 217.3462 | [16 empty] | VV | 0
11 | 762331912R00 | Vyřezání části střešní vazby do 120 cm2,do dl.5 m | m | 17.5 |  | 0 | 3.83 | 67.03 | 105.67 | 1849.23 | 21 | 0 | 0.00016 | 0.0028 | 0.0066 | 0.1155 |  |  | 0.2307 | 4.04 | POL1_0
|  | Část vyřezávaných dřevěných konstrukcí bude zpětně navrácena. viz výkresová dokumentace | [18 empty] | POP |  | Část vyřezávaných dřevěných konstrukcí bude zpětně navrácena. viz výkresová dokumentace
|  | RO1:3,5*5 |  | 17.5 | [16 empty] | VV | 0
12 | 762331921R00 | Vyřezání části střešní vazby do 224 cm2,do dl.3 m | m | 19.8 |  | 0 | 3.83 | 75.83 | 155.17 | 3072.37 | 21 | 0 | 0.00016 | 0.00317 | 0.01232 | 0.24394 |  |  | 0.33815 | 6.7 | POL1_0
|  | Část vyřezávaných dřevěných konstrukcí bude zpětně navrácena. viz výkresová dokumentace | [18 empty] | POP |  | Část vyřezávaných dřevěných konstrukcí bude zpětně navrácena. viz výkresová dokumentace
|  | VZ1:3,0*4 |  | 12 | [16 empty] | VV | 0
|  | VZ2:2,6*1 |  | 2.6 | [16 empty] | VV | 0
|  | PA1:1,2*2 |  | 2.4 | [16 empty] | VV | 0
|  | KR2:2,8*1 |  | 2.8 | [16 empty] | VV | 0
13 | 762331923R00 | Vyřezání části střešní vazby do 224 cm2,do dl.8 m | m | 44 |  | 0 | 3.83 | 168.52 | 113.67 | 5001.48 | 21 | 0 | 0.00016 | 0.00704 | 0.01232 | 0.54208 |  |  | 0.2477 | 10.9 | POL1_0
|  | Část vyřezávaných dřevěných konstrukcí bude zpětně navrácena. viz výkresová dokumentace | [18 empty] | POP |  | Část vyřezávaných dřevěných konstrukcí bude zpětně navrácena. viz výkresová dokumentace
|  | KR1:5,5*8 |  | 44 | [16 empty] | VV | 0
14 | 762331931R00 | Vyřezání části střešní vazby do 288 cm2,do dl.3 m | m | 7.4 |  | 0 | 3.83 | 28.34 | 192.17 | 1422.06 | 21 | 0 | 0.00016 | 0.00118 | 0.01584 | 0.11722 |  |  | 0.4191 | 3.1 | POL1_0
|  | PZ1:1,7*1 |  | 1.7 | [16 empty] | VV | 0
|  | PZ2:1,2*1 |  | 1.2 | [16 empty] | VV | 0
|  | ZR2:2,9*1 |  | 2.9 | [16 empty] | VV | 0
|  | ZR3:1,6*1 |  | 1.6 | [16 empty] | VV | 0
15 | 762331932R00 | Vyřezání části střešní vazby do 288 cm2,do dl.5 m | m | 18.3 |  | 0 | 3.83 | 70.09 | 169.67 | 3104.96 | 21 | 0 | 0.00016 | 0.00293 | 0.01584 | 0.28987 |  |  | 0.3698 | 6.77 | POL1_0
|  | ZR1:3,5*4 |  | 14 | [16 empty] | VV | 0
|  | VA1:4,3*1 |  | 4.3 | [16 empty] | VV | 0
16 | 762331941R00 | Vyřezání části střešní vazby do 450 cm2,do dl.3 m | m | 4.8 |  | 0 | 3.83 | 18.38 | 206.17 | 989.62 | 21 | 0 | 0.00016 | 0.00077 | 0.02475 | 0.1188 |  |  | 0.4493 | 2.16 | POL1_0
|  | Část vyřezávaných dřevěných konstrukcí bude zpětně navrácena. viz výkresová dokumentace | [18 empty] | POP |  | Část vyřezávaných dřevěných konstrukcí bude zpětně navrácena. viz výkresová dokumentace
|  | VT1:1,6*2 |  | 3.2 | [16 empty] | VV | 0
|  | VT2:1,6*1 |  | 1.6 | [16 empty] | VV | 0
17 | 762088113R00 | Zakrývání provizorní plachtou 12x15m,vč.odstranění | kus | 2 |  | 0 | 1036.29 | 2072.58 | 9633.71 | 19267.42 | 21 | 0 | 0.08471 | 0.16942 | 0 | 0 |  |  | 26 | 52 | POL1_0
18 | 762332110R00 | Montáž vázaných krovů pravidelných do 120 cm2 | m | 17.5 |  | 0 | 5.85 | 102.38 | 140.65 | 2461.38 | 21 | 0 | 0.00099 | 0.01733 | 0 | 0 |  |  | 0.262 | 4.59 | POL1_0
|  | RO1:3,5*5 |  | 17.5 | [16 empty] | VV | 0
19 | 762332120R00 | Montáž vázaných krovů pravidelných do 224 cm2 | m | 63.8 |  | 0 | 5.85 | 373.23 | 186.65 | 11908.27 | 21 | 0 | 0.00099 | 0.06316 | 0 | 0 |  |  | 0.361 | 23.03 | POL1_0
|  | VZ1:3,0*4 |  | 12 | [16 empty] | VV | 0
|  | VZ2:2,6*1 |  | 2.6 | [16 empty] | VV | 0
|  | PA1:1,2*2 |  | 2.4 | [16 empty] | VV | 0
|  | KR2:2,8*1 |  | 2.8 | [16 empty] | VV | 0
|  | KR1:5,5*8 |  | 44 | [16 empty] | VV | 0
20 | 762332130R00 | Montáž vázaných krovů pravidelných do 288 cm2 | m | 7.4 |  | 0 | 5.85 | 43.29 | 249.65 | 1847.41 | 21 | 0 | 0.00099 | 0.00733 | 0 | 0 |  |  | 0.453 | 3.35 | POL1_0
|  | PZ1:1,7*1 |  | 1.7 | [16 empty] | VV | 0
|  | PZ2:1,2*1 |  | 1.2 | [16 empty] | VV | 0
|  | ZR2:2,9*1 |  | 2.9 | [16 empty] | VV | 0
|  | ZR3:1,6*1 |  | 1.6 | [16 empty] | VV | 0
21 | 762332140R00 | Montáž vázaných krovů pravidelných do 450 cm2 | m | 4.8 |  | 0 | 5.85 | 28.08 | 270.15 | 1296.72 | 21 | 0 | 0.00099 | 0.00475 | 0 | 0 |  |  | 0.489 | 2.35 | POL1_0
|  | VT1:1,6*2 |  | 3.2 | [16 empty] | VV | 0
|  | VT2:1,6*1 |  | 1.6 | [16 empty] | VV | 0
22 | 60512111R | Řezivo jehličnaté - hranoly - jak. I L=2-3,5 m | m3 | 1.1788 |  | 0 | 6505 | 7668.41 | 0 | 0 | 21 | 0 | 0.55 | 0.64837 | 0 | 0 |  |  | 0 | 0 | POL3_0
|  | PZ1:0,18*0,16*1,7*1*1,1 |  | 0.053856 | [16 empty] | VV | 0
|  | PZ2:0,18*0,16*1,2*1*1,1 |  | 0.038016 | [16 empty] | VV | 0
|  | VT1:0,18*0,24*1,6*2*1,1 |  | 0.15206 | [16 empty] | VV | 0
|  | ZR1:0,16*0,16*3,5*4*1,1 |  | 0.39424 | [16 empty] | VV | 0
|  | ZR2:0,16*0,16*2,9*1*1,1 |  | 0.081664 | [16 empty] | VV | 0
|  | ZR3:0,16*0,16*1,6*1*1,1 |  | 0.045056 | [16 empty] | VV | 0
|  | VZ1:0,16*0,14*3*4*1,1 |  | 0.29568 | [16 empty] | VV | 0
|  | PA1:0,14*0,14*1,2*1*1,1 |  | 0.025872 | [16 empty] | VV | 0
|  | RO1:0,1*0,12*3,5*2*1,1 |  | 0.0924 | [16 empty] | VV | 0
23 | 60512121R | Řezivo jehličnaté - hranoly - jak. I L=4-6 m | m3 | 0.35534 |  | 0 | 6505 | 2311.51 | 0 | 0 | 21 | 0 | 0.55 | 0.19544 | 0 | 0 |  |  | 0 | 0 | POL3_0
|  | KR1:0,14*0,12*5,5*2*1,1 |  | 0.20328 | [16 empty] | VV | 0
|  | VT1:0,18*0,24*1,6*2*1,1 |  | 0.15206 | [16 empty] | VV | 0
24 | 762083130R00 | Profilování zhlaví trámů do 320 cm2 | kus | 12 |  | 0 | 0 | 0 | 66.7 | 800.4 | 21 | 0 | 0 | 0 | 0 | 0 |  |  | 0.18 | 2.16 | POL1_0
|  | VA1:2 |  | 2 | [16 empty] | VV | 0
|  | PZ1:2 |  | 2 | [16 empty] | VV | 0
|  | PZ2:4 |  | 4 | [16 empty] | VV | 0
|  | VT1:4 |  | 4 | [16 empty] | VV | 0
25 | 998762102R00 | Přesun hmot pro tesařské konstrukce, výšky do 12 m | t | 3.702 |  | 0 | 0 | 0 | 1352 | 5005.1 | 21 | 0 | 0 | 0 | 0 | 0 |  |  | 1.751 | 6.48 | POL1_0
26 | 762313112R00 | Montáž svorníků, šroubů délky 300 mm | kus | 6 |  | 0 | 0 | 0 | 38.7 | 232.2 | 21 | 0 | 0 | 0 | 0 | 0 |  |  | 0.084 | 0.5 | POL1_0
27 | 31179109R | Tyč závitová M16, DIN 975 | m | 2 |  | 0 | 66.4 | 132.8 | 0 | 0 | 21 | 0 | 0.00133 | 0.00266 | 0 | 0 |  |  | 0 | 0 | POL3_0
28 | 31121222R | Podložka pod dřevěné konstrukce 021727 otvor 18 | 1000 k | 12 |  | 0 | 4780 | 57360 | 0 | 0 | 21 | 0 | 0.0937 | 1.1244 | 0 | 0 |  |  | 0 | 0 | POL3_0
29 | 31110716R | Matice přesná šestihranná 02 1401 M 16 | kus | 12 |  | 0 | 1.95 | 23.4 | 0 | 0 | 21 | 0 | 0 | 0 | 0 | 0 |  |  | 0 | 0 | POL3_0
30 | 762342202R00 | Montáž laťování střech, vzdálenost latí do 22 cm | m2 | 217.3462 |  | 0 | 0 | 0 | 86.2 | 18735.25 | 21 | 0 | 0 | 0 | 0 | 0 |  |  | 0.208 | 45.21 | POL1_0
|  | Laťování po cca 160 mm | [18 empty] | POP |  | Laťování po cca 160 mm
|  | 158,07*1,375 |  | 217.3462 | [16 empty] | VV | 0
31 | 60510000R | Lať střešní profil SM/BO 30/50 mm dl = 3 - 5 m | m | 98.637 |  | 0 | 8.2 | 808.82 | 0 | 0 | 21 | 0 | 0.00083 | 0.08187 | 0 | 0 |  |  | 0 | 0 | POL3_0
|  | Hřeben:(1,05+4,83+6,1+6,1+6,3+6,3+3,7+3,7)*2*1,05 |  | 79.968 | [16 empty] | VV | 0
|  | Štít:(5,83*2+3,06*2)*1*1,05 |  | 18.669 | [16 empty] | VV | 0
32 | 60510002R | Lať střešní profil SM/BO 40/60 mm dl = 3 - 5 m | m | 1037.3344 |  | 0 | 13.1 | 13589.08 | 0 | 0 | 21 | 0 | 0.00132 | 1.3693 | 0 | 0 |  |  | 0 | 0 | POL3_0
|  | 158,07*6,25*1,05 |  | 1037.3344 | [16 empty] | VV | 0
33 | 762-001 | Zvedání konstrukcí krovů, zajištění stávajících konstrukcí | komple | 1 |  | 0 | 2.6 | 2.6 | 9497.4 | 9497.4 | 21 | 0 | 2e-05 | 2e-05 | 0.008 | 0.008 |  |  | 1.2 | 1.2 | POL1_0
Díl: | 764 | Konstrukce klempířské |  |  |  | 0 |  | 0 |  | 8275.81 |  | 0 |  | 0.12714 |  | 0 |  |  |  | 20.64 | DIL
34 | 764-001 | D+M žlabů z Pz plechu podokapních půlkruhových, rš 330 mm | m | 41.28 |  | 0 | 0 | 0 | 200.48 | 8275.81 | 21 | 0 | 0.00308 | 0.12714 | 0 | 0 |  |  | 0.5 | 20.64 | POL1_0
|  | Demontáž a zpětná montáž stávajících střešních žlabů včetně háků a kotlíků. Žlaby budou očištěny, případné defekty budou opraveny, případně nahrazeny částí nového žlabu PZ. | [18 empty] | POP |  | Demontáž a zpětná montáž stávajících střešních žlabů včetně háků a kotlíků. Žlaby budou očištěny, případné defekty budou opraveny, případně nahrazeny částí nového žlabu PZ.
|  | 4+4+4,2+8,16+8,16+4,12+4,12+4,52 |  | 41.28 | [16 empty] | VV | 0
Díl: | 765 | Krytiny tvrdé |  |  |  | 0 |  | 133132.61 |  | 102864.46 |  | 0 |  | 13.0513 |  | 11.4665 |  |  |  | 234.79 | DIL
35 | 765311810R00 | Demontáž krytiny bobrovky na sucho, do suti | m2 | 132 |  | 0 | 0 | 0 | 83.5 | 11022 | 21 | 0 | 0 | 0 | 0.067 | 8.844 |  |  | 0.211 | 27.85 | POL1_0
|  | 41,21+41,21+10,22+11,30+10,22+6,56+6,56+4,72 |  | 132 | [16 empty] | VV | 0
36 | 765311860R00 | Demontáž krytiny bobrovky, zvětralá malta, do suti | m2 | 26.07 |  | 0 | 0 | 0 | 92.2 | 2403.65 | 21 | 0 | 0 | 0 | 0.067 | 1.7467 |  |  | 0.233 | 6.07 | POL1_0
|  | 3,28+2,01+2,01+0,92+0,92+1,55*2+1,7+2,01+1,84*2+3,22*2 |  | 26.07 | [16 empty] | VV | 0
37 | 765311891R00 | Příplat.za sklon přes 45° do 60°,do suti,bobrovka | m2 | 158.07 |  | 0 | 0 | 0 | 2.9 | 458.4 | 21 | 0 | 0 | 0 | 0 | 0 |  |  | 0.007 | 1.11 | POL1_0
|  | 148,93+9,14 |  | 158.07 | [16 empty] | VV | 0
38 | 765318861R00 | Demontáž krytiny z hřebenáčů, zvětr.malta, do suti | m | 38.08 |  | 0 | 0 | 0 | 31.8 | 1210.94 | 21 | 0 | 0 | 0 | 0.023 | 0.87584 |  |  | 0.08 | 3.05 | POL1_0
|  | 1,05+4,83+6,1+6,1+6,3+6,3+3,7+3,7 |  | 38.08 | [16 empty] | VV | 0
39 | 765318891R00 | Příplat.za sklon přes 45 do 60°, do suti,hřebenáče | m | 38.08 |  | 0 | 0 | 0 | 1.65 | 62.83 | 21 | 0 | 0 | 0 | 0 | 0 |  |  | 0.004 | 0.15 | POL1_0
|  | 38,08 |  | 38.08 | [16 empty] | VV | 0
40 | 765311521RU1 | Krytina z bobrovek střech slož.,šupinová, na sucho, režné tašky kulatý řez, vč. doplňkových tašek | m2 | 138.6 |  | 0 | 544.13 | 75416.42 | 289.87 | 40175.98 | 21 | 0 | 0.07228 | 10.018 | 0 | 0 |  |  | 0.65 | 90.09 | POL1_0
|  | (41,21+41,21+10,22+11,30+10,22+6,56+6,56+4,72)*1,05 |  | 138.6 | [16 empty] | VV | 0
41 | 765311522RU1 | Krytina z bobrovek střech slož.,šupinová, do malty, režné tašky kulatý řez, vč. doplňkových tašek | m2 | 27.3735 |  | 0 | 557.83 | 15269.76 | 443.17 | 12131.11 | 21 | 0 | 0.08315 | 2.2761 | 0 | 0 |  |  | 0.99 | 27.1 | POL1_0
|  | (3,28+2,01+2,01+0,92+0,92+1,55*2+1,7+2,01+1,84*2+3,22*2)*1,05 |  | 27.3735 | [16 empty] | VV | 0
42 | 765311591R00 | Bobrovka - příplatek za sklon přes 45 do 60° | m2 | 158.07 |  | 0 | 1.54 | 243.43 | 24.06 | 3803.16 | 21 | 0 | 3e-05 | 0.00474 | 0 | 0 |  |  | 0.054 | 8.54 | POL1_0
|  | 132+26,07 |  | 158.07 | [16 empty] | VV | 0
43 | 765311534RT1 | Hřeben bobrovka, hřebenáči, do malty, s použitím suché maltové směsi | m | 8.169 |  | 0 | 544.71 | 4449.74 | 188.29 | 1538.14 | 21 | 0 | 0.01427 | 0.11657 | 0 | 0 |  |  | 0.42 | 3.43 | POL1_0
|  | (1,05+4,83+1,9)*1,05 |  | 8.169 | [16 empty] | VV | 0
44 | 765311591RT3 | Bobrovka - příplatek za sklon přes 45 do 60°, upevnění tašek příchytkou | m2 | 132 |  | 0 | 101.23 | 13362.36 | 21.27 | 2807.64 | 21 | 0 | 0.00013 | 0.01716 | 0 | 0 |  |  | 0.048 | 6.34 | POL1_0
|  | 132 |  | 132 | [16 empty] | VV | 0
45 | 765-001 | Demontáž a zpětná montáž kříže na střeše | komple | 1 |  | 0 | 881.03 | 881.03 | 18.97 | 18.97 | 21 | 0 | 0.0037 | 0.0037 | 0 | 0 |  |  | 0.15 | 0.15 | POL1_0
46 | 765311544RT1 | Nároží bobrovka, hřebenáči. do malty, s použitím suché maltové směsi | m | 43.071 |  | 0 | 545.84 | 23509.87 | 326.16 | 14048.04 | 21 | 0 | 0.01428 | 0.61505 | 0 | 0 |  |  | 0.72 | 31.01 | POL1_0
|  | (6,1+6,1+6,3+6,3+8,11+8,11)*1,05 |  | 43.071 | [16 empty] | VV | 0
47 | 998765102R00 | Přesun hmot pro krytiny tvrdé, výšky do 12 m | t | 12.837 |  | 0 | 0 | 0 | 1027 | 13183.6 | 21 | 0 | 0 | 0 | 0 | 0 |  |  | 2.329 | 29.9 | POL1_0
Díl: | 783 | Nátěry |  |  |  | 0 |  | 2121.67 |  | 13389.94 |  | 0 |  | 0.04207 |  | 0 |  |  |  | 39.44 | DIL
48 | 783782205R00 | Nátěr tesařských konstrukcí 2x, fungicidní a insekticidní přípravek na dřevo | m2 | 262.9087 |  | 0 | 8.07 | 2121.67 | 50.93 | 13389.94 | 21 | 0 | 0.00016 | 0.04207 | 0 | 0 |  |  | 0.15 | 39.44 | POL1_0
|  | Ošetření nových dřevěných k-cí, fungicidními a insekticidními přípravky typu Fb, P, Ip, 1, 2, 3, D, SP dle ČSN 49 0600 – 1 a to ve dvou vrstvách. Zdivo ve styku s novými dřevěnými konstrukcemi bude provlhčeno stejným přípravkem. | [18 empty] | POP |  | Ošetření nových dřevěných k-cí, fungicidními a insekticidními přípravky typu Fb, P, Ip, 1, 2, 3, D, SP dle ČSN 49 0600 – 1 a to ve dvou vrstvách. Zdivo ve styku s novými dřevěnými konstrukcemi bude provlhčeno stejným přípravkem.
|  | PZ1:(0,18+0,16)*2*1,7*1 |  | 1.156 | [16 empty] | VV | 0
|  | PZ2:(0,18+0,16)*2*1,2*1 |  | 0.816 | [16 empty] | VV | 0
|  | VT1:(0,18+0,24)*2*1,6*2 |  | 2.688 | [16 empty] | VV | 0
|  | ZR1:(0,16+0,16)*2*3,5*4 |  | 8.96 | [16 empty] | VV | 0
|  | ZR2:(0,16+0,16)*2*2,9*1 |  | 1.856 | [16 empty] | VV | 0
|  | ZR3:(0,16+0,16)*2*1,6*1 |  | 1.024 | [16 empty] | VV | 0
|  | VZ1:(0,16+0,14)*2*3*4 |  | 7.2 | [16 empty] | VV | 0
|  | PA1:(0,14+0,14)*2*1,2*1 |  | 0.672 | [16 empty] | VV | 0
|  | RO1:(0,1+0,12)*2*3,5*2 |  | 3.08 | [16 empty] | VV | 0
|  | KR1:(0,14+0,12)*2*5,5*2 |  | 5.72 | [16 empty] | VV | 0
|  | VT1:(0,18+0,24)*2*1,6*2 |  | 2.688 | [16 empty] | VV | 0
|  | Latě 3×5:(0,03+0,05)*2*98,637 |  | 15.7819 | [16 empty] | VV | 0
|  | Latě 4×6:(0,04+0,06)*2*1037,334 |  | 207.4668 | [16 empty] | VV | 0
|  | impregnace zdiva:3,8 |  | 3.8 | [16 empty] | VV | 0
Poznámka:
Nedílnou součástí výkazu výměr je projektová dokumentace.
Nelze provést cenovou nabídku bez porovnání s projektovou dokumentací.
Zpracováno programem RTS Stavitel+
Cenová soustava RTS 18/II, případně vlastní

## 03 Hromosvod a uzemnění
Soupis stavebních prací dodávek a služeb
S: | 013/2018 | Kaple sv. Jana Nepomuckého ve Slavicích - oprava střešního pláště a bleskosvodu
O: | 01 | Kaple sv. Jana Nepomuckého ve Slavicích, k.ú. Slavice (750034), parc.č. st.54
R: | 03 | Hromosvod a uzemnění
P.č. | Číslo položky | Název položky | MJ | množství | cena / MJ | Celkem | Díl | Dodávka | Dodávka celk. | Montáž | Montáž celk. | DPH | cena s DPH | hmotnost / MJ | hmotnost celk.(t) | dem. hmotnost / MJ | dem. hmotnost celk.(t) | Ceník | Cen. soustava / platnost | Cenová úroveň | Nhod / MJ | Nhod celk. | Dodavatel
Díl: | 200 | Silnoproudá elektroinstalace | [28 empty] | DIL
Díl: | 205 | Montáž |  |  |  | 0 | [24 empty] | DIL
2 | 210220021R00 | Vedení uzemňovací v zemi FeZn do 120 mm2 | m | 50 |  | 0 | M21 | 0 | 0 | 25.57 | 1278.5 | 21 | 0 | 0 | 0 | 0 | 0 |  | RTS 17/ I | Indiv | 0.07583 | 3.79 |  | 0 | 1278.5 | 0 | 0 | 0 | 3.79 | 0 | POL1_
4 | 210220022R00 | Vedení uzemňovací v zemi FeZn, D 8 - 10 mm | m | 3 |  | 0 | M21 | 0 | 0 | 41.54 | 124.62 | 21 | 0 | 0 | 0 | 0 | 0 |  | RTS 17/ I | Indiv | 0.12317 | 0.37 |  | 0 | 124.62 | 0 | 0 | 0 | 0.37 | 0 | POL1_
8 | 210220372R00 | Úhelník ochranný nebo trubka s držáky do zdiva | kus | 4 |  | 0 | M21 | 0 | 0 | 293.72 | 1174.88 | 21 | 0 | 0 | 0 | 0 | 0 |  | RTS 17/ I | Indiv | 0.871 | 3.48 |  | 0 | 1174.88 | 0 | 0 | 0 | 3.48 | 0 | POL1_
10 | 220111772R00 | Vedení uzemnění na povrchu Cu drát do 50 mm2 | m | 82 |  | 0 | M21 | 180.73 | 14819.86 | 28.92 | 2371.44 | 21 | 0 | 0.00038 | 0.03 | 0 | 0 |  | RTS 17/ I | Kalkul | 0.076 | 6.23 |  | 14819.86 | 2371.44 | 0 | 0.03 | 0 | 6.23 | 0 | POL1_
22 | 210220301R00 | Svorka hromosvodová do 2 šroubů /SS, SZ, SO/ | kus | 18 |  | 0 | M21 | 0 | 0 | 82.28 | 1481.04 | 21 | 0 | 0 | 0 | 0 | 0 |  | RTS 17/ I | Indiv | 0.244 | 4.39 |  | 0 | 1481.04 | 0 | 0 | 0 | 4.39 | 0 | POL1_
23 | 210220302R00 | Svorka hromosvodová nad 2 šrouby /ST, SJ, SR, atd/ | kus | 14 |  | 0 | M21 | 0 | 0 | 118.76 | 1662.64 | 21 | 0 | 0 | 0 | 0 | 0 |  | RTS 17/ I | Indiv | 0.35217 | 4.93 |  | 0 | 1662.64 | 0 | 0 | 0 | 4.93 | 0 | POL1_
26 | 210020341R00S | Podpěra vedení na střeše | kus | 48 |  | 0 | M21 | 0 | 0 | 43.39 | 2082.72 | 21 | 0 | 0 | 0 | 0 | 0 |  | Vlastní | Indiv | 0.12867 | 6.18 |  | 0 | 2082.72 | 0 | 0 | 0 | 6.18 | 0 | POL1_
27 | 210020341R00TS | Podpěra vedení na stěně | kus | 20 |  | 0 | M21 | 0 | 0 | 43.39 | 867.8 | 21 | 0 | 0 | 0 | 0 | 0 |  | Vlastní | Indiv | 0.12867 | 2.57 |  | 0 | 867.8 | 0 | 0 | 0 | 2.57 | 0 | POL1_
28 | 210220401RT1 | Označení svodu štítky, smaltované, umělá hmota, včetně dodávky štítku | kus | 4 |  | 0 | M21 | 5.03 | 20.12 | 37.09 | 148.36 | 21 | 0 | 0 | 0 | 0 | 0 |  | RTS 17/ I | Indiv | 0.11 | 0.44 |  | 20.12 | 148.36 | 0 | 0 | 0 | 0.44 | 0 | POL1_
29 | 210220010R00 | Asfaltový nátěr zemnícího pásku/svorek, vč. nátěrové hmoty | m | 4 |  | 0 | M21 | 0 | 0 | 12.3 | 49.2 | 21 | 0 | 0 | 0 | 0 | 0 |  | RTS 17/ I | RTS 17/ I | 0.03283 | 0.13 |  | 0 | 49.2 | 0 | 0 | 0 | 0.13 | 0 | POL1_
30 | dph | Demontáž původního hromosvodu | hod | 6 |  | 0 | M21 | 0 | 0 | 250 | 1500 | 21 | 0 | 0 | 0 | 0 | 0 |  | Vlastní | Kalkul | 0 | 0 |  | 0 | 1500 | 0 | 0 | 0 | 0 | 0 | POL1_
35 | 460200144R00 | Výkop kabelové rýhy 35/60 cm hor.4 | m | 45 |  | 0 | M21 | 0 | 0 | 119.16 | 5362.2 | 21 | 0 | 0 | 0 | 0 | 0 |  | RTS 17/ I | Indiv | 0.10164 | 4.57 |  | 0 | 5362.2 | 0 | 0 | 0 | 4.57 | 0 | POL1_
36 | 174101101R00 | Zásyp jam, rýh, šachet se zhutněním | m3 | 9.45 |  | 0 | M21 | 0 | 0 | 96.44 | 911.36 | 21 | 0 | 0 | 0 | 0 | 0 |  | RTS 17/ I | Indiv | 0.202 | 1.91 |  | 0 | 911.36 | 0 | 0 | 0 | 1.91 | 0 | POL1_
37 | 182001112R00 | Plošná úprava terénu, nerovnosti do 10 cm svah 1:2 | m2 | 45 |  | 0 | M21 | 0 | 0 | 38.96 | 1753.2 | 21 | 0 | 0 | 0 | 0 | 0 |  | RTS 17/ I | Indiv | 0.171 | 7.7 |  | 0 | 1753.2 | 0 | 0 | 0 | 7.7 | 0 | POL1_
Díl: | 210 | Specifikace |  |  |  | 0 | [23 empty] | 0 | DIL
1 | 35441120R | Pásek uzemňovací pozinkovaný 30 x 4 mm | kg | 48 |  | 0 | M21 | 29.2 | 1401.6 | 0 | 0 | 21 | 0 | 0.001 | 0.05 | 0 | 0 | SPCM | RTS 17/ I | RTS 17/ I | 0 | 0 |  | 1401.6 | 0 | 0 | 0.05 | 0 | 0 | 0 | POL3_
|  | 1m=0,95kg | [28 empty] | POP
3 | 15615235R | Drát tažený pozinkovaný 11343 D 10,00 mm | kg | 2 |  | 0 | M21 | 32.53 | 65.06 | 0 | 0 | 21 | 0 | 0.001 | 0 | 0 | 0 | SPCM | RTS 17/ I | Indiv | 0 | 0 |  | 65.06 | 0 | 0 | 0 | 0 | 0 | 0 | POL3_
|  | 1m=0,62kg | [28 empty] | POP
5 | 104 906 | Zaváděcí tyč pr. 16 mm, nerez, 2000mm - vývod uzemnění | ks | 4 |  | 0 | M21 | 2178.06 | 8712.24 | 0 | 0 | 21 | 0 | 0 | 0 | 0 | 0 |  | Vlastní | Indiv | 0 | 0 |  | 8712.24 | 0 | 0 | 0 | 0 | 0 | 0 | POL3_
6 | 274 116 | Držák tyče 16mm, DEHNhold, Nerez | ks | 8 |  | 0 | M21 | 49 | 392 | 0 | 0 | 21 | 0 | 0 | 0 | 0 | 0 |  | Vlastní | Indiv | 0 | 0 |  | 392 | 0 | 0 | 0 | 0 | 0 | 0 | POL3_
7 | 562889991007R | Trubice smršťovací d 25 x 1000 m, zž | kus | 5 |  | 0 | M21 | 3.3 | 16.5 | 0 | 0 | 21 | 0 | 0 | 0 | 0 | 0 | SPCM | RTS 17/ I | RTS 17/ I | 0 | 0 |  | 16.5 | 0 | 0 | 0 | 0 | 0 | 0 | POL3_
9 | 196400800000R | Drát Cu d 8 mm | kg | 37 |  | 0 | M21 | 356.5 | 13190.5 | 0 | 0 | 21 | 0 | 0.001 | 0.04 | 0 | 0 | SPCM | RTS 17/ I | RTS 17/ I | 0 | 0 |  | 13190.5 | 0 | 0 | 0.04 | 0 | 0 | 0 | POL3_
|  | 1m=0,45kg | [28 empty] | POP
11 | 35441986R | Svorka SR 2b pro pásek 30 x 4 mm | kus | 6 |  | 0 | M21 | 19.6 | 117.6 | 0 | 0 | 21 | 0 | 0.00021 | 0 | 0 | 0 | SPCM | RTS 17/ I | RTS 17/ I | 0 | 0 |  | 117.6 | 0 | 0 | 0 | 0 | 0 | 0 | POL3_
12 | 35441997R | Svorka SR 3b | kus | 2 |  | 0 | M21 | 20.2 | 40.4 | 0 | 0 | 21 | 0 | 0.00021 | 0 | 0 | 0 | SPCM | RTS 17/ I | RTS 17/ I | 0 | 0 |  | 40.4 | 0 | 0 | 0 | 0 | 0 | 0 | POL3_
13 | 318 252 | Svorka křížová bez mezidestičky pro zaváděcí tyče, FeZn, rozsah svorky: drát 16mm, pásek 30mm | ks | 4 |  | 0 | M21 | 99 | 396 | 0 | 0 | 21 | 0 | 0 | 0 | 0 | 0 |  | Vlastní | Indiv | 0 | 0 |  | 396 | 0 | 0 | 0 | 0 | 0 | 0 | POL3_
14 | 460 507 | Zkušební svorka UNI dvojkovové provedení pro kruhový vodič Cu zaváděcí tyč nerez, Cu/FeZn, rozsah svorky 8-10mm/16mm | ks | 4 |  | 0 | M21 | 115.46 | 461.84 | 0 | 0 | 21 | 0 | 0 | 0 | 0 | 0 |  | Vlastní | Indiv | 0 | 0 |  | 461.84 | 0 | 0 | 0 | 0 | 0 | 0 | POL3_
15 | 274 117 | Držák vedení DEHNhold, nerez/povrch Cu, průměr drátu 8-10mm | ks | 20 |  | 0 | M21 | 48 | 960 | 0 | 0 | 21 | 0 | 0 | 0 | 0 | 0 |  | Vlastní | Indiv | 0 | 0 |  | 960 | 0 | 0 | 0 | 0 | 0 | 0 | POL3_
16 | 35443149R | Podpěra ved. na kovové konstrukce Cu PV 32 Cu | kus | 16 |  | 0 | M21 | 133.5 | 2136 | 0 | 0 | 21 | 0 | 0.00019 | 0 | 0 | 0 | SPCM | RTS 17/ I | RTS 17/ I | 0 | 0 |  | 2136 | 0 | 0 | 0 | 0 | 0 | 0 | POL3_
17 | 35443145R | Podpěra ved. na hřebenáče Cu PV 15a Cu | kus | 18 |  | 0 | M21 | 127.5 | 2295 | 0 | 0 | 21 | 0 | 0.00029 | 0.01 | 0 | 0 | SPCM | RTS 17/ I | RTS 17/ I | 0 | 0 |  | 2295 | 0 | 0 | 0.01 | 0 | 0 | 0 | POL3_
18 | 35443141R | Podpěra vedení pod tašky Cu PV 11 Cu | kus | 14 |  | 0 | M21 | 221 | 3094 | 0 | 0 | 21 | 0 | 0.00042 | 0.01 | 0 | 0 | SPCM | RTS 17/ I | RTS 17/ I | 0 | 0 |  | 3094 | 0 | 0 | 0.01 | 0 | 0 | 0 | POL3_
19 | 35443114R | Svorka SO na okapové žlaby Cu | kus | 4 |  | 0 | M21 | 178 | 712 | 0 | 0 | 21 | 0 | 0.0003 | 0 | 0 | 0 | SPCM | RTS 17/ I | RTS 17/ I | 0 | 0 |  | 712 | 0 | 0 | 0 | 0 | 0 | 0 | POL3_
20 | 35443101R | Svorka univerzální Cu SU Cu | kus | 10 |  | 0 | M21 | 90.5 | 905 | 0 | 0 | 21 | 0 | 0.00014 | 0 | 0 | 0 | SPCM | RTS 17/ I | RTS 17/ I | 0 | 0 |  | 905 | 0 | 0 | 0 | 0 | 0 | 0 | POL3_
21 | 35443110R | Svorka k jímací tyči Cu SJ1 Cu | kus | 2 |  | 0 | M21 | 235 | 470 | 0 | 0 | 21 | 0 | 0.00042 | 0 | 0 | 0 | SPCM | RTS 17/ I | RTS 17/ I | 0 | 0 |  | 470 | 0 | 0 | 0 | 0 | 0 | 0 | POL3_
24 | 31173370R | Hmoždinka natloukací, nylon, 8 x 45mm | kus | 28 |  | 0 | M21 | 2.05 | 57.4 | 0 | 0 | 21 | 0 | 0 | 0 | 0 | 0 | SPCM | RTS 17/ I | RTS 17/ I | 0 | 0 |  | 57.4 | 0 | 0 | 0 | 0 | 0 | 0 | POL3_
25 | 31142000R | Vrut zápustný 021814 5 x 50 mm, se závitem k hlavě, drážka pozidriv | ks | 28 |  | 0 | M21 | 0.2 | 5.6 | 0 | 0 | 21 | 0 | 0.00434 | 0.12 | 0 | 0 | SPCM | RTS 17/ I | Indiv | 0 | 0 |  | 5.6 | 0 | 0 | 0.12 | 0 | 0 | 0 | POL3_
Díl: | 215 | VRN |  |  |  | 0 | [23 empty] | 0 | DIL
31 | 032011T00 | Koordinace postupu prací s ostatními profesemi | hod. | 6 |  | 0 | M21 | 0 | 0 | 250 | 1500 | 21 | 0 | 0 | 0 | 0 | 0 |  | Vlastní | Indiv | 0 | 0 |  | 0 | 1500 | 0 | 0 | 0 | 0 | 0 | POL99_8
32 | 005241010R | Dokumentace skutečného provedení | kpl | 1 |  | 0 | M21 | 0 | 0 | 2900 | 2900 | 21 | 0 | 0 | 0 | 0 | 0 |  | RTS 17/ I | Indiv | 0 | 0 |  | 0 | 2900 | 0 | 0 | 0 | 0 | 0 | POL99_8
|  | Náklady na vyhotovení dokumentace skutečného provedení stavby a její předání objednateli v požadované formě a požadovaném počtu. | [28 empty] | POP
33 | 333030040T00 | Revize el. zařízení | hod | 6 |  | 0 | M21 | 0 | 0 | 350 | 2100 | 21 | 0 | 0 | 0 | 0 | 0 |  | Vlastní | Indiv | 0 | 0 |  | 0 | 2100 | 0 | 0 | 0 | 0 | 0 | POL99_8
34 | 210010048T00 | Doprava | kpl | 1 |  | 0 | M21 | 0 | 0 | 7600 | 7600 | 21 | 0 | 0 | 0 | 0 | 0 |  | Vlastní | Indiv | 0 | 0 |  | 0 | 7600 | 0 | 0 | 0 | 0 | 0 | POL99_8
Poznámka:
Nedílnou součástí výkazu výměr je projektová dokumentace.
Nelze provést cenovou nabídku bez porovnání s projektovou dokumentací.
Zpracováno programem RTS Stavitel+
Cenová soustava RTS 17/I, případně vlastní

## VzorPolozky (hidden)
Položkový rozpočet
Z:
O:
R: