## Stavba
#RTSROZP# | Výkaz výměr stavby
| Stavba: |  | Z1909 | Třebíč, Okružní 963/5
| Objekt: |  | 1 | _
| Rozpočet: |  | 1 | stavební úpravy 1. NP pro knihovnu
| Objednatel: | [5 empty] | IČ:
DIČ:
| Projektant: | [5 empty] | IČ:
DIČ:
| Zhotovitel: | [5 empty] | IČ:
DIČ:
Vypracoval:
| Rozpis ceny | [6 empty] | Celkem
HSV | HSV | [6 empty] | 0
PSV | PSV | [6 empty] | 0
MON | MON | [6 empty] | 0
VN | Vedlejší náklady | [6 empty] | 0
ON | Ostatní náklady | [6 empty] | 0
| Celkem | [6 empty] | 0
Rekapitulace daní
| Základ pro sníženou DPH |  |  | 15 | % | 0 |  |  | CZK
| Snížená DPH |  |  | 15 | % | 0 |  |  | CZK
| Základ pro základní DPH |  |  | 21 | % | 0 |  |  | CZK
| Základní DPH |  |  | 21 | % | 0 |  |  | CZK
| Zaokrouhlení |  |  |  |  | 0 |  |  | CZK
| Cena celkem bez DPH |  |  |  |  | 560327.16 |  |  | CZK
| Cena celkem s DPH |  |  |  |  | 0 |  |  | CZK
|  | v |  |  | dne
|  |  | Za zhotovitele |  |  |  | Za objednatele
Rekapitulace dílčích částí
#CASTI>> | Číslo | Název |  |  | Základ pro sníženou DPH | Základ pro základní DPH | DPH celkem | Cena celkem | %
1 | Stavba |  |  |  | 0 | 560327.16 | 117668.7 | 677995.86 | 100
2 | 1 | _ |  |  | 0 | 560327.16 | 117668.7 | 677995.86 | 100
3 | 1 | stavební úpravy 1. NP pro knihovnu |  |  | 0 | 560327.16 | 117668.7 | 677995.86 | 100
| Celkem za stavbu |  |  |  | 0 | 560327.16 | 117668.7 | 677995.86 | 100
Rekapitulace dílů
| Číslo | Název |  |  | Typ dílu |  |  | Celkem | %
| 3 | Svislé a kompletní konstrukce |  |  | HSV |  |  | 0
| 4 | Vodorovné konstrukce |  |  | HSV |  |  | 0
| 61 | Úpravy povrchů vnitřní |  |  | HSV |  |  | 0
| 63 | Podlahy a podlahové konstrukce |  |  | HSV |  |  | 0
| 64 | Výplně otvorů |  |  | HSV |  |  | 0
| 94 | Lešení a stavební výtahy |  |  | HSV |  |  | 0
| 95 | Dokončovací konstrukce na pozemních stavbách |  |  | HSV |  |  | 0
| 96 | Bourání konstrukcí |  |  | HSV |  |  | 0
| 99 | Staveništní přesun hmot |  |  | HSV |  |  | 0
| 720 | Zdravotechnická instalace |  |  | PSV |  |  | 0
| 740 | Elektroinstalace |  |  | PSV |  |  | 0
| 766 | Konstrukce truhlářské |  |  | PSV |  |  | 0
| 767 | Konstrukce zámečnické |  |  | PSV |  |  | 0
| 771 | Podlahy z dlaždic a obklady |  |  | PSV |  |  | 0
| 776 | Podlahy povlakové |  |  | PSV |  |  | 0
| 781 | Obklady keramické |  |  | PSV |  |  | 0
| 783 | Nátěry |  |  | PSV |  |  | 0
| 784 | Malby |  |  | PSV |  |  | 0
| M24 | Montáže vzduchotechnických zařízení |  |  | MON |  |  | 0
| D96 | Přesuny suti a vybouraných hmot |  |  | HSV |  |  | 0
| ON | Ostatní náklady |  |  | ON |  |  | 0
| Cena celkem | [6 empty] | 0 | 0
Note on C13: PSČ
Note on D11: Název
Note on D12: Ulice
Note on D13: Ulice
Note on I11: IČO
Note on I12: DIČ

## VzorPolozky (hidden)
Položkový rozpočet
S:
O:
R:

## 1 1 Pol
Výkaz výměr | [21 empty] | #TypZaznamu#
S: | Z1909 | Třebíč, Okružní 963/5 | [19 empty] | STA
O: | 1 | _ | [19 empty] | OBJ
R: | 1 | stavební úpravy 1. NP pro knihovnu | [19 empty] | ROZ
P.č. | Číslo položky | Název položky | MJ | množství | cena / MJ | celkem | Dodávka | Dodávka celk. | Montáž | Montáž celk. | DPH | cena s DPH | hmotnost / MJ | hmotnost celk.(t) | dem. hmotnost / MJ | dem. hmotnost celk.(t) | Ceník | Cen. soustava | cenová úroveň
Díl: | 3 | Svislé a kompletní konstrukce |  |  |  | 0 |  | 0 |  | 9717.68 |  | 0 |  | 0.34 |  | 0 | [5 empty] | DIL
1 | 340271610R00 | Zazdívka otvorů pl.do 4 m2, pórobet.tvár.,tl.10 cm | m3 | 0.615 |  | 0 | 0 | 0 | 6045 | 3717.68 | 21 | 0 | 0.55282 | 0.34 | 0 | 0 | 801-4 | RTS | RTS 2019/1 |  |  | POL1_
|  | m.110 : 0,8*2,0*0,1 |  | 0.16 | [17 empty] | VV
|  | m.104 : 1,0*2,0*0,1 |  | 0.2 | [17 empty] | VV
|  | m.110-112 : 3,4*0,75*0,1 |  | 0.255 | [17 empty] | VV
2 | 342010001 | Úprava sádrokartonové příčky před montáží skládací stěny | sbr | 1 |  | 0 | 0 | 0 | 6000 | 6000 | 21 | 0 | 0 | 0 | 0 | 0 |  | Vlastní | individuální |  |  | POL1_
Díl: | 4 | Vodorovné konstrukce |  |  |  | 0 |  | 0 |  | 24000 |  | 0 |  | 0 |  | 0 | [5 empty] | DIL
3 | 416110001 | Oprava a doplnění kazetových podhledů vel. 60x60 cm | m2 | 20 |  | 0 | 0 | 0 | 1200 | 24000 | 21 | 0 | 0 | 0 | 0 | 0 |  | Vlastní |  |  |  | POL1_
Díl: | 61 | Úpravy povrchů vnitřní |  |  |  | 0 |  | 0 |  | 6343.98 |  | 0 |  | 0.29 |  | 0 | [5 empty] | DIL
4 | 602013131RT1 | Omítka jednovrstvá hlazená MV 1 ručně, tloušťka vrstvy 10 mm | m2 | 15.05 |  | 0 | 0 | 0 | 273.5 | 4116.18 | 21 | 0 | 0.0168 | 0.25 | 0 | 0 | 801-1 | RTS | RTS 2019/1 |  |  | POL1_
|  | m.102 a 104 : 1,0*2,0*2 |  | 4 | [17 empty] | VV
|  | m.103 a 110 : 1,0*2,0*2+1,45*1,0 |  | 5.45 | [17 empty] | VV
|  | m.111 a 112 nad skl. stěnou : 4,0*0,7*2 |  | 5.6 | [17 empty] | VV
5 | 610991111R00 | Zakrývání výplní vnitřních otvorů a konstrukcí | m2 | 20 |  | 0 | 0 | 0 | 49.6 | 992 | 21 | 0 | 4e-05 | 0 | 0 | 0 | 801-1 | RTS | RTS 2019/1 |  |  | POL1_
|  | ostatní konstrukce (podlahy apod.) : 20,0 |  | 20 | [17 empty] | VV
6 | 612409991RT2 | Začištění omítek kolem oken,dveří apod., s použitím suché maltové směsi | m | 14.8 |  | 0 | 0 | 0 | 83.5 | 1235.8 | 21 | 0 | 0.00238 | 0.04 | 0 | 0 | 801-4 | RTS | RTS 2019/1 |  |  | POL1_
|  | okolo dveřních zárubní (nových) : (1,0+2*2,0)*2+0,8+2*2,0 |  | 14.8 | [17 empty] | VV
Díl: | 63 | Podlahy a podlahové konstrukce |  |  |  | 0 |  | 0 |  | 400.02 |  | 0 |  | 0.16 |  | 0 | [5 empty] | DIL
7 | 631312141R00 | Doplnění rýh betonem v dosavadních mazaninách | m3 | 0.06 |  | 0 | 0 | 0 | 4075 | 244.5 | 21 | 0 | 2.5 | 0.15 | 0 | 0 | 801-4 | RTS | RTS 2019/1 |  |  | POL1_
|  | po zbourané zděné příčce : 4,0*0,15*0,1 |  | 0.06 | [17 empty] | VV
8 | 634601141R00 | Zaplnění spár mazanin, šířky 40 mm | m | 1.6 |  | 0 | 0 | 0 | 97.2 | 155.52 | 21 | 0 | 0.00511 | 0.01 | 0 | 0 | 801-1 | RTS | individuální |  |  | POL1_
|  | v místě nových zárubní : 0,9+0,7 |  | 1.6 | [17 empty] | VV
Díl: | 64 | Výplně otvorů |  |  |  | 0 |  | 1240 |  | 3402.5 |  | 0 |  | 0.17 |  | 0 | [5 empty] | DIL
9 | 641954211R00 | Osazení rámů okenních dř.dvojitých, pl. do 2,5 m2 | kus | 1 |  | 0 | 0 | 0 | 478.5 | 478.5 | 21 | 0 | 0.04128 | 0.04 | 0 | 0 | 801-1 | RTS | RTS 2019/1 |  |  | POL1_
10 | 642942111R00 | Osazení zárubní dveřních ocelových, pl. do 2,5 m2 | kus | 2 |  | 0 | 0 | 0 | 865 | 1730 | 21 | 0 | 0.01897 | 0.04 | 0 | 0 | 801-1 | RTS | RTS 2019/1 |  |  | POL1_
|  | m.102-104 : 1 |  | 1 | [17 empty] | VV
|  | m.110-112 : 1 |  | 1 | [17 empty] | VV
11 | 642943112R00 | Osazování úhelník.rámů s dveřními křídly pl.4 m2 | kus | 2 |  | 0 | 0 | 0 | 597 | 1194 | 21 | 0 | 0.03708 | 0.07 | 0 | 0 | 801-1 | RTS | RTS 2019/1 |  |  | POL1_
12 | 55330317R | Zárubeň ocelová H 110 700x1970x110 L | kus | 1 |  | 0 | 640 | 640 | 0 | 0 | 21 | 0 | 0.01158 | 0.01 | 0 | 0 | SPCM | RTS | individuální |  |  | POL3_
13 | 55330321R | Zárubeň ocelová H 110 900x1970x110 L | kus | 1 |  | 0 | 600 | 600 | 0 | 0 | 21 | 0 | 0.01214 | 0.01 | 0 | 0 | SPCM | RTS | individuální |  |  | POL3_
Díl: | 94 | Lešení a stavební výtahy |  |  |  | 0 |  | 0 |  | 5772.2 |  | 0 |  | 0.07 |  | 0 | [5 empty] | DIL
14 | 941955002R00 | Lešení lehké pomocné, výška podlahy do 1,9 m | m2 | 43.4 |  | 0 | 0 | 0 | 133 | 5772.2 | 21 | 0 | 0.00158 | 0.07 | 0 | 0 | 800-3 | RTS | RTS 2019/1 |  |  | POL1_
|  | pro demontáž sádrokartonových příček : (3,0+3,7+1,5+1,5+1,0+2,7)*1,0 |  | 13.4 | [17 empty] | VV
|  | pro bourání příčky v místě sklád. stěny : 4,0*1,0 |  | 4 | [17 empty] | VV
|  | pro úpravu podhledů : 10,0*1,0 |  | 10 | [17 empty] | VV
|  | pro montáž ocelových rámů : 3,0*1,0*2 |  | 6 | [17 empty] | VV
|  | pro demontáž a osazení okna : 2,0*1,0*2 |  | 4 | [17 empty] | VV
|  | pro omítky nad skl. stěnou m.111 a 112 : 3,0*1,0*2 |  | 6 | [17 empty] | VV
Díl: | 95 | Dokončovací konstrukce na pozemních stavbách |  |  |  | 0 |  | 0 |  | 35259.84 |  | 0 |  | 0.01 |  | 0 | [5 empty] | DIL
15 | 952901111R00 | Vyčištění budov o výšce podlaží do 4 m | m2 | 305.28 |  | 0 | 0 | 0 | 115.5 | 35259.84 | 21 | 0 | 4e-05 | 0.01 | 0 | 0 | 801-1 | RTS | RTS 2019/1 |  |  | POL1_
|  | 15,9*19,2 |  | 305.28 | [17 empty] | VV
Díl: | 96 | Bourání konstrukcí |  |  |  | 0 |  | 0 |  | 9303.2 |  | 0 |  | 0.03 |  | 3.41 | [5 empty] | DIL
16 | 962031113T00 | Bourání příček cihelných tl. 10 cm | m2 | 12.4 |  | 0 | 0 | 0 | 118.5 | 1469.4 | 21 | 0 | 0.00067 | 0.01 | 0.131 | 1.62 | 801-3 | Vlastní | RTS 2019/1 |  |  | POL1_
|  | 4,0*3,1 |  | 12.4 | [17 empty] | VV
17 | 962036112R00 | DMTZ SDK příčky, 1x kov.kce., 1x opláštěné 12,5 mm | m2 | 47.975 |  | 0 | 0 | 0 | 126.5 | 6068.84 | 21 | 0 | 0.00033 | 0.02 | 0.02198 | 1.05 | 801-3 | RTS | RTS 2019/1 |  |  | POL1_
|  | (3,1+3,75+1,45+1,3+0,9)*3,25 |  | 34.125 | [17 empty] | VV
|  | 2,8*3,25 |  | 9.1 | [17 empty] | VV
|  | (3,1-1,2)*2,5 |  | 4.75 | [17 empty] | VV
18 | 968061112R00 | Vyvěšení dřevěných okenních křídel pl. do 1,5 m2 | kus | 1 |  | 0 | 0 | 0 | 9.7 | 9.7 | 21 | 0 | 0 | 0 | 0 | 0 | 801-3 | RTS | RTS 2019/1 |  |  | POL1_
19 | 968061125R00 | Vyvěšení dřevěných dveřních křídel pl. do 2 m2 | kus | 1 |  | 0 | 0 | 0 | 16.2 | 16.2 | 21 | 0 | 0 | 0 | 0 | 0 | 801-3 | RTS | RTS 2019/1 |  |  | POL1_
20 | 968062245R00 | Vybourání dřevěných rámů oken jednoduch. pl. 2 m2 | m2 | 1 |  | 0 | 0 | 0 | 146 | 146 | 21 | 0 | 0.001 | 0 | 0.031 | 0.03 | 801-3 | RTS | RTS 2019/1 |  |  | POL1_
21 | 968072455R00 | Vybourání kovových dveřních zárubní pl. do 2 m2 | m2 | 1 |  | 0 | 0 | 0 | 368.5 | 368.5 | 21 | 0 | 0.00117 | 0 | 0.076 | 0.08 | 801-3 | RTS | RTS 2019/1 |  |  | POL1_
|  | m.110 : 1 |  | 1 | [17 empty] | VV
22 | 971033621R00 | Vybourání otv. zeď cihel. pl.4 m2, tl.10 cm, MVC | m2 | 1.68 |  | 0 | 0 | 0 | 125.5 | 210.84 | 21 | 0 | 0.00054 | 0 | 0.18 | 0.3 | 801-3 | RTS | RTS 2019/1 |  |  | POL1_
|  | do m.110 : 0,8*2,1 |  | 1.68 | [17 empty] | VV
23 | 973031812R00 | Vysekání kapes pro zavázání příček tl. 10 cm | m | 2 |  | 0 | 0 | 0 | 83.6 | 167.2 | 21 | 0 | 0 | 0 | 0.007 | 0.01 | 801-3 | RTS | RTS 2019/1 |  |  | POL1_
|  | m.102-104 : 2,0 |  | 2 | [17 empty] | VV
24 | 978013191R00 | Otlučení omítek vnitřních stěn v rozsahu do 100 % | m2 | 0.9 |  | 0 | 0 | 0 | 84.3 | 75.87 | 21 | 0 | 0 | 0 | 0.046 | 0.04 | 801-3 | RTS | RTS 2019/1 |  |  | POL1_
|  | ostění bouraného okna : (1,2+1,65*2)*0,2 |  | 0.9 | [17 empty] | VV
25 | 978059511R00 | Odsekání vnitřních obkladů stěn do 1 m2 | m2 | 1.1 |  | 0 | 0 | 0 | 247 | 271.7 | 21 | 0 | 0 | 0 | 0.068 | 0.07 | 801-3 | RTS | RTS 2019/1 |  |  | POL1_
|  | m.110 u bouraných dveří : (1,25-0,7)*2,0 |  | 1.1 | [17 empty] | VV
26 | 978059531R00 | Odsekání vnitřních obkladů stěn nad 2 m2 | m2 | 2.9 |  | 0 | 0 | 0 | 107.5 | 311.75 | 21 | 0 | 0 | 0 | 0.068 | 0.2 | 801-3 | RTS | RTS 2019/1 |  |  | POL1_
|  | m.110 : 1,45*2,0 |  | 2.9 | [17 empty] | VV
27 | 974053515 | Frézování drážek v betonové podlaze do 50x50 mm | m | 1.6 |  | 0 | 0 | 0 | 117 | 187.2 | 21 | 0 | 0 | 0 | 0.008 | 0.01 |  | Vlastní | RTS 2019/1 |  |  | POL1_
|  | pro osazení ocelové zárubně : 0,7+0,9 |  | 1.6 | [17 empty] | VV
Díl: | 99 | Staveništní přesun hmot |  |  |  | 0 |  | 0 |  | 391.86 |  | 0 |  | 0 |  | 0 | [5 empty] | DIL
28 | 999281105R00 | Přesun hmot pro opravy a údržbu do výšky 6 m | t | 1.0721 |  | 0 | 0 | 0 | 365.5 | 391.86 | 21 | 0 | 0 | 0 | 0 | 0 | 801-4 | RTS | RTS 2019/1 |  |  | POL7_
Díl: | 720 | Zdravotechnická instalace |  |  |  | 0 |  | 0 |  | 5000 |  | 0 |  | 0 |  | 0 | [5 empty] | DIL
29 | 720011001 | Úpraa ZTI přemístěním el. bojleru včetně rozvodů v m.č. 1.10 | sbr | 1 |  | 0 | 0 | 0 | 5000 | 5000 | 21 | 0 | 0 | 0 | 0 | 0 |  | Vlastní | individuální |  |  | POL1_
Díl: | 740 | Elektroinstalace |  |  |  | 0 |  | 0 |  | 25000 |  | 0 |  | 0 |  | 0 | [5 empty] | DIL
30 | 740010001 | Demontáž a montáž světel, zásuvek, vypínačů a el. rozvodů v dotčených místnostech po vybouraných příčkách | sbr | 1 |  | 0 | 0 | 0 | 25000 | 25000 | 21 | 0 | 0 | 0 | 0 | 0 |  | Vlastní | individuální |  |  | POL1_
Díl: | 766 | Konstrukce truhlářské |  |  |  | 0 |  | 15100 |  | 3055.13 |  | 0 |  | 0.11 |  | 0 | [5 empty] | DIL
31 | 766629302R00 | Montáž oken plastových plochy do 2,70 m2 | kus | 1 |  | 0 | 0 | 0 | 1342 | 1342 | 21 | 0 | 0.0012 | 0 | 0 | 0 | 800-766 | RTS | RTS 2019/1 |  |  | POL1_
32 | 766661112R00 | Montáž dveří do zárubně,otevíravých 1kř.do 0,8 m | kus | 1 |  | 0 | 0 | 0 | 631 | 631 | 21 | 0 | 0 | 0 | 0 | 0 | 800-766 | RTS | RTS 2019/1 |  |  | POL1_
33 | 766661422R00 | Montáž dveří protipožárních 1kříd. nad 80 cm | kus | 1 |  | 0 | 0 | 0 | 754 | 754 | 21 | 0 | 0 | 0 | 0 | 0 | 800-766 | RTS | RTS 2019/1 |  |  | POL1_
34 | 766695212R00 | Montáž prahů dveří jednokřídlových š. do 10 cm | kus | 2 |  | 0 | 0 | 0 | 116.5 | 233 | 21 | 0 | 1e-05 | 0 | 0 | 0 | 800-766 | RTS | RTS 2019/1 |  |  | POL1_
35 | 61143592R | Okno plastové 1křídlové 120x165 cm OS, vnitřní a vnější parapet | kus | 1 |  | 0 | 6800 | 6800 | 0 | 0 | 21 | 0 | 0.06 | 0.06 | 0 | 0 | SPCM | RTS | individuální |  |  | POL3_
36 | 61160156R | Dveře vnitřní hladké plné 1 kříd. 70x197 lak A | kus | 1 |  | 0 | 1600 | 1600 | 0 | 0 | 21 | 0 | 0.0155 | 0.02 | 0 | 0 | SPCM | RTS | individuální |  |  | POL3_
37 | 611653604 | Dveře protipožární profil. plné 1kř. 90x197cm lak | kus | 1 |  | 0 | 6500 | 6500 | 0 | 0 | 21 | 0 | 0.032 | 0.03 | 0 | 0 |  | Vlastní | individuální |  |  | POL3_
38 | 61187136R | Prah dubový délka 70 cm šířka 10 cm tl. 2 cm | kus | 1 |  | 0 | 90 | 90 | 0 | 0 | 21 | 0 | 0.00094 | 0 | 0 | 0 | SPCM | RTS | individuální |  |  | POL3_
39 | 61187176R | Prah dubový délka 90 cm šířka 10 cm tl. 2 cm | kus | 1 |  | 0 | 110 | 110 | 0 | 0 | 21 | 0 | 0.00121 | 0 | 0 | 0 | SPCM | RTS | individuální |  |  | POL3_
40 | 998766101R00 | Přesun hmot pro truhlářské konstr., výšky do 6 m | t | 0.11087 |  | 0 | 0 | 0 | 858 | 95.13 | 21 | 0 | 0 | 0 | 0 | 0 | 800-766 | RTS | RTS 2019/1 |  |  | POL7_
Díl: | 767 | Konstrukce zámečnické |  |  |  | 0 |  | 124179.6 |  | 10062.85 |  | 0 |  | 0.15 |  | 0 | [5 empty] | DIL
41 | 767113120R00 | Montáž stěn pro zasklení do 9 m2 | m2 | 12.96 |  | 0 | 0 | 0 | 234.5 | 3039.12 | 21 | 0 | 0 | 0 | 0 | 0 | 800-767 | RTS | RTS 2019/1 |  |  | POL1_
|  | 2,7*2,4*2 |  | 12.96 | [17 empty] | VV
42 | 767995104R00 | Výroba a montáž kov. atypických konstr. do 50 kg | kg | 129 |  | 0 | 0 | 0 | 53 | 6837 | 21 | 0 | 5e-05 | 0.01 | 0 | 0 | 800-767 | RTS | RTS 2019/1 |  |  | POL1_
|  | úhelníkové rámy : 8,6*(2,7+2*2,4)*2 |  | 129 | [17 empty] | VV
43 | 13384325 | Tyč průřezu U 100, střední, jakost oceli 11373 | T | 0.13932 |  | 0 | 30000 | 4179.6 | 0 | 0 | 21 | 0 | 1 | 0.14 | 0 | 0 |  | Vlastní | individuální |  |  | POL3_
|  | úhelníkové rámy : 8,6*(2,7+2*2,4)*2*1,08*0,001 |  | 0.13932 | [17 empty] | VV
44 | 55301001 | Skládací stěna s dveřmi - předběžná cena | kus | 2 |  | 0 | 60000 | 120000 | 0 | 0 | 21 | 0 | 0 | 0 | 0 | 0 |  | Vlastní | individuální |  |  | POL3_
45 | 998767101R00 | Přesun hmot pro zámečnické konstr., výšky do 6 m | t | 0.14577 |  | 0 | 0 | 0 | 1281 | 186.73 | 21 | 0 | 0 | 0 | 0 | 0 | 800-767 | RTS | RTS 2019/1 |  |  | POL7_
Díl: | 771 | Podlahy z dlaždic a obklady |  |  |  | 0 |  | 3240 |  | 4510.99 |  | 0 |  | 0.17 |  | 0 | [5 empty] | DIL
46 | 771575107R00 | Montáž podlah keram.,režné hladké, tmel, 20x20 cm | m2 | 7.88 |  | 0 | 0 | 0 | 560 | 4412.8 | 21 | 0 | 0.00483 | 0.04 | 0 | 0 | 800-771 | RTS | RTS 2019/1 |  |  | POL1_
|  | m.113 : 7,88 |  | 7.88 | [17 empty] | VV
47 | 597623121R | Dlaždice 20x20 mc keramická, předběžná cena | m2 | 9 |  | 0 | 360 | 3240 | 0 | 0 | 21 | 0 | 0.0142 | 0.13 | 0 | 0 |  | Vlastní | individuální |  |  | POL3_
48 | 998771101R00 | Přesun hmot pro podlahy z dlaždic, výšky do 6 m | t | 0.16586 |  | 0 | 0 | 0 | 592 | 98.19 | 21 | 0 | 0 | 0 | 0 | 0 | 800-771 | RTS | RTS 2019/1 |  |  | POL7_
Díl: | 776 | Podlahy povlakové |  |  |  | 0 |  | 129820.32 |  | 51528.92 |  | 0 |  | 0.99 |  | 0.18 | [5 empty] | DIL
49 | 776101115R00 | Vyrovnání podkladů samonivelační hmotou | m2 | 304.62 |  | 0 | 0 | 0 | 70.4 | 21445.25 | 21 | 0 | 0 | 0 | 0 | 0 | 800-775 | RTS | RTS 2019/1 |  |  | POL1_
|  | dle stávajícího stavu : 13,9+5,77+22,67+63,93+63,27+7,88 |  | 177.42 | [17 empty] | VV
|  | 63,93+63,27 |  | 127.2 | [17 empty] | VV
50 | 776421100R00 | Lepení podlahových soklíků z PVC a vinylu | m | 121.03 |  | 0 | 0 | 0 | 74.1 | 8968.32 | 21 | 0 | 3e-05 | 0 | 0 | 0 | 800-775 | RTS | RTS 2019/1 |  |  | POL1_
|  | m.102 : (2,7+5,4+0,7)*2-0,9-1,1-2,1-1,6 |  | 11.9 | [17 empty] | VV
|  | m.103,107 : (3,8+6,5)*2-2,05-2,7 |  | 15.85 | [17 empty] | VV
|  | m.108 : (4,15+2,3)*2-0,9-1,95-2,7 |  | 13.69
|  | m.111 : (5,7+3,87)*2-2,85-2,7 |  | 13.59 | [17 empty] | VV
|  | m.112 : (7,35+0,1+7,65+10,1+0,7*2+0,6+1,7+0,35*2)*2+1,4*2 |  | 62 | [17 empty] | VV
|  | -(1,1+0,7+2,7+0,9+0,7*2) |  | -6.8 | [17 empty] | VV
|  | m.113 : (2,55+3,3)*2-0,9 |  | 10.8 | [17 empty] | VV
51 | 776511820R00 | Odstranění PVC a koberců lepených s podložkou | m2 | 7.88 |  | 0 | 0 | 0 | 94.3 | 743.08 | 21 | 0 | 0 | 0 | 0.001 | 0.01 | 800-775 | RTS | RTS 2019/1 |  |  | POL1_
|  | m.113 : 7,88 |  | 7.88 | [17 empty] | VV
53 | 776521120R00 | Položení vinylových podlah z dílců lepením, zátěž. tř. min 34 a výše (obdobný výrobek jako Fatra Thermofix Wood) | m2 | 202.02 |  | 0 | 0 | 0 | 89.9 | 18161.6 | 21 | 0 | 2e-05 | 0 | 0 | 0 | 800-775 | RTS | RTS 2019/1 |  |  | POL1_
|  | 13,9+17,18+5,52+21,26+9,36+134,8 |  | 202.02 | [17 empty] | VV
54 | 776551830R00 | Sejmutí povlaků volně položených | m2 | 169.54 |  | 0 | 0 | 0 | 3.7 | 627.3 | 21 | 0 | 0 | 0 | 0.001 | 0.17 | 800-775 | RTS | RTS 2019/1 |  |  | POL1_
|  | dle stávajícího stavu : 13,9+5,77+22,67+63,93+63,27 |  | 169.54 | [17 empty] | VV
55 | 776101101R00 | Vysávání podlah vysavačem pod povlak.podlahy | m2 | 177.42 |  | 0 | 0 | 0 | 6.7 | 1188.71 | 21 | 0 | 0 | 0 | 0 | 0 |  | Vlastní | RTS 2019/1 |  |  | POL1_
|  | dle stávajícího stavu : 13,9+5,77+22,67+63,93+63,27+7,88 |  | 177.42 | [17 empty] | VV
56 | 28342459 | Lišta soklová měkké PVC | m | 106.155 |  | 0 | 24 | 2547.72 | 0 | 0 | 21 | 0 | 5e-05 | 0.01 | 0 | 0 |  | Vlastní | individuální |  |  | POL3_
|  | 101,1*1,05 |  | 106.155 | [17 empty] | VV
57 | 69741072.AR | Vinylových podlah z dílců, zátěž. tř. min 34 a výše (obdobný výrobek jako Fatra Thermofix Wood) - předběžná cena | m2 | 212.121 |  | 0 | 600 | 127272.6 | 0 | 0 | 21 | 0 | 0.0046 | 0.98 | 0 | 0 | SPCM | RTS | individuální |  |  | POL3_
|  | ('13,9+17,18+5,52+21,26+9,36+134,8) x 1.05 |  | 212.121 | [17 empty] | VV
58 | 998776101R00 | Přesun hmot pro podlahy povlakové, výšky do 6 m | t | 1.1102 |  | 0 | 0 | 0 | 355.5 | 394.66 | 21 | 0 | 0 | 0 | 0 | 0 | 800-775 | RTS | RTS 2019/1 |  |  | POL7_
Díl: | 781 | Obklady keramické |  |  |  | 0 |  | 2100 |  | 3337.2 |  | 0 |  | 0.12 |  | 0 | [5 empty] | DIL
59 | 781475114R00 | Obklad vnitřní stěn keramický, do tmele, 20x20 cm | m2 | 5.4 |  | 0 | 0 | 0 | 618 | 3337.2 | 21 | 0 | 0.00503 | 0.03 | 0 | 0 | 800-771 | RTS | RTS 2019/1 |  |  | POL1_
|  | m.110 : (1,25+1,45)*2,0 |  | 5.4 | [17 empty] | VV
60 | 597623122R | Obkládačky keramické 20x20 cm - předběžná cena | m2 | 6 |  | 0 | 350 | 2100 | 0 | 0 | 21 | 0 | 0.0142 | 0.09 | 0 | 0 | SPCM | RTS | individuální |  |  | POL3_
Díl: | 783 | Nátěry |  |  |  | 0 |  | 0 |  | 1091.5 |  | 0 |  | 0 |  | 0 | [5 empty] | DIL
61 | 783226100R00 | Nátěr syntetický kovových konstrukcí základní | m2 | 5 |  | 0 | 0 | 0 | 67.3 | 336.5 | 21 | 0 | 8e-05 | 0 | 0 | 0 | 800-783 | RTS | RTS 2019/1 |  |  | POL1_
|  | ocelová rámová kce při skládané stěně : (2,7+2*2,4)*(0,1+2*0,05)*2 |  | 3 | [17 empty] | VV
|  | ocelové zárubně : (1,0+2*2,0)*0,2*2 |  | 2 | [17 empty] | VV
62 | 783225600R00 | Nátěr syntetický kovových konstrukcí 2x email | m2 | 5 |  | 0 | 0 | 0 | 151 | 755 | 21 | 0 | 0.00028 | 0 | 0 | 0 |  | RTS | RTS 2019/1 |  |  | POL1_
Díl: | 784 | Malby |  |  |  | 0 |  | 0 |  | 28095.46 |  | 0 |  | 0 |  | 0 | [5 empty] | DIL
63 | 784161401R00 | Penetrace podkladu nátěrem HET, Klasik, 1 x | m2 | 10 |  | 0 | 0 | 0 | 21.2 | 212 | 21 | 0 | 0.00017 | 0 | 0 | 0 | 800-784 | RTS | RTS 2019/1 |  |  | POL1_
|  | nové omítky : 10,0 |  | 10 | [17 empty] | VV
64 | 784001001 | Oprava stěn po demontáži sádrokartonových příček | sbr | 1 |  | 0 | 0 | 0 | 3000 | 3000 | 21 | 0 | 0 | 0 | 0 | 0 |  | Vlastní | individuální |  |  | POL1_
65 | 784011111R00 | Oprášení/ometení podkladu | m2 | 523.21 |  | 0 | 0 | 0 | 3.35 | 1752.75 | 21 | 0 | 0 | 0 | 0 | 0 |  | Vlastní | RTS 2019/1 |  |  | POL1_
|  | m.101 : 2,1*2*3,1 |  | 13.02 | [17 empty] | VV
|  | m.102 : (2,7+2,45+0,95+2,0)*2*3,1-(1,6+2,1+0,6+0,9+1,1)*2,0 |  | 37.62 | [17 empty] | VV
|  | m.103 a 107 : (3,65+6,5)*2*3,1-(2,1*2,0+2,7*2,4+2,4*2,35) |  | 46.61 | [17 empty] | VV
|  | (2,4+2*2,35)*0,2 |  | 1.42 | [17 empty] | VV
|  | m.104 : (1,9+3,2+0,4+1,8+0,15)*2*3,1-2*0,9*2,0 |  | 42.59 | [17 empty] | VV
|  | m.105 : (1,25+3,35)*2*3,1-1,0*1,3 |  | 27.22 | [17 empty] | VV
|  | m.106 : (2,55+0,15+1,8+0,4+3,2+1,5)*2*3,1-0,9*2,0-1,0*1,3 |  | 56.42 | [17 empty] | VV
|  | m.108 a 111 : (4,2+2,3+5,8+0,6)*2*3,1 |  | 79.98 | [17 empty] | VV
|  | -(2*2,7*2,4+(2,4+3,6)*2,35+1,2*1,65) |  | -29.04 | [17 empty] | VV
|  | (2,4+3,6+2,35*4+1,2+1,65*2)*0,2 |  | 3.98 | [17 empty] | VV
|  | m.109 : (1,0+1,45)*2*(3,25-1,5)+1,45 |  | 10.025 | [17 empty] | VV
|  | m.110 : (2,25+1,45+0,6)*2*1,25+1,18 |  | 11.93 | [17 empty] | VV
|  | m.112 : (7,4+7,65+10,1+0,6+1,7+0,4*2)*2*3,1 |  | 175.15 | [17 empty] | VV
|  | (0,7*4+0,4*2)*3,1 |  | 11.16 | [17 empty] | VV
|  | -(2,4+3,8+2,4+1,2+3,6)*1,65-2,7*2,4-(0,7+0,9)*2,0-0,95*2,1 |  | -33.785 | [17 empty] | VV
|  | (2,4+3,8+2,4+1,2+3,6+1,65*10)*0,2 |  | 5.98 | [17 empty] | VV
|  | m.113 : (3,3+2,4+0,8)*2*(3,25-1,5) |  | 22.75 | [17 empty] | VV
|  | m.114 až 117 : 2*((1,0+1,6)*2*(3,25-1,5)+(1,0+1,3)*2*(3,25-1,5)) |  | 34.3 | [17 empty] | VV
|  | 2*(1,6+1,34) |  | 5.88 | [17 empty] | VV
66 | 784011211RT2 | Olepování vnitřních ploch páskou, včetně pásky š. 30 mm | m | 119.9 |  | 0 | 0 | 0 | 12.2 | 1462.78 | 21 | 0 | 0 | 0 | 0 | 0 |  | Vlastní | RTS 2019/1 |  |  | POL1_
|  | vypínače, ocelové zárubně - odhad : 40,0 |  | 40 | [17 empty] | VV
|  | kolem oken : (2,4+1,65+3,8+1,65+2,4+1,65+1,2+1,65+3,6+1,65)*2 |  | 43.3 | [17 empty] | VV
|  | (1,2+1,65+3,6+2,35+2,4+2,35+2,4+2,35)*2 |  | 36.6 | [17 empty] | VV
67 | 784011211RT3 | Olepování vnitřních ploch páskou, včetně pásky š. 50 mm | m | 123.3 |  | 0 | 0 | 0 | 12.7 | 1565.91 | 21 | 0 | 0 | 0 | 0 | 0 |  | Vlastní | RTS 2019/1 |  |  | POL1_
|  | strop po obvodu podhledů : (2,7+3,0+2,4)*2 |  | 16.2 | [17 empty] | VV
|  | (3,6+6,5)*2 |  | 20.2 | [17 empty] | VV
|  | (4,2+2,3+5,8+0,5+0,7)*2 |  | 27 | [17 empty] | VV
|  | (7,35+7,8+10,7+0,6+1,7+0,4+0,7*2)*2 |  | 59.9 | [17 empty] | VV
68 | 784165111R00 | Malba HET Klasik PREMIUM, bílá, bez penetrace, 1 x | m2 | 533.21 |  | 0 | 0 | 0 | 37.7 | 20102.02 | 21 | 0 | 0 | 0 | 0 | 0 |  | RTS | RTS 2019/1 |  |  | POL1_
|  | na nových omítkách : 10,0 |  | 10 | [17 empty] | VV
|  | na všech omítkách ve všech místnostech : | [19 empty] | VV
|  | m.101 : 2,1*2*3,1 |  | 13.02 | [17 empty] | VV
|  | m.102 : (2,7+2,45+0,95+2,0)*2*3,1-(1,6+2,1+0,6+0,9+1,1)*2,0 |  | 37.62 | [17 empty] | VV
|  | m.103 a 107 : (3,65+6,5)*2*3,1-(2,1*2,0+2,7*2,4+2,4*2,35) |  | 46.61 | [17 empty] | VV
|  | (2,4+2*2,35)*0,2 |  | 1.42 | [17 empty] | VV
|  | m.104 : (1,9+3,2+0,4+1,8+0,15)*2*3,1-2*0,9*2,0 |  | 42.59 | [17 empty] | VV
|  | m.105 : (1,25+3,35)*2*3,1-1,0*1,3 |  | 27.22 | [17 empty] | VV
|  | m.106 : (2,55+0,15+1,8+0,4+3,2+1,5)*2*3,1-0,9*2,0-1,0*1,3 |  | 56.42 | [17 empty] | VV
|  | m.108 a 111 : (4,2+2,3+5,8+0,6)*2*3,1 |  | 79.98 | [17 empty] | VV
|  | -(2*2,7*2,4+(2,4+3,6)*2,35+1,2*1,65) |  | -29.04 | [17 empty] | VV
|  | (2,4+3,6+2,35*4+1,2+1,65*2)*0,2 |  | 3.98 | [17 empty] | VV
|  | m.109 : (1,0+1,45)*2*(3,25-1,5)+1,45 |  | 10.025 | [17 empty] | VV
|  | m.110 : (2,25+1,45+0,6)*2*1,25+1,18 |  | 11.93 | [17 empty] | VV
|  | m.112 : (7,4+7,65+10,1+0,6+1,7+0,4*2)*2*3,1 |  | 175.15 | [17 empty] | VV
|  | (0,7*4+0,4*2)*3,1 |  | 11.16 | [17 empty] | VV
|  | -(2,4+3,8+2,4+1,2+3,6)*1,65-2,7*2,4-(0,7+0,9)*2,0-0,95*2,1 |  | -33.785 | [17 empty] | VV
|  | (2,4+3,8+2,4+1,2+3,6+1,65*10)*0,2 |  | 5.98 | [17 empty] | VV
|  | m.113 : (3,3+2,4+0,8)*2*(3,25-1,5) |  | 22.75 | [17 empty] | VV
|  | m.114 až 117 : 2*((1,0+1,6)*2*(3,25-1,5)+(1,0+1,3)*2*(3,25-1,5)) |  | 34.3 | [17 empty] | VV
|  | 2*(1,6+1,34) |  | 5.88 | [17 empty] | VV
Díl: | M24 | Montáže vzduchotechnických zařízení |  |  |  | 0 |  | 0 |  | 15000 |  | 0 |  | 0 |  | 0 | [5 empty] | DIL
69 | 240001001 | Demontáže VZT jednotky a cca 20 m potrubí vč. závěsů | sbr | 1 |  | 0 | 0 | 0 | 15000 | 15000 | 21 | 0 | 0 | 0 | 0 | 0 |  | Vlastní | individuální |  |  | POL1_
Díl: | D96 | Přesuny suti a vybouraných hmot |  |  |  | 0 |  | 0 |  | 3902.32 |  | 0 |  | 0 |  | 0 | [5 empty] | DIL
70 | 979081111R00 | Odvoz suti a vybour. hmot na skládku do 1 km | t | 3.6059 |  | 0 | 0 | 0 | 220 | 793.3 | 21 | 0 | 0 | 0 | 0 | 0 | 801-3 | RTS | RTS 2019/1 |  |  | POL8_
71 | 979081121R00 | Příplatek k odvozu za každý další 1 km | t | 39.665 |  | 0 | 0 | 0 | 15.7 | 622.74 | 21 | 0 | 0 | 0 | 0 | 0 | 801-3 | RTS | RTS 2019/1 |  |  | POL8_
72 | 979082111R00 | Vnitrostaveništní doprava suti do 10 m | t | 3.6059 |  | 0 | 0 | 0 | 305.5 | 1101.61 | 21 | 0 | 0 | 0 | 0 | 0 | 801-3 | RTS | RTS 2019/1 |  |  | POL8_
73 | 979082121R00 | Příplatek k vnitrost. dopravě suti za dalších 5 m | t | 3.6059 |  | 0 | 0 | 0 | 34 | 122.6 | 21 | 0 | 0 | 0 | 0 | 0 | 801-3 | RTS | RTS 2019/1 |  |  | POL8_
74 | 979990001R00 | Poplatek za skládku stavební suti | t | 3.6059 |  | 0 | 0 | 0 | 350 | 1262.07 | 21 | 0 | 0 | 0 | 0 | 0 | 801-3 | RTS | individuální |  |  | POL8_
Díl: | ON | Ostatní náklady |  |  |  | 0 |  | 0 |  | 20000 |  | 0 |  | 0 |  | 0 | [5 empty] | DIL
75 | 0110001 | Stavebně-technický průzkum pro 2. etapu výstavby dle popisu v TZ | sbr | 1 |  | 0 | 0 | 0 | 20000 | 20000 | 21 | 0 | 0 | 0 | 0 | 0 |  | Vlastní | individuální |  |  | POL1_
[20 empty] | 15 | 21
END