## Stavba
#RTSROZP# | Výkaz výměr stavby
| Stavba: |  | Z2102 | Stav.opravy domu na Komenského nám.370/12 v Třebíči
| Objednatel: | [5 empty] | IČ:
DIČ:
| Projektant: | [5 empty] | IČ:
DIČ:
| Zhotovitel: | [5 empty] | IČ:
DIČ:
Vypracoval:
| Rozpis ceny | [6 empty] | Celkem
HSV | HSV | [6 empty] | 0
PSV | PSV | [6 empty] | 0
MON | MON | [6 empty] | 0
VN | Vedlejší náklady | [6 empty] | 0
ON | Ostatní náklady | [6 empty] | 0
| Celkem | [6 empty] | 0
Rekapitulace daní
| Základ pro sníženou DPH |  |  | 15 | % | 0 |  |  | CZK
| Snížená DPH |  |  | 15 | % | 0 |  |  | CZK
| Základ pro základní DPH |  |  | 21 | % | 0 |  |  | CZK
| Základní DPH |  |  | 21 | % | 0 |  |  | CZK
| Zaokrouhlení |  |  |  |  | 0 |  |  | CZK
| Cena celkem bez DPH |  |  |  |  | 1483264.44 |  |  | CZK
| Cena celkem s DPH |  |  |  |  | 0 |  |  | CZK
|  | v |  |  | dne
|  |  | Za zhotovitele |  |  |  | Za objednatele
Rekapitulace dílčích částí
#CASTI>> | Číslo | Název |  |  | Základ pro sníženou DPH | Základ pro základní DPH | DPH celkem | Cena celkem | %
1 | Stavba |  |  |  | 0 | 1483264.44 | 311485.53 | 1794749.97 | #NAME?
2 | 1 | dům |  |  | 0 | 0 | 0 | 0
3 | 1 | Stavební opravy |  |  | 0 | 0 | 0 | 0
3 | 2 | Technika prostředí staveb |  |  | 0 | 0 | 0 | 0
| Celkem za stavbu |  |  |  | 0 | 0 | 0 | 0
Rekapitulace dílů
| Číslo | Název |  |  | Typ dílu |  |  | Celkem | %
| 1 | Zemní práce |  |  | HSV |  |  | 0
| 3 | Svislé a kompletní konstrukce |  |  | HSV |  |  | 0
| 4 | Vodorovné konstrukce |  |  | HSV |  |  | 0
| 61 | Úpravy povrchů vnitřní |  |  | HSV |  |  | 0
| 62 | Úpravy povrchů vnější |  |  | HSV |  |  | 0
| 63 | Podlahy a podlahové konstrukce |  |  | HSV |  |  | 0
| 64 | Výplně otvorů |  |  | HSV |  |  | 0
| 94 | Lešení a stavební výtahy |  |  | HSV |  |  | 0
| 95 | Dokončovací konstrukce na pozemních stavbách |  |  | HSV |  |  | 0
| 96 | Bourání konstrukcí |  |  | HSV |  |  | 0
| 99 | Staveništní přesun hmot |  |  | HSV |  |  | 0
| 712 | Povlakové krytiny |  |  | PSV |  |  | 0
| 721 | Vnitřní kanalizace |  |  | PSV |  |  | 0
| 722 | Vnitřní vodovod |  |  | PSV |  |  | 0
| 725 | Zařizovací předměty |  |  | PSV |  |  | 0
| 731 | Kotelny |  |  | PSV |  |  | 0
| 762 | Konstrukce tesařské |  |  | PSV |  |  | 0
| 764 | Konstrukce klempířské |  |  | PSV |  |  | 0
| 766 | Konstrukce truhlářské |  |  | PSV |  |  | 0
| 767 | Konstrukce zámečnické |  |  | PSV |  |  | 0
| 771 | Podlahy z dlaždic a obklady |  |  | PSV |  |  | 0
| 775 | Podlahy vlysové a parketové |  |  | PSV |  |  | 0
| 776 | Podlahy povlakové |  |  | PSV |  |  | 0
| 781 | Obklady keramické |  |  | PSV |  |  | 0
| 783 | Nátěry |  |  | PSV |  |  | 0
| 784 | Malby |  |  | PSV |  |  | 0
| M33 | Montáže dopravních zařízení a vah-výtahy |  |  | MON |  |  | 0
| D96 | Přesuny suti a vybouraných hmot |  |  | PSU |  |  | 0
| Cena celkem | [6 empty] | 0 | 0
Note on C13: PSČ
Note on D11: Název
Note on D12: Ulice
Note on D13: Ulice
Note on I11: IČO
Note on I12: DIČ

## VzorPolozky (hidden)
Položkový rozpočet
S:
O:
R:

## 1 1 Pol
Výkaz výměr | [21 empty] | #TypZaznamu#
S: | Z2102 | Stav.opravy domu na Komenského nám.370/12 v Třebíči | [19 empty] | STA
O: | 1 | dům | [19 empty] | OBJ
R: | 1 | Stavební opravy | [19 empty] | ROZ
P.č. | Číslo položky | Název položky | MJ | množství | cena / MJ | celkem | Dodávka | Dodávka celk. | Montáž | Montáž celk. | DPH | cena s DPH | hmotnost / MJ | hmotnost celk.(t) | dem. hmotnost / MJ | dem. hmotnost celk.(t) | Ceník | Cen. soustava | cenová úroveň
Díl: | 1 | Zemní práce |  |  |  | 0 |  | 0 |  | 13102.24 |  | 0 |  | 0 |  | 0 | [5 empty] | DIL
1 | 139711101R00 | Vykopávka v uzavřených prostorách v hor.1-4 | m3 | 2.885 |  | 0 | 0 | 0 | 2205 | 6361.43 | 21 | 0 | 0 | 0 | 0 | 0 | 800-1 | RTS | RTS 2020 |  |  | POL1_
|  | vstupní schodiště : 1,7*1,0*0,3 |  | 0.51 | [17 empty] | VV
|  | (1,5+1,1)*1,5*0,5 |  | 1.95 | [17 empty] | VV
|  | 1,7*0,5*0,5 |  | 0.425 | [17 empty] | VV
2 | 161101501R00 | Svislé přemístění výkopku z hor. 1-4 ruční | m3 | 2.885 |  | 0 | 0 | 0 | 1401 | 4041.89 | 21 | 0 | 0 | 0 | 0 | 0 | 800-1 | RTS | RTS 2020 |  |  | POL1_
3 | 162701105R00 | Vodorovné přemístění výkopku z hor.1-4 do 10000 m | m3 | 2.885 |  | 0 | 0 | 0 | 264.5 | 763.08 | 21 | 0 | 0 | 0 | 0 | 0 | 800-1 | RTS | RTS 2020 |  |  | POL1_
4 | 162201203R00 | Vodorovné přemíst.výkopku, kolečko hor.1-4, do 10m | m3 | 2.885 |  | 0 | 0 | 0 | 245.5 | 708.27 | 21 | 0 | 0 | 0 | 0 | 0 | 800-1 | RTS | RTS 2020 |  |  | POL1_
5 | 162201210R00 | Příplatek za dalš.10 m, kolečko, výkop. z hor.1- 4 | m3 | 2.885 |  | 0 | 0 | 0 | 217.5 | 627.49 | 21 | 0 | 0 | 0 | 0 | 0 | 800-1 | RTS | RTS 2020 |  |  | POL1_
6 | 199000002R00 | Poplatek za skládku zeminy | t | 4.616 |  | 0 | 0 | 0 | 130 | 600.08 | 21 | 0 | 0 | 0 | 0 | 0 |  | Vlastní | individuální |  |  | POL1_
|  | 2,885*1,6 |  | 4.616 | [17 empty] | VV
Díl: | 3 | Svislé a kompletní konstrukce |  |  |  | 0 |  | 10876.83 |  | 47895.29 |  | 0 |  | 3.5 |  | 0 | [5 empty] | DIL
7 | 310235241RT2 | Zazdívka otvorů pl.0,0225 m2 cihlami, tl.zdi 30 cm, s použitím suché maltové směsi | kus | 1 |  | 0 | 56 | 56 | 56 | 56 | 21 | 0 | 0.01317 | 0.01 | 0 | 0 | 801-4 | RTS | RTS 2020 |  |  | POL1_
|  | vyklínování nad nosníky jako překlady : | [19 empty] | VV
|  | m.101-103 : 1 |  | 1 | [17 empty] | VV
8 | 310235251RT2 | Zazdívka otvorů pl.0,0225 m2 cihlami, tl.zdi 45 cm, s použitím suché maltové směsi | kus | 1 |  | 0 | 0 | 0 | 173 | 173 | 21 | 0 | 0.02008 | 0.02 | 0 | 0 | 801-4 | RTS | RTS 2020 |  |  | POL1_
|  | vyklínování nad nosníky jako překlady : | [19 empty] | VV
|  | m.201-210 : 1 |  | 1 | [17 empty] | VV
9 | 310238211RT1 | Zazdívka otvorů plochy do 1 m2 cihlami na MVC, s použitím suché maltové směsi | m3 | 0.69375 |  | 0 | 4070 | 2823.56 | 1570 | 1089.19 | 21 | 0 | 1.7392 | 1.21 | 0 | 0 | 801-4 | RTS | RTS 2020 |  |  | POL1_
|  | m.104 : 1,05*0,95*0,5 |  | 0.49875 | [17 empty] | VV
|  | 0,6*0,65*0,5 |  | 0.195 | [17 empty] | VV
10 | 317941123R00 | Osazení ocelových válcovaných nosníků č.14-22 | t | 0.1476 |  | 0 | 0 | 0 | 9935 | 1466.41 | 21 | 0 | 0.01709 | 0 | 0 | 0 | 801-1 | RTS | RTS 2020 |  |  | POL1_
|  | I 160 : | [19 empty] | VV
|  | 1. NP : 0,018*2,0*2 |  | 0.072 | [17 empty] | VV
|  | 2. NP : 0,018*1,4*3 |  | 0.0756 | [17 empty] | VV
11 | 319201317R00 | Vyrovnání zdiva pod omítku maltou ze SMS tl. 30 mm | m2 | 1.6 |  | 0 | 94.17 | 150.67 | 187.33 | 299.73 | 21 | 0 | 0.02375 | 0.04 | 0 | 0 | 801-1 | RTS | RTS 2020 |  |  | POL1_
|  | při rozšiřování otvoru (ostění) : | [19 empty] | VV
|  | 1. NP : 0,3*2,0 |  | 0.6 | [17 empty] | VV
|  | 2. NP : 0,5*2,0 |  | 1 | [17 empty] | VV
12 | 342012225R00 | Příčka SDK tl.100 mm,ocel.kce,1x oplášť.,MA 12,5mm | m2 | 38.5 |  | 0 | 0 | 0 | 1105 | 42542.5 | 21 | 0 | 0.031 | 1.19 | 0 | 0 | 801-1 | RTS | RTS 2020 |  |  | POL1_
|  | 1. NP : (5,0+3,9)*3,0-2*0,8*2,0 |  | 23.5 | [17 empty] | VV
|  | 2. NP : 5,0*3,0 |  | 15 | [17 empty] | VV
13 | 346244371RT2 | Zazdívka rýh, potrubí, kapes cihlami tl. 14 cm, s použitím suché maltové směsi | m2 | 0.96 |  | 0 | 610 | 585.6 | 442 | 424.32 | 21 | 0 | 0.25825 | 0.25 | 0 | 0 | 801-1 | RTS | RTS 2020 |  |  | POL1_
|  | po zbouraném vstupním schodišti : 3,2*0,15*2 |  | 0.96 | [17 empty] | VV
14 | 346244381RT2 | Plentování ocelových nosníků výšky do 20 cm, s použitím suché maltové směsi | m2 | 1.02 |  | 0 | 0 | 0 | 957 | 976.14 | 21 | 0 | 0.1656 | 0.17 | 0 | 0 | 801-1 | RTS | RTS 2020 |  |  | POL1_
|  | 1. NP : 2,0*0,15*2 |  | 0.6 | [17 empty] | VV
|  | 2. NP : 1,4*0,15*2 |  | 0.42 | [17 empty] | VV
15 | 349231821RT2 | Přizdívka ostění s ozubem z cihel, kapsy do 30 cm, s použitím suché maltové směsi | m2 | 1 |  | 0 | 1105 | 1105 | 868 | 868 | 21 | 0 | 0.45139 | 0.45 | 0 | 0 | 801-4 | RTS | RTS 2020 |  |  | POL1_
|  | 2. NP m.201-210 : 0,5*2,0 |  | 1 | [17 empty] | VV
16 | 13380530R | Tyč průřezu I 160, střední, jakost oceli 11373 | t | 0.162 |  | 0 | 38000 | 6156 | 0 | 0 | 21 | 0 | 1 | 0.16 | 0 | 0 | SPCM | RTS | individuální |  |  | POL3_
|  | 0,018*(3,0+6,0) |  | 0.162 | [17 empty] | VV
Díl: | 4 | Vodorovné konstrukce |  |  |  | 0 |  | 13530.3 |  | 14191.72 |  | 0 |  | 1.89 |  | 0 | [5 empty] | DIL
17 | 413232221RT2 | Zazdívka zhlaví válcovaných nosníků výšky do 30cm, s použitím suché maltové směsi | kus | 4 |  | 0 | 142 | 568 | 112 | 448 | 21 | 0 | 0.058 | 0.23 | 0 | 0 | 801-4 | RTS | RTS 2020 |  |  | POL1_
|  | 1. NP, uložení zhlaví nosníku (podpora stropu) : 4 |  | 4 | [17 empty] | VV
18 | 413941123R00 | Osazení válcovaných nosníků ve stropech č. 14 - 22 | t | 0.2185 |  | 0 | 30 | 6.56 | 9905 | 2164.24 | 21 | 0 | 0.01663 | 0 | 0 | 0 | 801-1 | RTS | RTS 2020 |  |  | POL1_
|  | podpěra stropu : 0,019*(2,9+1,9*2+2,4*2) |  | 0.2185 | [17 empty] | VV
19 | 416021121R00 | Podhledy SDK, kovová.kce CD. 1x deska RB 12,5 mm | m2 | 5.92 |  | 0 | 0 | 0 | 731 | 4327.52 | 21 | 0 | 0.01186 | 0.07 | 0 | 0 | 801-1 | RTS | RTS 2020 |  |  | POL1_
|  | m.106 : (2,6+2,8)*2,0/2+2,6*0,2 |  | 5.92 | [17 empty] | VV
20 | 434311115R00 | Stupně dusané na terén, na desku, z betonu C 20/25 | m | 11.1 |  | 0 | 118.67 | 1317.24 | 238.33 | 2645.46 | 21 | 0 | 0.11369 | 1.26 | 0 | 0 | 801-1 | RTS | RTS 2020 |  |  | POL1_
|  | m.101 : 1,9*2+1,25+1,35+1,4+1,5+0,3*6 |  | 11.1 | [17 empty] | VV
21 | 434351141R00 | Bednění stupňů přímočarých - zřízení | m2 | 5.55 |  | 0 | 538 | 2985.9 | 724 | 4018.2 | 21 | 0 | 0.01693 | 0.09 | 0 | 0 | 801-1 | RTS | RTS 2020 |  |  | POL1_
|  | m.101 : (1,9*2+1,25+1,35+1,4+1,5+0,3*6)*(0,3+0,2) |  | 5.55 | [17 empty] | VV
22 | 434351142R00 | Bednění stupňů přímočarých - odstranění | m2 | 5.55 |  | 0 | 0 | 0 | 106 | 588.3 | 21 | 0 | 0 | 0 | 0 | 0 | 801-1 | RTS | RTS 2020 |  |  | POL1_
23 | 13480910R1 | Tyč průřezu IPE 180, 11375 | t | 0.24035 |  | 0 | 36000 | 8652.6 | 0 | 0 | 21 | 0 | 1 | 0.24 | 0 | 0 |  | Vlastní | individuální |  |  | POL3_
|  | 0,019*(2,9+1,9*2+2,4*2)*1,1 |  | 0.24035 | [17 empty] | VV
Díl: | 61 | Úpravy povrchů vnitřní |  |  |  | 0 |  | 61342.55 |  | 235457.01 |  | 0 |  | 22.2 |  | 0 | [5 empty] | DIL
24 | 610991111R00 | Zakrývání výplní vnitřních otvorů | m2 | 140.5025 |  | 0 | 0 | 0 | 46.6 | 6547.42 | 21 | 0 | 4e-05 | 0.01 | 0 | 0 | 801-1 | RTS | RTS 2020 |  |  | POL1_
|  | 1. NP : | [19 empty] | VV
|  | m.101, vstup : 1,3*3,35 |  | 4.355 | [17 empty] | VV
|  | m.101+102 : 2*0,9*2,1+1,5*2,0+0,85*1,9 |  | 8.395 | [17 empty] | VV
|  | m.103 : 1,5*2,0+(0,6+0,85)*2,1+2,25*1,75 |  | 9.9825 | [17 empty] | VV
|  | m.104 : 0,6*2,0*2 |  | 2.4 | [17 empty] | VV
|  | m.105 : 0,6*2,0+0,6*1,1 |  | 1.86 | [17 empty] | VV
|  | m.106 : 0,85*2,1+1,1*1,75+0,65*2,1 |  | 5.075 | [17 empty] | VV
|  | m.107 : 0,65*2,1+0,8*2,0+1,1*1,9 |  | 5.055 | [17 empty] | VV
|  | m.108 : 0,8*2,0+1,1*1,9 |  | 3.69 | [17 empty] | VV
|  | m.109 : 0,8*2,0+2*1,1*1,9 |  | 5.78 | [17 empty] | VV
|  | m.110 : 4*1,0*2,0 |  | 8 | [17 empty] | VV
|  | 2. NP : | [19 empty] | VV
|  | m.201 : 1,0*2,2*3 |  | 6.6 | [17 empty] | VV
|  | m.202 : 1,5*2,0 |  | 3 | [17 empty] | VV
|  | m.204 : 1,0*2,2*3+1,6*2,8 |  | 11.08 | [17 empty] | VV
|  | m.205 : 1,5*2,0+1,0*2,2 |  | 5.2 | [17 empty] | VV
|  | m.207 : 1,0*2,2*4 |  | 8.8 | [17 empty] | VV
|  | m.209 : 2*1,0*2,2+1,1*1,9*5 |  | 14.85 | [17 empty] | VV
|  | m.210 : 1,0*2,2+1,1*1,9*2 |  | 6.38 | [17 empty] | VV
|  | ostatní kce (zábradlí, madla apod. : 30,0 |  | 30 | [17 empty] | VV
25 | 611421421R00 | Oprava váp.omítek stropů do 50% plochy - hladkých | m2 | 167.37 |  | 0 | 67.88 | 11361.08 | 209.62 | 35084.1 | 21 | 0 | 0.02768 | 4.63 | 0 | 0 | 801-4 | RTS | RTS 2020 |  |  | POL1_
|  | nový stav - před potažením štukem : | [19 empty] | VV
|  | 1. NP : 8,9+6,1+4,55+1,61+1,37 |  | 22.53 | [17 empty] | VV
|  | 12,27+1,03+1,33+9,71+12,76+8,91+12,15+4,78 |  | 62.94 | [17 empty] | VV
|  | 2. NP : 2,63+4,34+15,42+2,3+0,81+5,69+0,77+32,91+17,03 |  | 81.9 | [17 empty] | VV
26 | 611425521R00 | Omítka rýh stropů MV do 15 cm omít.hrubou,hladkou | m2 | 0.57 |  | 0 | 513 | 292.41 | 1043 | 594.51 | 21 | 0 | 0.06976 | 0.04 | 0 | 0 | 801-4 | RTS | RTS 2020 |  |  | POL1_
|  | m.103 po zbourané příčce : 1,15*0,15 |  | 0.1725 | [17 empty] | VV
|  | m.107 po zbourané příčce : 2,65*0,15 |  | 0.3975 | [17 empty] | VV
27 | 611471413R00 | Úprava stropů aktiv. štukem s přísadou, tl. 2-3 mm | m2 | 167.37 |  | 0 | 66.14 | 11069.85 | 164.36 | 27508.93 | 21 | 0 | 0.00791 | 1.32 | 0 | 0 | 801-1 | RTS | RTS 2020 |  |  | POL1_
|  | 1. NP : 8,9+6,1+4,55+1,61+1,37 |  | 22.53 | [17 empty] | VV
|  | 12,27+1,03+1,33+9,71+12,76+8,91+12,15+4,78 |  | 62.94 | [17 empty] | VV
|  | 2. NP : 2,63+4,34+15,42+2,3+0,81+5,69+0,77+32,91+17,03 |  | 81.9 | [17 empty] | VV
28 | 612401291R00 | Omítka malých ploch vnitřních stěn do 0,25 m2 | kus | 2 |  | 0 | 0 | 0 | 205.5 | 411 | 21 | 0 | 0.01278 | 0.03 | 0 | 0 | 801-4 | RTS | RTS 2020 |  |  | POL1_
|  | 1. PP : 2 |  | 2 | [17 empty] | VV
29 | 612401391R00 | Omítka malých ploch vnitřních stěn do 1 m2 | kus | 2 |  | 0 | 0 | 0 | 500 | 1000 | 21 | 0 | 0.04305 | 0.09 | 0 | 0 | 801-4 | RTS | RTS 2020 |  |  | POL1_
|  | zazdívky : | [19 empty] | VV
|  | m.104 : 1 |  | 1 | [17 empty] | VV
|  | m.105 : 1 |  | 1 | [17 empty] | VV
30 | 612409991RT2 | Začištění omítek kolem oken,dveří apod., s použitím suché maltové směsi | m | 87.25 |  | 0 | 0 | 0 | 86.2 | 7520.95 | 21 | 0 | 0.00238 | 0.21 | 0 | 0 | 801-4 | RTS | RTS 2020 |  |  | POL1_
|  | kolem nových zárubní a okenních rámů : | [19 empty] | VV
|  | m.101 : (1,3+2*3,35)*2 |  | 16 | [17 empty] | VV
|  | m.101-103 : (1,5+2*2,0)*2 |  | 11 | [17 empty] | VV
|  | m.101-109 : (1,0+2,0*2)*2 |  | 10 | [17 empty] | VV
|  | m.105 : (0,6+1,1)*2*2 |  | 6.8 | [17 empty] | VV
|  | m.106 : (1,05+1,75)*2*2 |  | 11.2 | [17 empty] | VV
|  | kolem keramických obkladů : | [19 empty] | VV
|  | m.104 : (0,95+1,1)*2 |  | 4.1 | [17 empty] | VV
|  | m.105 : (1,0+1,35)*2 |  | 4.7 | [17 empty] | VV
|  | m.106 : (1,8+0,6)*2 |  | 4.8 | [17 empty] | VV
|  | m.205 : 2,55+1,0*2+1,0 |  | 5.55 | [17 empty] | VV
|  | m.206 : 0,9*3+0,6 |  | 3.3 | [17 empty] | VV
|  | m.207 : (2,5+2,4)*2 |  | 9.8 | [17 empty] | VV
31 | 612421626R00 | Omítka vnitřní zdiva, MVC, hladká | m2 | 42.7 |  | 0 | 70 | 2989 | 249 | 10632.3 | 21 | 0 | 0.04414 | 1.88 | 0 | 0 | 801-1 | RTS | RTS 2020 |  |  | POL1_
|  | před potažením štukem : | [19 empty] | VV
|  | m.101 po vybourání schodů : (1,0*1,0+1,0*0,3)*2 |  | 2.6 | [17 empty] | VV
|  | m.105 a 106 - po dveřích : 1,0*2,0*2 |  | 4 | [17 empty] | VV
|  | podklad pod keramické obklady : | [19 empty] | VV
|  | m.104 : (1,1+0,95)*2*1,5-2*0,6*1,5 |  | 4.35 | [17 empty] | VV
|  | m.105 : (1,0+1,3)*2*1,5-0,6*1,5-1,0*1,5 |  | 4.5 | [17 empty] | VV
|  | m.205 : (1,0+2,55)*2*1,5-1,5*1,5 |  | 8.4 | [17 empty] | VV
|  | m.207 : (2,4+2,5)*2*1,5-1,5*1,5 |  | 12.45 | [17 empty] | VV
|  | m.208 : 0,9*4*2,0-0,4*2,0 |  | 6.4 | [17 empty] | VV
32 | 612421411R00 | Oprava vápen.omítek stěn do 50 % pl. - hrubých | m2 | 469.474 |  | 0 | 47.12 | 22121.61 | 145.38 | 68252.13 | 21 | 0 | 0.02192 | 10.29 | 0 | 0 | 801-4 | RTS | RTS 2020 |  |  | POL1_
|  | 1. NP (dle v.č.D.1.1.3) : | [19 empty] | VV
|  | chodba(18,0 m2) : (2,6+0,75+2,4+5,0)*3,0 |  | 32.25 | [17 empty] | VV
|  | schodiště : (3,35+2,65+0,9+1,3+1,1+4,5)*2,95 |  | 40.71 | [17 empty] | VV
|  | kancelář (26,73 m2) : (5,8+5,0)*2*2,9-0,8*2,0*2 |  | 59.44 | [17 empty] | VV
|  | chodba (2,23 m2) : (2,65+0,95)*2*2,9-0,8*2,0*3 |  | 16.08 | [17 empty] | VV
|  | kancelář (9,95 m2) : (2,65+3,9)*2*2,9*0,8*2,0 |  | 60.784 | [17 empty] | VV
|  | kancelář (10,93 m2) : (2,9+3,7)*2*2,9-0,8*2,0*2 |  | 35.08 | [17 empty] | VV
|  | chodba (1,59 m2) : (0,9+1,1)*2*2,9-3*0,8*2,0 |  | 6.8 | [17 empty] | VV
|  | WC : (0,95+1,0)*2*1,0 |  | 3.9 | [17 empty] | VV
|  | kuchyňka : (2,8+3,8+2,2+3,7)*2,9-0,8*2,0*2+1,0*2,7-1,7*0,6 |  | 34.73 | [17 empty] | VV
|  | 2. NP (dle v.č.D.1.1.4) : | [19 empty] | VV
|  | schodiště a chodba : (2,0+1,2+3,5+2,4)*3,0 |  | 27.3 | [17 empty] | VV
|  | kancelář (50,44 m2) : (10,1+5,0)*2*3,0-1,0*2,0*3 |  | 84.6 | [17 empty] | VV
|  | kancelář (15,42 m2) : (4,0+3,7)*2*3,0-2*0,9*2,0 |  | 42.6 | [17 empty] | VV
|  | umývárna : (2,4+2,5)*2*1,5 |  | 14.7 | [17 empty] | VV
|  | WC : (2,5+1,0)*2*1,5 |  | 10.5 | [17 empty] | VV
33 | 612423531RT2 | Omítka rýh stěn vápenná šířky do 15 cm, štuková, s použitím suché maltové směsi | m2 | 5.67 |  | 0 | 0 | 0 | 1129 | 6401.43 | 21 | 0 | 0.03829 | 0.22 | 0 | 0 | 801-4 | RTS | RTS 2020 |  |  | POL1_
|  | po zbourání příček : | [19 empty] | VV
|  | m.103 : 2,95*0,15*2 |  | 0.885 | [17 empty] | VV
|  | m.107 : 2,95*0,15*2 |  | 0.885 | [17 empty] | VV
|  | kolem dveřní zárubně : | [19 empty] | VV
|  | m.101-110 : (1,0+2*2,0)*0,15*2 |  | 1.5 | [17 empty] | VV
|  | m.101 - vstup : (1,3+2*3,35)*0,15*2 |  | 2.4 | [17 empty] | VV
34 | 612423731RT2 | Omítka rýh stěn vápenná šířky nad 30 cm, štuková, s použitím suché maltové směsi | m2 | 8.43 |  | 0 | 179 | 1508.97 | 597 | 5032.71 | 21 | 0 | 0.03522 | 0.3 | 0 | 0 | 801-4 | RTS | RTS 2020 |  |  | POL1_
|  | m.101-103 : (1,65+2,15*2)*(0,3+2*0,15) |  | 3.57 | [17 empty] | VV
|  | m.201-210 : (1,0+2,2*2)*(0,5+2*0,2) |  | 4.86 | [17 empty] | VV
35 | 612471413R00 | Úprava vnitřních stěn aktivovaným štukem s přísad. | m2 | 469.3125 |  | 0 | 25 | 11732.81 | 141 | 66173.06 | 21 | 0 | 0.00658 | 3.09 | 0 | 0 | 801-1 | RTS | RTS 2020 |  |  | POL1_
|  | m.101 : (1,6+5,0+1,75+2,55+0,75+2,4)*3,5 |  | 49.175 | [17 empty] | VV
|  | -(1,3*3,35+1,6*2,5) |  | -8.355 | [17 empty] | VV
|  | m.101+102 : (3,35+4,5*2+1,1)*3,0 |  | 40.35 | [17 empty] | VV
|  | -1,5*2,0-0,9*2,1 |  | -4.89 | [17 empty] | VV
|  | m.103 : (4,05+3,75)*2*2,95 |  | 46.02 | [17 empty] | VV
|  | -(1,5*2,0+0,6*2,1+0,85*2,1+2,25*1,75) |  | -9.9825 | [17 empty] | VV
|  | (1,0+2,0*2)*0,35*2+(2,25+1,75*2)*0,3 |  | 5.225 | [17 empty] | VV
|  | m.104 : (0,95+1,05)*2*1,5 |  | 6 | [17 empty] | VV
|  | m.105 : (0,6+1,35)*2*1,5 |  | 5.85 | [17 empty] | VV
|  | m.106 : (2,8+3,75)*2*2,95-0,85*2,1-1,0*1,75 |  | 35.11 | [17 empty] | VV
|  | (1,0+1,75*2)*0,3 |  | 1.35 | [17 empty] | VV
|  | m.107 : (2,65+4,95)*2*2,95-0,8*2,0-0,65*2,1 |  | 41.875 | [17 empty] | VV
|  | m.108 - původní stěny : (3,9+2,3)*2,95 |  | 18.29 | [17 empty] | VV
|  | m.109 - původní stěny : (3,4+2,4+0,75+1,5)*2,95 |  | 23.7475 | [17 empty] | VV
|  | m.110 - původní stěny : (4,8+0,95*2)*2,95-0,8*2,0 |  | 18.165 | [17 empty] | VV
|  | m.201+202 : (4,75+2,4+2,0*2)*2,95 |  | 32.8925 | [17 empty] | VV
|  | m.204 : (4,1+3,75)*2*2,95 |  | 46.315 | [17 empty] | VV
|  | -3*0,9*2,1-1,55*2,75 |  | -9.9325 | [17 empty] | VV
|  | (1,0+2,1*2)*0,35+(1,55+2,75*2)*0,3 |  | 3.935 | [17 empty] | VV
|  | m.205 : (2,55+1,0)*2*1,5 |  | 10.65 | [17 empty] | VV
|  | m.206 : 0,9*3*1,0+0,5*1,0 |  | 3.2 | [17 empty] | VV
|  | m.207 : (2,5+2,4)*2*1,5 |  | 14.7 | [17 empty] | VV
|  | m.208 : (0,6+1,25)*2*2,95 |  | 10.915 | [17 empty] | VV
|  | m.209 : ((0,3+4,65+1,5+1,0)*2+4,95)*2,95 |  | 58.5575 | [17 empty] | VV
|  | -(0,7+0,9)*2,1 |  | -3.36 | [17 empty] | VV
|  | m.210 : (4,0+5,0+3,0)*2,95-0,9*2,1 |  | 33.51 | [17 empty] | VV
36 | 615481111R00 | Potažení válc.nosníků rabic.pletivem a postřik MC | m2 | 1.98 |  | 0 | 134.76 | 266.82 | 150.74 | 298.47 | 21 | 0 | 0.04777 | 0.09 | 0 | 0 | 801-4 | RTS | RTS 2020 |  |  | POL1_
|  | 1. NP : 2,0*0,5 |  | 1 | [17 empty] | VV
|  | 2. NP : 1,4*0,7 |  | 0.98 | [17 empty] | VV
Díl: | 62 | Úpravy povrchů vnější |  |  |  | 0 |  | 283.5 |  | 5054.19 |  | 0 |  | 0.58 |  | 0 | [5 empty] | DIL
37 | 620991121R00 | Zakrývání výplní vnějších otvorů z lešení | m2 | 22.09 |  | 0 | 0 | 0 | 46.6 | 1029.39 | 21 | 0 | 4e-05 | 0 | 0 | 0 | 801-1 | RTS | RTS 2020 |  |  | POL1_
|  | vstup (JV) : 1,5*4,0 |  | 6 | [17 empty] | VV
|  | okna (SZ) : 0,7*1,2+1,1*1,9+0,8*2,7+0,7*2,0 |  | 6.49 | [17 empty] | VV
|  | balkónové zábradlí z obou stran : 4,0*2*1,2 |  | 9.6 | [17 empty] | VV
38 | 622421111R00 | Omítka vnější stěn, MVC, hrubá nezatřená | m2 | 5.25 |  | 0 | 54 | 283.5 | 116 | 609 | 21 | 0 | 0.04145 | 0.22 | 0 | 0 | 801-1 | RTS | RTS 2020 |  |  | POL1_
|  | vyrovnání zdi po zbourání rampy : 7,0*0,75 |  | 5.25 | [17 empty] | VV
39 | 622421143R00 | Omítka vnější stěn, MVC, štuková, složitost 1-2 | m2 | 6.51 |  | 0 | 0 | 0 | 510 | 3320.1 | 21 | 0 | 0.05258 | 0.34 | 0 | 0 | 801-1 | RTS | RTS 2020 |  |  | POL1_
|  | po zbourání rampy : 7,0*0,75 |  | 5.25 | [17 empty] | VV
|  | dozdívky (SZ) : 1,0*0,9+0,6*0,6 |  | 1.26 | [17 empty] | VV
40 | 629451111R00 | Vyrovnávací vrstva MC šířky do 15 cm | m | 1.65 |  | 0 | 0 | 0 | 58 | 95.7 | 21 | 0 | 0.0106 | 0.02 | 0 | 0 | 801-4 | RTS | RTS 2020 |  |  | POL1_
|  | pod parapetní plechy u oken : 1,05+0,6 |  | 1.65 | [17 empty] | VV
Díl: | 63 | Podlahy a podlahové konstrukce |  |  |  | 0 |  | 1946.33 |  | 19563.72 |  | 0 |  | 3.2 |  | 0 | [5 empty] | DIL
41 | 631313621R00 | Mazanina betonová tl. 8 - 12 cm C 20/25 | m3 | 0.54888 |  | 0 | 2849 | 1563.76 | 756 | 414.95 | 21 | 0 | 2.525 | 1.39 | 0 | 0 | 801-1 | RTS | RTS 2020 |  |  | POL1_
|  | m.101 : ((1,75+1,3)*2,55/2+0,8*2,0)*0,1 |  | 0.54888 | [17 empty] | VV
42 | 631571004R00 | Násyp ze štěrkopísku 0 - 32, tř. I | m3 | 0.54888 |  | 0 | 697 | 382.57 | 580 | 318.35 | 21 | 0 | 1.837 | 1.01 | 0 | 0 | 801-1 | RTS | RTS 2020 |  |  | POL1_
|  | m.101 : ((1,75+1,3)*2,55/2+0,8*2,0)*0,1 |  | 0.54888 | [17 empty] | VV
43 | 632411110R00 | Samonivelační stěrka Cemix,ruč.zpracování tl.10 mm | m2 | 33.195 |  | 0 | 0 | 0 | 508 | 16863.06 | 21 | 0 | 0.01785 | 0.59 | 0 | 0 | 801-1 | RTS | RTS 2020 |  |  | POL1_
|  | pod keramickou dlažbu : | [19 empty] | VV
|  | 1. NP : 8,9+1,03+1,33+9,71 |  | 20.97 | [17 empty] | VV
|  | 2. NP : 0,81+2,3+5,69+0,77 |  | 9.57 | [17 empty] | VV
|  | balkón : 2,95*0,9 |  | 2.655 | [17 empty] | VV
44 | 632411140R00 | Potěr ze SMS Cemix, ruční zpracování, tl. 40 mm | m2 | 2.8025 |  | 0 | 0 | 0 | 627 | 1757.17 | 21 | 0 | 0.0756 | 0.21 | 0 | 0 | 801-1 | RTS | RTS 2020 |  |  | POL1_
|  | balkón : 2,95*0,95 |  | 2.8025 | [17 empty] | VV
45 | 632481211R00 | Výztuž z armovací sklovláknité tkaniny do potěrů | m2 | 2.8025 |  | 0 | 0 | 0 | 75 | 210.19 | 21 | 0 | 0.00013 | 0 | 0 | 0 | 801-1 | RTS | RTS 2020 |  |  | POL1_
Díl: | 64 | Výplně otvorů |  |  |  | 0 |  | 3950 |  | 10512 |  | 0 |  | 0.28 |  | 0 | [5 empty] | DIL
46 | 641952211R00 | Osazení rámů okenních dřevěných, plocha do 2,5 m2 | kus | 2 |  | 0 | 0 | 0 | 455 | 910 | 21 | 0 | 0.04128 | 0.08 | 0 | 0 | 801-1 | RTS | RTS 2020 |  |  | POL1_
47 | 642942111R00 | Osazení zárubní dveřních ocelových, pl. do 2,5 m2 | kus | 4 |  | 0 | 0 | 0 | 888 | 3552 | 21 | 0 | 0.01897 | 0.08 | 0 | 0 | 801-1 | RTS | RTS 2020 |  |  | POL1_
|  | nové dveře (dle výpisu) : 3 |  | 3 | [17 empty] | VV
|  | posunuté dveře (m.210) : 1 |  | 1 | [17 empty] | VV
48 | 642942221R00 | Osazení zárubní dveřních ocelových, pl. do 4,5 m2 | kus | 1 |  | 0 | 0 | 0 | 1050 | 1050 | 21 | 0 | 0.03772 | 0.04 | 0 | 0 | 801-1 | RTS | RTS 2020 |  |  | POL1_
49 | 642909001 | Osazení dřevěného rámu vstupních dveří (předb.cena) | kus | 1 |  | 0 | 0 | 0 | 5000 | 5000 | 21 | 0 | 0 | 0 | 0 | 0 |  | Vlastní | individuální |  |  | POL1_
50 | 55330315R | Zárubeň ocelová H 110 600x1970x110 L, ZAKO pro klasické zdění, bez drážky, pevně přivařené závěsy | kus | 1 |  | 0 | 750 | 750 | 0 | 0 | 21 | 0 | 0.0113 | 0.01 | 0 | 0 | SPCM | RTS | individuální |  |  | POL3_
51 | 55330326R | Zárubeň ocelová 1500x1970x110 | kus | 1 |  | 0 | 1400 | 1400 | 0 | 0 | 21 | 0 | 0.01507 | 0.02 | 0 | 0 | SPCM | RTS | individuální |  |  | POL3_
52 | 553308110R1 | Zárubeň ocelová 800x1970x100 mm, pro sádrokarton, s drážkou, těsněním, kapsové závěsy | kus | 2 |  | 0 | 900 | 1800 | 0 | 0 | 21 | 0 | 0.0235 | 0.05 | 0 | 0 |  | Vlastní | individuální |  |  | POL3_
Díl: | 94 | Lešení a stavební výtahy |  |  |  | 0 |  | 0 |  | 23283.15 |  | 0 |  | 0.75 |  | 0 | [5 empty] | DIL
53 | 941941051R00 | Montáž lešení leh.řad.s podlahami,š.1,5 m, H 10 m | m2 | 20 |  | 0 | 0 | 0 | 73.1 | 1462 | 21 | 0 | 0.02426 | 0.49 | 0 | 0 | 800-3 | RTS | RTS 2020 |  |  | POL1_
|  | SZ : 4,0*2,0+3,0*4,0 |  | 20 | [17 empty] | VV
54 | 941941391R00 | Příplatek za každý měsíc použití lešení k pol.1051 | m2 | 20 |  | 0 | 0 | 0 | 34.7 | 694 | 21 | 0 | 0.00109 | 0.02 | 0 | 0 | 800-3 | RTS | RTS 2020 |  |  | POL1_
55 | 941941851R00 | Demontáž lešení leh.řad.s podlahami,š.1,5 m,H 10 m | m2 | 20 |  | 0 | 0 | 0 | 65.3 | 1306 | 21 | 0 | 0 | 0 | 0 | 0 | 800-3 | RTS | RTS 2020 |  |  | POL1_
56 | 941955001R00 | Lešení lehké pomocné, výška podlahy do 1,2 m | m2 | 178.37 |  | 0 | 0 | 0 | 108.5 | 19353.15 | 21 | 0 | 0.00121 | 0.22 | 0 | 0 | 800-3 | RTS | RTS 2020 |  |  | POL1_
|  | při štukování stropu : | [19 empty] | VV
|  | 1. NP : 8,9+6,1+4,55+1,61+1,37 |  | 22.53 | [17 empty] | VV
|  | 12,27+1,03+1,33+9,71+12,76+8,91+12,15+4,78 |  | 62.94 | [17 empty] | VV
|  | 2. NP : 2,63+4,34+15,42+2,3+0,81+5,69+0,77+32,91+17,03 |  | 81.9 | [17 empty] | VV
|  | při osazování I nosníků a jejich zazdívání : | [19 empty] | VV
|  | 1. NP : 2,0*1,0*2 |  | 4 | [17 empty] | VV
|  | 2. NP : 1,5*1,0*2 |  | 3 | [17 empty] | VV
|  | při demontáži podhledu (mezistropu) : 1,0 |  | 1 | [17 empty] | VV
|  | při osazování oken : | [19 empty] | VV
|  | 1. NP : (2,0+1,0)*1,0 |  | 3 | [17 empty] | VV
57 | 941955003R00 | Lešení lehké pomocné, výška podlahy do 2,5 m | m2 | 2.6 |  | 0 | 0 | 0 | 180 | 468 | 21 | 0 | 0.00592 | 0.02 | 0 | 0 | 800-3 | RTS | RTS 2020 |  |  | POL1_
|  | při výměně vchodových dveří : 1,3*1,0*2 |  | 2.6 | [17 empty] | VV
Díl: | 95 | Dokončovací konstrukce na pozemních stavbách |  |  |  | 0 |  | 12060 |  | 35125 |  | 0 |  | 0.44 |  | 0 | [5 empty] | DIL
58 | 919735122R00 | Řezání stávajícího betonového krytu tl. 5 - 10 cm | m | 2.5 |  | 0 | 96 | 240 | 46 | 115 | 21 | 0 | 0 | 0 | 0 | 0 | 822-1 | RTS | RTS 2020 |  |  | POL1_
|  | 2. NP : | [19 empty] | VV
|  | pro vybourání posunované zárubně : 1,0*2 |  | 2 | [17 empty] | VV
|  | vytvoření drážky - posunutí : 0,25*2 |  | 0.5 | [17 empty] | VV
59 | 952901111R00 | Vyčištění budov o výšce podlaží do 4 m | m2 | 210 |  | 0 | 0 | 0 | 118.5 | 24885 | 21 | 0 | 4e-05 | 0.01 | 0 | 0 | 801-1 | RTS | RTS 2020 |  |  | POL1_
|  | 10,5*10,0*2 |  | 210 | [17 empty] | VV
60 | 953802113R00 | Montáž komínové vložky ohebné 130 mm,do 15 m | m | 14 |  | 0 | 312 | 4368 | 704 | 9856 | 21 | 0 | 0.02777 | 0.39 | 0 | 0 | 801-4 | RTS | RTS 2020 |  |  | POL1_
61 | 953941119R00 | Osazení komínových dvířek | kus | 1 |  | 0 | 28 | 28 | 148 | 148 | 21 | 0 | 0.01638 | 0.02 | 0 | 0 | 801-1 | RTS | RTS 2020 |  |  | POL1_
|  | 1. PP : 1 |  | 1 | [17 empty] | VV
62 | 953941911R00 | Dodatečné osazení komínových zděří | kus | 1 |  | 0 | 24 | 24 | 121 | 121 | 21 | 0 | 0.0122 | 0.01 | 0 | 0 | 801-4 | RTS | RTS 2020 |  |  | POL1_
|  | 1. PP : 1 |  | 1 | [17 empty] | VV
63 | 54171231R | Zděř kouřová průměr 160 mm | kus | 1 |  | 0 | 110 | 110 | 0 | 0 | 21 | 0 | 0.00021 | 0 | 0 | 0 | SPCM | RTS | individuální |  |  | POL3_
64 | 5534316045 | Vložka komínová ohebná nerez D 125 mm | m | 14 |  | 0 | 500 | 7000 | 0 | 0 | 21 | 0 | 0.001 | 0.01 | 0 | 0 |  | Vlastní | individuální |  |  | POL3_
65 | 553490001 | Komínová dvířka | kus | 1 |  | 0 | 290 | 290 | 0 | 0 | 21 | 0 | 0.001 | 0 | 0 | 0 |  | Vlastní | individuální |  |  | POL3_
Díl: | 96 | Bourání konstrukcí |  |  |  | 0 |  | 2128.15 |  | 77335.99 |  | 0 |  | 1.64 |  | 40.6 | [5 empty] | DIL
66 | 962031113R00 | Bourání příček z cihel pálených plných tl. 65 mm | m2 | 8.705 |  | 0 | 23 | 200.22 | 97 | 844.39 | 21 | 0 | 0.184 | 1.6 | 0 | 0 | 801-3 | RTS | RTS 2020 |  |  | POL1_
|  | nová m.103 : 1,15*2,95-0,6*2,0 |  | 2.1925 | [17 empty] | VV
|  | nová m.107 : 2,75*2,95-0,8*2,0 |  | 6.5125 | [17 empty] | VV
67 | 962032231R00 | Bourání zdiva z cihel pálených na MVC | m3 | 1.95 |  | 0 | 0 | 0 | 799 | 1558.05 | 21 | 0 | 0.00128 | 0 | 1.8 | 3.51 | 801-3 | RTS | RTS 2020 |  |  | POL1_
|  | m.101-103, rozšíření otvoru : 0,8*2,0*0,3 |  | 0.48 | [17 empty] | VV
|  | venk.rampa, SZ pohled : 7,0*0,7*0,3 |  | 1.47 | [17 empty] | VV
68 | 963042819R00 | Bourání schodišťových stupňů betonových | m | 21.2 |  | 0 | 0 | 0 | 235.5 | 4992.6 | 21 | 0 | 0 | 0 | 0.07 | 1.48 | 801-3 | RTS | RTS 2020 |  |  | POL1_
|  | 1. NP : 1,7*2+1,6*2+1,5+2*1,5+1,3*2 |  | 13.7 | [17 empty] | VV
|  | rampa, pohled SZ : 1,5*5 |  | 7.5 | [17 empty] | VV
69 | 965042131R00 | Bourání mazanin betonových tl. 10 cm, pl. 4 m2 | m3 | 0.66098 |  | 0 | 0 | 0 | 3635 | 2402.66 | 21 | 0 | 0 | 0 | 2.2 | 1.45 | 801-3 | RTS | RTS 2020 |  |  | POL1_
|  | balkón : 2,95*0,95*0,04 |  | 0.1121 | [17 empty] | VV
|  | m.101 : ((1,75+1,3)*2,55/2+0,8*2,0)*0,1 |  | 0.54888 | [17 empty] | VV
70 | 965042241R00 | Bourání mazanin betonových tl. nad 10 cm, nad 4 m2 | m3 | 1.575 |  | 0 | 0 | 0 | 2335 | 3677.63 | 21 | 0 | 0 | 0 | 2.2 | 3.47 | 801-3 | RTS | RTS 2020 |  |  | POL1_
|  | rampa, SZ : 7,0*1,5*0,15 |  | 1.575 | [17 empty] | VV
71 | 965081712R00 | Bourání dlažeb keramických tl.10 mm, pl. do 1 m2 | m2 | 1.58 |  | 0 | 0 | 0 | 88.3 | 139.51 | 21 | 0 | 0 | 0 | 0.02 | 0.03 | 801-3 | RTS | RTS 2020 |  |  | POL1_
|  | 2. NP : 0,81+0,77 |  | 1.58 | [17 empty] | VV
72 | 965081713R00 | Bourání dlažeb keramických tl.10 mm, nad 1 m2 | m2 | 9.01 |  | 0 | 0 | 0 | 64.7 | 582.95 | 21 | 0 | 0 | 0 | 0.02 | 0.18 | 801-3 | RTS | RTS 2020 |  |  | POL1_
|  | 1. NP : 1,02 |  | 1.02 | [17 empty] | VV
|  | 2. NP : 2,3+5,69 |  | 7.99 | [17 empty] | VV
73 | 965081813R00 | Bourání dlažeb teracových tl.do 30 mm, nad 1 m2 | m2 | 2.8025 |  | 0 | 0 | 0 | 114 | 319.49 | 21 | 0 | 0 | 0 | 0.087 | 0.24 | 801-3 | RTS | RTS 2020 |  |  | POL1_
|  | balkón : 2,95*0,95 |  | 2.8025 | [17 empty] | VV
74 | 965081702R00 | Bourání soklíků z dlažeb keramických | m | 7 |  | 0 | 0 | 0 | 25.7 | 179.9 | 21 | 0 | 0 | 0 | 0.0004 | 0 | 801-3 | RTS | RTS 2020 |  |  | POL1_
|  | 2. NP, sklad : (0,6+1,25)*2-0,6 |  | 3.1 | [17 empty] | VV
|  | 2. NP, balkón : 2,95+0,95 |  | 3.9 | [17 empty] | VV
75 | 965082941R00 | Odstranění násypu tl. nad 20 cm jakékoliv plochy | m3 | 6.72 |  | 0 | 0 | 0 | 292.5 | 1965.6 | 21 | 0 | 0 | 0 | 1.4 | 9.41 | 801-3 | RTS | RTS 2020 |  |  | POL1_
|  | venkovní rampa : 7,0*1,2*0,8 |  | 6.72 | [17 empty] | VV
76 | 967031744R00 | Přisekání plošné zdiva cihelného na MC tl. 30 cm | m2 | 1 |  | 0 | 12 | 12 | 733 | 733 | 21 | 0 | 0.00034 | 0 | 0.57 | 0.57 | 801-3 | RTS | RTS 2020 |  |  | POL1_
|  | m.201-210 : 0,5*2,0 |  | 1 | [17 empty] | VV
77 | 968061112R00 | Vyvěšení dřevěných okenních křídel pl. do 1,5 m2 | kus | 236 |  | 0 | 0 | 0 | 10 | 2360 | 21 | 0 | 0 | 0 | 0 | 0 | 801-3 | RTS | RTS 2020 |  |  | POL1_
|  | pro montáž kovotěsu : | [19 empty] | VV
|  | vyvěšení : | [19 empty] | VV
|  | pohled JV : 11*8 |  | 88 | [17 empty] | VV
|  | pohled SZ : 30 |  | 30 | [17 empty] | VV
|  | zavěšení : 88+30 |  | 118 | [17 empty] | VV
78 | 968061125R00 | Vyvěšení dřevěných dveřních křídel pl. do 2 m2 | kus | 24 |  | 0 | 0 | 0 | 16.7 | 400.8 | 21 | 0 | 0 | 0 | 0 | 0 | 801-3 | RTS | RTS 2020 |  |  | POL1_
|  | vyvěšení : | [19 empty] | VV
|  | 1. NP : 5 |  | 5 | [17 empty] | VV
|  | 2. NP : 7 |  | 7 | [17 empty] | VV
|  | zavěšení : 5+7 |  | 12 | [17 empty] | VV
79 | 968062354R00 | Vybourání dřevěných rámů oken dvojitých pl. 1 m2 | m2 | 0.935 |  | 0 | 0 | 0 | 410 | 383.35 | 21 | 0 | 0.00219 | 0 | 0.075 | 0.07 | 801-3 | RTS | RTS 2020 |  |  | POL1_
|  | 1. NP : 0,55*1,7 |  | 0.935 | [17 empty] | VV
80 | 968062456R00 | Vybourání dřevěných dveřních zárubní pl. nad 2 m2 | m2 | 7.055 |  | 0 | 0 | 0 | 223 | 1573.27 | 21 | 0 | 0.001 | 0.01 | 0.067 | 0.47 | 801-3 | RTS | RTS 2020 |  |  | POL1_
|  | 1. NP vstup z ulice : 1,3*3,35 |  | 4.355 | [17 empty] | VV
|  | 1. NP vstup z rampy : 1,0*2,7 |  | 2.7 | [17 empty] | VV
81 | 968072455R00 | Vybourání kovových dveřních zárubní pl. do 2 m2 | m2 | 7.505 |  | 0 | 0 | 0 | 376.5 | 2825.63 | 21 | 0 | 0.00117 | 0.01 | 0.076 | 0.57 | 801-3 | RTS | RTS 2020 |  |  | POL1_
|  | 1. NP : | [19 empty] | VV
|  | stáv. menší chodba : 0,6*2,1 |  | 1.26 | [17 empty] | VV
|  | kuchyňka : 0,6*2,1 |  | 1.26 | [17 empty] | VV
|  | kancelář - schodiště : 0,8*2,0+0,85*2,1 |  | 3.385 | [17 empty] | VV
|  | kancelář - chodba : 0,8*2,0 |  | 1.6 | [17 empty] | VV
82 | 969011141R00 | Demontáž stávajícího vložkování komínu | m | 13 |  | 0 | 13.06 | 169.78 | 50.24 | 653.12 | 21 | 0 | 0.00038 | 0 | 0.063 | 0.82 | 801-3 | RTS | RTS 2020 |  |  | POL1_
83 | 971033231R00 | Vybourání otv. zeď cihel. 0,0225 m2, tl. 15cm, MVC | kus | 1 |  | 0 | 0 | 0 | 53.5 | 53.5 | 21 | 0 | 0 | 0 | 0.004 | 0 | 801-3 | RTS | RTS 2020 |  |  | POL1_
|  | 1. NP, uložení zhlaví nosníku (podpora stropu) : 1 |  | 1 | [17 empty] | VV
84 | 971033431R00 | Vybourání otv. zeď cihel. pl.0,25 m2, tl.15cm, MVC | kus | 1 |  | 0 | 0 | 0 | 81.2 | 81.2 | 21 | 0 | 0.00034 | 0 | 0.069 | 0.07 | 801-3 | RTS | RTS 2020 |  |  | POL1_
|  | 1. PP, kotel : 1 |  | 1 | [17 empty] | VV
85 | 971033621R00 | Vybourání otv. zeď cihel. pl.4 m2, tl.10 cm, MVC | m2 | 1.6 |  | 0 | 0 | 0 | 128 | 204.8 | 21 | 0 | 0.00054 | 0 | 0.18 | 0.29 | 801-3 | RTS | RTS 2020 |  |  | POL1_
|  | m.104-105 : 0,8*2,0 |  | 1.6 | [17 empty] | VV
86 | 973031324R00 | Vysekání kapes zeď cihel. MVC, pl. 0,1m2, hl. 15cm | kus | 3 |  | 0 | 17.95 | 53.85 | 180.55 | 541.65 | 21 | 0 | 0.00049 | 0 | 0.015 | 0.05 | 801-3 | RTS | RTS 2020 |  |  | POL1_
|  | 1. NP, uložení zhlaví nosníku (podpora stropu) : 3 |  | 3 | [17 empty] | VV
87 | 974031154R00 | Vysekání rýh ve zdi cihelné 10 x 15 cm | m | 48.2 |  | 0 | 35.11 | 1692.3 | 120.39 | 5802.8 | 21 | 0 | 0.00049 | 0.02 | 0.027 | 1.3 | 801-3 | RTS | RTS 2020 |  |  | POL1_
|  | 1. NP - po obvodu vchodových dveří : (1,3+3,35*2)*2+(1,0+2,7*2)*2 |  | 28.8 | [17 empty] | VV
|  | 1. NP - po obvodu bouraného okna : (0,6+1,75)*2*2 |  | 9.4 | [17 empty] | VV
|  | 2. NP - po obvodu zárubně, posunutí dveří : (2,0*2+1,0)*2 |  | 10 | [17 empty] | VV
88 | 974031666R00 | Vysekání rýh zeď cihelná vtah. nosníků 15 x 25 cm | m | 8.9 |  | 0 | 0 | 0 | 310.5 | 2763.45 | 21 | 0 | 0 | 0 | 0.065 | 0.58 | 801-3 | RTS | RTS 2020 |  |  | POL1_
|  | m.101-103 rozšíření otvoru : 2,2*2 |  | 4.4 | [17 empty] | VV
|  | m.201-210 : 1,5*3 |  | 4.5 | [17 empty] | VV
89 | 974042553R00 | Vysekání rýh betonová, monolitická dlažba 10x10 cm | m | 1.5 |  | 0 | 0 | 0 | 254 | 381 | 21 | 0 | 0 | 0 | 0.022 | 0.03 | 801-3 | RTS | RTS 2020 |  |  | POL1_
|  | 2. NP : | [19 empty] | VV
|  | posunutí dveří m.201-210 : 1,5 |  | 1.5 | [17 empty] | VV
90 | 974042554R00 | Vysekání rýh betonová, monolitická dlažba 10x15 cm | m | 5 |  | 0 | 0 | 0 | 310.5 | 1552.5 | 21 | 0 | 0 | 0 | 0.033 | 0.17 | 801-3 | RTS | RTS 2020 |  |  | POL1_
|  | 2. NP : | [19 empty] | VV
|  | základ pod příčkou, m.209 : 5,0 |  | 5 | [17 empty] | VV
91 | 976071111R00 | Vybourání kovových zábradlí a madel | m | 7.1 |  | 0 | 0 | 0 | 202.5 | 1437.75 | 21 | 0 | 0 | 0 | 0.037 | 0.26 | 801-3 | RTS | RTS 2020 |  |  | POL1_
|  | rampa, pohled SZ : 7,1 |  | 7.1 | [17 empty] | VV
92 | 976072221R00 | Vybourání kov. komín. dvířek pl. 0,3 m2 ze zdi cih | kus | 1 |  | 0 | 0 | 0 | 39.1 | 39.1 | 21 | 0 | 0 | 0 | 0.009 | 0.01 | 801-3 | RTS | RTS 2020 |  |  | POL1_
|  | 1.PP : 1 |  | 1 | [17 empty] | VV
93 | 978012161R00 | Otlučení omítek vnitřních rákosov.stropů do 50 % | m2 | 176.19 |  | 0 | 0 | 0 | 79.5 | 14007.11 | 21 | 0 | 0 | 0 | 0.02 | 3.52 | 801-3 | RTS | RTS 2020 |  |  | POL1_
|  | výměry dle stávajícího stavu : | [19 empty] | VV
|  | 1. NP : 18,0+4,55+6,1+1,37+1,61 |  | 31.63 | [17 empty] | VV
|  | 10,93+1,59+1,02+9,71+2,23+9,95+26,73 |  | 62.16 | [17 empty] | VV
|  | 2. NP : 2,63+4,34+15,42+5,69+0,81+2,3 |  | 31.19 | [17 empty] | VV
|  | 0,77+50,44 |  | 51.21 | [17 empty] | VV
94 | 978013161R00 | Otlučení omítek vnitřních stěn v rozsahu do 50 % | m2 | 469.474 |  | 0 | 0 | 0 | 43.4 | 20375.17 | 21 | 0 | 0 | 0 | 0.02 | 9.39 | 801-3 | RTS | RTS 2020 |  |  | POL1_
|  | 1. NP (dle v.č.D.1.1.3) : | [19 empty] | VV
|  | chodba(18,0 m2) : (2,6+0,75+2,4+5,0)*3,0 |  | 32.25 | [17 empty] | VV
|  | schodiště : (3,35+2,65+0,9+1,3+1,1+4,5)*2,95 |  | 40.71 | [17 empty] | VV
|  | kancelář (26,73 m2) : (5,8+5,0)*2*2,9-0,8*2,0*2 |  | 59.44 | [17 empty] | VV
|  | chodba (2,23 m2) : (2,65+0,95)*2*2,9-0,8*2,0*3 |  | 16.08 | [17 empty] | VV
|  | kancelář (9,95 m2) : (2,65+3,9)*2*2,9*0,8*2,0 |  | 60.784 | [17 empty] | VV
|  | kancelář (10,93 m2) : (2,9+3,7)*2*2,9-0,8*2,0*2 |  | 35.08 | [17 empty] | VV
|  | chodba (1,59 m2) : (0,9+1,1)*2*2,9-3*0,8*2,0 |  | 6.8 | [17 empty] | VV
|  | WC : (0,95+1,0)*2*1,0 |  | 3.9 | [17 empty] | VV
|  | kuchyňka : (2,8+3,8+2,2+3,7)*2,9-0,8*2,0*2+1,0*2,7-1,7*0,6 |  | 34.73 | [17 empty] | VV
|  | 2. NP (dle v.č.D.1.1.4) : | [19 empty] | VV
|  | schodiště a chodba : (2,0+1,2+3,5+2,4)*3,0 |  | 27.3 | [17 empty] | VV
|  | kancelář (50,44 m2) : (10,1+5,0)*2*3,0-1,0*2,0*3 |  | 84.6 | [17 empty] | VV
|  | kancelář (15,42 m2) : (4,0+3,7)*2*3,0-2*0,9*2,0 |  | 42.6 | [17 empty] | VV
|  | umývárna : (2,4+2,5)*2*1,5 |  | 14.7 | [17 empty] | VV
|  | WC : (2,5+1,0)*2*1,5 |  | 10.5 | [17 empty] | VV
95 | 978013191R00 | Otlučení omítek vnitřních stěn v rozsahu do 100 % | m2 | 14.35 |  | 0 | 0 | 0 | 86.9 | 1247.02 | 21 | 0 | 0 | 0 | 0.046 | 0.66 | 801-3 | RTS | RTS 2020 |  |  | POL1_
|  | rozšíření otvoru : | [19 empty] | VV
|  | 1. NP, m.101-103 : (0,3+0,75*2)*2,0*2 |  | 7.2 | [17 empty] | VV
|  | 2. NP, m.201-210 : (0,5+0,3*2)*2,0*2 |  | 4.4 | [17 empty] | VV
|  | v místě osazovaných válc.nosníků : | [19 empty] | VV
|  | 1. NP, m.101-103 : (0,3+2*0,2)*2,0 |  | 1.4 | [17 empty] | VV
|  | 2. NP, m.201-210 : (0,5+2*0,2)*1,5 |  | 1.35 | [17 empty] | VV
96 | 978059531R00 | Odsekání vnitřních obkladů stěn nad 2 m2 | m2 | 29.475 |  | 0 | 0 | 0 | 110.5 | 3256.99 | 21 | 0 | 0 | 0 | 0.068 | 2 | 801-3 | RTS | RTS 2020 |  |  | POL1_
|  | 1. NP, WC : (0,95+2*1,1+0,35)*1,5 |  | 5.25 | [17 empty] | VV
|  | 2. NP : | [19 empty] | VV
|  | - sprcha : (0,9*4-0,5+0,1*2)*2,0 |  | 6.6 | [17 empty] | VV
|  | - umývárna : (2,4+2,0+2,6-0,7-0,9+0,4*2)*1,5 |  | 9.3 | [17 empty] | VV
|  | - WC : ((2,55+1,0)*2-1,55)*1,5 |  | 8.325 | [17 empty] | VV
Díl: | 99 | Staveništní přesun hmot |  |  |  | 0 |  | 0 |  | 26273.39 |  | 0 |  | 0 |  | 0 | [5 empty] | DIL
97 | 999281108R00 | Přesun hmot pro opravy a údržbu do výšky 12 m | t | 34.4795 |  | 0 | 0 | 0 | 762 | 26273.39 | 21 | 0 | 0 | 0 | 0 | 0 | 801-4 | RTS | RTS 2020 |  |  | POL7_
Díl: | 712 | Povlakové krytiny |  |  |  | 0 |  | 1009.7 |  | 612.97 |  | 0 |  | 0.01 |  | 0 | [5 empty] | DIL
98 | 712461701R00 | Povlaková krytina střech do 30° pryž. fólií volně, včetně vytažení | m2 | 3.255 |  | 0 | 0 | 0 | 77.9 | 253.56 | 21 | 0 | 0 | 0 | 0 | 0 |  | Vlastní | RTS 2020 |  |  | POL1_
|  | 3,1*1,05 |  | 3.255 | [17 empty] | VV
99 | 712491171R00 | Povlaková krytina střech do 30°, podklad. textilie | m2 | 3.255 |  | 0 | 0 | 0 | 48.7 | 158.52 | 21 | 0 | 0 | 0 | 0 | 0 |  | Vlastní | RTS 2020 |  |  | POL1_
100 | 712491172R00 | Povlaková krytina střech do 30°, ochran. textilie | m2 | 3.255 |  | 0 | 0 | 0 | 57.7 | 187.81 | 21 | 0 | 0 | 0 | 0 | 0 |  | Vlastní | RTS 2020 |  |  | POL1_
101 | 28322103.AR | Fólie Fatrafol 810 tl.1,5, š. 1300 mm střešní šedá | m2 | 4.03 |  | 0 | 190 | 765.7 | 0 | 0 | 21 | 0 | 0.0023 | 0.01 | 0 | 0 | SPCM | RTS | individuální |  |  | POL3_
|  | 1,3*3,1 |  | 4.03 | [17 empty] | VV
102 | 67390526R | Textilie jutařská netkaná NETEX A PP/300 -300 g/m2 | m2 | 8 |  | 0 | 30.5 | 244 | 0 | 0 | 21 | 0 | 0.0003 | 0 | 0 | 0 | SPCM | RTS | individuální |  |  | POL3_
103 | 998712102R00 | Přesun hmot pro povlakové krytiny, výšky do 12 m | t | 0.01167 |  | 0 | 0 | 0 | 1121 | 13.08 | 21 | 0 | 0 | 0 | 0 | 0 | 800-711 | RTS | RTS 2020 |  |  | POL7_
Díl: | 762 | Konstrukce tesařské |  |  |  | 0 |  | 29406.19 |  | 36122.01 |  | 0 |  | 1.55 |  | 0 | [5 empty] | DIL
104 | 762512245R00 | Položení podlah pod PVC šroubováním | m2 | 232.46 |  | 0 | 0 | 0 | 146 | 33939.16 | 21 | 0 | 0 | 0 | 0 | 0 | 800-762 | RTS | RTS 2020 |  |  | POL1_
|  | 2 vrstvy : | [19 empty] | VV
|  | 1. NP : (12,27+12,76+8,91+12,15+4,78)*2 |  | 101.74 | [17 empty] | VV
|  | 2. NP : (15,42+32,91+17,03)*2 |  | 130.72 | [17 empty] | VV
105 | 60725009R | Deska dřevoštěpková OSB tl. 10 mm | m2 | 255.706 |  | 0 | 115 | 29406.19 | 0 | 0 | 21 | 0 | 0.00605 | 1.55 | 0 | 0 | SPCM | RTS | individuální |  |  | POL3_
|  | 1,1*232,46 |  | 255.706 | [17 empty] | VV
106 | 998762102R00 | Přesun hmot pro tesařské konstrukce, výšky do 12 m | t | 1.547 |  | 0 | 0 | 0 | 1411 | 2182.85 | 21 | 0 | 0 | 0 | 0 | 0 | 800-762 | RTS | RTS 2020 |  |  | POL7_
Díl: | 764 | Konstrukce klempířské |  |  |  | 0 |  | 3511.26 |  | 13256.99 |  | 0 |  | 0.03 |  | 0 | [5 empty] | DIL
107 | 764321291R00 | Montáž oplechování říms z Pz | m | 4 |  | 0 | 44.07 | 176.28 | 287.43 | 1149.72 | 21 | 0 | 0.00163 | 0.01 | 0 | 0 | 800-764 | RTS | RTS 2020 |  |  | POL1_
|  | balkón : 4,0 |  | 4 | [17 empty] | VV
108 | 764410250R00 | Oplechování parapetů včetně rohů Pz, rš 330 mm | m | 1.75 |  | 0 | 100.9 | 176.58 | 396.6 | 694.05 | 21 | 0 | 0.00345 | 0.01 | 0 | 0 | 800-764 | RTS | RTS 2020 |  |  | POL1_
|  | 1,1+0,65 |  | 1.75 | [17 empty] | VV
109 | 764410850R00 | Demontáž oplechování parapetů,rš od 100 do 330 mm | m | 0.6 |  | 0 | 0 | 0 | 52.7 | 31.62 | 21 | 0 | 0 | 0 | 0.00135 | 0 | 800-764 | RTS | RTS 2020 |  |  | POL1_
|  | m.105 : 0,6 |  | 0.6 | [17 empty] | VV
110 | 764396291R09 | Montáž kovotěsu oken s dodáním materiálu | m | 138.8 |  | 0 | 18 | 2498.4 | 82 | 11381.6 | 21 | 0 | 7e-05 | 0.01 | 0 | 0 |  | Vlastní | individuální |  |  | POL1_
|  | stávající ponechaná okna : | [19 empty] | VV
|  | pohled JV : (0,5+1,0)*2*20+0,5*4*20 |  | 100 | [17 empty] | VV
|  | pohled SZ : (0,5+1,0)*2*4+0,5*4*4 |  | 20 | [17 empty] | VV
|  | (0,5+1,2)*2+0,5*4+(1,0+0,5)*2 |  | 8.4 | [17 empty] | VV
|  | (0,6+1,0)*2*2+(0,6+0,4)*2*2 |  | 10.4 | [17 empty] | VV
111 | 553011100 | oplechování balkónu rš 250 mm | m | 4 |  | 0 | 165 | 660 | 0 | 0 | 21 | 0 | 0 | 0 | 0 | 0 |  | Vlastní | individuální |  |  | POL3_
Díl: | 766 | Konstrukce truhlářské |  |  |  | 0 |  | 86106.5 |  | 6910.32 |  | 0 |  | 0.4 |  | 0 | [5 empty] | DIL
112 | 766622233R00 | Okna komplet.otvíravá do rámů, 2kříd.do 1,45 m2 | kus | 1 |  | 0 | 190 | 190 | 165 | 165 | 21 | 0 | 0.00158 | 0 | 0 | 0 | 800-766 | RTS | RTS 2020 |  |  | POL1_
|  | ozn.2 : 1 |  | 1 | [17 empty] | VV
113 | 766622275R00 | Okna komplet.otvíravá do rámů, 4kříd.do 3,30 m2 | kus | 1 |  | 0 | 289 | 289 | 302 | 302 | 21 | 0 | 0.00237 | 0 | 0 | 0 | 800-766 | RTS | RTS 2020 |  |  | POL1_
|  | ozn.1 : 1 |  | 1 | [17 empty] | VV
114 | 766661112R00 | Montáž dveří do zárubně,otevíravých 1kř.do 0,8 m | kus | 3 |  | 0 | 0 | 0 | 643 | 1929 | 21 | 0 | 0 | 0 | 0 | 0 | 800-766 | RTS | RTS 2020 |  |  | POL1_
|  | ozn.4 a 5 : 1+2 |  | 3 | [17 empty] | VV
115 | 766661142R00 | Montáž dveří do zárubně,otevíravých 2kř.nad 1,45 m | kus | 1 |  | 0 | 0 | 0 | 1109 | 1109 | 21 | 0 | 0 | 0 | 0 | 0 | 800-766 | RTS | RTS 2020 |  |  | POL1_
|  | ozn.6 : 1 |  | 1 | [17 empty] | VV
116 | 766694111R00 | Montáž parapetních desek š.do 30 cm,dl.do 100 cm | kus | 1 |  | 0 | 0 | 0 | 179 | 179 | 21 | 0 | 1e-05 | 0 | 0 | 0 | 800-766 | RTS | RTS 2020 |  |  | POL1_
117 | 766694112R00 | Montáž parapetních desek š.do 30 cm,dl.do 160 cm | kus | 1 |  | 0 | 0 | 0 | 242 | 242 | 21 | 0 | 1e-05 | 0 | 0 | 0 | 800-766 | RTS | RTS 2020 |  |  | POL1_
118 | 766695212R00 | Montáž prahů dveří jednokřídlových š. do 10 cm | kus | 3 |  | 0 | 0 | 0 | 119.5 | 358.5 | 21 | 0 | 1e-05 | 0 | 0 | 0 | 800-766 | RTS | RTS 2020 |  |  | POL1_
119 | 766695232R00 | Montáž prahů dveří dvoukřídlových š. do 10 cm | kus | 1 |  | 0 | 0 | 0 | 163 | 163 | 21 | 0 | 2e-05 | 0 | 0 | 0 | 800-766 | RTS | RTS 2020 |  |  | POL1_
120 | 766649001 | Montáž vchodových 2kř.dveří s nadsvětlíkem 1300x3350 mm, předběná cena | kus | 1 |  | 0 | 0 | 0 | 2000 | 2000 | 21 | 0 | 0 | 0 | 0 | 0 |  | Vlastní | individuální |  |  | POL1_
121 | 61110010 | Okno dřevěné 4kř. se skláp.nadsvětlíky 1030x1780 mm | kus | 1 |  | 0 | 13500 | 13500 | 0 | 0 | 21 | 0 | 0.08 | 0.08 | 0 | 0 |  | Vlastní | individuální |  |  | POL3_
122 | 61110020 | Okno dřevěné 2kř. otv. se sklápěcím nadsvětlíkem 600x1100 mm | kus | 1 |  | 0 | 7800 | 7800 | 0 | 0 | 21 | 0 | 0.03 | 0.03 | 0 | 0 |  | Vlastní | individuální |  |  | POL3_
123 | 61110030 | Dveřevchodové dřevěné 2kř. s nadsvětlíkem 780x3350 mm | kus | 1 |  | 0 | 58000 | 58000 | 0 | 0 | 21 | 0 | 0.25 | 0.25 | 0 | 0 |  | Vlastní | individuální |  |  | POL3_
124 | 61160128R | Dveře vnitřní hladké plné 1 kříd. 60x197 cm | kus | 1 |  | 0 | 2200 | 2200 | 0 | 0 | 21 | 0 | 0.0138 | 0.01 | 0 | 0 | SPCM | RTS | individuální |  |  | POL3_
125 | 61160706R | Dveře vnitřní hladké 1kříd. 2/3sklo 80x197 cm | kus | 1 |  | 0 | 2800 | 2800 | 0 | 0 | 21 | 0 | 0.0205 | 0.02 | 0 | 0 | SPCM | RTS | individuální |  |  | POL3_
126 | 61187116R | Prah dubový délka 60 cm šířka 10 cm tl. 2 cm | kus | 1 |  | 0 | 110 | 110 | 0 | 0 | 21 | 0 | 0.0008 | 0 | 0 | 0 | SPCM | RTS | individuální |  |  | POL3_
127 | 61187156R | Prah dubový délka 80 cm šířka 10 cm tl. 2 cm | kus | 2 |  | 0 | 160 | 320 | 0 | 0 | 21 | 0 | 0.00107 | 0 | 0 | 0 | SPCM | RTS | individuální |  |  | POL3_
128 | 61187181R1 | Prah dubový délka 150 cm šířka 10 cm tl. 2 cm | kus | 1 |  | 0 | 250 | 250 | 0 | 0 | 21 | 0 | 0.00181 | 0 | 0 | 0 |  | Vlastní | individuální |  |  | POL3_
129 | 61187551R1 | Deska parapetní lamino šířka 25 cm | m | 1.75 |  | 0 | 370 | 647.5 | 0 | 0 | 21 | 0 | 0.00413 | 0.01 | 0 | 0 |  | Vlastní | individuální |  |  | POL3_
|  | 1,1+0,65 |  | 1.75 | [17 empty] | VV
130 | 998766102R00 | Přesun hmot pro truhlářské konstr., výšky do 12 m | t | 0.4103 |  | 0 | 0 | 0 | 1128 | 462.82 | 21 | 0 | 0 | 0 | 0 | 0 | 800-766 | RTS | RTS 2020 |  |  | POL7_
Díl: | 767 | Konstrukce zámečnické |  |  |  | 0 |  | 131.76 |  | 22492.19 |  | 0 |  | 0.01 |  | 0.08 | [5 empty] | DIL
131 | 767581801R00 | Demontáž podhledů | m2 | 1 |  | 0 | 0 | 0 | 226.5 | 226.5 | 21 | 0 | 0 | 0 | 0.005 | 0.01 | 800-767 | RTS | RTS 2020 |  |  | POL1_
132 | 767582800R00 | Demontáž podhledů - roštů | m2 | 1 |  | 0 | 0 | 0 | 48.7 | 48.7 | 21 | 0 | 0 | 0 | 0.002 | 0 | 800-767 | RTS | RTS 2020 |  |  | POL1_
133 | 767647911R00 | Oprava dveří - výměna zámku | kus | 12 |  | 0 | 7.97 | 95.64 | 143.53 | 1722.36 | 21 | 0 | 0 | 0 | 0.001 | 0.01 | 800-767 | RTS | RTS 2020 |  |  | POL1_
|  | 1. NP : 5 |  | 5 | [17 empty] | VV
|  | 2. NP : 7 |  | 7 | [17 empty] | VV
134 | 767647912R00 | Oprava dveří - výměna klik a štítků | sada | 12 |  | 0 | 3.01 | 36.12 | 226.49 | 2717.88 | 21 | 0 | 1e-05 | 0 | 0.005 | 0.06 | 800-767 | RTS | RTS 2020 |  |  | POL1_
135 | 767995104R00 | Výroba a montáž kov. atypických konstr. do 50 kg | kg | 218.5 |  | 0 | 0 | 0 | 55.5 | 12126.75 | 21 | 0 | 5e-05 | 0.01 | 0 | 0 | 800-767 | RTS | RTS 2020 |  |  | POL1_
|  | podpora stropu : 19,0*(2,9+1,9*2+2,4*2) |  | 218.5 | [17 empty] | VV
136 | 553299001 | Zámek vč. vložky FAB obyčejný | kus | 11 |  | 0 | 0 | 0 | 450 | 4950 | 21 | 0 | 0 | 0 | 0 | 0 |  | Vlastní | individuální |  |  | POL1_
137 | 553299002 | Zámek vč. vložky FAB bezpečnostní | kus | 1 |  | 0 | 0 | 0 | 700 | 700 | 21 | 0 | 0 | 0 | 0 | 0 |  | Vlastní | individuální |  |  | POL1_
Díl: | 771 | Podlahy z dlaždic a obklady |  |  |  | 0 |  | 27201.7 |  | 33255.68 |  | 0 |  | 2.09 |  | 0 | [5 empty] | DIL
138 | 771275511R00 | Montáž keramických schodovek na stupnice,TM | m | 11.1 |  | 0 | 0 | 0 | 297.5 | 3302.25 | 21 | 0 | 0.00244 | 0.03 | 0 | 0 | 800-771 | RTS | RTS 2020 |  |  | POL1_
|  | m.101 : 1,9*2+1,25+1,35+1,4+1,5+0,3*6 |  | 11.1 | [17 empty] | VV
139 | 771275521R00 | Montáž keramických dlaždic na podstupnice, TM | m | 11.1 |  | 0 | 0 | 0 | 180 | 1998 | 21 | 0 | 0.00202 | 0.02 | 0 | 0 | 800-771 | RTS | RTS 2020 |  |  | POL1_
140 | 771475014R00 | Obklad soklíků keram.rovných, tmel,výška 10 cm | m | 18.5 |  | 0 | 0 | 0 | 126 | 2331 | 21 | 0 | 0.00032 | 0.01 | 0 | 0 | 800-771 | RTS | RTS 2020 |  |  | POL1_
|  | m.106 : (2,8+3,7)*2-0,85-0,65 |  | 11.5 | [17 empty] | VV
|  | m.208 : (1,25+0,6)*2-0,6 |  | 3.1 | [17 empty] | VV
|  | balkón : 2,95+0,95 |  | 3.9 | [17 empty] | VV
141 | 771475014R00 | Obklad soklíků keram.rovných, tmel,výška 10 cm | m | 9.25 |  | 0 | 0 | 0 | 126 | 1165.5 | 21 | 0 | 0.00032 | 0 | 0 | 0 | 800-771 | RTS | RTS 2020 |  |  | POL1_
|  | m.101 : 1,7+2,0+1,6+1,85+1,65+1,75-1,3 |  | 9.25 | [17 empty] | VV
142 | 771475034R00 | Obklad soklíků keram.stupňov., tmel,20x10 H 10 cm | m | 5.95 |  | 0 | 0 | 0 | 195 | 1160.25 | 21 | 0 | 0.00032 | 0 | 0 | 0 | 800-771 | RTS | RTS 2020 |  |  | POL1_
|  | m.101 : 1,7+1,5+0,75+1,0*2 |  | 5.95 | [17 empty] | VV
143 | 771479001R00 | Řezání dlaždic keramických | m | 19.9 |  | 0 | 7.02 | 139.7 | 85.18 | 1695.08 | 21 | 0 | 0 | 0 | 0 | 0 | 800-771 | RTS | RTS 2020 |  |  | POL1_
|  | chodba, schod.stupnice : 11,1 |  | 11.1 | [17 empty] | VV
|  | při nekolmých stěnách : | [19 empty] | VV
|  | m.101 : 5,0 |  | 5 | [17 empty] | VV
|  | m.106 : 3,8 |  | 3.8 | [17 empty] | VV
144 | 771575107R00 | Montáž podlah keram.,režné hladké, tmel, 20x20 cm | m2 | 30.54 |  | 0 | 0 | 0 | 559 | 17071.86 | 21 | 0 | 0.00483 | 0.15 | 0 | 0 | 800-771 | RTS | RTS 2020 |  |  | POL1_
|  | 1. NP : 8,9+1,03+1,33+9,71 |  | 20.97 | [17 empty] | VV
|  | 2. NP : 0,81+2,3+5,69+0,77 |  | 9.57 | [17 empty] | VV
145 | 771575205R00 | Montáž podlah keram.,režné relief., tmel, 15x15 cm | m2 | 2.8025 |  | 0 | 52 | 145.73 | 527 | 1476.92 | 21 | 0 | 0.00252 | 0.01 | 0 | 0 | 800-771 | RTS | RTS 2020 |  |  | POL1_
|  | balkón : 2,95*0,95 |  | 2.8025 | [17 empty] | VV
146 | 771578011R00 | Spára podlaha - stěna, silikonem | m | 36.65 |  | 0 | 13.95 | 511.27 | 40.85 | 1497.15 | 21 | 0 | 4e-05 | 0 | 0 | 0 | 800-771 | RTS | RTS 2020 |  |  | POL1_
|  | 1. NP : | [19 empty] | VV
|  | m.104 : (0,95+1,0)*2-2*0,6+1,5*4 |  | 8.7 | [17 empty] | VV
|  | m.105 : (1,0+1,35)*2-0,6 |  | 4.1 | [17 empty] | VV
|  | 2. NP : | [19 empty] | VV
|  | m.205 : (2,55+1,0)*2-0,9-0,5*4 |  | 4.2 | [17 empty] | VV
|  | m.206 : 0,9*4+2,0*3 |  | 9.6 | [17 empty] | VV
|  | m.207 : (2,4+2,5)*2-0,9*2+2,05 |  | 10.05 | [17 empty] | VV
147 | 771589791R00 | Příplatek za plochu do 5 m2 jednotlivě | m2 | 5.47 |  | 0 | 0 | 0 | 63.8 | 348.99 | 21 | 0 | 0 | 0 | 0 | 0 | 800-771 | RTS | RTS 2020 |  |  | POL1_
|  | 1,03+1,33 |  | 2.36 | [17 empty] | VV
|  | 2,3+0,81 |  | 3.11 | [17 empty] | VV
148 | 597623082R | Dlaždice keramická schodová - stupnice 30x30 cm | kus | 35 |  | 0 | 40 | 1400 | 0 | 0 | 21 | 0 | 0.001 | 0.04 | 0 | 0 | SPCM | RTS | individuální |  |  | POL3_
149 | 597623090A | Dlaždice keramická schodová podstupnice | kus | 33 |  | 0 | 20 | 660 | 0 | 0 | 21 | 0 | 0.0005 | 0.02 | 0 | 0 |  | Vlastní | individuální |  |  | POL3_
150 | 597623122R | Dlaždice keramická | m2 | 36 |  | 0 | 480 | 17280 | 0 | 0 | 21 | 0 | 0.0142 | 0.51 | 0 | 0 | SPCM | RTS | individuální |  |  | POL3_
|  | 1,15*30,55 |  | 35.1325 | [17 empty] | VV
|  | 0,8675 |  | 0.8675 | [17 empty] | VV
151 | 597623141R | Dlaždice keramická mrazuvzdorná | m2 | 4 |  | 0 | 550 | 2200 | 0 | 0 | 21 | 0 | 0.018 | 0.07 | 0 | 0 | SPCM | RTS | individuální |  |  | POL3_
|  | 1,1*2,8+0,92 |  | 4 | [17 empty] | VV
152 | 597623142RA | Dlaždice keramická - soklík dl. 30 cm | kus | 68 |  | 0 | 55 | 3740 | 0 | 0 | 21 | 0 | 0.018 | 1.22 | 0 | 0 |  | Vlastní | individuální |  |  | POL3_
|  | 18,5/0,3*1,1 |  | 67.8333 | [17 empty] | VV
|  | 0,16667 |  | 0.16667 | [17 empty] | VV
153 | 597642000R | Dlaždice keramická soklová dl. 30 cm | kus | 25 |  | 0 | 45 | 1125 | 0 | 0 | 21 | 0 | 0.0005 | 0.01 | 0 | 0 | SPCM | RTS | individuální |  |  | POL3_
154 | 998771102R00 | Přesun hmot pro podlahy z dlaždic, výšky do 12 m | t | 2.0875 |  | 0 | 0 | 0 | 579 | 1208.68 | 21 | 0 | 0 | 0 | 0 | 0 | 800-771 | RTS | RTS 2020 |  |  | POL7_
Díl: | 775 | Podlahy vlysové a parketové |  |  |  | 0 |  | 28127.66 |  | 14008.67 |  | 0 |  | 0.19 |  | 2.35 | [5 empty] | DIL
155 | 775521800R00 | Demontáž podlah vlysových přibíjených včetně lišt | m2 | 117.29 |  | 0 | 0 | 0 | 90.5 | 10614.75 | 21 | 0 | 0 | 0 | 0.02 | 2.35 | 800-775 | RTS | RTS 2020 |  |  | POL1_
|  | 1. NP : 10,93+26,73+2,23+9,95+1,59 |  | 51.43 | [17 empty] | VV
|  | 2. NP : 15,42+50,44 |  | 65.86 | [17 empty] | VV
156 | 775542000R00 | Položení podložky pod lamelové podlahy | m2 | 116.23 |  | 0 | 0 | 0 | 29.2 | 3393.92 | 21 | 0 | 0 | 0 | 0 | 0 | 800-775 | RTS | RTS 2020 |  |  | POL1_
|  | 1. NP : 12,27+12,76+8,91+12,15+4,78 |  | 50.87 | [17 empty] | VV
|  | 2. NP : 15,42+32,91+17,03 |  | 65.36 | [17 empty] | VV
157 | 283299010 | Podložka PUM tl. 3 mm | m2 | 127.853 |  | 0 | 220 | 28127.66 | 0 | 0 | 21 | 0 | 0.0015 | 0.19 | 0 | 0 |  | Vlastní | individuální |  |  | POL3_
|  | 1,1*116,23 |  | 127.853 | [17 empty] | VV
Díl: | 776 | Podlahy povlakové |  |  |  | 0 |  | 53386.22 |  | 35750.65 |  | 0 |  | 0.37 |  | 0.12 | [5 empty] | DIL
158 | 776101115R00 | Vyrovnání podkladů samonivelační hmotou | m2 | 116.23 |  | 0 | 0 | 0 | 71.5 | 8310.45 | 21 | 0 | 0 | 0 | 0 | 0 | 800-775 | RTS | RTS 2020 |  |  | POL1_
|  | pod PVC : | [19 empty] | VV
|  | 1. NP : 12,27+12,76+8,91+12,15+4,78 |  | 50.87 | [17 empty] | VV
|  | 2. NP : 15,42+32,91+17,03 |  | 65.36 | [17 empty] | VV
159 | 776421100R00 | Lepení podlahových soklíků z PVC a vinylu | m | 134.4 |  | 0 | 10.09 | 1356.1 | 65.61 | 8817.98 | 21 | 0 | 3e-05 | 0 | 0 | 0 | 800-775 | RTS | RTS 2020 |  |  | POL1_
|  | 1. NP : | [19 empty] | VV
|  | m.103 : (4,05+3,75)*2-1,5-0,6-0,85+0,4*4+0,2*2 |  | 14.65 | [17 empty] | VV
|  | m.107 : (2,65+4,95+0,15)*2-0,8-0,65 |  | 14.05 | [17 empty] | VV
|  | m.108 : (2,3+3,9)*2-0,8+2*0,2 |  | 12 | [17 empty] | VV
|  | m.109 : (3,4+3,9)*2-0,8+4*0,2 |  | 14.6 | [17 empty] | VV
|  | m.110 : (2,75+2,3+0,95)*2-0,9-3*0,8 |  | 8.7 | [17 empty] | VV
|  | 2. NP : | [19 empty] | VV
|  | m.204 : (4,1+3,75)*2-3*0,9-0,8+0,3*2+0,4*2 |  | 13.6 | [17 empty] | VV
|  | m.209 : (0,3+4,65+1,5+4,95+1,0)*2-0,7-0,9 |  | 23.2 | [17 empty] | VV
|  | m.210 : (3,0+5,0+3,9+4,95)*2-0,9+0,2*4 |  | 33.6 | [17 empty] | VV
160 | 776521100R00 | Lepení povlak.podlah z pásů PVC na Chemopren | m2 | 116.23 |  | 0 | 119 | 13831.37 | 137 | 15923.51 | 21 | 0 | 0.00025 | 0.03 | 0 | 0 | 800-775 | RTS | RTS 2020 |  |  | POL1_
|  | 1. NP : 12,27+12,76+8,91+12,15+4,78 |  | 50.87 | [17 empty] | VV
|  | 2. NP : 15,42+32,91+17,03 |  | 65.36 | [17 empty] | VV
161 | 776551830R00 | Sejmutí povlaků volně položených | m2 | 117.29 |  | 0 | 0 | 0 | 3.7 | 433.97 | 21 | 0 | 0 | 0 | 0.001 | 0.12 | 800-775 | RTS | RTS 2020 |  |  | POL1_
|  | 1. NP : 10,93+26,73+2,23+9,95+1,59 |  | 51.43 | [17 empty] | VV
|  | 2. NP : 15,42+50,44 |  | 65.86 | [17 empty] | VV
162 | 776994111R00 | Svařování povlakových podlah | m | 62.2 |  | 0 | 15.16 | 942.95 | 33.34 | 2073.75 | 21 | 0 | 4e-05 | 0 | 0 | 0 | 800-775 | RTS | RTS 2020 |  |  | POL1_
|  | m.103 : 4,0+4,4 |  | 8.4 | [17 empty] | VV
|  | m.107 : 5,2 |  | 5.2 | [17 empty] | VV
|  | m.108 : 4,0 |  | 4 | [17 empty] | VV
|  | m.109 : 4,1*2 |  | 8.2 | [17 empty] | VV
|  | m.204 : 4,2*2 |  | 8.4 | [17 empty] | VV
|  | m.209 : 3,0+5,0*3 |  | 18 | [17 empty] | VV
|  | m.210 : 5,0*2 |  | 10 | [17 empty] | VV
163 | 28342458R | Lišta soklová měkké PVC 30x30mm, WSL 30/30, dl. 50 m | m | 141.12 |  | 0 | 15 | 2116.8 | 0 | 0 | 21 | 0 | 5e-05 | 0.01 | 0 | 0 | SPCM | RTS | individuální |  |  | POL3_
|  | 1,05*134,4 |  | 141.12 | [17 empty] | VV
164 | 28412245R | Podlahovina PVC Novoflor Standard 1500x1,5 | m2 | 135.15 |  | 0 | 260 | 35139 | 0 | 0 | 21 | 0 | 0.00245 | 0.33 | 0 | 0 | SPCM | RTS | individuální |  |  | POL3_
|  | m.103 : 1,5*(4,0+4,4+1,0) |  | 14.1 | [17 empty] | VV
|  | m.107 : 1,5*(5,2+5,0) |  | 15.3 | [17 empty] | VV
|  | m.108 : 3,0*4,0 |  | 12 | [17 empty] | VV
|  | m.109 : 1,5*4,1*2 |  | 12.3 | [17 empty] | VV
|  | m.110 : 1,5*5,1 |  | 7.65 | [17 empty] | VV
|  | m.204 : 1,5*4,2*3 |  | 18.9 | [17 empty] | VV
|  | m.209 : 1,5*(6,0+5,0*3+0,6) |  | 32.4 | [17 empty] | VV
|  | m.210 : 1,5*5,0*3 |  | 22.5 | [17 empty] | VV
165 | 998776102R00 | Přesun hmot pro podlahy povlakové, výšky do 12 m | t | 0.37375 |  | 0 | 0 | 0 | 511 | 190.99 | 21 | 0 | 0 | 0 | 0 | 0 | 800-775 | RTS | RTS 2020 |  |  | POL7_
Díl: | 781 | Obklady keramické |  |  |  | 0 |  | 21000 |  | 25712.55 |  | 0 |  | 0.95 |  | 0 | [5 empty] | DIL
166 | 781475114R00 | Obklad vnitřní stěn keramický, do tmele | m2 | 38.08 |  | 0 | 0 | 0 | 618 | 23533.44 | 21 | 0 | 0.00503 | 0.19 | 0 | 0 | 800-771 | RTS | RTS 2020 |  |  | POL1_
|  | 1. NP : | [19 empty] | VV
|  | m.104 : (0,95+1,1)*2*1,5-2*0,6*2,0 |  | 3.75 | [17 empty] | VV
|  | m.105 : (1,0+1,3)*2*1,5-0,6*1,5 |  | 6 | [17 empty] | VV
|  | m.106 : 1,8*0,6 |  | 1.08 | [17 empty] | VV
|  | 2. NP : | [19 empty] | VV
|  | m.205 : (2,5+0,7+0,3+1,0+1,0)*1,5 |  | 8.25 | [17 empty] | VV
|  | m.206 : (0,9*3+0,5)*2,0 |  | 6.4 | [17 empty] | VV
|  | m.207 : (2,4+2,5)*2*2,0-2*0,9*2,0*2-0,7*2,0+2*0,4*2,0 |  | 12.6 | [17 empty] | VV
167 | 781479711R00 | Příplatek k obkladu stěn keram.,za plochu do 10 m2 | m2 | 25.48 |  | 0 | 0 | 0 | 63.8 | 1625.62 | 21 | 0 | 0 | 0 | 0 | 0 | 800-771 | RTS | RTS 2020 |  |  | POL1_
|  | 1. NP : | [19 empty] | VV
|  | m.104 : (0,95+1,1)*2*1,5-2*0,6*2,0 |  | 3.75 | [17 empty] | VV
|  | m.105 : (1,0+1,3)*2*1,5-0,6*1,5 |  | 6 | [17 empty] | VV
|  | m.106 : 1,8*0,6 |  | 1.08 | [17 empty] | VV
|  | 2. NP : | [19 empty] | VV
|  | m.205 : (2,5+0,7+0,3+1,0+1,0)*1,5 |  | 8.25 | [17 empty] | VV
|  | m.206 : (0,9*3+0,5)*2,0 |  | 6.4 | [17 empty] | VV
168 | 59764220R1 | Obkládačka keramická | m2 | 42 |  | 0 | 500 | 21000 | 0 | 0 | 21 | 0 | 0.0182 | 0.76 | 0 | 0 |  | Vlastní | individuální |  |  | POL3_
|  | 1,1*38,08+0,112 |  | 42 | [17 empty] | VV
169 | 998781102R00 | Přesun hmot pro obklady keramické, výšky do 12 m | t | 0.95594 |  | 0 | 0 | 0 | 579 | 553.49 | 21 | 0 | 0 | 0 | 0 | 0 | 800-771 | RTS | RTS 2020 |  |  | POL7_
Díl: | 783 | Nátěry |  |  |  | 0 |  | 111.79 |  | 41652.18 |  | 0 |  | 0 |  | 0 | [5 empty] | DIL
170 | 783226100R00 | Nátěr syntetický kovových konstrukcí základní | m2 | 3.98 |  | 0 | 0 | 0 | 68.9 | 274.22 | 21 | 0 | 8e-05 | 0 | 0 | 0 | 800-783 | RTS | RTS 2020 |  |  | POL1_
171 | 783225600R00 | Nátěr syntetický kovových konstrukcí 2x email | m2 | 3.98 |  | 0 | 0 | 0 | 176 | 700.48 | 21 | 0 | 0 | 0 | 0 | 0 | 800-783 | RTS | RTS 2020 |  |  | POL1_
|  | nové ocelové zárubně : (0,8+2*2,0)*0,2*3 |  | 2.88 | [17 empty] | VV
|  | (1,5+2*2,0)*0,2 |  | 1.1 | [17 empty] | VV
172 | 783601813R00 | Odstranění nátěrů truhlářských, dveří oškrábáním | m2 | 55.895 |  | 0 | 2 | 111.79 | 39.9 | 2230.21 | 21 | 0 | 1e-05 | 0 | 0 | 0 | 800-783 | RTS | RTS 2020 |  |  | POL1_
|  | stávající ponechané dveře : | [19 empty] | VV
|  | křídla z obou stran : | [19 empty] | VV
|  | 1. NP : (0,6*2,0+0,65*2,0+0,8*2,0+0,9*2,0*2)*2 |  | 15.4 | [17 empty] | VV
|  | 2. NP : (0,9*2,0*5+0,7*2,0+0,6*2,0)*2 |  | 23.2 | [17 empty] | VV
|  | zárubně : | [19 empty] | VV
|  | 1. NP : ((0,6+2*2,0)+(0,65+2*2,0)+(0,8+2*2,0)+2*(0,9+2*2,0))*0,3 |  | 7.155 | [17 empty] | VV
|  | 2. NP : (5*(0,9+2*2,0)+(0,7+2*2,0)+(0,6+2*2,0))*0,3 |  | 10.14 | [17 empty] | VV
173 | 783401811R00 | Odstranění nátěru z potrubí DN do 50 mm | m | 52 |  | 0 | 0 | 0 | 3.8 | 197.6 | 21 | 0 | 0 | 0 | 0 | 0 |  | RTS | RTS 2020 |  |  | POL1_
|  | cca 4 m ke každému raduátoru : | [19 empty] | VV
|  | 1. NP : 4,0*7 |  | 28 | [17 empty] | VV
|  | 2. NP : 4,0*6 |  | 24 | [17 empty] | VV
174 | 783424140R00 | Nátěr syntetický potrubí do DN 50 mm Z + 2x | m | 52 |  | 0 | 0 | 0 | 52.6 | 2735.2 | 21 | 0 | 0 | 0 | 0 | 0 |  | RTS | RTS 2020 |  |  | POL1_
|  | cca 4 m ke každému raduátoru : | [19 empty] | VV
|  | 1. NP : 4,0*7 |  | 28 | [17 empty] | VV
|  | 2. NP : 4,0*6 |  | 24 | [17 empty] | VV
175 | 783521001R00 | Nátěr syntet. klempíř. konstrukcí Z + 1x Paulín | m2 | 1.5775 |  | 0 | 0 | 0 | 184 | 290.26 | 21 | 0 | 0 | 0 | 0 | 0 |  | Vlastní | RTS 2020 |  |  | POL1_
|  | 1,75*0,33+4,0*0,25 |  | 1.5775 | [17 empty] | VV
176 | 783601811R00 | Odstranění nátěrů truhlářských, oken oškrábáním | m2 | 62.61 |  | 0 | 0 | 0 | 13.7 | 857.76 | 21 | 0 | 0 | 0 | 0 | 0 |  | Vlastní | RTS 2020 |  |  | POL1_
|  | stávající ponechaná okna : | [19 empty] | VV
|  | křídla z obou stran : | [19 empty] | VV
|  | - pohled JV : 0,5*1,0*2*20+0,5*0,5*2*20 |  | 30 | [17 empty] | VV
|  | - pohled SZ : 0,5*1,0*2*4+0,5*0,5*4 |  | 5 | [17 empty] | VV
|  | 0,5*1,2*2+0,5*0,5+1,0*0,5*2 |  | 2.45 | [17 empty] | VV
|  | (0,6*1,0*2+0,6*0,4*2)*2*2 |  | 6.72 | [17 empty] | VV
|  | rámy : | [19 empty] | VV
|  | - pohled JV : (1,0+1,9)*2*0,2*11 |  | 12.76 | [17 empty] | VV
|  | - pohled SZ : (2,3+1,8)*2*0,2 |  | 1.64 | [17 empty] | VV
|  | (1,5+2,4)*2*0,2 |  | 1.56 | [17 empty] | VV
|  | (1,3+1,8)*2*0,2*2 |  | 2.48 | [17 empty] | VV
177 | 783622920R00 | Údržba, nátěr syntetický truhl. výrobků 2x + 1x tm | m2 | 118.505 |  | 0 | 0 | 0 | 290 | 34366.45 | 21 | 0 | 0 | 0 | 0 | 0 |  | Vlastní | RTS 2020 |  |  | POL1_
|  | stávající ponechaná okna : | [19 empty] | VV
|  | křídla z obou stran : | [19 empty] | VV
|  | - pohled JV : 0,5*1,0*2*20+0,5*0,5*2*20 |  | 30 | [17 empty] | VV
|  | - pohled SZ : 0,5*1,0*2*4+0,5*0,5*4 |  | 5 | [17 empty] | VV
|  | 0,5*1,2*2+0,5*0,5+1,0*0,5*2 |  | 2.45 | [17 empty] | VV
|  | (0,6*1,0*2+0,6*0,4*2)*2*2 |  | 6.72 | [17 empty] | VV
|  | rámy : | [19 empty] | VV
|  | - pohled JV : (1,0+1,9)*2*0,2*11 |  | 12.76 | [17 empty] | VV
|  | - pohled SZ : (2,3+1,8)*2*0,2 |  | 1.64 | [17 empty] | VV
|  | (1,5+2,4)*2*0,2 |  | 1.56 | [17 empty] | VV
|  | (1,3+1,8)*2*0,2*2 |  | 2.48 | [17 empty] | VV
|  | stávající ponechané dveře : | [19 empty] | VV
|  | křídla z obou stran : | [19 empty] | VV
|  | 1. NP : (0,6*2,0+0,65*2,0+0,8*2,0+0,9*2,0*2)*2 |  | 15.4 | [17 empty] | VV
|  | 2. NP : (0,9*2,0*5+0,7*2,0+0,6*2,0)*2 |  | 23.2 | [17 empty] | VV
|  | zárubně : | [19 empty] | VV
|  | 1. NP : ((0,6+2*2,0)+(0,65+2*2,0)+(0,8+2*2,0)+2*(0,9+2*2,0))*0,3 |  | 7.155 | [17 empty] | VV
|  | 2. NP : (5*(0,9+2*2,0)+(0,7+2*2,0)+(0,6+2*2,0))*0,3 |  | 10.14 | [17 empty] | VV
Díl: | 784 | Malby |  |  |  | 0 |  | 9317.58 |  | 60489.36 |  | 0 |  | 0.46 |  | 0 | [5 empty] | DIL
178 | 784401801R00 | Odstranění malby obroušením v místnosti H do 3,8 m | m2 | 558.39 |  | 0 | 0 | 0 | 9.5 | 5304.71 | 21 | 0 | 0 | 0 | 0 | 0 | 800-784 | RTS | RTS 2020 |  |  | POL1_
|  | stropy : | [19 empty] | VV
|  | 1. NP : 18,0+4,55+6,1+1,37+1,61 |  | 31.63 | [17 empty] | VV
|  | 10,93+1,59+1,02+9,71+2,23+9,95+26,73 |  | 62.16 | [17 empty] | VV
|  | 2. NP : 2,63+4,34+15,42+5,69+0,81+2,3 |  | 31.19 | [17 empty] | VV
|  | 0,77+50,44 |  | 51.21 | [17 empty] | VV
|  | stěny : | [19 empty] | VV
|  | 1. NP : | [19 empty] | VV
|  | chodba (18 m2) : (5,0*2+1,6)*3,0 |  | 34.8 | [17 empty] | VV
|  | chodba i schodiště : (3,35+2,65+0,9+1,3)*2*2,95 |  | 48.38 | [17 empty] | VV
|  | kancelář (10,93 m2) : (2,9+3,7)*2*2,9-(0,8+0,6)*2,0-2,2*1,75 |  | 31.63 | [17 empty] | VV
|  | chodba (1,59 m2) : (1,0+1,4)*2*2,9-(2*0,6+0,85)*2,1 |  | 9.615 | [17 empty] | VV
|  | WC : (0,95+1,1*2)*1,5 |  | 4.725 | [17 empty] | VV
|  | kuchyňka : (2,8+3,8)*2*2,9-(0,6+0,8)*2,1-0,9*2,7 |  | 32.91 | [17 empty] | VV
|  | chodba (2,23) : (0,95*2+2,65)*2,9-(2*0,8+0,65)*2,0 |  | 8.695 | [17 empty] | VV
|  | kancelář (9,95) : (2,65+3,9*2)*2,9-1,0*1,9 |  | 28.405 | [17 empty] | VV
|  | kancelář (26,73) : (5,7+4,95)*2*2,9-(0,8+0,85)*2,0-1,0*1,9*3 |  | 52.77 | [17 empty] | VV
|  | 2. NP : | [19 empty] | VV
|  | chodba a schodiště (2,63+4,31) : (1,8+1,2+3,5+2,4)*3,0-3*0,9*2,1-1,4*2,0 |  | 18.23 | [17 empty] | VV
|  | kancelář (15,42) : (4,0+3,7)*2*2,9-3*0,9*2,0-0,8*2,7-0,7*2,0 |  | 35.7 | [17 empty] | VV
|  | umývárna : (2,4+2,5)*1,5 |  | 7.35 | [17 empty] | VV
|  | kancelář (50,44) : (10,1+4,95)*2*2,9 |  | 87.29 | [17 empty] | VV
|  | -(0,7+2*0,9)*2,0-7*1,0*1,9 |  | -18.3 | [17 empty] | VV
179 | 784161401R00 | Penetrace podkladu nátěrem HET, Klasik, 1 x | m2 | 719.5035 |  | 0 | 7.2 | 5180.43 | 14.4 | 10360.85 | 21 | 0 | 0.00017 | 0.12 | 0 | 0 | 800-784 | RTS | RTS 2020 |  |  | POL1_
|  | na omírky stropů : | [19 empty] | VV
|  | - 1. NP : 8,9+6,1+4,55+1,61+1,37 |  | 22.53 | [17 empty] | VV
|  | 12,27+1,03+1,33+9,71+12,76+8,91+12,15+4,78 |  | 62.94 | [17 empty] | VV
|  | - 2. NP : 2,63+4,34+15,42+2,3+0,81+5,69+0,77+32,91+17,03 |  | 81.9 | [17 empty] | VV
|  | na omítky stěn : 469,2135 |  | 469.2135 | [17 empty] | VV
|  | na sádrokartony : 38,5*2+5,92 |  | 82.92 | [17 empty] | VV
180 | 784165512R00 | Malba HET Klasik, bílá, bez penetrace, 2 x | m2 | 539.6276 |  | 0 | 0 | 0 | 65.1 | 35129.76 | 21 | 0 | 0.00046 | 0.25 | 0 | 0 | 800-784 | RTS | RTS 2020 |  |  | POL1_
|  | bílá, cca 75% plochy : 719,5035*0,75 |  | 539.6276 | [17 empty] | VV
181 | 784165522R00 | Malba HET Klasik, barva, bez penetrace, 2 x | m2 | 179.8759 |  | 0 | 23 | 4137.15 | 48 | 8634.04 | 21 | 0 | 0.00048 | 0.09 | 0 | 0 | 800-784 | RTS | RTS 2020 |  |  | POL1_
|  | bílá, cca 25% plochy : 719,5035*0,25 |  | 179.8759 | [17 empty] | VV
182 | 784011211RT2 | Olepování vnitřních ploch, včetně maskovací pásky šířky 30 mm | m | 20 |  | 0 | 0 | 0 | 12.2 | 244 | 21 | 0 | 0 | 0 | 0 | 0 |  | Vlastní | RTS 2020 |  |  | POL1_
|  | kolem zásuvek, vypínačů apod. (odhad) : 20,0 |  | 20 | [17 empty] | VV
183 | 784011221R00 | Zakrytí předmětů | m2 | 60 |  | 0 | 0 | 0 | 13.6 | 816 | 21 | 0 | 0 | 0 | 0 | 0 |  | Vlastní | RTS 2020 |  |  | POL1_
|  | před oškrábáním maleb a výmalbou : 60,0 |  | 60 | [17 empty] | VV
Díl: | M33 | Montáže dopravních zařízení a vah-výtahy |  |  |  | 0 |  | 0 |  | 160000 |  | 0 |  | 0 |  | 0 | [5 empty] | DIL
184 | 33099990 | Dodání a montáž pohyblivého schodišťového křesla | sbr | 1 |  | 0 | 0 | 0 | 160000 | 160000 | 21 | 0 | 0 | 0 | 0 | 0 |  | Vlastní | individální |  |  | POL1_
Díl: | D96 | Přesuny suti a vybouraných hmot |  |  |  | 0 |  | 0 |  | 53254.74 |  | 0 |  | 0 |  | 0 | [5 empty] | DIL
185 | 979011111R00 | Svislá doprava suti a vybour. hmot za 2.NP a 1.PP | t | 21.579 |  | 0 | 0 | 0 | 347.5 | 7498.69 | 21 | 0 | 0 | 0 | 0 | 0 | 801-3 | RTS | RTS 2020 |  |  | POL8_
186 | 979081111R00 | Odvoz suti a vybour. hmot na skládku do 1 km | t | 43.1579 |  | 0 | 0 | 0 | 225 | 9710.54 | 21 | 0 | 0 | 0 | 0 | 0 | 801-3 | RTS | RTS 2020 |  |  | POL8_
187 | 979081121R00 | Příplatek k odvozu za každý další 1 km | t | 345.2636 |  | 0 | 0 | 0 | 15.7 | 5420.64 | 21 | 0 | 0 | 0 | 0 | 0 | 801-3 | RTS | RTS 2020 |  |  | POL8_
188 | 979082111R00 | Vnitrostaveništní doprava suti do 10 m | t | 43.1579 |  | 0 | 0 | 0 | 315 | 13594.75 | 21 | 0 | 0 | 0 | 0 | 0 | 801-3 | RTS | RTS 2020 |  |  | POL8_
189 | 979082121R00 | Příplatek k vnitrost. dopravě suti za dalších 5 m | t | 43.1579 |  | 0 | 0 | 0 | 35.1 | 1514.84 | 21 | 0 | 0 | 0 | 0 | 0 | 801-3 | RTS | RTS 2020 |  |  | POL8_
190 | 979990001R00 | Poplatek za skládku stavební suti | t | 43.1579 |  | 0 | 0 | 0 | 350 | 15105.28 | 21 | 0 | 0 | 0 | 0 | 0 | 801-3 | RTS | individuální |  |  | POL8_
191 | 979093111R00 | Uložení suti na skládku bez zhutnění | t | 43.1579 |  | 0 | 0 | 0 | 9.5 | 410 | 21 | 0 | 0 | 0 | 0 | 0 | 800-6 | RTS | RTS 2020 |  |  | POL8_
[20 empty] | 15 | 21
END

## 1 2 Pol
Výkaz výměr | [21 empty] | #TypZaznamu#
S: | Z2102 | Stav.opravy domu na Komenského nám.370/12 v Třebíči | [19 empty] | STA
O: | 1 | dům | [19 empty] | OBJ
R: | 2 | Technika prostředí staveb | [19 empty] | ROZ
P.č. | Číslo položky | Název položky | MJ | množství | cena / MJ | celkem | Dodávka | Dodávka celk. | Montáž | Montáž celk. | DPH | cena s DPH | hmotnost / MJ | hmotnost celk.(t) | dem. hmotnost / MJ | dem. hmotnost celk.(t) | Ceník | Cen. soustava | cenová úroveň
Díl: | 721 | Vnitřní kanalizace |  |  |  | 0 |  | 765 |  | 1611.5 |  | 0 |  | 0 |  | 0 | [5 empty] | DIL
1 | 721176115R00 | Potrubí HT odpadní svislé D 110 x 2,7 mm | m | 3 |  | 0 | 255 | 765 | 399 | 1197 | 21 | 0 | 0.00131 | 0 | 0 | 0 | 800-721 | RTS | RTS 2020 |  |  | POL1_
|  | 1. PP : 3,0 |  | 3 | [17 empty] | VV
2 | 721170965R00 | Oprava - propojení dosavadního potrubí PVC D 110 | kus | 1 |  | 0 | 0 | 0 | 414.5 | 414.5 | 21 | 0 | 0 | 0 | 0 | 0 |  | Vlastní | RTS 2020 |  |  | POL1_
|  | 1. PP kanalizace : 1 |  | 1 | [17 empty] | VV
Díl: | 722 | Vnitřní vodovod |  |  |  | 0 |  | 1585.04 |  | 5318.92 |  | 0 |  | 0.05 |  | 0 | [5 empty] | DIL
3 | 722172331R00 | Potrubí z PPR, D 20x3,4 mm, vč. zed. výpom. | m | 12 |  | 0 | 80.87 | 970.44 | 241.63 | 2899.56 | 21 | 0 | 0.00401 | 0.05 | 0 | 0 | 800-721 | RTS | RTS 2020 |  |  | POL1_
|  | SV : 1,0+0,5+1,5+1,0+0,5+1,0+2,0 |  | 7.5 | [17 empty] | VV
|  | TV : 1,0+0,5+1,5+1,0+0,5 |  | 4.5 | [17 empty] | VV
4 | 722181111R00 | Ochrana potrubí plstěnými pásy do DN 20 | m | 4.5 |  | 0 | 31.27 | 140.72 | 27.23 | 122.54 | 21 | 0 | 0.00013 | 0 | 0 | 0 | 800-721 | RTS | RTS 2020 |  |  | POL1_
|  | TV : 1,0+0,5+1,5+1,0+0,5 |  | 4.5 | [17 empty] | VV
5 | 722190402R00 | Vyvedení a upevnění výpustek DN 20 | kus | 5 |  | 0 | 0 | 0 | 221 | 1105 | 21 | 0 | 0 | 0 | 0 | 0 | 800-721 | RTS | RTS 2020 |  |  | POL1_
|  | umýv. a dřez. baterie : 3 |  | 3 | [17 empty] | VV
|  | sprch.baterie : 2 |  | 2 | [17 empty] | VV
6 | 722290234R00 | Proplach a dezinfekce vodovod.potrubí DN 80 | m | 12 |  | 0 | 1.99 | 23.88 | 29.81 | 357.72 | 21 | 0 | 1e-05 | 0 | 0 | 0 | 800-721 | RTS | RTS 2020 |  |  | POL1_
7 | 722179191R00 | Příplatek za malý rozsah do 20 m rozvodu | sbr | 1 |  | 0 | 0 | 0 | 347.5 | 347.5 | 21 | 0 | 0 | 0 | 0 | 0 |  | Vlastní | RTS 2020 |  |  | POL1_
8 | 722239102R00 | Montáž vodovodních armatur 2závity, G 3/4 | kus | 3 |  | 0 | 0 | 0 | 105 | 315 | 21 | 0 | 0 | 0 | 0 | 0 |  | Vlastní | RTS 2020 |  |  | POL1_
9 | 722280106R00 | Tlaková zkouška vodovodního potrubí DN 32 | m | 12 |  | 0 | 0 | 0 | 14.3 | 171.6 | 21 | 0 | 0 | 0 | 0 | 0 |  | Vlastní | RTS 2020 |  |  | POL1_
|  | SV : 1,0+0,5+1,5+1,0+0,5+1,0+2,0 |  | 7.5 | [17 empty] | VV
|  | TV : 1,0+0,5+1,5+1,0+0,5 |  | 4.5 | [17 empty] | VV
10 | 55111301 | Kulový kohout DN 20 | kus | 2 |  | 0 | 105 | 210 | 0 | 0 | 21 | 0 | 0 | 0 | 0 | 0 |  | Vlastní | individuální |  |  | POL3_
|  | připojení k EZ : 2 |  | 2 | [17 empty] | VV
11 | 55111360 | Vypouštěcí kohout DN 15 | kus | 1 |  | 0 | 90 | 90 | 0 | 0 | 21 | 0 | 0 | 0 | 0 | 0 |  | Vlastní | individuální |  |  | POL3_
12 | 68543210R | Plsť vlnařská nevalchovaná pestrá T 6 DN | kg | 1 |  | 0 | 150 | 150 | 0 | 0 | 21 | 0 | 0.001 | 0 | 0 | 0 | SPCM | RTS | individuální |  |  | POL3_
Díl: | 725 | Zařizovací předměty |  |  |  | 0 |  | 41933.82 |  | 9913.12 |  | 0 |  | 0.11 |  | 0.08 | [5 empty] | DIL
13 | 725110811R00 | Demontáž klozetů splachovacích | soubor | 2 |  | 0 | 0 | 0 | 225 | 450 | 21 | 0 | 0 | 0 | 0.01933 | 0.04 | 800-721 | RTS | RTS 2020 |  |  | POL1_
14 | 725119305R00 | Montáž klozetových mís kombinovaných | soubor | 2 |  | 0 | 490 | 980 | 580 | 1160 | 21 | 0 | 0.00186 | 0 | 0 | 0 | 800-721 | RTS | RTS 2020 |  |  | POL1_
|  | 1. NP : 1 |  | 1 | [17 empty] | VV
|  | 2. NP : 1 |  | 1 | [17 empty] | VV
15 | 725210821R00 | Demontáž umyvadel bez výtokových armatur | soubor | 2 |  | 0 | 0 | 0 | 145.5 | 291 | 21 | 0 | 0 | 0 | 0.01946 | 0.04 | 800-721 | RTS | RTS 2020 |  |  | POL1_
16 | 725820801R00 | Demontáž baterie nástěnné do G 3/4 | soubor | 3 |  | 0 | 0 | 0 | 82.7 | 248.1 | 21 | 0 | 0 | 0 | 0.00156 | 0 | 800-721 | RTS | RTS 2020 |  |  | POL1_
17 | 725869101R00 | Montáž uzávěrek zápach.umyvadlových D 32 | kus | 2 |  | 0 | 26.91 | 53.82 | 124.59 | 249.18 | 21 | 0 | 0.0001 | 0 | 0 | 0 | 800-721 | RTS | RTS 2020 |  |  | POL1_
18 | 725210982R00 | Odmontování zápachové uzávěrky | kus | 1 |  | 0 | 0 | 0 | 18.5 | 18.5 | 21 | 0 | 0 | 0 | 0 | 0 |  | Vlastní | RTS 2020 |  |  | POL1_
19 | 725210984R00 | Odmontování rohového ventilu G 1/2 | kus | 2 |  | 0 | 0 | 0 | 39.4 | 78.8 | 21 | 0 | 0 | 0 | 0 | 0 |  | Vlastní | RTS 2020 |  |  | POL1_
|  | k WC : 2 |  | 2 | [17 empty] | VV
20 | 725219401R00 | Montáž umyvadel na šrouby do zdiva | kus | 2 |  | 0 | 0 | 0 | 827 | 1654 | 21 | 0 | 0 | 0 | 0 | 0 |  | RTS | RTS 2020 |  |  | POL1_
21 | 725299101R00 | Montáž koupelnových doplňků - mýdelníků, držáků ap | kus | 10 |  | 0 | 0 | 0 | 178.5 | 1785 | 21 | 0 | 0 | 0 | 0 | 0 |  | Vlastní | RTS 2020 |  |  | POL1_
|  | drřák toal.papíru : 2 |  | 2 | [17 empty] | VV
|  | vysoušeče rukou : 2 |  | 2 | [17 empty] | VV
|  | držák papírových útěrek : 2 |  | 2 | [17 empty] | VV
|  | zrcadla : 2 |  | 2 | [17 empty] | VV
|  | zásobníky mýdla : 2 |  | 2 | [17 empty] | VV
22 | 725539102R00 | Montáž elektr.ohřívačů, ostatní typy 80 l | kus | 1 |  | 0 | 0 | 0 | 2325 | 2325 | 21 | 0 | 0 | 0 | 0 | 0 |  | Vlastní | RTS 2020 |  |  | POL1_
23 | 725819401R00 | Montáž ventilu rohového s trubičkou G 1/2 | kus | 2 |  | 0 | 0 | 0 | 145.9 | 291.8 | 21 | 0 | 0 | 0 | 0 | 0 |  | RTS | RTS 2020 |  |  | POL1_
|  | připojení k WC : 2 |  | 2 | [17 empty] | VV
24 | 725829301R00 | Montáž baterie umyv.a dřezové stojánkové | kus | 3 |  | 0 | 0 | 0 | 222.5 | 667.5 | 21 | 0 | 0 | 0 | 0 | 0 |  | RTS | RTS 2020 |  |  | POL1_
25 | 725849201R00 | Montáž baterií sprchových, pevná výška | kus | 1 |  | 0 | 0 | 0 | 362.5 | 362.5 | 21 | 0 | 0 | 0 | 0 | 0 |  | RTS | RTS 2020 |  |  | POL1_
26 | 725849302R00 | Montáž držáku sprchy | kus | 1 |  | 0 | 0 | 0 | 90.9 | 90.9 | 21 | 0 | 0 | 0 | 0 | 0 |  | RTS | RTS 2020 |  |  | POL1_
27 | 725869204R00 | Montáž uzávěrek zápach.dřez.jednoduchý D 40 | kus | 1 |  | 0 | 0 | 0 | 150.5 | 150.5 | 21 | 0 | 0 | 0 | 0 | 0 |  | RTS | RTS 2020 |  |  | POL1_
28 | 484387130 | Ohřívač vody el. akumulační 80 l, 2,2 kW | kus | 1 |  | 0 | 10400 | 10400 | 0 | 0 | 21 | 0 | 0.04 | 0.04 | 0 | 0 |  | Vlastní | individuální |  |  | POL3_
29 | 55114990 | Držák toaletního papíru chrom | kus | 2 |  | 0 | 750 | 1500 | 0 | 0 | 21 | 0 | 0.001 | 0 | 0 | 0 |  | Vlastní | individuální |  |  | POL3_
30 | 55114991 | Vysoušeč rukou | kus | 2 |  | 0 | 1200 | 2400 | 0 | 0 | 21 | 0 | 0.002 | 0 | 0 | 0 |  | Vlastní | individuální |  |  | POL3_
31 | 55114992 | Zásobník na papírové ubrousky | kus | 2 |  | 0 | 1250 | 2500 | 0 | 0 | 21 | 0 | 0.001 | 0 | 0 | 0 |  | Vlastní | individuální |  |  | POL3_
32 | 55114993 | Dávkovač tekutého mýdla | kus | 2 |  | 0 | 700 | 1400 | 0 | 0 | 21 | 0 | 0 | 0 | 0 | 0 |  | Vlastní | individuální |  |  | POL3_
33 | 55114994 | Zrcadlo | kus | 2 |  | 0 | 1200 | 2400 | 0 | 0 | 21 | 0 | 0 | 0 | 0 | 0 |  | Vlastní | individuální |  |  | POL3_
34 | 5514229903 | Sprchová baterie nástěnná | kus | 1 |  | 0 | 700 | 700 | 0 | 0 | 21 | 0 | 0.001 | 0 | 0 | 0 |  | Vlastní | individuální |  |  | POL3_
35 | 5514299001 | Sprchová hadice, růžice, posuvný držák sprchy | kus | 1 |  | 0 | 600 | 600 | 0 | 0 | 21 | 0 | 0 | 0 | 0 | 0 |  | Vlastní | individuální |  |  | POL3_
36 | 5514429901 | Umývadlová baterie stojánková s výpustí | kus | 2 |  | 0 | 800 | 1600 | 0 | 0 | 21 | 0 | 0.001 | 0 | 0 | 0 |  | Vlastní | individuální |  |  | POL3_
37 | 5514429902 | Dřezová baterie stojínková | kus | 1 |  | 0 | 800 | 800 | 0 | 0 | 21 | 0 | 0 | 0 | 0 | 0 |  | Vlastní | individuální |  |  | POL3_
38 | 642149901 | Umývadlo keramické 550 mm | kus | 1 |  | 0 | 1600 | 1600 | 0 | 0 | 21 | 0 | 0.015 | 0.02 | 0 | 0 |  | Vlastní | individuální |  |  | POL3_
39 | 642328603R | Klozet kombi, bílý, nádržka | kus | 2 |  | 0 | 7500 | 15000 | 0 | 0 | 21 | 0 | 0.027 | 0.05 | 0 | 0 | SPCM | RTS | individuální |  |  | POL3_
40 | 998725102R00 | Přesun hmot pro zařizovací předměty, výšky do 12 m | t | 0.12392 |  | 0 | 0 | 0 | 729 | 90.34 | 21 | 0 | 0 | 0 | 0 | 0 | 800-721 | RTS | RTS 2020 |  |  | POL7_
Díl: | 731 | Kotelny |  |  |  | 0 |  | 35018 |  | 10379 |  | 0 |  | 0 |  | 0.31 | [5 empty] | DIL
41 | 731200825R00 | Demontáž kotle ocel.,kapal./plyn, do 40 kW | kus | 1 |  | 0 | 18 | 18 | 1194 | 1194 | 21 | 0 | 0.0002 | 0 | 0.30625 | 0.31 | 800-731 | RTS | RTS 2020 |  |  | POL1_
42 | 731249125R00 | Montáž kotle ocel.teplov.,kapalina/plyn do 35 kW | kus | 1 |  | 0 | 0 | 0 | 4185 | 4185 | 21 | 0 | 0 | 0 | 0 | 0 |  | Vlastní | RTS 2020 |  |  | POL1_
|  | 1. PP : 1 |  | 1 | [17 empty] | VV
43 | 731901001 | Topná zkouška | sbr | 1 |  | 0 | 0 | 0 | 5000 | 5000 | 21 | 0 | 0 | 0 | 0 | 0 |  | Vlastní | individuální |  |  | POL1_
44 | 484189162 | Plynový kondenzační kotel 30 kW | kus | 1 |  | 0 | 35000 | 35000 | 0 | 0 | 21 | 0 | 0 | 0 | 0 | 0 |  | Vlastní | individuální |  |  | POL3_
[20 empty] | 15 | 21
END