## Rekapitulace stavby
Export Komplet | [24 empty] | VZ | 2.0 | ZAMOK |  |  |  |  | False | False | {f43faa3f-4f39-46ad-be26-f1397d6063b8}
[31 empty] | 0,01 | 21
[31 empty] | 0,01 | 15
|  | REKAPITULACE STAVBY | [15 empty] | v --- níže se nacházejí doplnkové a pomocné údaje k sestavám --- v | [11 empty] | Návod na vyplnění | 0,001
|  | Kód: |  |  |  |  | PVDMTr | [22 empty] | Měnit lze pouze buňky se žlutým podbarvením! 1) v Rekapitulaci stavby vyplňte údaje o Uchazeči (přenesou se do ostatních sestav i v jiných listech) 2) na vybraných listech vyplňte v sestavě Soupis prací ceny u položek | 0,01
|  | Stavba: |  |  |  |  | Preference veřejné dopravy města Třebíč | [23 empty] | 0,01
|  | KSO: | [11 empty] | CC-CZ: | [16 empty] | 0,01
|  | Místo: |  |  |  |  | Město Třebíč | [6 empty] | Datum: |  | 8. 1. 2021 | [14 empty] | 0,01
0,01
|  | Zadavatel: | [11 empty] | IČ: |  | 00290629 | [14 empty] | 0,01
|  |  | Město Třebíč | [10 empty] | DIČ: |  | CZ00290629 | [14 empty] | 0,01
0,01
|  | Uchazeč: | [11 empty] | IČ: |  | Vyplň údaj | [14 empty] | 0,01
|  |  | Vyplň údaj | [10 empty] | DIČ: |  | Vyplň údaj | [14 empty] | 0,01
False
|  | Projektant: | [11 empty] | IČ: | [16 empty] | False
|  |  | Ing. Karel Tomek | [10 empty] | DIČ: | [16 empty] | True
0,01
|  | Zpracovatel: | [11 empty] | IČ: |  | 06770801 | [14 empty] | 0,01
|  |  | Ivalú Macarena Ávila Herrera | [10 empty] | DIČ: | [16 empty] | True
Poznámka:
Soupis prací je sestaven s využitím Cenové soustavy ÚRS. Položky, které pochází z této cenové soustavy, jsou ve sloupci 'Cenová soustava' označeny popisem 'CS ÚRS' a úrovní příslušného kalendářního pololetí. Veškeré další informace vymezující popis a podmínky použití těchto položek z Cenové soustavy, které nejsou uvedeny přímo v soupisu prací, jsou neomezeně dálkově k dispozici na www.cs-urs.cz, sekce Cenové a technické podmínky.
|  | Cena bez DPH | [11 empty] | 0
[8 empty] | Sazba daně |  | Základ daně |  |  |  | Výše daně
|  | DPH |  | základní |  |  |  | 21% |  | 0 |  |  |  | 0
|  |  |  | snížená |  |  |  | 15% |  | 0 |  |  |  | 0
|  |  |  | zákl. přenesená |  |  |  | 21% |  | 0 |  |  |  | 0
|  |  |  | sníž. přenesená |  |  |  | 15% |  | 0 |  |  |  | 0
|  |  |  | nulová |  |  |  | 0% |  | 0 |  |  |  | 0
|  | Cena s DPH | [6 empty] | v |  | CZK |  |  | 0
REKAPITULACE OBJEKTŮ STAVBY A SOUPISŮ PRACÍ
| Kód: | [6 empty] | PVDMTr
| Stavba: | [6 empty] | Preference veřejné dopravy města Třebíč
| Místo: | [6 empty] | Město Třebíč |  |  |  |  | Datum: |  | 8. 1. 2021
| Zadavatel: | [6 empty] | Město Třebíč |  |  |  |  | Projektant: |  | Ing. Karel Tomek |  |  | Informatívní údaje z listů zakázek
| Uchazeč: | [11 empty] | Zpracovatel: |  | Ivalú Macarena Ávila Herrera
| Kód |  |  |  | Popis | [6 empty] | Cena bez DPH [CZK] |  |  |  | Cena s DPH [CZK] | Typ | z toho Ostat. náklady [CZK] | DPH [CZK] | Normohodiny [h] | DPH základní [CZK] | DPH snížená [CZK] | DPH základní přenesená [CZK] | DPH snížená přenesená [CZK] | Základna DPH základní | Základna DPH snížená | Základna DPH zákl. přenesená | Základna DPH sníž. přenesená | Základna DPH nulová
| Náklady stavby celkem | [10 empty] | 0 |  |  |  | 0 |  | 0 | 0 | 0 | 0 | 0 | 0 | 0 | 0 | 0 | 0 | 0 | 0 |  | D | 0 | ###NOIMPORT### | IMPORT | {f43faa3f-4f39-46ad-be26-f1397d6063b8} | {00000000-0000-0000-0000-000000000000}
/ |  | C1.a |  |  |  | Bráfova x Nádražní x Jungmannova - SSZ | [5 empty] | 0 |  |  |  | 0 | STA | 0 | 0 | 0 | 0 | 0 | 0 | 0 | 0 | 0 | 0 | 0 | 0 |  |  | 1 |  | IMPORT | {c11f6f76-265b-4baa-b1e2-9286ac9aca1d} | {f43faa3f-4f39-46ad-be26-f1397d6063b8} | 828 82 15 | 2
/ |  | D.a |  |  |  | Masarykovo nám. - SSZ | [5 empty] | 0 |  |  |  | 0 | STA | 0 | 0 | 0 | 0 | 0 | 0 | 0 | 0 | 0 | 0 | 0 | 0 |  |  | 1 |  | IMPORT | {23fb296a-7e70-4049-9b81-1f41412e68bb} | {f43faa3f-4f39-46ad-be26-f1397d6063b8} | 828 82 15 | 2
/ |  | E1.a |  |  |  | Komenského nám. JIH - SSZ | [5 empty] | 0 |  |  |  | 0 | STA | 0 | 0 | 0 | 0 | 0 | 0 | 0 | 0 | 0 | 0 | 0 | 0 |  |  | 1 |  | IMPORT | {0771d376-da0b-4b50-9759-6320957d97c3} | {f43faa3f-4f39-46ad-be26-f1397d6063b8} | 828 82 15 | 2
/ |  | E2.a |  |  |  | Komenského nám. BUS - SSZ | [5 empty] | 0 |  |  |  | 0 | STA | 0 | 0 | 0 | 0 | 0 | 0 | 0 | 0 | 0 | 0 | 0 | 0 |  |  | 1 |  | IMPORT | {30192bd4-77d0-4740-b657-30769608fccb} | {f43faa3f-4f39-46ad-be26-f1397d6063b8} | 828 82 15 | 2
/ |  | G.a |  |  |  | Znojemská x Družstevní x Kubišova - SSZ | [5 empty] | 0 |  |  |  | 0 | STA | 0 | 0 | 0 | 0 | 0 | 0 | 0 | 0 | 0 | 0 | 0 | 0 |  |  | 1 |  | IMPORT | {d2221272-9ea8-4f98-a3b2-d366efeb9d79} | {f43faa3f-4f39-46ad-be26-f1397d6063b8} | 828 82 15 | 2
/ |  | I.a |  |  |  | Jejkovská Brána x B. Václavka x S. Osovského x Soukenická - SSZ | [5 empty] | 0 |  |  |  | 0 | STA | 0 | 0 | 0 | 0 | 0 | 0 | 0 | 0 | 0 | 0 | 0 | 0 |  |  | 1 |  | IMPORT | {10d03f7f-8c7c-40e4-9299-91dd650d7e2d} | {f43faa3f-4f39-46ad-be26-f1397d6063b8} | 828 82 11 | 2
/ |  | II.a |  |  |  | Znojemská x Okrajová x Demlova - SSZ | [5 empty] | 0 |  |  |  | 0 | STA | 0 | 0 | 0 | 0 | 0 | 0 | 0 | 0 | 0 | 0 | 0 | 0 |  |  | 1 |  | IMPORT | {9bb0d614-f763-4819-99b0-21153de2d96d} | {f43faa3f-4f39-46ad-be26-f1397d6063b8} | 828 82 15 | 2
/ |  | III.a. |  |  |  | Purkyňovo nám. | [5 empty] | 0 |  |  |  | 0 | STA | 0 | 0 | 0 | 0 | 0 | 0 | 0 | 0 | 0 | 0 | 0 | 0 |  |  | 1 |  | IMPORT | {1521790e-01a3-40df-9a2e-7eefa1797978} | {f43faa3f-4f39-46ad-be26-f1397d6063b8} | 828 82 14 | 2
/ |  | IV.a. |  |  |  | Hrotovická x Spojovací | [5 empty] | 0 |  |  |  | 0 | STA | 0 | 0 | 0 | 0 | 0 | 0 | 0 | 0 | 0 | 0 | 0 | 0 |  |  | 1 |  | IMPORT | {c41f7a86-d05a-4f79-b5b5-034c9827a864} | {f43faa3f-4f39-46ad-be26-f1397d6063b8} | 828 82 14 | 2
/ |  | V.a. |  |  |  | Hrotovická x Kosmákova | [5 empty] | 0 |  |  |  | 0 | STA | 0 | 0 | 0 | 0 | 0 | 0 | 0 | 0 | 0 | 0 | 0 | 0 |  |  | 1 |  | IMPORT | {1aada4c7-a2e4-485d-a86e-eaa10319602f} | {f43faa3f-4f39-46ad-be26-f1397d6063b8} | 828 82 14 | 2
/ |  | VI.a. |  |  |  | Komenského nám. - sever | [5 empty] | 0 |  |  |  | 0 | STA | 0 | 0 | 0 | 0 | 0 | 0 | 0 | 0 | 0 | 0 | 0 | 0 |  |  | 1 |  | IMPORT | {c79d1fcf-707e-484c-b23a-9cfa91616a49} | {f43faa3f-4f39-46ad-be26-f1397d6063b8} | 828 82 14 | 2

## C1.a - Bráfova x Nádražní...
{c11f6f76-265b-4baa-b1e2-9286ac9aca1d}
2
| KRYCÍ LIST SOUPISU PRACÍ | [7 empty] | v --- níže se nacházejí doplnkové a pomocné údaje k sestavám --- v | [8 empty] | False
Stavba:
Preference veřejné dopravy města Třebíč
Objekt:
C1.a - Bráfova x Nádražní x Jungmannova - SSZ
| KSO: |  | 828 82 15 |  |  | CC-CZ: | 22242
| Místo: |  | Město Třebíč |  |  | Datum: | 8. 1. 2021
| CZ-CPV: |  | 51112200-2 |  |  | CZ-CPA: | 42.22.22
| Zadavatel: |  |  |  |  | IČ: | 00290629
|  | Město Třebíč |  |  |  | DIČ: | CZ00290629
| Uchazeč: |  |  |  |  | IČ: | Vyplň údaj
|  | Vyplň údaj |  |  |  | DIČ: | Vyplň údaj
| Projektant: |  |  |  |  | IČ:
|  | Ing. Karel Tomek |  |  |  | DIČ:
| Zpracovatel: |  |  |  |  | IČ: | 06770801
|  | Ivalú Macarena Ávila Herrera |  |  |  | DIČ:
Poznámka:
| Cena bez DPH | [5 empty] | 0
|  |  | Základ daně |  |  | Sazba daně | Výše daně
| DPH | základní | 0 |  |  | 21% | 0
|  | snížená | 0 |  |  | 15% | 0
|  | zákl. přenesená | 0 |  |  | 21% | 0
|  | sníž. přenesená | 0 |  |  | 15% | 0
|  | nulová | 0 |  |  | 0% | 0
| Cena s DPH |  |  | v | CZK |  | 0
REKAPITULACE ČLENĚNÍ SOUPISU PRACÍ
Stavba:
Preference veřejné dopravy města Třebíč
Objekt:
C1.a - Bráfova x Nádražní x Jungmannova - SSZ
Místo: |  |  | Město Třebíč |  |  | Datum: | 8. 1. 2021
Zadavatel: |  |  | Město Třebíč |  |  | Projektant: | Ing. Karel Tomek
Uchazeč: |  |  | Vyplň údaj |  |  | Zpracovatel: | Ivalú Macarena Ávila Herrera
Kód dílu - Popis | [6 empty] | Cena celkem [CZK]
Náklady stavby celkem | [6 empty] | 0 | [11 empty] | -1
| 9 - Ostatní konstrukce a práce-bourání | [5 empty] | 0
| 783 - Dokončovací práce - nátěry | [5 empty] | 0
| PSV - Práce a dodávky PSV | [5 empty] | 0
| 742 - Elektroinstalace - slaboproud | [5 empty] | 0
| 21-M - Elektromontáže | [5 empty] | 0
| 22-M - Montáže oznam. a zabezp. zařízení | [5 empty] | 0
| 1 - Zemní práce | [5 empty] | 0
| 2 - Zakládání | [5 empty] | 0
| 5 - Komunikace | [5 empty] | 0
| 46-M - Zemní práce při extr.mont.pracích | [5 empty] | 0
| HZS - Hodinové zúčtovací sazby | [5 empty] | 0
| VRN - Vedlejší rozpočtové náklady | [5 empty] | 0
| VRN1 - Průzkumné, geodetické a projektové práce | [5 empty] | 0
SOUPIS PRACÍ
Stavba:
Preference veřejné dopravy města Třebíč
Objekt:
C1.a - Bráfova x Nádražní x Jungmannova - SSZ
Místo: |  |  | Město Třebíč |  |  | Datum: | 8. 1. 2021
Zadavatel: |  |  | Město Třebíč |  |  | Projektant: | Ing. Karel Tomek
Uchazeč: |  |  | Vyplň údaj |  |  | Zpracovatel: | Ivalú Macarena Ávila Herrera
PČ | Typ | Kód | Popis | MJ | Množství | J.cena [CZK] | Cena celkem [CZK] | Cenová soustava |  | DPH | J. Nh [h] | Nh celkem [h] | J. hmotnost [t] | Hmotnost celkem [t] | J. suť [t] | Suť Celkem [t]
Náklady soupisu celkem | [6 empty] | 0 |  |  |  |  | 0 |  | 131.9983 |  | 24.8 |  | D | -1 | [10 empty] | 0
| D | 9 | Ostatní konstrukce a práce-bourání |  |  |  | 0 |  |  |  |  | 0 |  | 0 |  | 0 | 1 | D | 0 |  |  |  | ROZPOCET | [6 empty] | 0
1 | K | 460230101.R01 | Drážka pro ind. smyčku - živičný kryt vč. zalití spáry | m | 140.8 |  | 0 |  |  | základní |  | 0 | 0 | 0 | 0 | 0 | 4 | K | 1 |  |  |  | ROZPOCET | 0 | 0 | 0 | 0 | 0 | 1 | 0 | 4 | -941052551
| PP |  | Drážka pro ind. smyčku - živičný kryt vč. zalití spáry | [14 empty] | PP | 1
| VV |  | 14+12+12+13+13+12+11+14+12+15 |  | 128 | [12 empty] | VV | 1 | 2 | True | 1 | ROZPOCET
| VV |  | 128*1,1 'Přepočtené koeficientem množství |  | 140.8 | [12 empty] | VV | 1 | 2 | False | 1 | ROZPOCET
2 | K | 945412112 | Teleskopická hydraulická montážní plošina v zdvihu do 21 m | den | 6 |  | 0 |  |  | základní |  | 0 | 0 | 0 | 0 | 0 | 4 | K | 1 |  |  |  | ROZPOCET | 0 | 0 | 0 | 0 | 0 | 1 | 0 | 4 | -1487238362
| PP |  | Teleskopická hydraulická montážní plošina v zdvihu do 21 m | [14 empty] | PP | 1
| VV |  | 2 "demontáže SSZ" |  | 2 | [12 empty] | VV | 1 | 2 | True | 0 | ROZPOCET
| VV |  | 4 "dny montáže SSZ" |  | 4 | [12 empty] | VV | 1 | 2 | True | 0 | ROZPOCET
| VV |  | Součet |  | 6 | [12 empty] | VV | 1 | 4 | True | 1 | ROZPOCET
3 | K | 945412113 | Autojeřáb min. 8 t | DEN | 2 |  | 0 |  |  | základní |  | 0 | 0 | 0 | 0 | 0 | 4 | K | 1 |  |  |  | ROZPOCET | 0 | 0 | 0 | 0 | 0 | 1 | 0 | 4 | -456200317
| PP |  | Autojeřáb min. 8 t | [14 empty] | PP | 1
| P |  | Poznámka k položce: Demontáže stožárů SSZ, naložení, složení aj. | [14 empty] | P | 1
| VV |  | 2 "dny montáže a demontáže stožárů a výložníků SSZ" |  | 2 | [12 empty] | VV | 1 | 2 | True | 0 | ROZPOCET
| VV |  | Součet |  | 2 | [12 empty] | VV | 1 | 4 | True | 1 | ROZPOCET
4 | K | 945412114 | Traktorbagr rýpadlo-nakladač | DEN | 2 |  | 0 |  |  | základní |  | 0 | 0 | 0 | 0 | 0 | 4 | K | 1 |  |  |  | ROZPOCET | 0 | 0 | 0 | 0 | 0 | 1 | 0 | 4 | -1995689676
| PP |  | Traktorbagr rýpadlo-nakladač | [14 empty] | PP | 1
| P |  | Poznámka k položce: pomocné zemní práce, demontáže, výkopy, sondy aj. | [14 empty] | P | 1
| VV |  | 2 "zemní práce, sondy, převoz materiálů po steništi apod." |  | 2 | [12 empty] | VV | 1 | 2 | True | 1 | ROZPOCET
| D | 783 | Dokončovací práce - nátěry |  |  |  | 0 |  |  |  |  | 0 |  | 0.086005 |  | 0 | 2 | D | 0 |  |  |  | ROZPOCET | [6 empty] | 0
5 | K | 783291001 | Nátěry asfaltovým lakem kovových doplňkových konstrukcí jednonásobné | m2 | 1.02 |  | 0 |  |  | základní |  | 0 | 0.00025 | 0.000255 | 0 | 0 | 16 | K | 1 |  |  |  | ROZPOCET | 0 | 0 | 0 | 0 | 0 | 1 | 0 | 16 | 1168683541
| PP |  | Nátěry asfaltovým lakem kovových doplňkových konstrukcí jednonásobné | [14 empty] | PP | 1
| VV |  | 0,034*1*30 |  | 1.02 | [12 empty] | VV | 1 | 2 | True | 1 | ROZPOCET
6 | M | 286112520 | trubka KGEM s hrdlem 315X7,7X2M SN4KOEX,PVC | kus | 5 |  | 0 |  |  | základní |  | 0 | 0.01715 | 0.08575 | 0 | 0 | 32 | M | 1 |  |  |  | ROZPOCET | 0 | 0 | 0 | 0 | 0 | 1 | 0 | 16 | 823663293
| PP |  | trubka KGEM s hrdlem 315X7,7X2M SN4KOEX,PVC | [14 empty] | PP | 1
| VV |  | 3+2 |  | 5 | [12 empty] | VV | 1 | 2 | True | 1 | ROZPOCET
| D | PSV | Práce a dodávky PSV |  |  |  | 0 |  |  |  |  | 0 |  | 0.00316 |  | 0 | 2 | D | 0 |  |  |  | ROZPOCET | [6 empty] | 0
| D | 742 | Elektroinstalace - slaboproud |  |  |  | 0 |  |  |  |  | 0 |  | 0.00316 |  | 0 | 2 | D | 1 |  |  |  | ROZPOCET | [6 empty] | 0
7 | K | 742121001 | Montáž kabelů sdělovacích pro vnitřní rozvody do 15 žil | m | 45 |  | 0 | CS ÚRS 2020 01 |  | základní |  | 0 | 0 | 0 | 0 | 0 | 16 | K | 2 |  |  |  | ROZPOCET | 0 | 0 | 0 | 0 | 0 | 1 | 0 | 16 | 207344157
| PP |  | Montáž kabelů sdělovacích pro vnitřní rozvody počtu žil do 15 | [14 empty] | PP | 2
| PSC |  | Poznámka k souboru cen: 1. Ceny lze použít i pro ocenění koaxiálních kabelů. | [14 empty] | PSC | 2
8 | M | 34121015 | Instalační kabel CAT6 FTP PE venkovní | m | 54 |  | 0 | CS ÚRS 2020 01 |  | základní |  | 0 | 4e-05 | 0.00216 | 0 | 0 | 32 | M | 2 |  |  |  | ROZPOCET | 0 | 0 | 0 | 0 | 0 | 1 | 0 | 16 | -1656159841
| PP |  | Instalační kabel CAT6 FTP PE venkovní | [14 empty] | PP | 2
| VV |  | 45 |  | 45 | [12 empty] | VV | 2 | 2 | True | 1 | ROZPOCET
| VV |  | 45*1,2 'Přepočtené koeficientem množství |  | 54 | [12 empty] | VV | 2 | 2 | False | 1 | ROZPOCET
9 | K | 742210051 | Montáž zařízení dálkového přenosu s připojením a naprogramováním | kus | 1 |  | 0 | CS ÚRS 2020 01 |  | základní |  | 0 | 0 | 0 | 0 | 0 | 16 | K | 2 |  |  |  | ROZPOCET | 0 | 0 | 0 | 0 | 0 | 1 | 0 | 16 | 2020166544
| PP |  | Montáž zařízení dálkového přenosu s připojením a naprogramováním | [14 empty] | PP | 2
| VV |  | 1 "jednotka RSU" |  | 1 | [12 empty] | VV | 2 | 2 | True | 1 | ROZPOCET
10 | M | 38227040.R01 | Stacionární jednotka RSU (Road-Side Unit) | kus | 1 |  | 0 |  |  | základní |  | 0 | 0.001 | 0.001 | 0 | 0 | 32 | M | 2 |  |  |  | ROZPOCET | 0 | 0 | 0 | 0 | 0 | 1 | 0 | 16 | 477659306
| PP |  | Stacionární jednotka RSU (Road-Side Unit) pro příjem zpráv standardu V2X z vozidel a naopak odesílání zpráv do vozidel. Obecné vlastnosti jednotky RSU  Jednotka pro montáž na sloup.  Vysílání CAM zpráv.  Příjem CAM zpráv a jejich agregace do souhrnných krátkodobých a dlouhodobých statistik o provozu.  Podpora přeposílání zpráv na základě protokolu Geonet.  Vysílání a příjem DENM zpráv, včetně jich generování.  Vysílání a příjem IVI zpráv.  Vysílání mapy křižovatky ve zprávě MAP a vysílání signálního plánu ve zprávě SPAT.  Preference IZS přes zprávy CAM.  Preference MHD či IZS přes zprávy SRM a SSM při propojení s řadičem.  Podpora zabezpečené komunikace (integrovaný HSM modul).  Možnost napojení na C-ITS BackOffice – přes vestavěný LTE modem nebo přes kabelové připojení.  Provozní teplota okolí jednotky: od -30 °C do 65 °C nebo lepší  Napájení: od +10 V do +32 V – koordinace se stávající technologií SSZ  Spotřeba: cca do 15 W  Rozměry cca (Š × V × H): 260 × 180 × 90 mm  Hmotnost: cca 2 kg  Integrace antén v jednotce.  Typy konektorů antén jednotky RSU: o 2x V2X – 12 dBi o LTE o GPS  Hardwarové parametry jednotky RSU: o Procesor: min. takt. frekvence 1 GHz, dvě jádra, navíc 1 jádro 240 MHz o RAM (dynamická paměť): alespoň 1 GB – DDR 3 o Úložiště dat: alespoň 16 GB interní flash disk o Základní komunikační rozhraní: V2X (ETSI ITS G5), LTE, Ethernet, RS 485 o Pomocné rozhraní: RS-232, jednobitové vstupy a výstupy o LTE: 800 / 900 / 1800 / 2100/ 2600 MHz o V2X: 2 kanály 5,9 GHz, dual channel nebo diversity mode, podpora HW zabezpečení (HSM modul) o Dosah V2X: V zástavbě cca 300 m, ve volném terénu cca 1,5 km o Krytí: IP 68  Ostatní komunikační parametry jednotky RSU: o LTE – Přenosová rychlost až 150 Mbit/s downlink, až 50 Mbit/s uplink, možnost diverzity, až dva nezávislé modemy o Ethernet – přenosová rychlost 1x 1Gbit/s, 1×100 MBit/s o Komunikace s řadičem SSZ: Přes Ethernet napřímo nebo s využitím převodníku na dva vodiče. Převodník je integrován v jednotce. | [14 empty] | PP | 2
| VV |  | 1 "jednotka RSU" |  | 1 | [12 empty] | VV | 2 | 2 | True | 1 | ROZPOCET
11 | K | 220260530.R01 | Montáž držáku pro stacionární jednotku RSU na výložník nebo stožár SSZ | kus | 1 |  | 0 |  |  | základní |  | 0 | 0 | 0 | 0 | 0 | 64 | K | 2 |  |  |  | ROZPOCET | 0 | 0 | 0 | 0 | 0 | 1 | 0 | 64 | 1141370012
| PP |  | Montáž držáku pro stacionární jednotku RSU na výložník nebo stožár SSZ | [14 empty] | PP | 2
12 | M | 345713520.M13 | Držák na stožáru SSZ pro stacionární jednotu RSU | kus | 1 |  | 0 |  |  | základní |  | 0 | 0 | 0 | 0 | 0 | 256 | M | 2 |  |  |  | ROZPOCET | 0 | 0 | 0 | 0 | 0 | 1 | 0 | 64 | 923536875
| PP |  | Držák na stožáru SSZ pro stacionární jednotu RSU | [14 empty] | PP | 2
| VV |  | 1 "počet jednotek RSU" |  | 1 | [12 empty] | VV | 2 | 2 | True | 1 | ROZPOCET
| D | 21-M | Elektromontáže |  |  |  | 0 |  |  |  |  | 0 |  | 0.17481 |  | 0 | 3 | D | 0 |  |  |  | ROZPOCET | [6 empty] | 0
13 | K | 210101234 | Propojení kabelů celoplastových spojkou do 1 kV venkovní smršťovací SVCZ 1 až 5 žíly do 4x25až35 mm2 | kus | 1 |  | 0 | CS ÚRS 2020 01 |  | základní |  | 0 | 0 | 0 | 0 | 0 | 512 | K | 1 |  |  |  | ROZPOCET | 0 | 0 | 0 | 0 | 0 | 1 | 0 | 512 | -1460556907
| PP |  | Propojení kabelů nebo vodičů spojkou do 1 kV venkovní smršťovací kabelů celoplastových, počtu a průřezu žil do 4 x 25 až 35 mm2 | [14 empty] | PP | 1
14 | M | 35436023 | spojka kabelová smršťovaná přímé do 1kV 91ah-22s 4x16-50mm, bez rozlišení Al nebo Cu vodiče, včetně lisovacích a tepeůně smrštitelných trubiček | kus | 1 |  | 0 | CS ÚRS 2020 01 |  | základní |  | 0 | 0.0081 | 0.0081 | 0 | 0 | 128 | M | 1 |  |  |  | ROZPOCET | 0 | 0 | 0 | 0 | 0 | 1 | 0 | 128 | 1324499051
| PP |  | spojka kabelová smršťovaná přímé do 1kV 91ah-22s 4x16-50mm, bez rozlišení Al nebo Cu vodiče, včetně lisovacích a tepeůně smrštitelných trubiček | [14 empty] | PP | 1
| VV |  | 1 |  | 1 | [12 empty] | VV | 1 | 2 | True | 1 | ROZPOCET
15 | K | 210280003 | Zkoušky a prohlídky el rozvodů a zařízení celková prohlídka pro objem mtž prací do 1 000 000 Kč | kus | 1 |  | 0 | CS ÚRS 2020 01 |  | základní |  | 0 | 0 | 0 | 0 | 0 | 64 | K | 1 |  |  |  | ROZPOCET | 0 | 0 | 0 | 0 | 0 | 1 | 0 | 64 | -979213432
| PP |  | Zkoušky a prohlídky elektrických rozvodů a zařízení celková prohlídka, zkoušení, měření a vyhotovení revizní zprávy pro objem montážních prací přes 500 do 1000 tisíc Kč | [14 empty] | PP | 1
| PSC |  | Poznámka k souboru cen: 1. Ceny -0001 až -0010 jsou určeny pro objem montážních prací včetně nákladů na nosný a podružný materiál. | [14 empty] | PSC | 1
16 | K | 210280010 | Příplatek k celkové prohlídce za dalších i započatých 500 000 Kč přes 1 000 000 Kč | kus | 6 |  | 0 | CS ÚRS 2020 01 |  | základní |  | 0 | 0 | 0 | 0 | 0 | 64 | K | 1 |  |  |  | ROZPOCET | 0 | 0 | 0 | 0 | 0 | 1 | 0 | 64 | -1949520954
| PP |  | Zkoušky a prohlídky elektrických rozvodů a zařízení celková prohlídka, zkoušení, měření a vyhotovení revizní zprávy pro objem montážních prací Příplatek k ceně -0003 za každých dalších i započatých 500 tisíc Kč přes 1000 tisíc Kč | [14 empty] | PP | 1
| PSC |  | Poznámka k souboru cen: 1. Ceny -0001 až -0010 jsou určeny pro objem montážních prací včetně nákladů na nosný a podružný materiál. | [14 empty] | PSC | 1
17 | K | 210280211 | Měření zemních odporů zemniče prvního nebo samostatného | kus | 1 |  | 0 | CS ÚRS 2020 01 |  | základní |  | 0 | 0 | 0 | 0 | 0 | 64 | K | 1 |  |  |  | ROZPOCET | 0 | 0 | 0 | 0 | 0 | 1 | 0 | 64 | 462442946
| PP |  | Měření zemních odporů zemniče prvního nebo samostatného | [14 empty] | PP | 1
| VV |  | 1 "odkaz na výkres č. C1.a-2 a C1.a-3" |  | 1 | [12 empty] | VV | 1 | 2 | True | 1 | ROZPOCET
18 | K | 210280215 | Připlatek k měření zemních odporů prvního zemniče za každý další zemnič v síti | kus | 10 |  | 0 | CS ÚRS 2020 01 |  | základní |  | 0 | 0 | 0 | 0 | 0 | 64 | K | 1 |  |  |  | ROZPOCET | 0 | 0 | 0 | 0 | 0 | 1 | 0 | 64 | 715834893
| PP |  | Měření zemních odporů zemniče Příplatek k ceně za každý další zemnič v síti | [14 empty] | PP | 1
| VV |  | 10 "odkaz na výkres č. C1.a-2 a C1.a-3" |  | 10 | [12 empty] | VV | 1 | 2 | True | 1 | ROZPOCET
19 | K | 210280222 | Měření zemních odporů zemnící sítě délky pásku do 200 m | kus | 1 |  | 0 | CS ÚRS 2020 01 |  | základní |  | 0 | 0 | 0 | 0 | 0 | 64 | K | 1 |  |  |  | ROZPOCET | 0 | 0 | 0 | 0 | 0 | 1 | 0 | 64 | 906967835
| PP |  | Měření zemních odporů zemnící sítě délky pásku přes 100 do 200 m | [14 empty] | PP | 1
| VV |  | 1 "odkaz na výkres č. C1.a-2 a C1.a-3" |  | 1 | [12 empty] | VV | 1 | 2 | True | 1 | ROZPOCET
20 | K | 210280351 | Zkoušky kabelů silových do 1 kV, počtu a průřezu žil do 4x25 mm2 | kus | 1 |  | 0 | CS ÚRS 2020 01 |  | základní |  | 0 | 0 | 0 | 0 | 0 | 64 | K | 1 |  |  |  | ROZPOCET | 0 | 0 | 0 | 0 | 0 | 1 | 0 | 64 | -390545970
| PP |  | Zkoušky vodičů a kabelů izolačních kabelů silových do 1 kV, počtu a průřezu žil do 4x25 mm2 | [14 empty] | PP | 1
| VV |  | 1 "odkaz na výkres č. C1.a-3" |  | 1 | [12 empty] | VV | 1 | 2 | True | 1 | ROZPOCET
21 | K | 210280375 | Zkoušky kabelů ovládacích do 19 žil | kus | 2 |  | 0 | CS ÚRS 2020 01 |  | základní |  | 0 | 0 | 0 | 0 | 0 | 64 | K | 1 |  |  |  | ROZPOCET | 0 | 0 | 0 | 0 | 0 | 1 | 0 | 64 | 1676947546
| PP |  | Zkoušky vodičů a kabelů izolačních kabelů ovládacích přes 16 do 19 žil | [14 empty] | PP | 1
| VV |  | 2 "odkaz na výkres č. C1.a-3" |  | 2 | [12 empty] | VV | 1 | 2 | True | 1 | ROZPOCET
22 | K | 210280381 | Zkoušky kabelů ovládacích do 24 žil | kus | 1 |  | 0 | CS ÚRS 2020 01 |  | základní |  | 0 | 0 | 0 | 0 | 0 | 64 | K | 1 |  |  |  | ROZPOCET | 0 | 0 | 0 | 0 | 0 | 1 | 0 | 64 | -450302447
| PP |  | Zkoušky vodičů a kabelů izolačních kabelů ovládacích přes 24 do 24 žil | [14 empty] | PP | 1
| VV |  | 1 "odkaz na výkres č. C1.a-3" |  | 1 | [12 empty] | VV | 1 | 2 | True | 1 | ROZPOCET
23 | K | 210280382 | Zkoušky kabelů ovládacích do 30 žil | kus | 3 |  | 0 | CS ÚRS 2020 01 |  | základní |  | 0 | 0 | 0 | 0 | 0 | 64 | K | 1 |  |  |  | ROZPOCET | 0 | 0 | 0 | 0 | 0 | 1 | 0 | 64 | 284720089
| PP |  | Zkoušky vodičů a kabelů izolačních kabelů ovládacích přes 24 do 30 žil | [14 empty] | PP | 1
| VV |  | 3 "odkaz na výkres č. C1.a-3" |  | 3 | [12 empty] | VV | 1 | 2 | True | 1 | ROZPOCET
24 | K | 210280384 | Zkoušky kabelů ovládacích do 48 žil | kus | 2 |  | 0 | CS ÚRS 2020 01 |  | základní |  | 0 | 0 | 0 | 0 | 0 | 64 | K | 1 |  |  |  | ROZPOCET | 0 | 0 | 0 | 0 | 0 | 1 | 0 | 64 | -2031996607
| PP |  | Zkoušky vodičů a kabelů izolačních kabelů ovládacích přes 37 do 48 žil | [14 empty] | PP | 1
| VV |  | 2 "odkaz na výkres č. C1.a-3" |  | 2 | [12 empty] | VV | 1 | 2 | True | 1 | ROZPOCET
25 | K | 210280541 | Měření impedance nulové smyčky okruhu vedení jednofázového | kus | 1 |  | 0 | CS ÚRS 2020 01 |  | základní |  | 0 | 0 | 0 | 0 | 0 | 64 | K | 1 |  |  |  | ROZPOCET | 0 | 0 | 0 | 0 | 0 | 1 | 0 | 64 | -1267788344
| PP |  | Zkoušky a prohlídky elektrických přístrojů měření impedance nulové smyčky okruhu vedení jednofázového | [14 empty] | PP | 1
| VV |  | 1 "odkaz na výkres č. C1.a-3" |  | 1 | [12 empty] | VV | 1 | 2 | True | 1 | ROZPOCET
26 | K | 210100003 | Ukončení vodičů v rozváděči nebo na přístroji včetně zapojení průřezu žíly do 16 mm2 | kus | 4 |  | 0 | CS ÚRS 2020 01 |  | základní |  | 0 | 0 | 0 | 0 | 0 | 64 | K | 1 |  |  |  | ROZPOCET | 0 | 0 | 0 | 0 | 0 | 1 | 0 | 64 | 46953442
| PP |  | Ukončení vodičů v rozváděči nebo na přístroji včetně zapojení průřezu žíly do 16 mm2 | [14 empty] | PP | 1
| VV |  | 4 "odkaz na výkres č. C1.a-3" |  | 4 | [12 empty] | VV | 1 | 2 | True | 1 | ROZPOCET
27 | K | 210100151 | Ukončení kabelů smršťovací záklopkou nebo páskou se zapojením bez letování žíly do 4x16 mm2 | kus | 1 |  | 0 | CS ÚRS 2020 01 |  | základní |  | 0 | 0 | 0 | 0 | 0 | 64 | K | 1 |  |  |  | ROZPOCET | 0 | 0 | 0 | 0 | 0 | 1 | 0 | 64 | 989248746
| PP |  | Ukončení kabelů smršťovací záklopkou nebo páskou se zapojením bez letování žíly do 4x16 mm2 | [14 empty] | PP | 1
| VV |  | (1) "odkaz na výkres č. C1.a-3" |  | 1 | [12 empty] | VV | 1 | 2 | True | 1 | ROZPOCET
28 | K | 210101154 | Ukončení kabelů celoplastových kabelovou koncovkou do 1 kV staniční KSPe epoxidovou žíly 4x16 mm2 | kus | 1 |  | 0 | CS ÚRS 2020 01 |  | základní |  | 0 | 0 | 0 | 0 | 0 | 64 | K | 1 |  |  |  | ROZPOCET | 0 | 0 | 0 | 0 | 0 | 1 | 0 | 64 | 349065455
| PP |  | Ukončení kabelů celoplastových kabelovou koncovkou do 1 kV staniční KSPe epoxidovou žíly 4x16 mm2 | [14 empty] | PP | 1
29 | M | 354363140 | hlava rozdělovací, smršťovaná přímá do 1kV SKE-4F/1+2 5x 1,5-25 | kus | 1 |  | 0 | CS ÚRS 2020 01 |  | základní |  | 0 | 0.0037 | 0.0037 | 0 | 0 | 256 | M | 1 |  |  |  | ROZPOCET | 0 | 0 | 0 | 0 | 0 | 1 | 0 | 64 | -1256191154
| PP |  | hlava rozdělovací, smršťovaná přímá do 1kV SKE-4F/1+2 5x 1,5-25 | [14 empty] | PP | 1
| VV |  | (1) "odkaz na výkres č. C1.a-3" |  | 1 | [12 empty] | VV | 1 | 2 | True | 1 | ROZPOCET
30 | K | 210802170 | Montáž měděných vodičů CMSM, CMFM, A03VV, AO5, CGLU, CYH, CYLY, HO3VV, HO5 do 5x2,50 mm2 pevně | m | 600 |  | 0 | CS ÚRS 2020 01 |  | základní |  | 0 | 0 | 0 | 0 | 0 | 64 | K | 1 |  |  |  | ROZPOCET | 0 | 0 | 0 | 0 | 0 | 1 | 0 | 64 | 1128444930
| PP |  | Montáž měděných vodičů CMSM, CMFM, A03VV, AO5, CGLU, CYH, CYLY, HO3VV, HO5 do 5x2,50 mm2 pevně | [14 empty] | PP | 1
31 | M | 341433040 | Silový vodič YY-JZ 5x1,0 0,6/1kV black | m | 690 |  | 0 |  |  | základní |  | 0 | 0.00013 | 0.0897 | 0 | 0 | 256 | M | 1 |  |  |  | ROZPOCET | 0 | 0 | 0 | 0 | 0 | 1 | 0 | 64 | -1340400214
| PP |  | Silový vodič YY-JZ 5x1,0 0,6/1kV black | [14 empty] | PP | 1
| VV |  | 600 "odkaz na výkres č. C1.a-3 a C1.a-5" |  | 600 | [12 empty] | VV | 1 | 2 | True | 1 | ROZPOCET
| VV |  | 600*1,15 'Přepočtené koeficientem množství |  | 690 | [12 empty] | VV | 1 | 2 | False | 1 | ROZPOCET
32 | K | 210802174 | Montáž měděných vodičů CMSM, CMFM, A03VV, AO5, CGLU, CYH, CYLY, HO3VV, HO5 7x1,50 mm2 pevně | m | 200 |  | 0 |  |  | základní |  | 0 | 0 | 0 | 0 | 0 | 64 | K | 1 |  |  |  | ROZPOCET | 0 | 0 | 0 | 0 | 0 | 1 | 0 | 64 | 287878045
| PP |  | Montáž měděných vodičů CMSM, CMFM, A03VV, AO5, CGLU, CYH, CYLY, HO3VV, HO5 7x1,50 mm2 pevně | [14 empty] | PP | 1
33 | M | 341433220 | Silový vodič YY-JZ 7x1,0 0,6/1kV black | m | 230 |  | 0 |  |  | základní |  | 0 | 0.00024 | 0.0552 | 0 | 0 | 256 | M | 1 |  |  |  | ROZPOCET | 0 | 0 | 0 | 0 | 0 | 1 | 0 | 64 | 1214463521
| PP |  | Silový vodič YY-JZ 7x1,0 0,6/1kV black | [14 empty] | PP | 1
| VV |  | 200 "odkaz na výkres č. C1.a-3 a C1.a-5" |  | 200 | [12 empty] | VV | 1 | 2 | True | 1 | ROZPOCET
| VV |  | 200*1,15 'Přepočtené koeficientem množství |  | 230 | [12 empty] | VV | 1 | 2 | False | 1 | ROZPOCET
34 | K | 210812035 | Montáž kabel Cu plný kulatý do 1 kV 4x16 mm2 uložený volně nebo v liště (CYKY) | m | 5 |  | 0 | CS ÚRS 2020 01 |  | základní |  | 0 | 0 | 0 | 0 | 0 | 64 | K | 1 |  |  |  | ROZPOCET | 0 | 0 | 0 | 0 | 0 | 1 | 0 | 64 | -173423618
| PP |  | Montáž izolovaných kabelů měděných do 1 kV bez ukončení plných a kulatých (CYKY, CHKE-R,...) uložených volně nebo v liště počtu a průřezu žil 4x16 mm2 | [14 empty] | PP | 1
35 | M | 341103000 | kabel silový s Cu jádrem NYY-J 4x16 mm2 | m | 5.75 |  | 0 |  |  | základní |  | 0 | 0.00162 | 0.009315 | 0 | 0 | 256 | M | 1 |  |  |  | ROZPOCET | 0 | 0 | 0 | 0 | 0 | 1 | 0 | 64 | 2122631843
| PP |  | kabel silový s Cu jádrem NYY-J 4x16 mm2 | [14 empty] | PP | 1
| VV |  | 5 |  | 5 | [12 empty] | VV | 1 | 2 | True | 1 | ROZPOCET
| VV |  | 5*1,15 'Přepočtené koeficientem množství |  | 5.75 | [12 empty] | VV | 1 | 2 | False | 1 | ROZPOCET
36 | K | 210812011 | Montáž kabel Cu plný kulatý do 1 kV 3x1,5 až 6 mm2 uložený volně nebo v liště (CYKY) | m | 45 |  | 0 | CS ÚRS 2020 01 |  | základní |  | 0 | 0 | 0 | 0 | 0 | 64 | K | 1 |  |  |  | ROZPOCET | 0 | 0 | 0 | 0 | 0 | 1 | 0 | 64 | 516429441
| PP |  | Montáž izolovaných kabelů měděných do 1 kV bez ukončení plných a kulatých (CYKY, CHKE-R,...) uložených volně nebo v liště počtu a průřezu žil 3x1,5 až 6 mm2 | [14 empty] | PP | 1
37 | M | 341110360 | kabel silový s Cu jádrem 1kV 3x2,5mm2 NYY-J | m | 51.75 |  | 0 |  |  | základní |  | 0 | 0.00017 | 0.0087975 | 0 | 0 | 128 | M | 1 |  |  |  | ROZPOCET | 0 | 0 | 0 | 0 | 0 | 1 | 0 | 128 | 33457124
| PP |  | kabel silový s Cu jádrem 1kV 3x2,5mm2 NYY-J | [14 empty] | PP | 1
| VV |  | 45 "odkaz na výkres č. C1.a-3" |  | 45 | [12 empty] | VV | 1 | 2 | True | 1 | ROZPOCET
| VV |  | 45*1,15 'Přepočtené koeficientem množství |  | 51.75 | [12 empty] | VV | 1 | 2 | False | 1 | ROZPOCET
38 | K | 220960120 | Montáž dopravního videodetektoru na výložník | kus | 6 |  | 0 | CS ÚRS 2020 01 |  | základní |  | 0 | 0 | 0 | 0 | 0 | 64 | K | 1 |  |  |  | ROZPOCET | 0 | 0 | 0 | 0 | 0 | 1 | 0 | 64 | 513098459
| PP |  | Montáž dopravního detektoru včetně rozměření a označení místa pro vyvrtání otvorů, vyvrtání otvorů, vyříznutí závitů, montáže skříňky se zapojením, nastavení a vyzkoušení, připojení uzemnění videodetektoru na výložník | [14 empty] | PP | 1
39 | K | 220960119 | Montáž dopravního videodetektoru na stožár | kus | 1 |  | 0 | CS ÚRS 2020 01 |  | základní |  | 0 | 0 | 0 | 0 | 0 | 64 | K | 1 |  |  |  | ROZPOCET | 0 | 0 | 0 | 0 | 0 | 1 | 0 | 64 | 979836470
| PP |  | Montáž dopravního detektoru včetně rozměření a označení místa pro vyvrtání otvorů, vyvrtání otvorů, vyříznutí závitů, montáže skříňky se zapojením, nastavení a vyzkoušení, připojení uzemnění videodetektoru na stožár | [14 empty] | PP | 1
40 | M | 220550001.R01 | Videodetektor snímající prostor před V5 Thermicam - termodetekce | kus | 4 |  | 0 |  |  | základní |  | 0 | 0 | 0 | 0 | 0 | 256 | M | 1 |  |  |  | ROZPOCET | 0 | 0 | 0 | 0 | 0 | 1 | 0 | 64 | 1390703835
| PP |  | Videodetektor snímající prostor před V5 Thermicam - termodetekce | [14 empty] | PP | 1
| VV |  | 3+1 "odkaz na výkres č. C1.a-2, C1.a-3 a C1.a-5" |  | 4 | [12 empty] | VV | 1 | 2 | True | 1 | ROZPOCET
41 | M | 220550001.R02 | Videodetektor snímající vzdálené dopravní zóny - Trafficcam - videodetekce | kus | 3 |  | 0 |  |  | základní |  | 0 | 0 | 0 | 0 | 0 | 256 | M | 1 |  |  |  | ROZPOCET | 0 | 0 | 0 | 0 | 0 | 1 | 0 | 64 | -544435195
| PP |  | Videodetektor snímající vzdálené dopravní zóny - Trafficcam - videodetekce | [14 empty] | PP | 1
| VV |  | 3 "odkaz na výkres č. C1.a-2, C1.a-3 a C1.a-5" |  | 3 | [12 empty] | VV | 1 | 2 | True | 1 | ROZPOCET
42 | M | 220550001.R03 | Montážní příslušenství kamerové detekce SSZ včetně kabeláže, kotevního příslušenství aj. potřebného materiálu dle dopravního řešení | kus | 7 |  | 0 |  |  | základní |  | 0 | 0 | 0 | 0 | 0 | 256 | M | 1 |  |  |  | ROZPOCET | 0 | 0 | 0 | 0 | 0 | 1 | 0 | 64 | -2072731243
| PP |  | Montážní příslušenství kamerové detekce SSZ včetně kabeláže, kotevního příslušenství aj. potřebného materiálu dle dopravního řešení | [14 empty] | PP | 1
| VV |  | 7 "odkaz na výkres č. C1.a-2, C1.a-3 a C1.a-5" |  | 7 | [12 empty] | VV | 1 | 2 | True | 1 | ROZPOCET
43 | K | 220260530.R03 | Nastavení dopravního video detektoru na výložník SSZ z montážní plošiny | kus | 6 |  | 0 |  |  | základní |  | 0 | 0 | 0 | 0 | 0 | 64 | K | 1 |  |  |  | ROZPOCET | 0 | 0 | 0 | 0 | 0 | 1 | 0 | 64 | -1884647955
| PP |  | Nastavení dopravního video detektoru na výložník SSZ z montážní plošiny | [14 empty] | PP | 1
| VV |  | 6 "odkaz na výkres č. C1.a-2, C1.a-3 a C1.a-5" |  | 6 | [12 empty] | VV | 1 | 2 | True | 1 | ROZPOCET
44 | K | 220450009.R03 | SW licence detekce SSZ | kus | 1 |  | 0 |  |  | základní |  | 0 | 0 | 0 | 0 | 0 | 64 | K | 1 |  |  |  | ROZPOCET | 0 | 0 | 0 | 0 | 0 | 1 | 0 | 64 | 53400304
| PP |  | SW licence detekce SSZ | [14 empty] | PP | 1
| VV |  | 1 "odkaz na přílohu č. C1.a-1" |  | 1 | [12 empty] | VV | 1 | 2 | True | 1 | ROZPOCET
| D | 22-M | Montáže oznam. a zabezp. zařízení |  |  |  | 0 |  |  |  |  | 0 |  | 83.237 |  | 24.8 | 3 | D | 0 |  |  |  | ROZPOCET | [6 empty] | 0
45 | K | 220960001-D | Demontáž stožáru nebo sloupku, včetně odpojení a demontáže kabeláže do stožáru a uzemnění; včetně ekologické likvidace | kus | 3 |  | 0 |  |  | základní |  | 0 | 0.8901 | 2.6703 | 0 | 0 | 64 | K | 1 |  |  |  | ROZPOCET | 0 | 0 | 0 | 0 | 0 | 1 | 0 | 64 | -384205532
| PP |  | Demontáž stožáru nebo sloupku, včetně odpojení a demontáže kabeláže do stožáru a uzemnění; včetně ekologické likvidace | [14 empty] | PP | 1
| PSC |  | Poznámka k souboru cen: 1. V cenách 220 96 -0002 až -0004 nejsou započteny náklady na dodávku základové desky. | [14 empty] | PSC | 1
| VV |  | 3 "odkaz na výkres č. C1.a-2" |  | 3 | [12 empty] | VV | 1 | 2 | True | 1 | ROZPOCET
46 | K | 220960003-D | Demontáž stožáru (sloupku) výložníkového zapušťěného včetně odpojení a demontáže kabeláže a uzemnění; včetně ekologické likvidace | kus | 5 |  | 0 |  |  | základní |  | 0 | 0 | 0 | 0 | 0 | 64 | K | 1 |  |  |  | ROZPOCET | 0 | 0 | 0 | 0 | 0 | 1 | 0 | 64 | 526431745
| PP |  | Demontáž stožáru (sloupku) výložníkového zapušťěného včetně odpojení a demontáže kabeláže a uzemnění; včetně ekologické likvidace | [14 empty] | PP | 1
| VV |  | 5 "odkaz na výkres č. C1.a-2" |  | 5 | [12 empty] | VV | 1 | 2 | True | 1 | ROZPOCET
47 | K | 220960182-D | Demontáž mikroprocesorového řadiče MR včetně ekologické likvidace; zachování koordinační kabeláže bez újmy | kus | 1 |  | 0 |  |  | základní |  | 0 | 0 | 0 | 0 | 0 | 64 | K | 1 |  |  |  | ROZPOCET | 0 | 0 | 0 | 0 | 0 | 1 | 0 | 64 | -1132155536
| PP |  | Demontáž mikroprocesorového řadiče MR včetně ekologické likvidace; zachování koordinační kabeláže bez újmy | [14 empty] | PP | 1
| VV |  | 1 "odkaz na výkres č. C1.a-2" |  | 1 | [12 empty] | VV | 1 | 2 | True | 1 | ROZPOCET
48 | K | 210800848 | Montáž měděných vodičů CSA, CSAS 1 kV 10 mm2 uložených pevně | m | 175 |  | 0 |  |  | základní |  | 0 | 0 | 0 | 0 | 0 | 64 | K | 1 |  |  |  | ROZPOCET | 0 | 0 | 0 | 0 | 0 | 1 | 0 | 64 | -1074805427
| PP |  | Montáž měděných vodičů CSA, CSAS 1 kV 10 mm2 uložených pevně | [14 empty] | PP | 1
49 | M | 341425070 | vodič silový s Cu jádrem CSA 10 mm2 | m | 201.25 |  | 0 |  |  | základní |  | 0 | 0.00012 | 0.02415 | 0 | 0 | 256 | M | 1 |  |  |  | ROZPOCET | 0 | 0 | 0 | 0 | 0 | 1 | 0 | 64 | 50546736
| PP |  | vodič silový s Cu jádrem CSA 10 mm2 | [14 empty] | PP | 1
| VV |  | 20+15+15+20+20+15+15+20+15+20 "odkaz na výkres č. C1.a-2 a C1.a-3" |  | 175 | [12 empty] | VV | 1 | 2 | True | 1 | ROZPOCET
| VV |  | 175*1,15 'Přepočtené koeficientem množství |  | 201.25 | [12 empty] | VV | 1 | 2 | False | 1 | ROZPOCET
50 | K | 220060771 | Montáž kabely závlačné ruční zatahování do rour kabelovodů jádro 1 mm TCE/KE, KFE, KEZE, 1 až 7 P | m | 1105 |  | 0 | CS ÚRS 2020 01 |  | základní |  | 0 | 0 | 0 | 0 | 0 | 64 | K | 1 |  |  |  | ROZPOCET | 0 | 0 | 0 | 0 | 0 | 1 | 0 | 64 | -272461573
| PP |  | Montáž kabely závlačné ruční zatahování do rour kabelovodů jádro 1 mm TCE/KE, KFE, KEZE, 1 až 7 P | [14 empty] | PP | 1
51 | M | 341300044 PC | Kabel TCEKFE 1P 1,0 D | m | 1219 |  | 0 |  |  | základní |  | 0 | 0 | 0 | 0 | 0 | 256 | M | 1 |  |  |  | ROZPOCET | 0 | 0 | 0 | 0 | 0 | 1 | 0 | 64 | 1224994208
| PP |  | Kabel TCEKFE 1P 1,0 D | [14 empty] | PP | 1
| VV |  | 180+170+110+100+90+15+15+60+150+170 "odkaz na výkres č. C1.a-2 a C1.a-3" |  | 1060 | [12 empty] | VV | 1 | 2 | True | 1 | ROZPOCET
| VV |  | 1060*1,15 'Přepočtené koeficientem množství |  | 1219 | [12 empty] | VV | 1 | 2 | False | 1 | ROZPOCET
52 | M | 341300045 PC | Kabel TCEKFE 2P 1,0 D | m | 51.75 |  | 0 |  |  | základní |  | 0 | 0 | 0 | 0 | 0 | 256 | M | 1 |  |  |  | ROZPOCET | 0 | 0 | 0 | 0 | 0 | 1 | 0 | 64 | -585936209
| PP |  | Kabel TCEKFE 2P 1,0 D | [14 empty] | PP | 1
| VV |  | 45 "odkaz na výkres č. C1.a-2 a C1.a-3" |  | 45 | [12 empty] | VV | 1 | 2 | True | 1 | ROZPOCET
| VV |  | 45*1,15 'Přepočtené koeficientem množství |  | 51.75 | [12 empty] | VV | 1 | 2 | False | 1 | ROZPOCET
53 | K | 220150653 | Montáž kabel pevně uložený TCEPKPFLE, TCEKEY D 0,8 mm Cu 10 NX | m | 200 |  | 0 |  |  | základní |  | 0 | 0 | 0 | 0 | 0 | 64 | K | 1 |  |  |  | ROZPOCET | 0 | 0 | 0 | 0 | 0 | 1 | 0 | 64 | 1614096943
| PP |  | Montáž kabel pevně uložený TCEPKPFLE, TCEKEY D 0,8 mm Cu 10 NX | [14 empty] | PP | 1
54 | M | 341261690 | kabel sdělovací Cu TCEPKPFLE 10x4x0,8 č.výrobku 1328010 | m | 230 |  | 0 |  |  | základní |  | 0 | 0.00042 | 0.0966 | 0 | 0 | 256 | M | 1 |  |  |  | ROZPOCET | 0 | 0 | 0 | 0 | 0 | 1 | 0 | 64 | -660736380
| PP |  | kabel sdělovací Cu TCEPKPFLE 10x4x0,8 č.výrobku 1328010 | [14 empty] | PP | 1
| VV |  | 200 "odkaz na výkres č. C1.a-2 a C1.a-3" |  | 200 | [12 empty] | VV | 1 | 2 | True | 1 | ROZPOCET
| VV |  | 200*1,15 'Přepočtené koeficientem množství |  | 230 | [12 empty] | VV | 1 | 2 | False | 1 | ROZPOCET
55 | M | 341261690.R01 | D+M tepelně smrštitelná koncovka zaslepovací na kabel sdělovací Cu TCEPKPFLE 10x4x0,8 | kus | 2 |  | 0 |  |  | základní |  | 0 | 0.00042 | 0.00084 | 0 | 0 | 256 | M | 1 |  |  |  | ROZPOCET | 0 | 0 | 0 | 0 | 0 | 1 | 0 | 64 | -1964177578
| PP |  | D+M tepelně smrštitelná koncovka zaslepovací na kabel sdělovací Cu TCEPKPFLE 10x4x0,8 | [14 empty] | PP | 1
| VV |  | 2 "odkaz na výkres č. C1.a-2 a C1.a-3" |  | 2 | [12 empty] | VV | 1 | 2 | True | 1 | ROZPOCET
56 | K | 220061553 | Montáž kabel návěstní zatažený do tvárnic NCEY 1 mm, NCYY 1,5 mm, CYAY 2,5 mm, do 19 žil | m | 175 |  | 0 | CS ÚRS 2020 01 |  | základní |  | 0 | 0 | 0 | 0 | 0 | 64 | K | 1 |  |  |  | ROZPOCET | 0 | 0 | 0 | 0 | 0 | 1 | 0 | 64 | 1046129521
| PP |  | Montáž kabelu návěstního zataženého do tvárnic včetně přípravy kabelového bubnu a přistavení k tvárnici, úpravy konců kabelů, přezkoušení kabelu, zatažení kabelu do tvárnice, uzavření konců kabelu a stočení zbytku kabelu NCEY, NCYY, CYAY s jádrem 1,00 mm do 2,5 mm do 19 žil | [14 empty] | PP | 1
57 | M | 34111150 | kabel silový s Cu jádrem 1kV 19x1,5mm2 | m | 201.25 |  | 0 | CS ÚRS 2020 01 |  | základní |  | 0 | 0.00048 | 0.0966 | 0 | 0 | 256 | M | 1 |  |  |  | ROZPOCET | 0 | 0 | 0 | 0 | 0 | 1 | 0 | 64 | -845730890
| PP |  | kabel silový s Cu jádrem 1kV 19x1,5mm2 | [14 empty] | PP | 1
| VV |  | 95+80 "odkaz na výkres č. C1.a-2 a C1.a-3" |  | 175 | [12 empty] | VV | 1 | 2 | True | 1 | ROZPOCET
| VV |  | 175*1,15 'Přepočtené koeficientem množství |  | 201.25 | [12 empty] | VV | 1 | 2 | False | 1 | ROZPOCET
58 | K | 220061554 | Montáž kabel návěstní zatažený do tvárnic NYY 1,5 mm až 2,5 mm, do 30 žil | m | 520 |  | 0 |  |  | základní |  | 0 | 0 | 0 | 0 | 0 | 64 | K | 1 |  |  |  | ROZPOCET | 0 | 0 | 0 | 0 | 0 | 1 | 0 | 64 | -1171638913
| PP |  | Montáž kabelu návěstního zataženého do tvárnic včetně přípravy kabelového bubnu a přistavení k tvárnici, úpravy konců kabelů, přezkoušení kabelu, zatažení kabelu do tvárnice, uzavření konců kabelu a stočení zbytku kabelu NYY NCEY, NCYY, CYAY s jádrem 1,00 mm do 2,5 mm do 30 žil | [14 empty] | PP | 1
59 | M | 341111650 | kabel silový s Cu jádrem NYY-J 30x1,5 mm2 06/1kV | m | 483 |  | 0 |  |  | základní |  | 0 | 0.00076 | 0.36708 | 0 | 0 | 256 | M | 1 |  |  |  | ROZPOCET | 0 | 0 | 0 | 0 | 0 | 1 | 0 | 64 | -2079072559
| PP |  | kabel silový s Cu jádrem NYY-J 30x1,5 mm2 06/1kV | [14 empty] | PP | 1
| VV |  | 150+130+140 "odkaz na výkres č. C1.a-2 a C1.a-3" |  | 420 | [12 empty] | VV | 1 | 2 | True | 1 | ROZPOCET
| VV |  | 420*1,15 'Přepočtené koeficientem množství |  | 483 | [12 empty] | VV | 1 | 2 | False | 1 | ROZPOCET
60 | M | 34111165 | kabel silový s Cu jádrem NYY-J 24x1,5 mm2 06/1kV | m | 115 |  | 0 | CS ÚRS 2020 01 |  | základní |  | 0 | 0.00062 | 0.0713 | 0 | 0 | 256 | M | 1 |  |  |  | ROZPOCET | 0 | 0 | 0 | 0 | 0 | 1 | 0 | 64 | 318677243
| PP |  | kabel silový s Cu jádrem NYY-J 24x1,5 mm2 06/1kV | [14 empty] | PP | 1
| VV |  | 100 "odkaz na výkres č. C1.a-2 a C1.a-3" |  | 100 | [12 empty] | VV | 1 | 2 | True | 1 | ROZPOCET
| VV |  | 100*1,15 'Přepočtené koeficientem množství |  | 115 | [12 empty] | VV | 1 | 2 | False | 1 | ROZPOCET
61 | K | 220061556 | Montáž kabel návěstní zatažený do tvárnic NYY 1,5 mm až 2,5 mm, do 48 žil | m | 120 |  | 0 | CS ÚRS 2020 01 |  | základní |  | 0 | 0 | 0 | 0 | 0 | 64 | K | 1 |  |  |  | ROZPOCET | 0 | 0 | 0 | 0 | 0 | 1 | 0 | 64 | -1811013851
| PP |  | Montáž kabelu návěstního zataženého do tvárnic včetně přípravy kabelového bubnu a přistavení k tvárnici, úpravy konců kabelů, přezkoušení kabelu, zatažení kabelu do tvárnice, uzavření konců kabelu a stočení zbytku kabelu NYY NCEY, NCYY, CYAY s jádrem 1,00 mm do 2,5 mm do 48 žil | [14 empty] | PP | 1
62 | M | 34111167 | kabel silový s Cu jádrem NYY-J 40x1,5 mm2 06/1kV | m | 138 |  | 0 |  |  | základní |  | 0 | 0.00062 | 0.08556 | 0 | 0 | 128 | M | 1 |  |  |  | ROZPOCET | 0 | 0 | 0 | 0 | 0 | 1 | 0 | 128 | -1288356361
| PP |  | kabel silový s Cu jádrem NYY-J 40x1,5 mm2 06/1kV | [14 empty] | PP | 1
| VV |  | 75+45 "odkaz na výkres č. C1.a-2 a C1.a-3" |  | 120 | [12 empty] | VV | 1 | 2 | True | 1 | ROZPOCET
| VV |  | 120*1,15 'Přepočtené koeficientem množství |  | 138 | [12 empty] | VV | 1 | 2 | False | 1 | ROZPOCET
63 | K | 220110346 | Montáž štítku kabelového průběžného | kus | 68 |  | 0 |  |  | základní |  | 0 | 0 | 0 | 0 | 0 | 64 | K | 1 |  |  |  | ROZPOCET | 0 | 0 | 0 | 0 | 0 | 1 | 0 | 64 | 903664188
| PP |  | Montáž štítku kabelového průběžného | [14 empty] | PP | 1
64 | M | 404611659 PC | štítek kabelový s upevňovacím páskem | ks | 68 |  | 0 |  |  | základní |  | 0 | 0.00062 | 0.04216 | 0 | 0 | 256 | M | 1 |  |  |  | ROZPOCET | 0 | 0 | 0 | 0 | 0 | 1 | 0 | 64 | -1359670836
| PP |  | štítek kabelový s upevňovacím páskem | [14 empty] | PP | 1
| VV |  | 23*2+11*2 "odkaz na výkres č. C1.a-2 a C1.a-3" |  | 68 | [12 empty] | VV | 1 | 2 | True | 1 | ROZPOCET
65 | M | 226411270.R01 | D+M tepelně smrštitelné trubičky zž 1,0 m pro uzemnění | ks | 14 |  | 0 |  |  | základní |  | 0 | 0 | 0 | 0 | 0 | 256 | M | 1 |  |  |  | ROZPOCET | 0 | 0 | 0 | 0 | 0 | 1 | 0 | 64 | -354610286
| PP |  | D+M tepelně smrštitelné trubičky zž 1,0 m pro uzemnění | [14 empty] | PP | 1
| VV |  | 14 "odkaz na výkres č. C1.a-2 a C1.a-3" |  | 14 | [12 empty] | VV | 1 | 2 | True | 1 | ROZPOCET
66 | K | 220111436 | Kontrolní a závěrečné měření kabelu pro rozvod signalize - počet žil připojených kabelů | kus | 232 |  | 0 | CS ÚRS 2020 01 |  | základní |  | 0 | 0 | 0 | 0 | 0 | 64 | K | 1 |  |  |  | ROZPOCET | 0 | 0 | 0 | 0 | 0 | 1 | 0 | 64 | -375443492
| PP |  | Kontrolní a závěrečné měření kabelu pro rozvod signalize - počet žil připojených kabelů | [14 empty] | PP | 1
| VV |  | 30+19+19+40+40+24+30+30 "odkaz na výkres č. C1.a-3" |  | 232 | [12 empty] | VV | 1 | 2 | True | 1 | ROZPOCET
67 | K | 220111776 | Montáž vedení uzemňovacího v zemi z drátu | m | 140 |  | 0 | CS ÚRS 2020 01 |  | základní |  | 0 | 5e-05 | 0.007 | 0 | 0 | 64 | K | 1 |  |  |  | ROZPOCET | 0 | 0 | 0 | 0 | 0 | 1 | 0 | 64 | 1606358438
| PP |  | Montáž vedení uzemňovacího v zemi včetně rozvinutí, uříznutí a navrtání otvorů pro spojení, zalití asfaltem z drátu | [14 empty] | PP | 1
| PSC |  | Poznámka k souboru cen: 1. V cenách 220 11-1771 až -1176 nejsou započteny náklady na dodávku drátu nebo pásku. | [14 empty] | PSC | 1
| VV |  | 14*10 |  | 140 | [12 empty] | VV | 1 | 2 | True | 1 | ROZPOCET
68 | M | 35441073 | drát D 10mm FeZn | kg | 104.16 |  | 0 | CS ÚRS 2020 01 |  | základní |  | 0 | 0.001 | 0.10416 | 0 | 0 | 256 | M | 1 |  |  |  | ROZPOCET | 0 | 0 | 0 | 0 | 0 | 1 | 0 | 64 | -60193813
| PP |  | drát D 10mm FeZn | [14 empty] | PP | 1
| VV |  | 140*0,62 |  | 86.8 | [12 empty] | VV | 1 | 2 | True | 1 | ROZPOCET
| VV |  | 86,8*1,2 'Přepočtené koeficientem množství |  | 104.16 | [12 empty] | VV | 1 | 2 | False | 1 | ROZPOCET
69 | K | 220111777 | Montáž vedení uzemňovací v zemi z pásku FeZn 30x4 mm | m | 155 |  | 0 |  |  | základní |  | 0 | 0 | 0 | 0 | 0 | 64 | K | 1 |  |  |  | ROZPOCET | 0 | 0 | 0 | 0 | 0 | 1 | 0 | 64 | 309453874
| PP |  | Montáž vedení uzemňovacího v zemi včetně rozvinutí, uříznutí a navrtání otvorů pro spojení, zalití asfaltem z pásku FeZn 30x4 mm | [14 empty] | PP | 1
| VV |  | 15+15+5+2+3+5+35+3+3+4+15+30+10+10 |  | 155 | [12 empty] | VV | 1 | 2 | True | 1 | ROZPOCET
70 | M | 35442062 | pás zemnící 30x4mm FeZn | kg | 195.3 |  | 0 | CS ÚRS 2020 01 |  | základní |  | 0 | 0.001 | 0.1953 | 0 | 0 | 256 | M | 1 |  |  |  | ROZPOCET | 0 | 0 | 0 | 0 | 0 | 1 | 0 | 64 | -1796279597
| PP |  | pás zemnící 30x4mm FeZn | [14 empty] | PP | 1
| P |  | Poznámka k položce: Hmotnost: 1,05m/kg | [14 empty] | P | 1
| VV |  | (15+15+5+2+3+5+35+3+3+4+15+30+10+10)*1,05 |  | 162.75 | [12 empty] | VV | 1 | 2 | True | 1 | ROZPOCET
| VV |  | 162,75*1,2 'Přepočtené koeficientem množství |  | 195.3 | [12 empty] | VV | 1 | 2 | False | 1 | ROZPOCET
71 | K | 741420021 | Montáž svorka hromosvodná se 2 šrouby | kus | 14 |  | 0 | CS ÚRS 2020 01 |  | základní |  | 0 | 0 | 0 | 0 | 0 | 16 | K | 1 |  |  |  | ROZPOCET | 0 | 0 | 0 | 0 | 0 | 1 | 0 | 16 | -679832566
| PP |  | Montáž hromosvodného vedení svorek se 2 šrouby | [14 empty] | PP | 1
| PSC |  | Poznámka k souboru cen: 1. Svodovými dráty se rozumí i jímací vedení na střeše. | [14 empty] | PSC | 1
72 | M | 35441895 | svorka připojovací k připojení kovových částí | kus | 14 |  | 0 | CS ÚRS 2020 01 |  | základní |  | 0 | 0.00016 | 0.00224 | 0 | 0 | 256 | M | 1 |  |  |  | ROZPOCET | 0 | 0 | 0 | 0 | 0 | 1 | 0 | 64 | -1302735522
| PP |  | svorka připojovací k připojení kovových částí | [14 empty] | PP | 1
| VV |  | 14 "odkaz na výkres č. C1.a-2 a C1.a-3" |  | 14 | [12 empty] | VV | 1 | 2 | True | 1 | ROZPOCET
73 | K | 741420022 | Montáž svorka hromosvodná se 3 šrouby | kus | 68 |  | 0 | CS ÚRS 2020 01 |  | základní |  | 0 | 0 | 0 | 0 | 0 | 16 | K | 1 |  |  |  | ROZPOCET | 0 | 0 | 0 | 0 | 0 | 1 | 0 | 16 | -714075713
| PP |  | Montáž hromosvodného vedení svorek se 3 a více šrouby | [14 empty] | PP | 1
| PSC |  | Poznámka k souboru cen: 1. Svodovými dráty se rozumí i jímací vedení na střeše. | [14 empty] | PSC | 1
74 | M | 35441986 | svorka odbočovací a spojovací pro pásek 30x4 mm, FeZn | kus | 38 |  | 0 | CS ÚRS 2020 01 |  | základní |  | 0 | 0.00026 | 0.00988 | 0 | 0 | 256 | M | 1 |  |  |  | ROZPOCET | 0 | 0 | 0 | 0 | 0 | 1 | 0 | 64 | -2108295213
| PP |  | svorka odbočovací a spojovací pro pásek 30x4 mm, FeZn | [14 empty] | PP | 1
75 | M | 35441996 | svorka odbočovací a spojovací pro spojování kruhových a páskových vodičů, FeZn | kus | 30 |  | 0 | CS ÚRS 2020 01 |  | základní |  | 0 | 0.0007 | 0.021 | 0 | 0 | 256 | M | 1 |  |  |  | ROZPOCET | 0 | 0 | 0 | 0 | 0 | 1 | 0 | 64 | 408996042
| PP |  | svorka odbočovací a spojovací pro spojování kruhových a páskových vodičů, FeZn | [14 empty] | PP | 1
76 | K | 220111881 | Uzemnění transformátorové nebo přístrojové skříně RE, RS | kus | 1 |  | 0 |  |  | základní |  | 0 | 0 | 0 | 0 | 0 | 64 | K | 1 |  |  |  | ROZPOCET | 0 | 0 | 0 | 0 | 0 | 1 | 0 | 64 | -666492909
| PP |  | Uzemnění transformátorové nebo přístrojové skříně RE, RS | [14 empty] | PP | 1
77 | K | 220180201 | Zatažení do tvárnicové tratě kabelu hmotnosti do 2 kg/m | m | 2055 |  | 0 | CS ÚRS 2020 01 |  | základní |  | 0 | 0 | 0 | 0 | 0 | 64 | K | 1 |  |  |  | ROZPOCET | 0 | 0 | 0 | 0 | 0 | 1 | 0 | 64 | 980804207
| PP |  | Zatažení kabelu do tvárnicové tratě včetně přípravných a závěrečných prací, úpravy kabelových konců, kontroly izolačního stavu kabelu, pročištění a zakalibrování otvoru, namazání kabelu vazelínou, uzavření kabelových konců a práce s kabelovým bubnem, postavení a zrušení výstražných značek do hmotnosti do 2 kg/m | [14 empty] | PP | 1
| VV |  | 735+90+1185+45 |  | 2055 | [12 empty] | VV | 1 | 2 | True | 1 | ROZPOCET
78 | K | 220182071 | Nasazení ochranné hadice na pokládaný kabel | m | 2055 |  | 0 | CS ÚRS 2020 01 |  | základní |  | 0 | 0 | 0 | 0 | 0 | 64 | K | 1 |  |  |  | ROZPOCET | 0 | 0 | 0 | 0 | 0 | 1 | 0 | 64 | -1166348692
| PP |  | Nasazení ochranné hadice na pokládaný kabel | [14 empty] | PP | 1
| VV |  | 735+90+1185+45 |  | 2055 | [12 empty] | VV | 1 | 2 | True | 1 | ROZPOCET
79 | K | 460520174 | Montáž trubek ochranných plastových ohebných do 110 mm uložených do rýhy | m | 477.75 |  | 0 | CS ÚRS 2020 01 |  | základní |  | 0 | 0 | 0 | 0 | 0 | 64 | K | 1 |  |  |  | ROZPOCET | 0 | 0 | 0 | 0 | 0 | 1 | 0 | 64 | 1380432439
| PP |  | Montáž trubek ochranných uložených volně do rýhy plastových ohebných, vnitřního průměru přes 90 do 110 mm | [14 empty] | PP | 1
80 | M | 34571355 | trubka elektroinstalační ohebná dvouplášťová korugovaná (chránička) D 94/110mm, HDPE+LDPE | m | 573.3 |  | 0 | CS ÚRS 2020 01 |  | základní |  | 0 | 0.00069 | 0.39558 | 0 | 0 | 256 | M | 1 |  |  |  | ROZPOCET | 0 | 0 | 0 | 0 | 0 | 1 | 0 | 64 | 1289326850
| PP |  | trubka elektroinstalační ohebná dvouplášťová korugovaná (chránička) D 94/110mm, HDPE+LDPE | [14 empty] | PP | 1
| VV |  | (140+85+70+65+35+90+120+130)*0,65 "1/3 tras bude zatažení do připravených chrániček" |  | 477.75 | [12 empty] | VV | 1 | 2 | True | 1 | ROZPOCET
| VV |  | 477,75*1,2 'Přepočtené koeficientem množství |  | 573.3 | [12 empty] | VV | 1 | 2 | False | 1 | ROZPOCET
81 | K | 460520173 | Montáž trubek ochranných plastových ohebných do 90 mm uložených do rýhy | m | 83 |  | 0 | CS ÚRS 2020 01 |  | základní |  | 0 | 0 | 0 | 0 | 0 | 64 | K | 1 |  |  |  | ROZPOCET | 0 | 0 | 0 | 0 | 0 | 1 | 0 | 64 | -678623348
| PP |  | Montáž trubek ochranných uložených volně do rýhy plastových ohebných, vnitřního průměru přes 50 do 90 mm | [14 empty] | PP | 1
82 | M | 34571354 | trubka elektroinstalační ohebná dvouplášťová korugovaná (chránička) D 75/90mm, HDPE+LDPE | m | 99.6 |  | 0 | CS ÚRS 2020 01 |  | základní |  | 0 | 0.00055 | 0.05478 | 0 | 0 | 256 | M | 1 |  |  |  | ROZPOCET | 0 | 0 | 0 | 0 | 0 | 1 | 0 | 64 | -67551666
| PP |  | trubka elektroinstalační ohebná dvouplášťová korugovaná (chránička) D 75/90mm, HDPE+LDPE | [14 empty] | PP | 1
| VV |  | 40+30+20*0,65 "1/3 tras bude zatažení do připravených chrániček" |  | 83 | [12 empty] | VV | 1 | 2 | True | 1 | ROZPOCET
| VV |  | 83*1,2 'Přepočtené koeficientem množství |  | 99.6 | [12 empty] | VV | 1 | 2 | False | 1 | ROZPOCET
83 | K | 460520172 | Montáž trubek ochranných plastových ohebných do 50 mm uložených do rýhy | m | 770.25 |  | 0 | CS ÚRS 2020 01 |  | základní |  | 0 | 0 | 0 | 0 | 0 | 64 | K | 1 |  |  |  | ROZPOCET | 0 | 0 | 0 | 0 | 0 | 1 | 0 | 64 | 1492794627
| PP |  | Montáž trubek ochranných uložených volně do rýhy plastových ohebných, vnitřního průměru přes 32 do 50 mm | [14 empty] | PP | 1
84 | M | 34571351 | trubka elektroinstalační ohebná dvouplášťová korugovaná (chránička) D 41/50mm, HDPE+LDPE | m | 924.3 |  | 0 | CS ÚRS 2020 01 |  | základní |  | 0 | 0.00026 | 0.24032 | 0 | 0 | 256 | M | 1 |  |  |  | ROZPOCET | 0 | 0 | 0 | 0 | 0 | 1 | 0 | 64 | -457763198
| PP |  | trubka elektroinstalační ohebná dvouplášťová korugovaná (chránička) D 41/50mm, HDPE+LDPE | [14 empty] | PP | 1
| VV |  | (35+170+160+100+90+80+5+5+50+140+160+190)*0,65 "1/3 tras bude zatažení do připravených chrániček" |  | 770.25 | [12 empty] | VV | 1 | 2 | True | 1 | ROZPOCET
| VV |  | 770,25*1,2 'Přepočtené koeficientem množství |  | 924.3 | [12 empty] | VV | 1 | 2 | False | 1 | ROZPOCET
85 | K | 220182021 | Uložení HDPE trubky do výkopu včetně fixace | m | 29.25 |  | 0 | CS ÚRS 2020 01 |  | základní |  | 0 | 0 | 0 | 0 | 0 | 64 | K | 1 |  |  |  | ROZPOCET | 0 | 0 | 0 | 0 | 0 | 1 | 0 | 64 | 187817989
| PP |  | Uložení trubky HDPE do výkopu včetně fixace | [14 empty] | PP | 1
86 | M | 345713600.M01 | trubka elektroinstalační ohebná pro optickou kabeláž, HDPE 40/33 mm | m | 33.638 |  | 0 |  |  | základní |  | 0 | 0 | 0 | 0 | 0 | 256 | M | 1 |  |  |  | ROZPOCET | 0 | 0 | 0 | 0 | 0 | 1 | 0 | 64 | 1938371870
| PP |  | trubka elektroinstalační ohebná pro optickou kabeláž, HDPE 40/33 mm | [14 empty] | PP | 1
| VV |  | 45*0,65 "1/3 tras bude zatažení do připravených chrániček" |  | 29.25 | [12 empty] | VV | 1 | 2 | True | 1 | ROZPOCET
| VV |  | 29,25*1,15 'Přepočtené koeficientem množství |  | 33.638 | [12 empty] | VV | 1 | 2 | False | 1 | ROZPOCET
87 | K | 220271621 | Pocínování konce sdělovacích vodičů,silnoproudých šňůr v krabici | kus | 192 |  | 0 |  |  | základní |  | 0 | 0 | 0 | 0 | 0 | 64 | K | 1 |  |  |  | ROZPOCET | 0 | 0 | 0 | 0 | 0 | 1 | 0 | 64 | -1108670844
| PP |  | Pocínování konce sdělovacích vodičů,silnoproudých šňůr v krabici | [14 empty] | PP | 1
| P |  | Poznámka k položce: Zapojení stožáru - počty vodičů | [14 empty] | P | 1
| VV |  | 30*5+6*7 "odkaz na výkres č. C1.a-5" |  | 192 | [12 empty] | VV | 1 | 2 | True | 1 | ROZPOCET
88 | K | 220300001.R02 | Zhotovení formy kabelové délky do 0,5 m na kabel do 5x2 | kus | 60 |  | 0 |  |  | základní |  | 0 | 0 | 0 | 0 | 0 | 64 | K | 1 |  |  |  | ROZPOCET | 0 | 0 | 0 | 0 | 0 | 1 | 0 | 64 | -1341673387
| PP |  | Zhotovení formy kabelové délky do 0,5 m na kabel do 5x2 | [14 empty] | PP | 1
89 | K | 220300602 | Ukončení kabelu návěstního smršťovací záklopkou do 5x1/1,5 | kus | 60 |  | 0 | CS ÚRS 2020 01 |  | základní |  | 0 | 0 | 0 | 0 | 0 | 64 | K | 1 |  |  |  | ROZPOCET | 0 | 0 | 0 | 0 | 0 | 1 | 0 | 64 | 1281068207
| PP |  | Ukončení návěstních kabelů smršťovací záklopkou včetně odizolování, vyformování a zapojení vodičů na kabelech NYY, NCEY, NCYY do 5x1 nebo 1,5 | [14 empty] | PP | 1
| VV |  | 30*2 "odkaz na výkres č. C1.a-5" |  | 60 | [12 empty] | VV | 1 | 2 | True | 1 | ROZPOCET
90 | K | 220300001.R01 | Zhotovení formy kabelové délky do 0,5 m na kabel do 7x2 | kus | 12 |  | 0 |  |  | základní |  | 0 | 0 | 0 | 0 | 0 | 64 | K | 1 |  |  |  | ROZPOCET | 0 | 0 | 0 | 0 | 0 | 1 | 0 | 64 | -1292352655
| PP |  | Zhotovení formy kabelové délky do 0,5 m na kabel do 7x2 | [14 empty] | PP | 1
91 | K | 220300601 | Ukončení kabelu návěstního smršťovací záklopkou do 7x1/1,5 | kus | 12 |  | 0 | CS ÚRS 2020 01 |  | základní |  | 0 | 0 | 0 | 0 | 0 | 64 | K | 1 |  |  |  | ROZPOCET | 0 | 0 | 0 | 0 | 0 | 1 | 0 | 64 | 848255794
| PP |  | Ukončení návěstních kabelů smršťovací záklopkou včetně odizolování, vyformování a zapojení vodičů na kabelech NYY, NCEY, NCYY do 7x1 nebo 1,5 | [14 empty] | PP | 1
| VV |  | 6*2 "odkaz na výkres č. C1.a-5" |  | 12 | [12 empty] | VV | 1 | 2 | True | 1 | ROZPOCET
92 | K | 220300004.R04 | Zhotovení formy kabelové délky do 0,5 m na kabelu do 19x2 | kus | 4 |  | 0 |  |  | základní |  | 0 | 0 | 0 | 0 | 0 | 64 | K | 1 |  |  |  | ROZPOCET | 0 | 0 | 0 | 0 | 0 | 1 | 0 | 64 | 1605601109
| PP |  | Zhotovení formy kabelové délky do 0,5 m na kabelu do 19x2 | [14 empty] | PP | 1
93 | K | 220300604 | Ukončení kabelu návěstního smršťovací záklopkou do 19x1/1,5 | kus | 4 |  | 0 | CS ÚRS 2020 01 |  | základní |  | 0 | 0 | 0 | 0 | 0 | 64 | K | 1 |  |  |  | ROZPOCET | 0 | 0 | 0 | 0 | 0 | 1 | 0 | 64 | 1655293376
| PP |  | Ukončení návěstních kabelů smršťovací záklopkou včetně odizolování, vyformování a zapojení vodičů na kabelech NCEY, NCYY do 19x1 nebo 1,5 | [14 empty] | PP | 1
| VV |  | 2*2 "odkaz na výkres č. C1.a-3" |  | 4 | [12 empty] | VV | 1 | 2 | True | 1 | ROZPOCET
94 | K | 220300004.R02 | Zhotovení formy kabelové délky do 0,5 m na kabelu do 30x2 | kus | 8 |  | 0 |  |  | základní |  | 0 | 0 | 0 | 0 | 0 | 64 | K | 1 |  |  |  | ROZPOCET | 0 | 0 | 0 | 0 | 0 | 1 | 0 | 64 | -1989679386
| PP |  | Zhotovení formy kabelové délky do 0,5 m na kabelu do 30x2 | [14 empty] | PP | 1
95 | K | 220300606 | Ukončení kabelu návěstního smršťovací záklopkou do 37x1/1,5 | kus | 8 |  | 0 |  |  | základní |  | 0 | 0 | 0 | 0 | 0 | 64 | K | 1 |  |  |  | ROZPOCET | 0 | 0 | 0 | 0 | 0 | 1 | 0 | 64 | 385400319
| PP |  | Ukončení návěstních kabelů smršťovací záklopkou včetně odizolování, vyformování a zapojení vodičů na kabelech NYY, NCEY, NCYY do 37x1 nebo 1,5 | [14 empty] | PP | 1
| VV |  | (4)*2 "odkaz na výkres č. C1.a-3" |  | 8 | [12 empty] | VV | 1 | 2 | True | 1 | ROZPOCET
96 | K | 220300004.R07 | Zhotovení formy kabelové délky do 0,5 m na kabelu do 48x2 | kus | 8 |  | 0 |  |  | základní |  | 0 | 0 | 0 | 0 | 0 | 64 | K | 1 |  |  |  | ROZPOCET | 0 | 0 | 0 | 0 | 0 | 1 | 0 | 64 | -459450623
| PP |  | Zhotovení formy kabelové délky do 0,5 m na kabelu do 48x2 | [14 empty] | PP | 1
97 | K | 220300607 | Ukončení kabelu návěstního smršťovací záklopkou do 48x1/1,5 | kus | 8 |  | 0 | CS ÚRS 2020 01 |  | základní |  | 0 | 0 | 0 | 0 | 0 | 64 | K | 1 |  |  |  | ROZPOCET | 0 | 0 | 0 | 0 | 0 | 1 | 0 | 64 | -919374647
| PP |  | Ukončení návěstních kabelů smršťovací záklopkou včetně odizolování, vyformování a zapojení vodičů na kabelech NYY, NCEY, NCYY do 48x1 nebo 1,5 | [14 empty] | PP | 1
| VV |  | 2*4 "odkaz na výkres č. C1.a-3" |  | 8 | [12 empty] | VV | 1 | 2 | True | 1 | ROZPOCET
98 | K | 220300451 | Montáž forma pro kabely TCEKE, TCEKFY, TCEKY, TCEKEZE, TCEKEY do 2 P 1,0 | kus | 10 |  | 0 | CS ÚRS 2020 01 |  | základní |  | 0 | 0 | 0 | 0 | 0 | 64 | K | 1 |  |  |  | ROZPOCET | 0 | 0 | 0 | 0 | 0 | 1 | 0 | 64 | -1542768683
| PP |  | Montáž forma pro kabely TCEKE, TCEKFY, TCEKY, TCEKEZE, TCEKEY do 2 P 1,0 | [14 empty] | PP | 1
99 | M | 341300059 PC | Vodotěsná spojka indukční smyčky | kus | 10 |  | 0 |  |  | základní |  | 0 | 0 | 0 | 0 | 0 | 256 | M | 1 |  |  |  | ROZPOCET | 0 | 0 | 0 | 0 | 0 | 1 | 0 | 64 | -1572510047
| PP |  | Vodotěsná spojka indukční smyčky | [14 empty] | PP | 1
| VV |  | 10 "odkaz na výkres č. C1.a-2 a C1.a-3" |  | 10 | [12 empty] | VV | 1 | 2 | True | 1 | ROZPOCET
100 | K | 220960002 | Montáž stožáru nebo sloupku přímého na základovém rámu | kus | 3 |  | 0 | CS ÚRS 2020 01 |  | základní |  | 0 | 0.5701 | 1.7103 | 0 | 0 | 64 | K | 1 |  |  |  | ROZPOCET | 0 | 0 | 0 | 0 | 0 | 1 | 0 | 64 | 2008697067
| PP |  | Montáž stožáru nebo sloupku včetně postavení stožáru, usazení nebo zabetonování základu, zatažení kabelu do stožáru, připojení kabelu, připojení uzemnění přímého na základovém rámu | [14 empty] | PP | 1
| PSC |  | Poznámka k souboru cen: 1. V cenách 220 96 -0002 až -0004 nejsou započteny náklady na dodávku základové desky. | [14 empty] | PSC | 1
101 | M | 404611032 PC | Stožár chodecký výšky 3,4 m | kus | 2 |  | 0 |  |  | základní |  | 0 | 0 | 0 | 0 | 0 | 256 | M | 1 |  |  |  | ROZPOCET | 0 | 0 | 0 | 0 | 0 | 1 | 0 | 64 | -359389319
| PP |  | Stožár chodecký výšky 3,4 m | [14 empty] | PP | 1
| VV |  | 2 "odkaz na výkres č. C1.a-2 a C1.a-5" |  | 2 | [12 empty] | VV | 1 | 2 | True | 1 | ROZPOCET
102 | M | 404611033 PC | Stožár chodecký výšky 3,8 m | kus | 1 |  | 0 |  |  | základní |  | 0 | 0 | 0 | 0 | 0 | 256 | M | 1 |  |  |  | ROZPOCET | 0 | 0 | 0 | 0 | 0 | 1 | 0 | 64 | -677537641
| PP |  | Stožár chodecký výšky 3,8 m | [14 empty] | PP | 1
| VV |  | 1 "odkaz na výkres č. C1.a-2 a C1.a-5" |  | 1 | [12 empty] | VV | 1 | 2 | True | 1 | ROZPOCET
103 | K | 220960004 | Montáž sloupku ručního řízení | kus | 1 |  | 0 | CS ÚRS 2020 01 |  | základní |  | 0 | 0 | 0 | 0 | 0 | 64 | K | 1 |  |  |  | ROZPOCET | 0 | 0 | 0 | 0 | 0 | 1 | 0 | 64 | 1576658037
| PP |  | Montáž sloupku ručního řízení | [14 empty] | PP | 1
104 | M | 404111001 PC | Sloupek ručního řízení | kus | 1 |  | 0 |  |  | základní |  | 0 | 0 | 0 | 0 | 0 | 256 | M | 1 |  |  |  | ROZPOCET | 0 | 0 | 0 | 0 | 0 | 1 | 0 | 64 | -1167112314
| PP |  | Sloupek ručního řízení | [14 empty] | PP | 1
| VV |  | 1 "odkaz na výkres č. C1.a-2" |  | 1 | [12 empty] | VV | 1 | 2 | True | 1 | ROZPOCET
105 | M | 404611038 PC | Základový rám | kus | 4 |  | 0 |  |  | základní |  | 0 | 0 | 0 | 0 | 0 | 256 | M | 1 |  |  |  | ROZPOCET | 0 | 0 | 0 | 0 | 0 | 1 | 0 | 64 | 733279789
| PP |  | Základový rám | [14 empty] | PP | 1
| VV |  | 2+1+1 |  | 4 | [12 empty] | VV | 1 | 2 | True | 1 | ROZPOCET
106 | K | 220960003 | Montáž stožáru (sloupku) výložníkového zapušťěného | kus | 5 |  | 0 | CS ÚRS 2020 01 |  | základní |  | 0 | 0 | 0 | 0 | 0 | 64 | K | 1 |  |  |  | ROZPOCET | 0 | 0 | 0 | 0 | 0 | 1 | 0 | 64 | -607754854
| PP |  | Montáž stožáru (sloupku) výložníkového zapušťěného | [14 empty] | PP | 1
107 | M | 404611099 PC | Stožár výložníkový SSZ s výložníkem délky 3,0 m | kus | 1 |  | 0 |  |  | základní |  | 0 | 0 | 0 | 0 | 0 | 256 | M | 1 |  |  |  | ROZPOCET | 0 | 0 | 0 | 0 | 0 | 1 | 0 | 64 | -1914063147
| PP |  | Stožár výložníkový SSZ s výložníkem délky 3,0 m | [14 empty] | PP | 1
| VV |  | 1 "odkaz na výkres č. C1.a-2 a C1.a-5" |  | 1 | [12 empty] | VV | 1 | 2 | True | 1 | ROZPOCET
108 | M | 404611097 PC | Stožár výložníkový SSZ s výložníkem délky 4,0 m | kus | 1 |  | 0 |  |  | základní |  | 0 | 0 | 0 | 0 | 0 | 256 | M | 1 |  |  |  | ROZPOCET | 0 | 0 | 0 | 0 | 0 | 1 | 0 | 64 | -1955290271
| PP |  | Stožár výložníkový SSZ s výložníkem délky 4,0 m | [14 empty] | PP | 1
| VV |  | 1 "odkaz na výkres č. C1.a-2 a C1.a-5" |  | 1 | [12 empty] | VV | 1 | 2 | True | 1 | ROZPOCET
109 | M | 404611091 PC | Stožár výložníkový SSZ s výložníkem délky 6,0 m | kus | 2 |  | 0 |  |  | základní |  | 0 | 0 | 0 | 0 | 0 | 256 | M | 1 |  |  |  | ROZPOCET | 0 | 0 | 0 | 0 | 0 | 1 | 0 | 64 | 497375643
| PP |  | Stožár výložníkový SSZ s výložníkem délky 6,0 m | [14 empty] | PP | 1
| VV |  | 2 "odkaz na výkres č. C1.a-2 a C1.a-5" |  | 2 | [12 empty] | VV | 1 | 2 | True | 1 | ROZPOCET
110 | M | 404611065 PC | Stožár výložníkový SSZ s výložníkem délky 7,5 m | kus | 1 |  | 0 |  |  | základní |  | 0 | 0 | 0 | 0 | 0 | 256 | M | 1 |  |  |  | ROZPOCET | 0 | 0 | 0 | 0 | 0 | 1 | 0 | 64 | -64057046
| PP |  | Stožár výložníkový SSZ s výložníkem délky 7,5 m | [14 empty] | PP | 1
| VV |  | 1 "odkaz na výkres č. C1.a-2 a C1.a-5" |  | 1 | [12 empty] | VV | 1 | 2 | True | 1 | ROZPOCET
111 | K | 220960005 | Montáž výložníku na stožár | kus | 5 |  | 0 | CS ÚRS 2020 01 |  | základní |  | 0 | 0 | 0 | 0 | 0 | 64 | K | 1 |  |  |  | ROZPOCET | 0 | 0 | 0 | 0 | 0 | 1 | 0 | 64 | -1174600054
| PP |  | Montáž výložníku na stožár | [14 empty] | PP | 1
| VV |  | 5 "odkaz na výkres č. C1.a-2 a C1.a-5" |  | 5 | [12 empty] | VV | 1 | 2 | True | 1 | ROZPOCET
112 | K | 220960021 | Montáž svorkovnice stožárové | kus | 9 |  | 0 | CS ÚRS 2020 01 |  | základní |  | 0 | 0 | 0 | 0 | 0 | 64 | K | 1 |  |  |  | ROZPOCET | 0 | 0 | 0 | 0 | 0 | 1 | 0 | 64 | -1314145225
| PP |  | Montáž svorkovnice stožárové | [14 empty] | PP | 1
113 | M | 404611031 PC | Stožárová svorkovnice s krytím IP54 pro SSZ | kus | 9 |  | 0 |  |  | základní |  | 0 | 0 | 0 | 0 | 0 | 256 | M | 1 |  |  |  | ROZPOCET | 0 | 0 | 0 | 0 | 0 | 1 | 0 | 64 | 1308645883
| PP |  | Stožárová svorkovnice s krytím IP54 pro SSZ | [14 empty] | PP | 1
| VV |  | 9 "odkaz na výkres č. C1.a-2 a C1.a-5" |  | 9 | [12 empty] | VV | 1 | 2 | True | 1 | ROZPOCET
114 | K | 220960031 | Montáž sestaveného návěstidla jednokomorového na stožár | kus | 5 |  | 0 | CS ÚRS 2020 01 |  | základní |  | 0 | 0 | 0 | 0 | 0 | 64 | K | 1 |  |  |  | ROZPOCET | 0 | 0 | 0 | 0 | 0 | 1 | 0 | 64 | -1494238857
| PP |  | Montáž sestaveného návěstidla včetně otevření a uvolnění paraboly, zatažení kabelu do stožáru, namontování návěstidla na stožár nebo výložník, zřízení kabelové formy, zapojení kabelu na svorkovnici ve stožáru a návěstidle, přezkoušení funkce návěstidla jednokomorového na stožár | [14 empty] | PP | 1
| VV |  | 5 "odkaz na výkres č. C1.a-2 a C1.a-5" |  | 5 | [12 empty] | VV | 1 | 2 | True | 1 | ROZPOCET
115 | K | 220960032 | Montáž sestaveného návěstidla jednokomorového na výložník | kus | 1 |  | 0 | CS ÚRS 2020 01 |  | základní |  | 0 | 0 | 0 | 0 | 0 | 64 | K | 1 |  |  |  | ROZPOCET | 0 | 0 | 0 | 0 | 0 | 1 | 0 | 64 | 419104687
| PP |  | Montáž sestaveného návěstidla včetně otevření a uvolnění paraboly, zatažení kabelu do stožáru, namontování návěstidla na stožár nebo výložník, zřízení kabelové formy, zapojení kabelu na svorkovnici ve stožáru a návěstidle, přezkoušení funkce návěstidla jednokomorového na výložník | [14 empty] | PP | 1
| PSC |  | Poznámka k souboru cen: 1. V cenách 220 96-0031 až - 0044 nejsou započteny náklady na: a) dodávku ucpávkové vývodky, b) dodávku vodiče. | [14 empty] | PSC | 1
| VV |  | 1 "odkaz na výkres č. C1.a-2 a C1.a-5" |  | 1 | [12 empty] | VV | 1 | 2 | True | 1 | ROZPOCET
116 | M | 404613003 PC | Návěstidlo jednosvětlové 1x200 zelené - světelný zdroj LED (napájený 42V AC) | kus | 4 |  | 0 |  |  | základní |  | 0 | 0 | 0 | 0 | 0 | 256 | M | 1 |  |  |  | ROZPOCET | 0 | 0 | 0 | 0 | 0 | 1 | 0 | 64 | 1771497321
| PP |  | Návěstidlo jednosvětlové 1x200 zelené - světelný zdroj LED (napájený 42V AC) | [14 empty] | PP | 1
| VV |  | 4 "odkaz na výkres č. C1.a-2 a C1.a-5" |  | 4 | [12 empty] | VV | 1 | 2 | True | 1 | ROZPOCET
117 | M | 404613004 PC | Návěstidlo jednosvětlové 1x200 žluté - světelný zdroj LED (napájený 42V AC) | kus | 2 |  | 0 |  |  | základní |  | 0 | 0 | 0 | 0 | 0 | 256 | M | 1 |  |  |  | ROZPOCET | 0 | 0 | 0 | 0 | 0 | 1 | 0 | 64 | 583386783
| PP |  | Návěstidlo jednosvětlové 1x200 žluté - světelný zdroj LED (napájený 42V AC) | [14 empty] | PP | 1
| VV |  | 2 "odkaz na výkres č. C1.a-2 a C1.a-5" |  | 2 | [12 empty] | VV | 1 | 2 | True | 1 | ROZPOCET
118 | M | 404611007.PC | Symbol šipka plná | kus | 15 |  | 0 |  |  | základní |  | 0 | 0 | 0 | 0 | 0 | 256 | M | 1 |  |  |  | ROZPOCET | 0 | 0 | 0 | 0 | 0 | 1 | 0 | 64 | 9539790
| PP |  | Symbol šipka plná | [14 empty] | PP | 1
| VV |  | 3+6+6 "odkaz na výkres č. C1.a-2 a C1.a-5" |  | 15 | [12 empty] | VV | 1 | 2 | True | 1 | ROZPOCET
119 | M | 404611008.PC | Symbol šipka obrysová | kus | 1 |  | 0 |  |  | základní |  | 0 | 0 | 0 | 0 | 0 | 256 | M | 1 |  |  |  | ROZPOCET | 0 | 0 | 0 | 0 | 0 | 1 | 0 | 64 | 1605073579
| PP |  | Symbol šipka obrysová | [14 empty] | PP | 1
| VV |  | 1 "odkaz na výkres č. C1.a-2 a C1.a-5" |  | 1 | [12 empty] | VV | 1 | 2 | True | 1 | ROZPOCET
120 | K | 220960141 | Montáž kontrastního rámu pro jednokomorové návěstidlo | kus | 2 |  | 0 | CS ÚRS 2020 01 |  | základní |  | 0 | 0 | 0 | 0 | 0 | 64 | K | 1 |  |  |  | ROZPOCET | 0 | 0 | 0 | 0 | 0 | 1 | 0 | 64 | -891333241
| PP |  | Montáž kontrastního rámu pro jednokomorové návěstidlo | [14 empty] | PP | 1
121 | M | 404613024 PC | Kontrastní rám pro návěstidlo jednosvětlové 1x 200 | kus | 2 |  | 0 |  |  | základní |  | 0 | 0 | 0 | 0 | 0 | 256 | M | 1 |  |  |  | ROZPOCET | 0 | 0 | 0 | 0 | 0 | 1 | 0 | 64 | -1610605666
| PP |  | Kontrastní rám pro návěstidlo jednosvětlové 1x 200 | [14 empty] | PP | 1
| VV |  | 2 "odkaz na výkres č. C1.a-2 a C1.a-5" |  | 2 | [12 empty] | VV | 1 | 2 | True | 1 | ROZPOCET
122 | K | 220960036 | Montáž sestaveného návěstidla dvoukomorového na stožár | kus | 6 |  | 0 | CS ÚRS 2020 01 |  | základní |  | 0 | 0 | 0 | 0 | 0 | 64 | K | 1 |  |  |  | ROZPOCET | 0 | 0 | 0 | 0 | 0 | 1 | 0 | 64 | -1334583187
| PP |  | Montáž sestaveného návěstidla dvoukomorového na stožár | [14 empty] | PP | 1
123 | M | 404613005 PC | Návěstidlo chodecké 2x200 (červená a zelená) - světelný zdroj LED (napájený 42V AC) | kus | 6 |  | 0 |  |  | základní |  | 0 | 0 | 0 | 0 | 0 | 256 | M | 1 |  |  |  | ROZPOCET | 0 | 0 | 0 | 0 | 0 | 1 | 0 | 64 | 778183982
| PP |  | Návěstidlo chodecké 2x200 (červená a zelená) - světelný zdroj LED (napájený 42V AC) | [14 empty] | PP | 1
| VV |  | 6 "odkaz na výkres č. C1.a-2 a C1.a-5" |  | 6 | [12 empty] | VV | 1 | 2 | True | 1 | ROZPOCET
124 | M | 404611001.PC | Symbol stojící chodce | kus | 6 |  | 0 |  |  | základní |  | 0 | 0 | 0 | 0 | 0 | 256 | M | 1 |  |  |  | ROZPOCET | 0 | 0 | 0 | 0 | 0 | 1 | 0 | 64 | -10168408
| PP |  | Symbol stojící chodce | [14 empty] | PP | 1
| VV |  | 6 "odkaz na výkres č. C1.a-2 a C1.a-5" |  | 6 | [12 empty] | VV | 1 | 2 | True | 1 | ROZPOCET
125 | M | 404611002.PC | Symbol kráčející chodec | kus | 8 |  | 0 |  |  | základní |  | 0 | 0 | 0 | 0 | 0 | 256 | M | 1 |  |  |  | ROZPOCET | 0 | 0 | 0 | 0 | 0 | 1 | 0 | 64 | 2098375165
| PP |  | Symbol kráčející chodec | [14 empty] | PP | 1
| VV |  | 8 "odkaz na výkres č. C1.a-2 a C1.a-5" |  | 8 | [12 empty] | VV | 1 | 2 | True | 1 | ROZPOCET
126 | K | 220960113 | Montáž signalizačního zařízení pro nevidomé na návěstidlo | kus | 6 |  | 0 | CS ÚRS 2020 01 |  | základní |  | 0 | 0 | 0 | 0 | 0 | 64 | K | 1 |  |  |  | ROZPOCET | 0 | 0 | 0 | 0 | 0 | 1 | 0 | 64 | -257436374
| PP |  | Montáž signalizačního zařízení pro nevidomé na návěstidlo | [14 empty] | PP | 1
127 | M | 404611516 PC | Signalizační zařízení pro nevidomé | kus | 6 |  | 0 |  |  | základní |  | 0 | 0 | 0 | 0 | 0 | 256 | M | 1 |  |  |  | ROZPOCET | 0 | 0 | 0 | 0 | 0 | 1 | 0 | 64 | -1964612421
| PP |  | Signalizační zařízení pro nevidomé | [14 empty] | PP | 1
| VV |  | 6 "odkaz na výkres č. C1.a-2 a C1.a-5" |  | 6 | [12 empty] | VV | 1 | 2 | True | 1 | ROZPOCET
128 | M | 220960116 R.01 | Montáž příjímače aktivace signalizačního zařízení pro nevidomé | kus | 2 |  | 0 |  |  | základní |  | 0 | 0 | 0 | 0 | 0 | 256 | M | 1 |  |  |  | ROZPOCET | 0 | 0 | 0 | 0 | 0 | 1 | 0 | 64 | 1825681180
| PP |  | Montáž příjímače aktivace signalizačního zařízení pro nevidomé | [14 empty] | PP | 1
129 | M | 404611505 PC | Přijímač aktivace signalizace pro nevidomé | kus | 2 |  | 0 |  |  | základní |  | 0 | 0 | 0 | 0 | 0 | 256 | M | 1 |  |  |  | ROZPOCET | 0 | 0 | 0 | 0 | 0 | 1 | 0 | 64 | 390266053
| PP |  | Přijímač aktivace signalizace pro nevidomé | [14 empty] | PP | 1
| VV |  | 2 "odkaz na výkres č. C1.a-1, C1.a-2 a C1.a-5" |  | 2 | [12 empty] | VV | 1 | 2 | True | 1 | ROZPOCET
130 | K | 220960126 | Montáž tlačítka pro chodce na stožár | kus | 6 |  | 0 |  |  | základní |  | 0 | 0 | 0 | 0 | 0 | 64 | K | 1 |  |  |  | ROZPOCET | 0 | 0 | 0 | 0 | 0 | 1 | 0 | 64 | -530665375
| PP |  | Montáž tlačítka pro chodce na stožár | [14 empty] | PP | 1
131 | M | 404611501 PC | Tlačítko pro chodce | kus | 6 |  | 0 |  |  | základní |  | 0 | 0 | 0 | 0 | 0 | 256 | M | 1 |  |  |  | ROZPOCET | 0 | 0 | 0 | 0 | 0 | 1 | 0 | 64 | 567602650
| PP |  | Tlačítko pro chodce | [14 empty] | PP | 1
| VV |  | 6 "odkaz na výkres č. C1.a-1, C1.a-2 a C1.a-5" |  | 6 | [12 empty] | VV | 1 | 2 | True | 1 | ROZPOCET
132 | K | 220960143 | Montáž kontrastního rámu pro tříkomorové návěstidlo 3x 200 | kus | 6 |  | 0 | CS ÚRS 2020 01 |  | základní |  | 0 | 0 | 0 | 0 | 0 | 64 | K | 1 |  |  |  | ROZPOCET | 0 | 0 | 0 | 0 | 0 | 1 | 0 | 64 | 2094172699
| PP |  | Montáž kontrastního rámu pro tříkomorové návěstidlo 3x 200 | [14 empty] | PP | 1
133 | M | 404613026 PC | Kontrastní rám pro návěstidlo třísvětlové 3x 200 | kus | 6 |  | 0 |  |  | základní |  | 0 | 0 | 0 | 0 | 0 | 256 | M | 1 |  |  |  | ROZPOCET | 0 | 0 | 0 | 0 | 0 | 1 | 0 | 64 | -1155427362
| PP |  | Kontrastní rám pro návěstidlo třísvětlové 3x 200 | [14 empty] | PP | 1
| VV |  | 6 "odkaz na výkres č. C1.a-2 a C1.a-5" |  | 6 | [12 empty] | VV | 1 | 2 | True | 1 | ROZPOCET
134 | M | 404613007 PC | Návěstidlo 3 světlové 200 - světelný zdroj LED (napájený 42V AC) | kus | 13 |  | 0 |  |  | základní |  | 0 | 0 | 0 | 0 | 0 | 256 | M | 1 |  |  |  | ROZPOCET | 0 | 0 | 0 | 0 | 0 | 1 | 0 | 64 | -143874165
| PP |  | Návěstidlo 3 světlové 200 - světelný zdroj LED (napájený 42V AC) | [14 empty] | PP | 1
135 | K | 220960041 | Montáž sestaveného návěstidla tříkomorového na stožár | kus | 7 |  | 0 | CS ÚRS 2020 01 |  | základní |  | 0 | 0 | 0 | 0 | 0 | 64 | K | 1 |  |  |  | ROZPOCET | 0 | 0 | 0 | 0 | 0 | 1 | 0 | 64 | -648505893
| PP |  | Montáž sestaveného návěstidla tříkomorového na stožár | [14 empty] | PP | 1
| VV |  | 7 "odkaz na výkres č. C1.a-2 a C1.a-5" |  | 7 | [12 empty] | VV | 1 | 2 | True | 1 | ROZPOCET
136 | K | 220960042 | Montáž sestaveného návěstidla tříkomorového na výložník | kus | 6 |  | 0 | CS ÚRS 2020 01 |  | základní |  | 0 | 0 | 0 | 0 | 0 | 64 | K | 1 |  |  |  | ROZPOCET | 0 | 0 | 0 | 0 | 0 | 1 | 0 | 64 | -1399857270
| PP |  | Montáž sestaveného návěstidla tříkomorového na výložník | [14 empty] | PP | 1
| VV |  | 6 "odkaz na výkres č. C1.a-2 a C1.a-5" |  | 6 | [12 empty] | VV | 1 | 2 | True | 1 | ROZPOCET
137 | M | 404611009 | Symbol šipka plná (rovně a vpravo) | kus | 6 |  | 0 |  |  | základní |  | 0 | 0 | 0 | 0 | 0 | 256 | M | 1 |  |  |  | ROZPOCET | 0 | 0 | 0 | 0 | 0 | 1 | 0 | 64 | -655126220
| PP |  | Symbol šipka plná (rovně a vpravo) | [14 empty] | PP | 1
| VV |  | 6 "odkaz na výkres č. C1.a-2 a C1.a-5" |  | 6 | [12 empty] | VV | 1 | 2 | True | 1 | ROZPOCET
138 | M | 404611160 PC | Nosič návěstidla na výložník 3x 200 | kus | 6 |  | 0 |  |  | základní |  | 0 | 0 | 0 | 0 | 0 | 256 | M | 1 |  |  |  | ROZPOCET | 0 | 0 | 0 | 0 | 0 | 1 | 0 | 64 | -1086443333
| PP |  | Nosič návěstidla na výložník 3x 200 | [14 empty] | PP | 1
| VV |  | 6 "odkaz na výkres č. C1.a-2 a C1.a-5" |  | 6 | [12 empty] | VV | 1 | 2 | True | 1 | ROZPOCET
139 | M | 404611651 PC | Montážní pásky pro montáž návěstidel na stožár | kus | 37 |  | 0 |  |  | základní |  | 0 | 0 | 0 | 0 | 0 | 256 | M | 1 |  |  |  | ROZPOCET | 0 | 0 | 0 | 0 | 0 | 1 | 0 | 64 | -749262676
| PP |  | Montážní pásky pro montáž návěstidel na stožár | [14 empty] | PP | 1
| VV |  | 8*2+7*3 "odkaz na výkres č. C1.a-5" |  | 37 | [12 empty] | VV | 1 | 2 | True | 1 | ROZPOCET
140 | M | 404613019 PC | Držák návěstidla (AL) | kus | 43 |  | 0 |  |  | základní |  | 0 | 0 | 0 | 0 | 0 | 256 | M | 1 |  |  |  | ROZPOCET | 0 | 0 | 0 | 0 | 0 | 1 | 0 | 64 | 297722519
| PP |  | Držák návěstidla (AL) | [14 empty] | PP | 1
| VV |  | 20*2+3 "odkaz na výkres č. C1.a-5" |  | 43 | [12 empty] | VV | 1 | 2 | True | 1 | ROZPOCET
141 | M | 404613021 PC | Upevnění se šroubením pro L a T kus | pár | 22 |  | 0 |  |  | základní |  | 0 | 0 | 0 | 0 | 0 | 256 | M | 1 |  |  |  | ROZPOCET | 0 | 0 | 0 | 0 | 0 | 1 | 0 | 64 | -2057984260
| PP |  | Upevnění se šroubením pro L a T kus | [14 empty] | PP | 1
142 | M | 4046111167.PC | Držák dvojitý T - kus | kus | 12 |  | 0 |  |  | základní |  | 0 | 0 | 0 | 0 | 0 | 256 | M | 1 |  |  |  | ROZPOCET | 0 | 0 | 0 | 0 | 0 | 1 | 0 | 64 | 470155277
| PP |  | Držák dvojitý T - kus | [14 empty] | PP | 1
| VV |  | 12 "odkaz na výkres č. C1.a-5" |  | 12 | [12 empty] | VV | 1 | 2 | True | 1 | ROZPOCET
143 | M | 4046111166.PC | Držák L - kus | kus | 10 |  | 0 |  |  | základní |  | 0 | 0 | 0 | 0 | 0 | 256 | M | 1 |  |  |  | ROZPOCET | 0 | 0 | 0 | 0 | 0 | 1 | 0 | 64 | -768283192
| PP |  | Držák L - kus | [14 empty] | PP | 1
| VV |  | 10 "odkaz na výkres č. C1.a-5" |  | 10 | [12 empty] | VV | 1 | 2 | True | 1 | ROZPOCET
144 | K | 220960165 | Montáž jednozávitové indukční smyčky s impedančním transformátorem | kus | 10 |  | 0 | CS ÚRS 2020 01 |  | základní |  | 0 | 0 | 0 | 0 | 0 | 64 | K | 1 |  |  |  | ROZPOCET | 0 | 0 | 0 | 0 | 0 | 1 | 0 | 64 | 502301220
| PP |  | Montáž jednozávitové indukční smyčky s impedančním transformátorem | [14 empty] | PP | 1
145 | M | 404611214 PC | Impedanční transformátor pro jednozávitové smyčky | kus | 10 |  | 0 |  |  | základní |  | 0 | 0 | 0 | 0 | 0 | 256 | M | 1 |  |  |  | ROZPOCET | 0 | 0 | 0 | 0 | 0 | 1 | 0 | 64 | 684110821
| PP |  | Impedanční transformátor pro jednozávitové smyčky | [14 empty] | PP | 1
| VV |  | 10 "odkaz na výkres č. C1.a-2, C1.a-3 a C1.a-5" |  | 10 | [12 empty] | VV | 1 | 2 | True | 1 | ROZPOCET
146 | K | 220960173 | Montáž skříňky ručního řízení ( RR ) na stožár | kus | 1 |  | 0 | CS ÚRS 2020 01 |  | základní |  | 0 | 0 | 0 | 0 | 0 | 64 | K | 1 |  |  |  | ROZPOCET | 0 | 0 | 0 | 0 | 0 | 1 | 0 | 64 | 1238338579
| PP |  | Montáž skříňky ručního řízení včetně naměření, označení a vyvrtání otvorů pro připevnění skříňky a kabelu, vyříznutí závitů, montáže skříňky a protažení kabelu, zapojení kabelu na svorkovnici, zhotovení kabelové formy, vyzkoušení funkce na stožár | [14 empty] | PP | 1
147 | M | 404611213 | Ruční řízení | kus | 1 |  | 0 |  |  | základní |  | 0 | 0 | 0 | 0 | 0 | 256 | M | 1 |  |  |  | ROZPOCET | 0 | 0 | 0 | 0 | 0 | 1 | 0 | 64 | 868746309
| PP |  | Ruční řízení | [14 empty] | PP | 1
| VV |  | 1 "odkaz na výkres č. C1.a-2, C1.a-3" |  | 1 | [12 empty] | VV | 1 | 2 | True | 1 | ROZPOCET
148 | K | 220960175.R01 | Montáž šachty s poklopem pro smyčky | kus | 9 |  | 0 |  |  | základní |  | 0 | 0 | 0 | 0 | 0 | 64 | K | 1 |  |  |  | ROZPOCET | 0 | 0 | 0 | 0 | 0 | 1 | 0 | 64 | 1985939956
| PP |  | Montáž šachty s poklopem pro smyčky | [14 empty] | PP | 1
149 | M | 404611645 PC | Šachta pro smyčky s poklopem plastovým | kus | 9 |  | 0 |  |  | základní |  | 0 | 0 | 0 | 0 | 0 | 256 | M | 1 |  |  |  | ROZPOCET | 0 | 0 | 0 | 0 | 0 | 1 | 0 | 64 | -2010150071
| PP |  | Šachta pro smyčky s poklopem plastovým | [14 empty] | PP | 1
| VV |  | 9 "odkaz na výkres č. C1.a-2, C1.a-3" |  | 9 | [12 empty] | VV | 1 | 2 | True | 1 | ROZPOCET
150 | K | 220960182 | Montáž mikroprocesorového řadiče MR dle specifikace PD | kus | 1 |  | 0 |  |  | základní |  | 0 | 0 | 0 | 0 | 0 | 64 | K | 1 |  |  |  | ROZPOCET | 0 | 0 | 0 | 0 | 0 | 1 | 0 | 64 | -1069858452
| PP |  | Montáž mikroprocesorového řadiče MR dle specifikace PD | [14 empty] | PP | 1
151 | M | 220960111.R01 | Mikroprocesorový řadi MR RS-4 dle projektové specifikace - řadič musí být kompatibilní se stávajícími řadiči ve městě Třebíč | kus | 1 |  | 0 |  |  | základní |  | 0 | 0 | 0 | 0 | 0 | 256 | M | 1 |  |  |  | ROZPOCET | 0 | 0 | 0 | 0 | 0 | 1 | 0 | 64 | -1545858849
| PP |  | Mikroprocesorový řadi MR RS-4 dle projektové specifikace - řadič musí být kompatibilní se stávajícími řadiči ve městě Třebíč | [14 empty] | PP | 1
| VV |  | 1 "odkaz na výkres č. C1.a-1, C1.a-2, C1.a-3" |  | 1 | [12 empty] | VV | 1 | 2 | True | 1 | ROZPOCET
152 | M | 404611202 PC | Základový rám pod řadič - plastový | kus | 1 |  | 0 |  |  | základní |  | 0 | 0 | 0 | 0 | 0 | 256 | M | 1 |  |  |  | ROZPOCET | 0 | 0 | 0 | 0 | 0 | 1 | 0 | 64 | 846018927
| PP |  | Základový rám pod řadič - plastový | [14 empty] | PP | 1
| VV |  | 1 "odkaz na výkres č. C1.a-1, C1.a-2, C1.a-3" |  | 1 | [12 empty] | VV | 1 | 2 | True | 1 | ROZPOCET
153 | M | 404611402 PC | Převedení dopravního řešení do SW řadiče | kus | 1 |  | 0 |  |  | základní |  | 0 | 0 | 0 | 0 | 0 | 256 | M | 1 |  |  |  | ROZPOCET | 0 | 0 | 0 | 0 | 0 | 1 | 0 | 64 | -558626920
| PP |  | Převedení dopravního řešení do SW řadiče | [14 empty] | PP | 1
| VV |  | 1 "na předmětnou křižovatku; odkaz na výkres č. C1.a-1 a C1.a-2" |  | 1 | [12 empty] | VV | 1 | 2 | True | 1 | ROZPOCET
154 | K | 220960443 | Připojení zařízení SSZ do koordinované skupiny | kus | 2 |  | 0 | CS ÚRS 2020 01 |  | základní |  | 0 | 0 | 0 | 0 | 0 | 64 | K | 1 |  |  |  | ROZPOCET | 0 | 0 | 0 | 0 | 0 | 1 | 0 | 64 | 591762804
| PP |  | Připojení silničního signalizačního zařízení včetně vyhledání příslušných vodičů koordinačního kabelu, kontroly ovládacích napětí, propojení svorkovnice B a F do koordinované skupiny | [14 empty] | PP | 1
| VV |  | 2 "odkaz na výkres č. C1.a-1, C1.a-2, C1.a-3" |  | 2 | [12 empty] | VV | 1 | 2 | True | 1 | ROZPOCET
155 | K | 220960192 | Regulace a aktivace jedné signální skupiny mikroprocesorového řadiče | kus | 1 |  | 0 | CS ÚRS 2020 01 |  | základní |  | 0 | 0 | 0 | 0 | 0 | 64 | K | 1 |  |  |  | ROZPOCET | 0 | 0 | 0 | 0 | 0 | 1 | 0 | 64 | 1004098410
| PP |  | Regulace a aktivace jedné signální skupiny mikroprocesorového řadiče | [14 empty] | PP | 1
| VV |  | 1 "odkaz na výkres č. C1.a-2" |  | 1 | [12 empty] | VV | 1 | 2 | True | 1 | ROZPOCET
156 | K | 220960197 | Regulace a aktivace každé další signální skupiny bez použití montážní plošiny | kus | 14 |  | 0 | CS ÚRS 2020 01 |  | základní |  | 0 | 0 | 0 | 0 | 0 | 64 | K | 1 |  |  |  | ROZPOCET | 0 | 0 | 0 | 0 | 0 | 1 | 0 | 64 | -527465446
| PP |  | Regulace a aktivace každé další signální skupiny bez použití montážní plošiny | [14 empty] | PP | 1
| VV |  | 14 "odkaz na výkres č. C1.a-2" |  | 14 | [12 empty] | VV | 1 | 2 | True | 1 | ROZPOCET
157 | K | 220960198 | Regulace a aktivace každé další signální skupiny mikroprocesorového řadiče s použitím plošiny | kus | 6 |  | 0 | CS ÚRS 2020 01 |  | základní |  | 0 | 0 | 0 | 0 | 0 | 64 | K | 1 |  |  |  | ROZPOCET | 0 | 0 | 0 | 0 | 0 | 1 | 0 | 64 | -1599300431
| PP |  | Regulace a aktivace každé další signální skupiny mikroprocesorového řadiče s použitím plošiny | [14 empty] | PP | 1
| VV |  | 6 "odkaz na výkres č. C1.a-2" |  | 6 | [12 empty] | VV | 1 | 2 | True | 1 | ROZPOCET
158 | K | 220960301 | Příprava ke komplexnímu vyzkoušení křižovatky s mikroprocesorovým řadičem MR | kus | 1 |  | 0 | CS ÚRS 2020 01 |  | základní |  | 0 | 0 | 0 | 0 | 0 | 64 | K | 1 |  |  |  | ROZPOCET | 0 | 0 | 0 | 0 | 0 | 1 | 0 | 64 | -309360034
| PP |  | Příprava ke komplexnímu vyzkoušení křižovatky s mikroprocesorovým řadičem MR | [14 empty] | PP | 1
| VV |  | 1 "odkaz na výkres č. C1.a-1, C1.a-2, C1.a-3" |  | 1 | [12 empty] | VV | 1 | 2 | True | 1 | ROZPOCET
159 | K | 220960311 | Komplexní vyzkoušení křižovatky s mikroprocesorovým řadičem MR před uvedením zařízení do provozu | kus | 1 |  | 0 |  |  | základní |  | 0 | 0 | 0 | 0 | 0 | 64 | K | 1 |  |  |  | ROZPOCET | 0 | 0 | 0 | 0 | 0 | 1 | 0 | 64 | -2117708240
| PP |  | Komplexní vyzkoušení křižovatky s mikroprocesorovým řadičem MR před uvedením zařízení do provozu | [14 empty] | PP | 1
| VV |  | 1 "odkaz na výkres č. C1.a-1, C1.a-2, C1.a-3" |  | 1 | [12 empty] | VV | 1 | 2 | True | 1 | ROZPOCET
160 | K | 404611400 PC | Zpracování základního dopravního řešení SSZ (tabulky mezičasů, kolize ...) | kus | 1 |  | 0 |  |  | základní |  | 0 | 0 | 0 | 0 | 0 | 64 | K | 1 |  |  |  | ROZPOCET | 0 | 0 | 0 | 0 | 0 | 1 | 0 | 64 | 1998500354
| PP |  | Zpracování základního dopravního řešení SSZ (tabulky mezičasů, kolize ...) | [14 empty] | PP | 1
| VV |  | 1 "pro předmětnou křižovatku; odkaz na výkres č. C1.a-1, C1.a-2, C1.a-3" |  | 1 | [12 empty] | VV | 1 | 2 | True | 1 | ROZPOCET
161 | K | 404611401 PC | Zpracování sady dynamického dopravního řešení | kus | 1 |  | 0 |  |  | základní |  | 0 | 0 | 0 | 0 | 0 | 64 | K | 1 |  |  |  | ROZPOCET | 0 | 0 | 0 | 0 | 0 | 1 | 0 | 64 | 131193094
| PP |  | Zpracování sady dynamického dopravního řešení | [14 empty] | PP | 1
| VV |  | 1 "pro předmětnou křižovatku; odkaz na výkres č. C1.a-1, C1.a-2, C1.a-3" |  | 1 | [12 empty] | VV | 1 | 2 | True | 1 | ROZPOCET
162 | K | PM | Přidružený materiál | kpl | 1 |  | 0 |  |  | základní |  | 0 | 0 | 0 | 0 | 0 | 64 | K | 1 |  |  |  | ROZPOCET | 0 | 0 | 0 | 0 | 0 | 1 | 0 | 64 | -650192060
| PP |  | Přidružený materiál jako jsou mimo jiné: - Výrobní dokumentace stožárů a výložníků - Výrobní dokumentace pro výrobu řadiče SSZ včetně modelování dopravního řešení - Drobný spojovací a kotvicí materiál - Náklady na čerpání vody z výkopů - Obnovení / rekonstrukce výkopu po nebo při nepříznivých klimatických podmínkách tak, aby bylo zajištěno vzorové uložení technické infrastruktury a podklad komunikací byl náležitě zhutněn užitím suchého zásypového materiálu - Soustavné udržování dopravního značení - Udržování přechodových lávek a oplocení staveniště | [14 empty] | PP | 1
163 | K | PPV | Podíl přidružených výkonů | kpl | 1 |  | 0 |  |  | základní |  | 0 | 0 | 0 | 0 | 0 | 64 | K | 1 |  |  |  | ROZPOCET | 0 | 0 | 0 | 0 | 0 | 1 | 0 | 64 | 146031545
| PP |  | Podíl přidružených výkonů jako jsou mimo jiné: - Zajištění přechodného dopravního značení odsouhlaseného DI PČR a osvětlení staveniště - Revize elektro - ve smyslu ČSN 33 2000-6, ed.2 a ČSN 33 1500 - Kompletační a koordinační činnost s investorem stavby - mimo jiné např. se časově přizpůsobit požadovanému termínu realizace prací apod. - Kompletační a koordinační činnost s provozovatelem SSZ a VO - Kompletační a koordinační činnost se servisní společností SSZ - Kompletační a koordinační činnost s ostatními SO - Mimo staveništní doprava materiálů - Doprava zaměstnanců - Náklady na ubytování zaměstnanců | [14 empty] | PP | 1
| D | 1 | Zemní práce |  |  |  | 0 |  |  |  |  | 0 |  | 35.1908 |  | 24.8 | 1 | D | 1 |  |  |  | ROZPOCET | [6 empty] | 0
164 | K | 119002121 | Přechodová lávka délky do 2 m včetně zábradlí pro zabezpečení výkopu zřízení | kus | 4 |  | 0 | CS ÚRS 2020 01 |  | základní |  | 0 | 0.00065 | 0.0026 | 0 | 0 | 512 | K | 2 |  |  |  | ROZPOCET | 0 | 0 | 0 | 0 | 0 | 1 | 0 | 512 | -908379827
| PP |  | Pomocné konstrukce při zabezpečení výkopu vodorovné pochozí přechodová lávka délky do 2 m včetně zábradlí zřízení | [14 empty] | PP | 2
| PSC |  | Poznámka k souboru cen: 1. V ceně zřízení -2121, -2131, -2411, -3211, -3212, -3213, -3215, -3217, -3121, -3223, -3227 jsou započteny i náklady na opotřebení. 2. V ceně zřízení mobilního oplocení -3211, -3213, -3217, -3223, -3227 je zahrnuto i opotřebení betonové patky, vzpěry, spojky. 3. Položku -2411 lze použít pouze pro šířku výkopu do 1,0 m. 4. V položce -3131 jsou započteny i náklady na dřevěný sloupek. 5. U položek -2311, -4111, -4121 je uvažováno se 100% opotřebením. Bezpečný vlez nebo výlez se zpravidla umisťuje po 20 m délky výkopu. 6. Položky tohoto souboru cen jsou určeny k ocenění pomocných konstrukcí sloužících k zabezpečení výkopů (BOZP) na veřejných prostranstvích (v obcích, na komunikacích apod.). Položky nelze užít k ocenění zařízení staveniště, pokud se toto oceňuje pomocí VRN. | [14 empty] | PSC | 2
| VV |  | 4 "odkaz na výkres č. C1.a-2" |  | 4 | [12 empty] | VV | 2 | 2 | True | 1 | ROZPOCET
165 | K | 119002122 | Přechodová lávka délky do 2 m včetně zábradlí pro zabezpečení výkopu odstranění | kus | 4 |  | 0 | CS ÚRS 2020 01 |  | základní |  | 0 | 0 | 0 | 0 | 0 | 512 | K | 2 |  |  |  | ROZPOCET | 0 | 0 | 0 | 0 | 0 | 1 | 0 | 512 | -1876997521
| PP |  | Pomocné konstrukce při zabezpečení výkopu vodorovné pochozí přechodová lávka délky do 2 m včetně zábradlí odstranění | [14 empty] | PP | 2
| PSC |  | Poznámka k souboru cen: 1. V ceně zřízení -2121, -2131, -2411, -3211, -3212, -3213, -3215, -3217, -3121, -3223, -3227 jsou započteny i náklady na opotřebení. 2. V ceně zřízení mobilního oplocení -3211, -3213, -3217, -3223, -3227 je zahrnuto i opotřebení betonové patky, vzpěry, spojky. 3. Položku -2411 lze použít pouze pro šířku výkopu do 1,0 m. 4. V položce -3131 jsou započteny i náklady na dřevěný sloupek. 5. U položek -2311, -4111, -4121 je uvažováno se 100% opotřebením. Bezpečný vlez nebo výlez se zpravidla umisťuje po 20 m délky výkopu. 6. Položky tohoto souboru cen jsou určeny k ocenění pomocných konstrukcí sloužících k zabezpečení výkopů (BOZP) na veřejných prostranstvích (v obcích, na komunikacích apod.). Položky nelze užít k ocenění zařízení staveniště, pokud se toto oceňuje pomocí VRN. | [14 empty] | PSC | 2
| VV |  | 4 "odkaz na výkres č. C1.a-2" |  | 4 | [12 empty] | VV | 2 | 2 | True | 1 | ROZPOCET
166 | M | 95250800 | nájem za 8 až 28 dnů lávky přechodové 2000x900 zábradlí v 1000mm | kus | 28 |  | 0 | CS ÚRS 2020 01 |  | základní |  | 0 | 0 | 0 | 0 | 0 | 512 | M | 2 |  |  |  | ROZPOCET | 0 | 0 | 0 | 0 | 0 | 1 | 0 | 512 | -749945754
| PP |  | nájem za 8 až 28 dnů lávky přechodové 2000x900 zábradlí v 1000mm | [14 empty] | PP | 2
| VV |  | 28 "odkaz na výkres č. C1.a-2" |  | 28 | [12 empty] | VV | 2 | 2 | True | 1 | ROZPOCET
167 | K | 119003227 | Mobilní plotová zábrana vyplněná dráty výšky do 2,2 m pro zabezpečení výkopu zřízení | m | 105 |  | 0 | CS ÚRS 2020 01 |  | základní |  | 0 | 0.00015 | 0.01575 | 0 | 0 | 16 | K | 2 |  |  |  | ROZPOCET | 0 | 0 | 0 | 0 | 0 | 1 | 0 | 16 | -450151066
| PP |  | Pomocné konstrukce při zabezpečení výkopu svislé ocelové mobilní oplocení, výšky do 2,2 m panely vyplněné dráty zřízení | [14 empty] | PP | 2
| PSC |  | Poznámka k souboru cen: 1. V ceně zřízení -2121, -2131, -2411, -3211, -3212, -3213, -3215, -3217, -3121, -3223, -3227 jsou započteny i náklady na opotřebení. 2. V ceně zřízení mobilního oplocení -3211, -3213, -3217, -3223, -3227 je zahrnuto i opotřebení betonové patky, vzpěry, spojky. 3. Položku -2411 lze použít pouze pro šířku výkopu do 1,0 m. 4. V položce -3131 jsou započteny i náklady na dřevěný sloupek. 5. U položek -2311, -4111, -4121 je uvažováno se 100% opotřebením. Bezpečný vlez nebo výlez se zpravidla umisťuje po 20 m délky výkopu. 6. Položky tohoto souboru cen jsou určeny k ocenění pomocných konstrukcí sloužících k zabezpečení výkopů (BOZP) na veřejných prostranstvích (v obcích, na komunikacích apod.). Položky nelze užít k ocenění zařízení staveniště, pokud se toto oceňuje pomocí VRN. | [14 empty] | PSC | 2
| VV |  | 105 "odkaz na výkres č. C1.a-2" |  | 105 | [12 empty] | VV | 2 | 2 | True | 1 | ROZPOCET
168 | K | 119003228 | Mobilní plotová zábrana vyplněná dráty výšky do 2,2 m pro zabezpečení výkopu odstranění | m | 105 |  | 0 | CS ÚRS 2020 01 |  | základní |  | 0 | 0 | 0 | 0 | 0 | 512 | K | 2 |  |  |  | ROZPOCET | 0 | 0 | 0 | 0 | 0 | 1 | 0 | 512 | 640747260
| PP |  | Pomocné konstrukce při zabezpečení výkopu svislé ocelové mobilní oplocení, výšky do 2,2 m panely vyplněné dráty odstranění | [14 empty] | PP | 2
| PSC |  | Poznámka k souboru cen: 1. V ceně zřízení -2121, -2131, -2411, -3211, -3212, -3213, -3215, -3217, -3121, -3223, -3227 jsou započteny i náklady na opotřebení. 2. V ceně zřízení mobilního oplocení -3211, -3213, -3217, -3223, -3227 je zahrnuto i opotřebení betonové patky, vzpěry, spojky. 3. Položku -2411 lze použít pouze pro šířku výkopu do 1,0 m. 4. V položce -3131 jsou započteny i náklady na dřevěný sloupek. 5. U položek -2311, -4111, -4121 je uvažováno se 100% opotřebením. Bezpečný vlez nebo výlez se zpravidla umisťuje po 20 m délky výkopu. 6. Položky tohoto souboru cen jsou určeny k ocenění pomocných konstrukcí sloužících k zabezpečení výkopů (BOZP) na veřejných prostranstvích (v obcích, na komunikacích apod.). Položky nelze užít k ocenění zařízení staveniště, pokud se toto oceňuje pomocí VRN. | [14 empty] | PSC | 2
| VV |  | 105 "odkaz na výkres č. C1.a-2" |  | 105 | [12 empty] | VV | 2 | 2 | True | 1 | ROZPOCET
169 | M | 95250820 | nájem kus/měsíc dílce plotové-europloty, standardní panel medium 3500x2000mm | kus | 30 |  | 0 | CS ÚRS 2020 01 |  | základní |  | 0 | 0.0125 | 0.375 | 0 | 0 | 512 | M | 2 |  |  |  | ROZPOCET | 0 | 0 | 0 | 0 | 0 | 1 | 0 | 512 | 729474594
| PP |  | nájem kus/měsíc dílce plotové-europloty, standardní panel medium 3500x2000mm | [14 empty] | PP | 2
| VV |  | 105/3,5 "odkaz na výkres č. C1.a-2" |  | 30 | [12 empty] | VV | 2 | 2 | True | 1 | ROZPOCET
170 | K | 113107111 | Odstranění podkladu pl do 50 m2 z kameniva těženého tl 100 mm | m2 | 155 |  | 0 | CS ÚRS 2020 01 |  | základní |  | 0 | 0 | 0 | 0.16 | 24.8 | 4 | K | 2 |  |  |  | ROZPOCET | 0 | 0 | 0 | 0 | 0 | 1 | 0 | 4 | -1858415262
| PP |  | Odstranění podkladu pl do 50 m2 z kameniva těženého tl 100 mm | [14 empty] | PP | 2
| VV |  | (15+15+5+2+3+5+35+3+3+4+15+30+10+10)*1 "chodníky; odkaz na výkres č. C1.a-2" |  | 155 | [12 empty] | VV | 2 | 2 | True | 1 | ROZPOCET
171 | K | 130001101 | Příplatek za ztížení vykopávky v blízkosti podzemního vedení | M3 | 21 |  | 0 | CS ÚRS 2020 01 |  | základní |  | 0 | 0 | 0 | 0 | 0 | 4 | K | 2 |  |  |  | ROZPOCET | 0 | 0 | 0 | 0 | 0 | 1 | 0 | 4 | 284729237
| PP |  | Příplatek k cenám hloubených vykopávek za ztížení vykopávky v blízkosti podzemního vedení nebo výbušnin pro jakoukoliv třídu horniny | [14 empty] | PP | 2
| PSC |  | Poznámka k souboru cen: 1. Cena je určena: a) i pro soubor cen 123 . 0-21 Vykopávky zářezů se šikmými stěnami pro podzemní vedení části A 02, b) pro podzemní vedení procházející hloubenou vykopávkou nebo uložené ve stěně výkopu při jakékoliv hloubce vedení pod původním terénem nebo jeho výšce nade dnem výkopu a jakémkoliv směru vedení ke stranám výkopu; c) pro výbušniny nezaložené dodavatelem. 2. Cenu lze použít i tehdy, narazí-li se na vedení nebo výbušninu až při vykopávce a to pro zbývající objem výkopu, který je projektantem nebo investorem označen, v němž by toto nebo jiné nepředvídané vedení nebo výbušnina mohlo být uloženo. Toto ustanovení neplatí pro objem hornin tř. 6 a 7. 3. Cenu nelze použít pro ztížení vykopávky v blízkosti podzemních vedení nebo výbušnin, u nichž je projektem zakázáno použít při vykopávce kovové nástroje nebo nářadí. 4. Množství ztížení vykopávky v blízkosti a) podzemního vedení, jehož půdorysná a výšková poloha - je v projektu uvedena, se určí jako objem myšleného hranolu, jehož průřez je pravidelný čtyřúhelník jehož horní vodorovná a obě svislé strany jsou ve vzdálenosti 0,5 m a dolní vodorovná hrana ve vzdálenosti 1 m od přilehlého vnějšího líce vedení, příp. jeho obalu a délka se rovná osové délce vedení ve výkopišti nebo délce vedení ve stěně výkopu. Vymezí-li projekt větší prostor, v němž je nutno při vykopávce postupovat opatrně, lze použít cena pro celý objem výkopu v tomto prostoru. Od takto zjištěného množství se odečítá objem vedení i s příp. se vyskytujícím obalem; - není v projektu uvedena, avšak která podle projektu nebo sdělení investora jsou pravděpodobně ve výkopišti uložena, se rovná objemu výkopu, který je projektantem nebo investorem označen. b) výbušniny, určí vždy projektant nebo investor, ať je v projektu uvedeno či neuvedeno. 5. Je-li vedení uloženo ve výkopišti tak, že se vykopávka v celém výše popsaném objemu nevykopává, např. blízko stěn nebo dna výkopu, oceňuje se ztížení vykopávky jen pro tu část objemu, v níž se ztížená vykopávka provádí. 6. Jsou-li ve výkopišti dvě vedení položena tak blízko sebe, že se výše uvedené objemy pro obě vedení pronikají, určí se množství ztížení vykopávky tak, aby se pronik započetl jen jednou. 7. Objem ztížení vykopávky se od celkového objemu výkopu neodečítá. 8. Dočasné zajištění různých podzemních vedení ve výkopišti se oceňuje cenami souboru cen 119 00-14 Dočasné zajištění podzemního potrubí nebo vedení ve výkopišti. | [14 empty] | PSC | 2
| VV |  | (35+15+10+5+10)*0,7*0,4 "odkaz na výkres č. C1.a-2" |  | 21 | [12 empty] | VV | 2 | 2 | True | 1 | ROZPOCET
172 | K | 162651112 | Vodorovné přemístění do 5000 m výkopku/sypaniny z horniny třídy těžitelnosti I, skupiny 1 až 3 | m3 | 26.368 |  | 0 | CS ÚRS 2020 01 |  | základní |  | 0 | 0 | 0 | 0 | 0 | 4 | K | 2 |  |  |  | ROZPOCET | 0 | 0 | 0 | 0 | 0 | 1 | 0 | 4 | -492415284
| PP |  | Vodorovné přemístění výkopku nebo sypaniny po suchu na obvyklém dopravním prostředku, bez naložení výkopku, avšak se složením bez rozhrnutí z horniny třídy těžitelnosti I skupiny 1 až 3 na vzdálenost přes 4 000 do 5 000 m | [14 empty] | PP | 2
| PSC |  | Poznámka k souboru cen: 1. Přemísťuje-li se výkopek z dočasných skládek vzdálených do 50 m, neoceňuje se nakládání výkopku, i když se provádí. Toto ustanovení neplatí, vylučuje-li projekt použití dozeru. 2. Ceny nelze použít, předepisuje-li projekt přemístit výkopek na místo nepřístupné obvyklým dopravním prostředkům; toto přemístění se oceňuje individuálně. | [14 empty] | PSC | 2
| P |  | Poznámka k položce: Odvoz přebytku zeminy pro pískové lože a jam pro základy stožárů na místo určené investorem stavby - bez poplatku za uložení. | [14 empty] | P | 2
| VV |  | (15+15+5+2+3+5+35+3+3+4+15+35+10+10)*0,4*0,3 "přebytek zeminy po kabelovém loži" |  | 19.2 | [12 empty] | VV | 2 | 2 | True | 0 | ROZPOCET
| VV |  | (5*1,7*0,8*0,8+4*1,2*0,6*0,6) "přebytek zeminy pro jámy pro stožáry" |  | 7.168 | [12 empty] | VV | 2 | 2 | True | 0 | ROZPOCET
| VV |  | Součet |  | 26.368 | [12 empty] | VV | 2 | 4 | True | 1 | ROZPOCET
173 | K | 596211111 | Kladení zámkové dlažby komunikací pro pěší tl 60 mm skupiny A pl do 100 m2 | m2 | 310 |  | 0 |  |  | základní |  | 0 | 0.08425 | 26.1175 | 0 | 0 | 4 | K | 2 |  |  |  | ROZPOCET | 0 | 0 | 0 | 0 | 0 | 1 | 0 | 4 | -16761543
| PP |  | Kladení zámkové dlažby komunikací pro pěší tl 60 mm skupiny A pl do 100 m2 | [14 empty] | PP | 2
| VV |  | (15+15+5+2+3+5+35+3+3+4+15+30+10+10)*2 "odkaz na výkres č. C1.a-2" |  | 310 | [12 empty] | VV | 2 | 2 | True | 1 | ROZPOCET
174 | M | 592450400 | dlažba zámková přírodní - 20 % nový materiál | m2 | 62 |  | 0 |  |  | základní |  | 0 | 0.14 | 8.68 | 0 | 0 | 8 | M | 2 |  |  |  | ROZPOCET | 0 | 0 | 0 | 0 | 0 | 1 | 0 | 4 | -1735474665
| PP |  | dlažba zámková přírodní - 20 % nový materiál | [14 empty] | PP | 2
| VV |  | 310*0,2 "odkaz na výkres č. C1.a-2" |  | 62 | [12 empty] | VV | 2 | 2 | True | 1 | ROZPOCET
175 | K | 171201201 | Uložení sypaniny na skládky | m3 | 26.368 |  | 0 | CS ÚRS 2020 01 |  | základní |  | 0 | 0 | 0 | 0 | 0 | 4 | K | 2 |  |  |  | ROZPOCET | 0 | 0 | 0 | 0 | 0 | 1 | 0 | 4 | -158534959
| PP |  | Uložení sypaniny na skládky | [14 empty] | PP | 2
| VV |  | (15+15+5+2+3+5+35+3+3+4+15+35+10+10)*0,4*0,3 "přebytek zeminy po kabelovém loži" |  | 19.2 | [12 empty] | VV | 2 | 2 | True | 0 | ROZPOCET
| VV |  | (5*1,7*0,8*0,8+4*1,2*0,6*0,6) "přebytek zeminy pro jámy pro stožáry" |  | 7.168 | [12 empty] | VV | 2 | 2 | True | 0 | ROZPOCET
| VV |  | Součet |  | 26.368 | [12 empty] | VV | 2 | 4 | True | 1 | ROZPOCET
176 | K | 171201221 | Poplatek za uložení na skládce (skládkovné) zeminy a kamení kód odpadu 17 05 04 | t | 44.826 |  | 0 | CS ÚRS 2020 01 |  | základní |  | 0 | 0 | 0 | 0 | 0 | 4 | K | 2 |  |  |  | ROZPOCET | 0 | 0 | 0 | 0 | 0 | 1 | 0 | 4 | 176644941
| PP |  | Poplatek za uložení stavebního odpadu na skládce (skládkovné) zeminy a kamení zatříděného do Katalogu odpadů pod kódem 17 05 04 | [14 empty] | PP | 2
| PSC |  | Poznámka k souboru cen: 1. Ceny uvedené v souboru cen je doporučeno opravit podle aktuálních cen místně příslušné skládky. 2. V cenách je započítán poplatek za ukládání odpadu dle zákona 185/2001 Sb. | [14 empty] | PSC | 2
| VV |  | (15+15+5+2+3+5+35+3+3+4+15+35+10+10)*0,4*0,3*1,7 "přebytek zeminy po kabelovém loži" |  | 32.64 | [12 empty] | VV | 2 | 2 | True | 0 | ROZPOCET
| VV |  | (5*1,7*0,8*0,8+4*1,2*0,6*0,6)*1,7 "přebytek zeminy pro jámy pro stožáry" |  | 12.186 | [12 empty] | VV | 2 | 2 | True | 0 | ROZPOCET
| VV |  | Součet |  | 44.826 | [12 empty] | VV | 2 | 4 | True | 1 | ROZPOCET
177 | K | 181102302 | Úprava pláně v zářezech se zhutněním | m2 | 325.5 |  | 0 | CS ÚRS 2020 01 |  | základní |  | 0 | 0 | 0 | 0 | 0 | 4 | K | 2 |  |  |  | ROZPOCET | 0 | 0 | 0 | 0 | 0 | 1 | 0 | 4 | 624583838
| PP |  | Úprava pláně v zářezech se zhutněním | [14 empty] | PP | 2
| VV |  | (15+15+5+2+3+5+35+3+3+4+15+30+10+10)*0,7*3 |  | 325.5 | [12 empty] | VV | 2 | 2 | True | 1 | ROZPOCET
| D | 2 | Zakládání |  |  |  | 0 |  |  |  |  | 0 |  | 0 |  | 0 | 1 | D | 1 |  |  |  | ROZPOCET | [6 empty] | 0
178 | K | 215901101 | Zhutnění podloží z hornin soudržných do 100% PS nebo nesoudržných sypkých I(d) do 0,8 | m2 | 155 |  | 0 |  |  | základní |  | 0 | 0 | 0 | 0 | 0 | 4 | K | 2 |  |  |  | ROZPOCET | 0 | 0 | 0 | 0 | 0 | 1 | 0 | 4 | 1006332142
| PP |  | Zhutnění podloží z hornin soudržných do 100% PS nebo nesoudržných sypkých I(d) do 0,8 | [14 empty] | PP | 2
| VV |  | (15+15+5+2+3+5+35+3+3+4+15+30+10+10) |  | 155 | [12 empty] | VV | 2 | 2 | True | 1 | ROZPOCET
| D | 5 | Komunikace |  |  |  | 0 |  |  |  |  | 0 |  | 41.851 |  | 0 | 1 | D | 1 |  |  |  | ROZPOCET | [6 empty] | 0
179 | K | 564411121 | Podklad nebo podsyp z asfaltového recyklátu tl do 50 mm | m2 | 77.5 |  | 0 |  |  | základní |  | 0 | 0 | 0 | 0 | 0 | 4 | K | 2 |  |  |  | ROZPOCET | 0 | 0 | 0 | 0 | 0 | 1 | 0 | 4 | 819401628
| PP |  | Podklad nebo podsyp z asfaltového recyklátu tl do 50 mm | [14 empty] | PP | 2
| VV |  | (15+15+5+2+3+5+35+3+3+4+15+30+10+10)*0,5 "odkaz na výkres č. C1.a-2" |  | 77.5 | [12 empty] | VV | 2 | 2 | True | 1 | ROZPOCET
180 | M | 587211000 | asfaltový recyklát | t | 10.463 |  | 0 | CS ÚRS 2020 01 |  | základní |  | 0 | 1 | 10.463 | 0 | 0 | 256 | M | 2 |  |  |  | ROZPOCET | 0 | 0 | 0 | 0 | 0 | 1 | 0 | 64 | 1977617236
| PP |  | asfaltový recyklát | [14 empty] | PP | 2
| VV |  | 77,5*0,05*2,7 "odkaz na výkres č. C1.a-2 a C1.a-7" |  | 10.463 | [12 empty] | VV | 2 | 2 | True | 1 | ROZPOCET
181 | K | 564751111 | Podklad ze štěrkodratě vel. 0-63 mm tl 150 mm | m2 | 77.5 |  | 0 |  |  | základní |  | 0 | 0 | 0 | 0 | 0 | 4 | K | 2 |  |  |  | ROZPOCET | 0 | 0 | 0 | 0 | 0 | 1 | 0 | 4 | 1837835123
| PP |  | Podklad ze štěrkodratě vel. 0-63 mm tl 150 mm | [14 empty] | PP | 2
| VV |  | (15+15+5+2+3+5+35+3+3+4+15+30+10+10)*0,5 "odkaz na výkres č. C1.a-2" |  | 77.5 | [12 empty] | VV | 2 | 2 | True | 1 | ROZPOCET
182 | M | 583441970 | štěrkodrť frakce 0-63 | t | 31.388 |  | 0 | CS ÚRS 2020 01 |  | základní |  | 0 | 1 | 31.388 | 0 | 0 | 256 | M | 2 |  |  |  | ROZPOCET | 0 | 0 | 0 | 0 | 0 | 1 | 0 | 64 | -738110772
| PP |  | štěrkodrť frakce 0-63 | [14 empty] | PP | 2
| VV |  | 77,5*0,15*2,7 "odkaz na výkres č. C1.a-2 a C1.a-7" |  | 31.388 | [12 empty] | VV | 2 | 2 | True | 0 | ROZPOCET
| VV |  | Součet |  | 31.388 | [12 empty] | VV | 2 | 4 | True | 1 | ROZPOCET
| D | 46-M | Zemní práce při extr.mont.pracích |  |  |  | 0 |  |  |  |  | 0 |  | 48.4973 |  | 0 | 3 | D | 0 |  |  |  | ROZPOCET | [6 empty] | 0
183 | K | 210292208 | Opravy dopravních značek | kus | 6 |  | 0 | CS ÚRS 2020 01 |  | základní |  | 0 | 0 | 0 | 0 | 0 | 64 | K | 1 |  |  |  | ROZPOCET | 0 | 0 | 0 | 0 | 0 | 1 | 0 | 64 | -1337666449
| PP |  | Opravy dopravních značek - demontáž stávající dopravní značky ze stožáru a montáž na nový svožár. Včetně kotvicího materiálu. | [14 empty] | PP | 1
| VV |  | 6 "odkaz na výkres č. C1.a-2" |  | 6 | [12 empty] | VV | 1 | 2 | True | 1 | ROZPOCET
184 | K | 460010024 | Vytyčení trasy vedení kabelového podzemního v zastavěném prostoru | km | 0.4 |  | 0 |  |  | základní |  | 0 | 0.0088 | 0.00352 | 0 | 0 | 64 | K | 1 |  |  |  | ROZPOCET | 0 | 0 | 0 | 0 | 0 | 1 | 0 | 64 | -779131909
| PP |  | Vytyčení trasy vedení kabelového podzemního v zastavěném prostoru | [14 empty] | PP | 1
| VV |  | 0,4 "odkaz na výkres č. C1.a-2" |  | 0.4 | [12 empty] | VV | 1 | 2 | True | 1 | ROZPOCET
185 | K | 460010025 | Vytyčení trasy inženýrských sítí v zastavěném prostoru | km | 0.4 |  | 0 |  |  | základní |  | 0 | 0.0099 | 0.00396 | 0 | 0 | 64 | K | 1 |  |  |  | ROZPOCET | 0 | 0 | 0 | 0 | 0 | 1 | 0 | 64 | -691108440
| PP |  | Vytyčení trasy inženýrských sítí v zastavěném prostoru | [14 empty] | PP | 1
| VV |  | 0,4 "odkaz na výkres č. C1.a-2" |  | 0.4 | [12 empty] | VV | 1 | 2 | True | 1 | ROZPOCET
186 | K | 460030039 | Rozebrání dlažeb ručně z dlaždic zámkových do písku spáry nezalité | m2 | 310 |  | 0 | CS ÚRS 2020 01 |  | základní |  | 0 | 0 | 0 | 0 | 0 | 64 | K | 1 |  |  |  | ROZPOCET | 0 | 0 | 0 | 0 | 0 | 1 | 0 | 64 | 887752564
| PP |  | Přípravné terénní práce vytrhání dlažby včetně ručního rozebrání, vytřídění, odhozu na hromady nebo naložení na dopravní prostředek a očistění kostek nebo dlaždic z pískového podkladu z dlaždic zámkových, spáry nezalité | [14 empty] | PP | 1
| PSC |  | Poznámka k souboru cen: 1. V cenách -0001 až -0007 nejsou zahrnuty náklady na odstranění kamenů, kořenů a ostatních nevhodných přimísenin, tyto práce se oceňují individuálně. 2. U cen -0021 až -0025 se u středně hustého porostu uvažuje hustota do 3 ks/m2, u hustého porostu přes 3 ks/m2. 3. U ceny -0092 se počítá první vytržený obrubník trojnásobnou délkou. | [14 empty] | PSC | 1
| VV |  | (15+15+5+2+3+5+35+3+3+4+15+30+10+10)*2 "odkaz na výkres č. C1.a-2" |  | 310 | [12 empty] | VV | 1 | 2 | True | 1 | ROZPOCET
187 | K | 460650176 | Očištění dlaždic betonových tvarovaných nebo zámkových z rozebraných dlažeb | m2 | 310 |  | 0 | CS ÚRS 2020 01 |  | základní |  | 0 | 0 | 0 | 0 | 0 | 64 | K | 1 |  |  |  | ROZPOCET | 0 | 0 | 0 | 0 | 0 | 1 | 0 | 64 | 760289945
| PP |  | Vozovky a chodníky očištění vybouraných kostek nebo dlaždic od spojovacího materiálu s původní výplní spár kamenivem, s odklizením a uložením očištěného materiálu na vzdálenost 3 m z dlaždic betonových tvarovaných nebo zámkových | [14 empty] | PP | 1
| PSC |  | Poznámka k souboru cen: 1. V cenách -0031 až -0035 nejsou započteny náklady na získání sypaniny a její přemístění k místu zabudování. 2. V ceně -0141 nejsou započteny náklady na dodání silničních panelů. Tato dodávka se oceňuje ve specifikaci. 3. V cenách -0151 až -0153 nejsou započteny náklady na dodávku kostek. Tato dodávka se oceňuje ve specifikaci. 4. V cenách -0161 až -0162 nejsou započteny náklady na dodávku dlaždic. Tato dodávka se oceňuje ve specifikaci. 5. V cenách -0901 až -0932 nejsou započteny náklady na dodávku kameniva, kostek a dlaždic.Tato dodávka se oceňuje ve specifikaci | [14 empty] | PSC | 1
| VV |  | (15+15+5+2+3+5+35+3+3+4+15+30+10+10)*2 "odkaz na výkres č. C1.a-2" |  | 310 | [12 empty] | VV | 1 | 2 | True | 1 | ROZPOCET
188 | K | 460030092 | Vytrhání obrub ležatých chodníkových s odhozením nebo naložením na dopravní prostředek | m | 6 |  | 0 | CS ÚRS 2020 01 |  | základní |  | 0 | 0 | 0 | 0 | 0 | 64 | K | 1 |  |  |  | ROZPOCET | 0 | 0 | 0 | 0 | 0 | 1 | 0 | 64 | 758172953
| PP |  | Přípravné terénní práce vytrhání obrub s odkopáním horniny a lože, s odhozením nebo naložením na dopravní prostředek ležatých chodníkových | [14 empty] | PP | 1
| PSC |  | Poznámka k souboru cen: 1. V cenách -0001 až -0007 nejsou zahrnuty náklady na odstranění kamenů, kořenů a ostatních nevhodných přimísenin, tyto práce se oceňují individuálně. 2. U cen -0021 až -0025 se u středně hustého porostu uvažuje hustota do 3 ks/m2, u hustého porostu přes 3 ks/m2. 3. U ceny -0092 se počítá první vytržený obrubník trojnásobnou délkou. | [14 empty] | PSC | 1
| VV |  | 3*2 "odkaz na výkres č. C1.a-2" |  | 6 | [12 empty] | VV | 1 | 2 | True | 1 | ROZPOCET
189 | K | 460650192 | Očištění vybouraných obrubníků chodníkových od spojovacího materiálu s odklizením do 10 m | m | 6 |  | 0 | CS ÚRS 2020 01 |  | základní |  | 0 | 0 | 0 | 0 | 0 | 64 | K | 1 |  |  |  | ROZPOCET | 0 | 0 | 0 | 0 | 0 | 1 | 0 | 64 | 993033130
| PP |  | Vozovky a chodníky očištění vybouraných obrubníků od spojovacího materiálu z jakéhokoliv lože s odklizením a uložením očištěného materiálu na vzdálenost 10 m chodníkových | [14 empty] | PP | 1
| PSC |  | Poznámka k souboru cen: 1. V cenách -0031 až -0035 nejsou započteny náklady na získání sypaniny a její přemístění k místu zabudování. 2. V ceně -0141 nejsou započteny náklady na dodání silničních panelů. Tato dodávka se oceňuje ve specifikaci. 3. V cenách -0151 až -0153 nejsou započteny náklady na dodávku kostek. Tato dodávka se oceňuje ve specifikaci. 4. V cenách -0161 až -0162 nejsou započteny náklady na dodávku dlaždic. Tato dodávka se oceňuje ve specifikaci. 5. V cenách -0901 až -0932 nejsou započteny náklady na dodávku kameniva, kostek a dlaždic.Tato dodávka se oceňuje ve specifikaci | [14 empty] | PSC | 1
| VV |  | 3*2 "odkaz na výkres č. C1.a-2" |  | 6 | [12 empty] | VV | 1 | 2 | True | 1 | ROZPOCET
190 | M | 59217019 | obrubník betonový chodníkový 1000x100x200mm | m | 6 |  | 0 | CS ÚRS 2020 01 |  | základní |  | 0 | 0.046 | 0.276 | 0 | 0 | 128 | M | 1 |  |  |  | ROZPOCET | 0 | 0 | 0 | 0 | 0 | 1 | 0 | 128 | -207785339
| PP |  | obrubník betonový chodníkový 1000x100x200mm | [14 empty] | PP | 1
| VV |  | 6 "odkaz na výkres č. C1.a-2" |  | 6 | [12 empty] | VV | 1 | 2 | True | 1 | ROZPOCET
191 | K | 460030095 | Vytrhání obrub ležatých silničních s odhozením nebo naložením na dopravní prostředek | m | 36 |  | 0 | CS ÚRS 2020 01 |  | základní |  | 0 | 0 | 0 | 0 | 0 | 64 | K | 1 |  |  |  | ROZPOCET | 0 | 0 | 0 | 0 | 0 | 1 | 0 | 64 | 1265094406
| PP |  | Přípravné terénní práce vytrhání obrub s odkopáním horniny a lože, s odhozením nebo naložením na dopravní prostředek ležatých silničních | [14 empty] | PP | 1
| PSC |  | Poznámka k souboru cen: 1. V cenách -0001 až -0007 nejsou zahrnuty náklady na odstranění kamenů, kořenů a ostatních nevhodných přimísenin, tyto práce se oceňují individuálně. 2. U cen -0021 až -0025 se u středně hustého porostu uvažuje hustota do 3 ks/m2, u hustého porostu přes 3 ks/m2. 3. U ceny -0092 se počítá první vytržený obrubník trojnásobnou délkou. | [14 empty] | PSC | 1
| VV |  | 18*2 "odkaz na výkres č. C1.a-2" |  | 36 | [12 empty] | VV | 1 | 2 | True | 1 | ROZPOCET
192 | K | 460650195 | Očištění vybouraných obrubníků silničních od spojovacího materiálu s odklizením do 10 m | m | 36 |  | 0 | CS ÚRS 2020 01 |  | základní |  | 0 | 0 | 0 | 0 | 0 | 64 | K | 1 |  |  |  | ROZPOCET | 0 | 0 | 0 | 0 | 0 | 1 | 0 | 64 | 1354174162
| PP |  | Vozovky a chodníky očištění vybouraných obrubníků od spojovacího materiálu z jakéhokoliv lože s odklizením a uložením očištěného materiálu na vzdálenost 10 m silničních | [14 empty] | PP | 1
| PSC |  | Poznámka k souboru cen: 1. V cenách -0031 až -0035 nejsou započteny náklady na získání sypaniny a její přemístění k místu zabudování. 2. V ceně -0141 nejsou započteny náklady na dodání silničních panelů. Tato dodávka se oceňuje ve specifikaci. 3. V cenách -0151 až -0153 nejsou započteny náklady na dodávku kostek. Tato dodávka se oceňuje ve specifikaci. 4. V cenách -0161 až -0162 nejsou započteny náklady na dodávku dlaždic. Tato dodávka se oceňuje ve specifikaci. 5. V cenách -0901 až -0932 nejsou započteny náklady na dodávku kameniva, kostek a dlaždic.Tato dodávka se oceňuje ve specifikaci | [14 empty] | PSC | 1
| VV |  | 18*2 "odkaz na výkres č. C1.a-2" |  | 36 | [12 empty] | VV | 1 | 2 | True | 1 | ROZPOCET
193 | M | 59217031 | obrubník betonový silniční 1000x150x250mm | m | 36 |  | 0 | CS ÚRS 2020 01 |  | základní |  | 0 | 0.08 | 2.88 | 0 | 0 | 128 | M | 1 |  |  |  | ROZPOCET | 0 | 0 | 0 | 0 | 0 | 1 | 0 | 128 | 1540764980
| PP |  | obrubník betonový silniční 1000x150x250mm | [14 empty] | PP | 1
| VV |  | 36 "odkaz na výkres č. C1.a-2" |  | 36 | [12 empty] | VV | 1 | 2 | True | 1 | ROZPOCET
194 | K | 460050813 | Hloubení nezapažených jam pro stožáry strojně v hornině tř 3 - 4 | m3 | 7.168 |  | 0 | CS ÚRS 2020 01 |  | základní |  | 0 | 0 | 0 | 0 | 0 | 64 | K | 1 |  |  |  | ROZPOCET | 0 | 0 | 0 | 0 | 0 | 1 | 0 | 64 | -1534669968
| PP |  | Hloubení nezapažených jam pro stožáry strojně v hornině tř 3 - 4 | [14 empty] | PP | 1
| VV |  | 1,7*0,8*0,8*5+1,2*0,6*0,6*4 "odkaz na výkres č. C1.a-2 a C1.a-6" |  | 7.168 | [12 empty] | VV | 1 | 2 | True | 1 | ROZPOCET
195 | K | 460080014 | Základové konstrukce z monolitického betonu C 16/20 bez bednění pro stožáry SSZ | m3 | 7.168 |  | 0 | CS ÚRS 2020 01 |  | základní |  | 0 | 2.2563 | 16.1734 | 0 | 0 | 64 | K | 1 |  |  |  | ROZPOCET | 0 | 0 | 0 | 0 | 0 | 1 | 0 | 64 | 1087440606
| PP |  | Základové konstrukce z monolitického betonu C 16/20 bez bednění pro stožáry SSZ | [14 empty] | PP | 1
| VV |  | 1,7*0,8*0,8*5+1,2*0,6*0,6*4 "odkaz na výkres č. C1.a-2 a C1.a-6" |  | 7.168 | [12 empty] | VV | 1 | 2 | True | 1 | ROZPOCET
196 | K | 460070563 | Hloubení nezapažených jam pro základy řadičů signalizace v hornině tř 3 | kus | 1 |  | 0 | CS ÚRS 2020 01 |  | základní |  | 0 | 0 | 0 | 0 | 0 | 64 | K | 1 |  |  |  | ROZPOCET | 0 | 0 | 0 | 0 | 0 | 1 | 0 | 64 | -1532470529
| PP |  | Hloubení nezapažených jam pro základy řadičů signalizace v hornině tř 3 | [14 empty] | PP | 1
| VV |  | 1 "odkaz na výkres č. C1.a-2" |  | 1 | [12 empty] | VV | 1 | 2 | True | 1 | ROZPOCET
197 | K | 460080042 | Výztuž základových konstrukcí betonářskou ocelí 10 505 | t | 0.06 |  | 0 | CS ÚRS 2020 01 |  | základní |  | 0 | 1.0602 | 0.06361 | 0 | 0 | 64 | K | 1 |  |  |  | ROZPOCET | 0 | 0 | 0 | 0 | 0 | 1 | 0 | 64 | 1778574034
| PP |  | Výztuž základových konstrukcí betonářskou ocelí 10 505 | [14 empty] | PP | 1
| VV |  | 0,008*5+0,005*4 "odkaz na výkres č. C1.a-6" |  | 0.06 | [12 empty] | VV | 1 | 2 | True | 1 | ROZPOCET
198 | K | 460150063 | Hloubení kabelových zapažených i nezapažených rýh ručně š 40 cm, hl 80 cm, v hornině tř 3 | m | 95 |  | 0 | CS ÚRS 2020 01 |  | základní |  | 0 | 0 | 0 | 0 | 0 | 64 | K | 1 |  |  |  | ROZPOCET | 0 | 0 | 0 | 0 | 0 | 1 | 0 | 64 | 2019940845
| PP |  | Hloubení zapažených i nezapažených kabelových rýh ručně včetně urovnání dna s přemístěním výkopku do vzdálenosti 3 m od okraje jámy nebo naložením na dopravní prostředek šířky 40 cm, hloubky 80 cm, v hornině třídy 3 | [14 empty] | PP | 1
| PSC |  | Poznámka k souboru cen: 1. Ceny hloubení rýh v hornině třídy 6 a 7 se oceňují cenami souboru cen 460 20- . Hloubení nezapažených kabelových rýh strojně. | [14 empty] | PSC | 1
| VV |  | 5+35+3+3+4+15+30 "chodník; odkaz na výkres č. C1.a-2 a C1.a-7" |  | 95 | [12 empty] | VV | 1 | 2 | True | 1 | ROZPOCET
199 | K | 460560063 | Zásyp rýh ručně šířky 40 cm, hloubky 80 cm, z horniny třídy 3 | m | 95 |  | 0 | CS ÚRS 2020 01 |  | základní |  | 0 | 0 | 0 | 0 | 0 | 64 | K | 1 |  |  |  | ROZPOCET | 0 | 0 | 0 | 0 | 0 | 1 | 0 | 64 | 1283499453
| PP |  | Zásyp kabelových rýh ručně s uložením výkopku ve vrstvách včetně zhutnění a urovnání povrchu šířky 40 cm hloubky 80 cm, v hornině třídy 3 | [14 empty] | PP | 1
| VV |  | 5+35+3+3+4+15+30 "chodník; odkaz na výkres č. C1.a-2 a C1.a-7" |  | 95 | [12 empty] | VV | 1 | 2 | True | 1 | ROZPOCET
200 | K | 460150433 | Hloubení kabelových zapažených i nezapažených rýh ručně š 55 cm, hl 80 cm, v hornině tř 3 | m | 20 |  | 0 | CS ÚRS 2020 01 |  | základní |  | 0 | 0 | 0 | 0 | 0 | 64 | K | 1 |  |  |  | ROZPOCET | 0 | 0 | 0 | 0 | 0 | 1 | 0 | 64 | 737034479
| PP |  | Hloubení zapažených i nezapažených kabelových rýh ručně včetně urovnání dna s přemístěním výkopku do vzdálenosti 3 m od okraje jámy nebo naložením na dopravní prostředek šířky 55 cm, hloubky 80 cm, v hornině třídy 3 | [14 empty] | PP | 1
| PSC |  | Poznámka k souboru cen: 1. Ceny hloubení rýh v hornině třídy 6 a 7 se oceňují cenami souboru cen 460 20- . Hloubení nezapažených kabelových rýh strojně. | [14 empty] | PSC | 1
| VV |  | 10+10 "chodník; odkaz na výkres č. C1.a-2 a C1.a-7" |  | 20 | [12 empty] | VV | 1 | 2 | True | 1 | ROZPOCET
201 | K | 460560433 | Zásyp rýh ručně šířky 55 cm, hloubky 80 cm, z horniny třídy 3 | m | 20 |  | 0 | CS ÚRS 2020 01 |  | základní |  | 0 | 0 | 0 | 0 | 0 | 64 | K | 1 |  |  |  | ROZPOCET | 0 | 0 | 0 | 0 | 0 | 1 | 0 | 64 | 51320561
| PP |  | Zásyp kabelových rýh ručně s uložením výkopku ve vrstvách včetně zhutnění a urovnání povrchu šířky 55 cm hloubky 80 cm, v hornině třídy 3 | [14 empty] | PP | 1
| VV |  | 10+10 "chodník; odkaz na výkres č. C1.a-2 a C1.a-7" |  | 20 | [12 empty] | VV | 1 | 2 | True | 1 | ROZPOCET
202 | K | 460150643 | Hloubení kabelových zapažených i nezapažených rýh ručně š 65 cm, hl 80 cm, v hornině tř 3 | m | 40 |  | 0 | CS ÚRS 2020 01 |  | základní |  | 0 | 0 | 0 | 0 | 0 | 64 | K | 1 |  |  |  | ROZPOCET | 0 | 0 | 0 | 0 | 0 | 1 | 0 | 64 | -1457152402
| PP |  | Hloubení zapažených i nezapažených kabelových rýh ručně včetně urovnání dna s přemístěním výkopku do vzdálenosti 3 m od okraje jámy nebo naložením na dopravní prostředek šířky 65 cm, hloubky 80 cm, v hornině třídy 3 | [14 empty] | PP | 1
| PSC |  | Poznámka k souboru cen: 1. Ceny hloubení rýh v hornině třídy 6 a 7 se oceňují cenami souboru cen 460 20- . Hloubení nezapažených kabelových rýh strojně. | [14 empty] | PSC | 1
| VV |  | 15+15+5+2+3 "odkaz na výkres č. C1.a-2, C1.a-3 a C1.a-7" |  | 40 | [12 empty] | VV | 1 | 2 | True | 1 | ROZPOCET
203 | K | 460560643 | Zásyp rýh ručně šířky 65 cm, hloubky 80 cm, z horniny třídy 3 | m | 40 |  | 0 | CS ÚRS 2020 01 |  | základní |  | 0 | 0 | 0 | 0 | 0 | 64 | K | 1 |  |  |  | ROZPOCET | 0 | 0 | 0 | 0 | 0 | 1 | 0 | 64 | 61842177
| PP |  | Zásyp kabelových rýh ručně s uložením výkopku ve vrstvách včetně zhutnění a urovnání povrchu šířky 65 cm hloubky 80 cm, v hornině třídy 3 | [14 empty] | PP | 1
| VV |  | 15+15+5+2+3 "odkaz na výkres č. C1.a-2, C1.a-3 a C1.a-7" |  | 40 | [12 empty] | VV | 1 | 2 | True | 1 | ROZPOCET
204 | K | 460421282 | Lože kabelů z písku tl 10 cm nad kabel, kryté plastovou folií, š lože do 80 cm | m | 155 |  | 0 | CS ÚRS 2020 01 |  | základní |  | 0 | 0.00014 | 0.0217 | 0 | 0 | 64 | K | 1 |  |  |  | ROZPOCET | 0 | 0 | 0 | 0 | 0 | 1 | 0 | 64 | -1639587171
| PP |  | Lože kabelů z písku tl 10 cm nad kabel, kryté plastovou folií, š lože do 80 cm | [14 empty] | PP | 1
| VV |  | 40+20+95 "odkaz na výkres č. C1.a-2" |  | 155 | [12 empty] | VV | 1 | 2 | True | 1 | ROZPOCET
205 | K | 460490013 | Krytí kabelů výstražnou fólií šířky 33 cm | m | 200 |  | 0 | CS ÚRS 2020 01 |  | základní |  | 0 | 9e-05 | 0.018 | 0 | 0 | 64 | K | 1 |  |  |  | ROZPOCET | 0 | 0 | 0 | 0 | 0 | 1 | 0 | 64 | -1804251686
| PP |  | Krytí kabelů výstražnou fólií šířky 33 cm | [14 empty] | PP | 1
206 | M | 693113110 | pás varovný červený plný PE šíře 33 cm s potiskem | bm | 200 |  | 0 | CS ÚRS 2020 01 |  | základní |  | 0 | 0.00043 | 0.086 | 0 | 0 | 256 | M | 1 |  |  |  | ROZPOCET | 0 | 0 | 0 | 0 | 0 | 1 | 0 | 64 | -112351647
| PP |  | pás varovný červený plný PE šíře 33 cm s potiskem | [14 empty] | PP | 1
| VV |  | 200 "odkaz na výkres č. C1.a-2" |  | 200 | [12 empty] | VV | 1 | 2 | True | 1 | ROZPOCET
207 | K | 460490051 | Krytí spojek, koncovek a odbočnic pro kabely do 6 kV cihlami s ložem a zásypem pískem | kus | 34 |  | 0 | CS ÚRS 2020 01 |  | základní |  | 0 | 0.3764 | 12.7976 | 0 | 0 | 64 | K | 1 |  |  |  | ROZPOCET | 0 | 0 | 0 | 0 | 0 | 1 | 0 | 64 | 1093798491
| PP |  | Krytí spojek, koncovek a odbočnic pro kabely do 6 kV cihlami s ložem a zásypem pískem | [14 empty] | PP | 1
| VV |  | 10+18+6 "odkaz na výkres č. C1.a-2" |  | 34 | [12 empty] | VV | 1 | 2 | True | 1 | ROZPOCET
208 | K | 460080014.D01 | Demontáž základových konstrukcí z monolitického betonu pro stožáry SSZ | m3 | 7.168 |  | 0 |  |  | základní |  | 0 | 2.2563 | 16.1734 | 0 | 0 | 64 | K | 1 |  |  |  | ROZPOCET | 0 | 0 | 0 | 0 | 0 | 1 | 0 | 64 | -457212524
| PP |  | Demontáž základových konstrukcí z monolitického betonu pro stožáry SSZ | [14 empty] | PP | 1
| VV |  | 1,7*0,8*0,8*5+1,2*0,6*0,6*4 "odkaz na výkres č. C1.a-2" |  | 7.168 | [12 empty] | VV | 1 | 2 | True | 1 | ROZPOCET
209 | K | 460600061 | Odvoz suti a vybouraných hmot do 5 km - demontované základy stožárů | t | 15.053 |  | 0 | CS ÚRS 2020 01 |  | základní |  | 0 | 0 | 0 | 0 | 0 | 64 | K | 1 |  |  |  | ROZPOCET | 0 | 0 | 0 | 0 | 0 | 1 | 0 | 64 | 2021494893
| PP |  | Odvoz suti a vybouraných hmot do 5 km - demontované základy stožárů | [14 empty] | PP | 1
| VV |  | (1,7*0,8*0,8*5+1,2*0,6*0,6*4)*2,1 "odkaz na výkres č. C1.a-2" |  | 15.053 | [12 empty] | VV | 1 | 2 | True | 1 | ROZPOCET
210 | K | 460600071 | Příplatek k odvozu suti a vybouraných hmot za každý další 1 km | t | 15.053 |  | 0 | CS ÚRS 2020 01 |  | základní |  | 0 | 0 | 0 | 0 | 0 | 64 | K | 1 |  |  |  | ROZPOCET | 0 | 0 | 0 | 0 | 0 | 1 | 0 | 64 | 1535187846
| PP |  | Příplatek k odvozu suti a vybouraných hmot za každý další 1 km | [14 empty] | PP | 1
| VV |  | (1,7*0,8*0,8*5+1,2*0,6*0,6*4)*2,1 "odkaz na výkres č. C1.a-2" |  | 15.053 | [12 empty] | VV | 1 | 2 | True | 1 | ROZPOCET
211 | K | 460620014 | Provizorní úprava terénu se zhutněním, v hornině tř 3-4 | m2 | 279 |  | 0 | CS ÚRS 2020 01 |  | základní |  | 0 | 0 | 0 | 0 | 0 | 64 | K | 1 |  |  |  | ROZPOCET | 0 | 0 | 0 | 0 | 0 | 1 | 0 | 64 | -1362864742
| PP |  | Provizorní úprava terénu se zhutněním, v hornině tř 3-4 | [14 empty] | PP | 1
| VV |  | 155*0,6*3 "odkaz na výkres č. C1.a-2" |  | 279 | [12 empty] | VV | 1 | 2 | True | 1 | ROZPOCET
| D | HZS | Hodinové zúčtovací sazby |  |  |  | 0 |  |  |  |  | 0 |  | 0 |  | 0 | 4 | D | 0 |  |  |  | ROZPOCET | [6 empty] | 0
212 | K | HZS1212 | Hodinová zúčtovací sazba kopáč | hod | 32 |  | 0 | CS ÚRS 2020 01 |  | základní |  | 0 | 0 | 0 | 0 | 0 | 512 | K | 1 |  |  |  | ROZPOCET | 0 | 0 | 0 | 0 | 0 | 1 | 0 | 512 | -1027352845
| PP |  | Hodinové zúčtovací sazby profesí HSV zemní a pomocné práce kopáč | [14 empty] | PP | 1
| P |  | Poznámka k položce: Obnažení stávajících chrániček, jejich pročištění. | [14 empty] | P | 1
| VV |  | 4*8 "odkaz na výkres č. C1.a-2" |  | 32 | [12 empty] | VV | 1 | 2 | True | 1 | ROZPOCET
213 | K | HZS1292 | Hodinová zúčtovací sazba stavební dělník | hod | 32 |  | 0 | CS ÚRS 2020 01 |  | základní |  | 0 | 0 | 0 | 0 | 0 | 512 | K | 1 |  |  |  | ROZPOCET | 0 | 0 | 0 | 0 | 0 | 1 | 0 | 512 | 819441357
| PP |  | Hodinové zúčtovací sazby profesí HSV zemní a pomocné práce stavební dělník | [14 empty] | PP | 1
| P |  | Poznámka k položce: Obnažení stávajících chrániček, jejich pročištění. | [14 empty] | P | 1
| VV |  | 4*8 "odkaz na výkres č. C1.a-2" |  | 32 | [12 empty] | VV | 1 | 2 | True | 1 | ROZPOCET
| D | VRN | Vedlejší rozpočtové náklady |  |  |  | 0 |  |  |  |  | 0 |  | 0 |  | 0 | 5 | D | 0 |  |  |  | ROZPOCET | [6 empty] | 0
| D | VRN1 | Průzkumné, geodetické a projektové práce |  |  |  | 0 |  |  |  |  | 0 |  | 0 |  | 0 | 5 | D | 1 |  |  |  | ROZPOCET | [6 empty] | 0
214 | K | 012103000 | Geodetické práce před výstavbou | soubor | 1 |  | 0 | CS ÚRS 2020 01 |  | základní |  | 0 | 0 | 0 | 0 | 0 | 1024 | K | 2 |  |  |  | ROZPOCET | 0 | 0 | 0 | 0 | 0 | 1 | 0 | 1024 | -2110348072
| PP |  | Geodetické práce před výstavbou - vytýčení projektovaných zařízení a ostatních inženýrských sítí | [14 empty] | PP | 2
215 | K | 012203000 | Geodetické práce při provádění stavby | soubor | 1 |  | 0 | CS ÚRS 2020 01 |  | základní |  | 0 | 0 | 0 | 0 | 0 | 1024 | K | 2 |  |  |  | ROZPOCET | 0 | 0 | 0 | 0 | 0 | 1 | 0 | 1024 | 2071648739
| PP |  | Geodetické práce při provádění stavby | [14 empty] | PP | 2
216 | K | 012303000 | Geodetické práce po výstavbě | soubor | 1 |  | 0 | CS ÚRS 2020 01 |  | základní |  | 0 | 0 | 0 | 0 | 0 | 1024 | K | 2 |  |  |  | ROZPOCET | 0 | 0 | 0 | 0 | 0 | 1 | 0 | 1024 | 987555605
| PP |  | Geodetické práce po výstavbě | [14 empty] | PP | 2
217 | K | 013244000 | Dokumentace pro provádění stavby - realizační dokumentace stavby (RDS) | soubor | 1 |  | 0 | CS ÚRS 2020 01 |  | základní |  | 0 | 0 | 0 | 0 | 0 | 1024 | K | 2 |  |  |  | ROZPOCET | 0 | 0 | 0 | 0 | 0 | 1 | 0 | 1024 | 1981861618
| PP |  | Dokumentace pro provádění stavby - realizační dokumentace stavby (RDS) | [14 empty] | PP | 2
218 | K | 013254000 | Dokumentace skutečného provedení stavby | soubor | 1 |  | 0 | CS ÚRS 2020 01 |  | základní |  | 0 | 0 | 0 | 0 | 0 | 1024 | K | 2 |  |  |  | ROZPOCET | 0 | 0 | 0 | 0 | 0 | 1 | 0 | 1024 | 1336421531
| PP |  | Dokumentace skutečného provedení stavby | [14 empty] | PP | 2
219 | K | 013274000 | Pasportizace objektu před započetím prací | soubor | 1 |  | 0 | CS ÚRS 2020 01 |  | základní |  | 0 | 0 | 0 | 0 | 0 | 1024 | K | 2 |  |  |  | ROZPOCET | 0 | 0 | 0 | 0 | 0 | 1 | 0 | 1024 | -19567864
| PP |  | Pasportizace objektu před započetím prací | [14 empty] | PP | 2

## D.a - Masarykovo nám. - SSZ
{23fb296a-7e70-4049-9b81-1f41412e68bb}
2
| KRYCÍ LIST SOUPISU PRACÍ | [7 empty] | v --- níže se nacházejí doplnkové a pomocné údaje k sestavám --- v | [8 empty] | False
Stavba:
Preference veřejné dopravy města Třebíč
Objekt:
D.a - Masarykovo nám. - SSZ
| KSO: |  | 828 82 15 |  |  | CC-CZ: | 22242
| Místo: |  | Město Třebíč |  |  | Datum: | 8. 1. 2021
| CZ-CPV: |  | 51112200-2 |  |  | CZ-CPA: | 42.22.22
| Zadavatel: |  |  |  |  | IČ: | 00290629
|  | Město Třebíč |  |  |  | DIČ: | CZ00290629
| Uchazeč: |  |  |  |  | IČ: | Vyplň údaj
|  | Vyplň údaj |  |  |  | DIČ: | Vyplň údaj
| Projektant: |  |  |  |  | IČ:
|  | Ing. Karel Tomek |  |  |  | DIČ:
| Zpracovatel: |  |  |  |  | IČ: | 06770801
|  | Ivalú Macarena Ávila Herrera |  |  |  | DIČ:
Poznámka:
| Cena bez DPH | [5 empty] | 0
|  |  | Základ daně |  |  | Sazba daně | Výše daně
| DPH | základní | 0 |  |  | 21% | 0
|  | snížená | 0 |  |  | 15% | 0
|  | zákl. přenesená | 0 |  |  | 21% | 0
|  | sníž. přenesená | 0 |  |  | 15% | 0
|  | nulová | 0 |  |  | 0% | 0
| Cena s DPH |  |  | v | CZK |  | 0
REKAPITULACE ČLENĚNÍ SOUPISU PRACÍ
Stavba:
Preference veřejné dopravy města Třebíč
Objekt:
D.a - Masarykovo nám. - SSZ
Místo: |  |  | Město Třebíč |  |  | Datum: | 8. 1. 2021
Zadavatel: |  |  | Město Třebíč |  |  | Projektant: | Ing. Karel Tomek
Uchazeč: |  |  | Vyplň údaj |  |  | Zpracovatel: | Ivalú Macarena Ávila Herrera
Kód dílu - Popis | [6 empty] | Cena celkem [CZK]
Náklady stavby celkem | [6 empty] | 0 | [11 empty] | -1
| 9 - Ostatní konstrukce a práce-bourání | [5 empty] | 0
| 783 - Dokončovací práce - nátěry | [5 empty] | 0
| PSV - Práce a dodávky PSV | [5 empty] | 0
| 742 - Elektroinstalace - slaboproud | [5 empty] | 0
| 21-M - Elektromontáže | [5 empty] | 0
| 22-M - Montáže oznam. a zabezp. zařízení | [5 empty] | 0
| 1 - Zemní práce | [5 empty] | 0
| 2 - Zakládání | [5 empty] | 0
| 5 - Komunikace | [5 empty] | 0
| 46-M - Zemní práce při extr.mont.pracích | [5 empty] | 0
| HZS - Hodinové zúčtovací sazby | [5 empty] | 0
| VRN - Vedlejší rozpočtové náklady | [5 empty] | 0
| VRN1 - Průzkumné, geodetické a projektové práce | [5 empty] | 0
SOUPIS PRACÍ
Stavba:
Preference veřejné dopravy města Třebíč
Objekt:
D.a - Masarykovo nám. - SSZ
Místo: |  |  | Město Třebíč |  |  | Datum: | 8. 1. 2021
Zadavatel: |  |  | Město Třebíč |  |  | Projektant: | Ing. Karel Tomek
Uchazeč: |  |  | Vyplň údaj |  |  | Zpracovatel: | Ivalú Macarena Ávila Herrera
PČ | Typ | Kód | Popis | MJ | Množství | J.cena [CZK] | Cena celkem [CZK] | Cenová soustava |  | DPH | J. Nh [h] | Nh celkem [h] | J. hmotnost [t] | Hmotnost celkem [t] | J. suť [t] | Suť Celkem [t]
Náklady soupisu celkem | [6 empty] | 0 |  |  |  |  | 0 |  | 352.6584 |  | 109.2 |  | D | -1 | [10 empty] | 0
| D | 9 | Ostatní konstrukce a práce-bourání |  |  |  | 0 |  |  |  |  | 0 |  | 0 |  | 0 | 1 | D | 0 |  |  |  | ROZPOCET | [6 empty] | 0
1 | K | 460230101.R01 | Drážka pro ind. smyčku - živičný kryt vč. zalití spáry | m | 124.3 |  | 0 |  |  | základní |  | 0 | 0 | 0 | 0 | 0 | 4 | K | 1 |  |  |  | ROZPOCET | 0 | 0 | 0 | 0 | 0 | 1 | 0 | 4 | -941052551
| PP |  | Drážka pro ind. smyčku - živičný kryt vč. zalití spáry | [14 empty] | PP | 1
| VV |  | 7*12+5+8+8+5+3*1 "odkaz na výkres č. D.a-3" |  | 113 | [12 empty] | VV | 1 | 2 | True | 1 | ROZPOCET
| VV |  | 113*1,1 'Přepočtené koeficientem množství |  | 124.3 | [12 empty] | VV | 1 | 2 | False | 1 | ROZPOCET
2 | K | 945412112 | Teleskopická hydraulická montážní plošina v zdvihu do 21 m | den | 7 |  | 0 |  |  | základní |  | 0 | 0 | 0 | 0 | 0 | 4 | K | 1 |  |  |  | ROZPOCET | 0 | 0 | 0 | 0 | 0 | 1 | 0 | 4 | -1487238362
| PP |  | Teleskopická hydraulická montážní plošina v zdvihu do 21 m | [14 empty] | PP | 1
| VV |  | 3 "dny demontáže SSZ a VO" |  | 3 | [12 empty] | VV | 1 | 2 | True | 0 | ROZPOCET
| VV |  | 4 "dny montáže SSZ" |  | 4 | [12 empty] | VV | 1 | 2 | True | 0 | ROZPOCET
| VV |  | Součet |  | 7 | [12 empty] | VV | 1 | 4 | True | 1 | ROZPOCET
3 | K | 945412113 | Autojeřáb min. 8 t | DEN | 4 |  | 0 |  |  | základní |  | 0 | 0 | 0 | 0 | 0 | 4 | K | 1 |  |  |  | ROZPOCET | 0 | 0 | 0 | 0 | 0 | 1 | 0 | 4 | -456200317
| PP |  | Autojeřáb min. 8 t | [14 empty] | PP | 1
| P |  | Poznámka k položce: Demontáže stožárů SSZ, naložení, složení aj. | [14 empty] | P | 1
| VV |  | 2 "dny demontáže SSZ" |  | 2 | [12 empty] | VV | 1 | 2 | True | 0 | ROZPOCET
| VV |  | 2 "dny montáže stožárů a výložníků SSZ" |  | 2 | [12 empty] | VV | 1 | 2 | True | 0 | ROZPOCET
| VV |  | Součet |  | 4 | [12 empty] | VV | 1 | 4 | True | 1 | ROZPOCET
4 | K | 945412114 | Traktorbagr rýpadlo-nakladač | DEN | 3 |  | 0 |  |  | základní |  | 0 | 0 | 0 | 0 | 0 | 4 | K | 1 |  |  |  | ROZPOCET | 0 | 0 | 0 | 0 | 0 | 1 | 0 | 4 | -1995689676
| PP |  | Traktorbagr rýpadlo-nakladač | [14 empty] | PP | 1
| P |  | Poznámka k položce: pomocné zemní práce, demontáže, výkopy, sondy aj. | [14 empty] | P | 1
| VV |  | 3 "pomocné práce při obnažování stávajících chrániček pod komunikací, převoz materiálů po steništi apod." |  | 3 | [12 empty] | VV | 1 | 2 | True | 1 | ROZPOCET
| D | 783 | Dokončovací práce - nátěry |  |  |  | 0 |  |  |  |  | 0 |  | 0.051705 |  | 0 | 2 | D | 0 |  |  |  | ROZPOCET | [6 empty] | 0
5 | K | 783291001 | Nátěry asfaltovým lakem kovových doplňkových konstrukcí jednonásobné | m2 | 1.02 |  | 0 |  |  | základní |  | 0 | 0.00025 | 0.000255 | 0 | 0 | 16 | K | 1 |  |  |  | ROZPOCET | 0 | 0 | 0 | 0 | 0 | 1 | 0 | 16 | 1168683541
| PP |  | Nátěry asfaltovým lakem kovových doplňkových konstrukcí jednonásobné | [14 empty] | PP | 1
| VV |  | 0,034*1*30 |  | 1.02 | [12 empty] | VV | 1 | 2 | True | 1 | ROZPOCET
6 | M | 286112520 | trubka KGEM s hrdlem 315X7,7X2M SN4KOEX,PVC | kus | 3 |  | 0 |  |  | základní |  | 0 | 0.01715 | 0.05145 | 0 | 0 | 32 | M | 1 |  |  |  | ROZPOCET | 0 | 0 | 0 | 0 | 0 | 1 | 0 | 16 | 823663293
| PP |  | trubka KGEM s hrdlem 315X7,7X2M SN4KOEX,PVC | [14 empty] | PP | 1
| VV |  | 3 |  | 3 | [12 empty] | VV | 1 | 2 | True | 1 | ROZPOCET
| D | PSV | Práce a dodávky PSV |  |  |  | 0 |  |  |  |  | 0 |  | 0.00316 |  | 0 | 2 | D | 0 |  |  |  | ROZPOCET | [6 empty] | 0
| D | 742 | Elektroinstalace - slaboproud |  |  |  | 0 |  |  |  |  | 0 |  | 0.00316 |  | 0 | 2 | D | 1 |  |  |  | ROZPOCET | [6 empty] | 0
7 | K | 742121001 | Montáž kabelů sdělovacích pro vnitřní rozvody do 15 žil | m | 45 |  | 0 | CS ÚRS 2020 01 |  | základní |  | 0 | 0 | 0 | 0 | 0 | 16 | K | 2 |  |  |  | ROZPOCET | 0 | 0 | 0 | 0 | 0 | 1 | 0 | 16 | 207344157
| PP |  | Montáž kabelů sdělovacích pro vnitřní rozvody počtu žil do 15 | [14 empty] | PP | 2
| PSC |  | Poznámka k souboru cen: 1. Ceny lze použít i pro ocenění koaxiálních kabelů. | [14 empty] | PSC | 2
8 | M | 34121015 | Instalační kabel CAT6 FTP PE venkovní | m | 54 |  | 0 | CS ÚRS 2020 01 |  | základní |  | 0 | 4e-05 | 0.00216 | 0 | 0 | 32 | M | 2 |  |  |  | ROZPOCET | 0 | 0 | 0 | 0 | 0 | 1 | 0 | 16 | -1656159841
| PP |  | Instalační kabel CAT6 FTP PE venkovní | [14 empty] | PP | 2
| VV |  | 45 |  | 45 | [12 empty] | VV | 2 | 2 | True | 1 | ROZPOCET
| VV |  | 45*1,2 'Přepočtené koeficientem množství |  | 54 | [12 empty] | VV | 2 | 2 | False | 1 | ROZPOCET
9 | K | 742210051 | Montáž zařízení dálkového přenosu s připojením a naprogramováním | kus | 1 |  | 0 | CS ÚRS 2020 01 |  | základní |  | 0 | 0 | 0 | 0 | 0 | 16 | K | 2 |  |  |  | ROZPOCET | 0 | 0 | 0 | 0 | 0 | 1 | 0 | 16 | 2020166544
| PP |  | Montáž zařízení dálkového přenosu s připojením a naprogramováním | [14 empty] | PP | 2
| VV |  | 1 "jednotka RSU" |  | 1 | [12 empty] | VV | 2 | 2 | True | 1 | ROZPOCET
10 | M | 38227040.R01 | Stacionární jednotka RSU (Road-Side Unit) | kus | 1 |  | 0 |  |  | základní |  | 0 | 0.001 | 0.001 | 0 | 0 | 32 | M | 2 |  |  |  | ROZPOCET | 0 | 0 | 0 | 0 | 0 | 1 | 0 | 16 | 477659306
| PP |  | Stacionární jednotka RSU (Road-Side Unit) pro příjem zpráv standardu V2X z vozidel a naopak odesílání zpráv do vozidel. Obecné vlastnosti jednotky RSU  Jednotka pro montáž na sloup.  Vysílání CAM zpráv.  Příjem CAM zpráv a jejich agregace do souhrnných krátkodobých a dlouhodobých statistik o provozu.  Podpora přeposílání zpráv na základě protokolu Geonet.  Vysílání a příjem DENM zpráv, včetně jich generování.  Vysílání a příjem IVI zpráv.  Vysílání mapy křižovatky ve zprávě MAP a vysílání signálního plánu ve zprávě SPAT.  Preference IZS přes zprávy CAM.  Preference MHD či IZS přes zprávy SRM a SSM při propojení s řadičem.  Podpora zabezpečené komunikace (integrovaný HSM modul).  Možnost napojení na C-ITS BackOffice – přes vestavěný LTE modem nebo přes kabelové připojení.  Provozní teplota okolí jednotky: od -30 °C do 65 °C nebo lepší  Napájení: od +10 V do +32 V – koordinace se stávající technologií SSZ  Spotřeba: cca do 15 W  Rozměry cca (Š × V × H): 260 × 180 × 90 mm  Hmotnost: cca 2 kg  Integrace antén v jednotce.  Typy konektorů antén jednotky RSU: o 2x V2X – 12 dBi o LTE o GPS  Hardwarové parametry jednotky RSU: o Procesor: min. takt. frekvence 1 GHz, dvě jádra, navíc 1 jádro 240 MHz o RAM (dynamická paměť): alespoň 1 GB – DDR 3 o Úložiště dat: alespoň 16 GB interní flash disk o Základní komunikační rozhraní: V2X (ETSI ITS G5), LTE, Ethernet, RS 485 o Pomocné rozhraní: RS-232, jednobitové vstupy a výstupy o LTE: 800 / 900 / 1800 / 2100/ 2600 MHz o V2X: 2 kanály 5,9 GHz, dual channel nebo diversity mode, podpora HW zabezpečení (HSM modul) o Dosah V2X: V zástavbě cca 300 m, ve volném terénu cca 1,5 km o Krytí: IP 68  Ostatní komunikační parametry jednotky RSU: o LTE – Přenosová rychlost až 150 Mbit/s downlink, až 50 Mbit/s uplink, možnost diverzity, až dva nezávislé modemy o Ethernet – přenosová rychlost 1x 1Gbit/s, 1×100 MBit/s o Komunikace s řadičem SSZ: Přes Ethernet napřímo nebo s využitím převodníku na dva vodiče. Převodník je integrován v jednotce. | [14 empty] | PP | 2
| VV |  | 1 "jednotka RSU" |  | 1 | [12 empty] | VV | 2 | 2 | True | 1 | ROZPOCET
11 | K | 220260530.R01 | Montáž držáku pro stacionární jednotku RSU na výložník nebo stožár SSZ | kus | 1 |  | 0 |  |  | základní |  | 0 | 0 | 0 | 0 | 0 | 64 | K | 2 |  |  |  | ROZPOCET | 0 | 0 | 0 | 0 | 0 | 1 | 0 | 64 | 1141370012
| PP |  | Montáž držáku pro stacionární jednotku RSU na výložník nebo stožár SSZ | [14 empty] | PP | 2
12 | M | 345713520.M13 | Držák na stožáru SSZ pro stacionární jednotu RSU | kus | 1 |  | 0 |  |  | základní |  | 0 | 0 | 0 | 0 | 0 | 256 | M | 2 |  |  |  | ROZPOCET | 0 | 0 | 0 | 0 | 0 | 1 | 0 | 64 | 923536875
| PP |  | Držák na stožáru SSZ pro stacionární jednotu RSU | [14 empty] | PP | 2
| VV |  | 1 "počet jednotek RSU" |  | 1 | [12 empty] | VV | 2 | 2 | True | 1 | ROZPOCET
| D | 21-M | Elektromontáže |  |  |  | 0 |  |  |  |  | 0 |  | 0.17903 |  | 0 | 3 | D | 0 |  |  |  | ROZPOCET | [6 empty] | 0
13 | K | 210101234 | Propojení kabelů celoplastových spojkou do 1 kV venkovní smršťovací SVCZ 1 až 5 žíly do 4x25až35 mm2 | kus | 1 |  | 0 | CS ÚRS 2020 01 |  | základní |  | 0 | 0 | 0 | 0 | 0 | 512 | K | 1 |  |  |  | ROZPOCET | 0 | 0 | 0 | 0 | 0 | 1 | 0 | 512 | -1460556907
| PP |  | Propojení kabelů nebo vodičů spojkou do 1 kV venkovní smršťovací kabelů celoplastových, počtu a průřezu žil do 4 x 25 až 35 mm2 | [14 empty] | PP | 1
14 | M | 35436023 | spojka kabelová smršťovaná přímé do 1kV 91ah-22s 4x16-50mm, bez rozlišení Al nebo Cu vodiče, včetně lisovacích a tepeůně smrštitelných trubiček | kus | 1 |  | 0 | CS ÚRS 2020 01 |  | základní |  | 0 | 0.0081 | 0.0081 | 0 | 0 | 128 | M | 1 |  |  |  | ROZPOCET | 0 | 0 | 0 | 0 | 0 | 1 | 0 | 128 | -1872580307
| PP |  | spojka kabelová smršťovaná přímé do 1kV 91ah-22s 4x16-50mm, bez rozlišení Al nebo Cu vodiče, včetně lisovacích a tepeůně smrštitelných trubiček | [14 empty] | PP | 1
| VV |  | 1 |  | 1 | [12 empty] | VV | 1 | 2 | True | 1 | ROZPOCET
15 | K | 210204011-D | Demontáž stožárů osvětlení včetně svítidla a výložníku, bez zemních prací ocelových samostatně stojících, délky do 12 m, včetně naložení na dopravní prostředek, dopravu do 10 km na místo určené investorem, složení na místo určení | KUS | 1 |  | 0 |  |  | základní |  | 0 | 0 | 0 | 0 | 0 | 4 | K | 1 |  |  |  | ROZPOCET | 0 | 0 | 0 | 0 | 0 | 1 | 0 | 4 | 60131839
| PP |  | Demontáž stožáru osvětlení včetně svítidla a výložníku, bez zemních prací ocelových samostatně stojících, délky do 12 m, včetně naložení na dopravní prostředek, dopravu do 10 km na místo určené investorem, složení na místo určení | [14 empty] | PP | 1
| P |  | Poznámka k položce: včetně naložení na dopravní prostředek, dopravu do 10 km na místo určené investorem, složení na místo určení | [14 empty] | P | 1
| VV |  | 1 "odkaz na výkres č. D.a-3" |  | 1 | [12 empty] | VV | 1 | 2 | True | 1 | ROZPOCET
16 | K | 210280003 | Zkoušky a prohlídky el rozvodů a zařízení celková prohlídka pro objem mtž prací do 1 000 000 Kč | kus | 1 |  | 0 | CS ÚRS 2020 01 |  | základní |  | 0 | 0 | 0 | 0 | 0 | 64 | K | 1 |  |  |  | ROZPOCET | 0 | 0 | 0 | 0 | 0 | 1 | 0 | 64 | -979213432
| PP |  | Zkoušky a prohlídky elektrických rozvodů a zařízení celková prohlídka, zkoušení, měření a vyhotovení revizní zprávy pro objem montážních prací přes 500 do 1000 tisíc Kč | [14 empty] | PP | 1
| PSC |  | Poznámka k souboru cen: 1. Ceny -0001 až -0010 jsou určeny pro objem montážních prací včetně nákladů na nosný a podružný materiál. | [14 empty] | PSC | 1
17 | K | 210280010 | Příplatek k celkové prohlídce za dalších i započatých 500 000 Kč přes 1 000 000 Kč | kus | 6 |  | 0 | CS ÚRS 2020 01 |  | základní |  | 0 | 0 | 0 | 0 | 0 | 64 | K | 1 |  |  |  | ROZPOCET | 0 | 0 | 0 | 0 | 0 | 1 | 0 | 64 | -1949520954
| PP |  | Zkoušky a prohlídky elektrických rozvodů a zařízení celková prohlídka, zkoušení, měření a vyhotovení revizní zprávy pro objem montážních prací Příplatek k ceně -0003 za každých dalších i započatých 500 tisíc Kč přes 1000 tisíc Kč | [14 empty] | PP | 1
| PSC |  | Poznámka k souboru cen: 1. Ceny -0001 až -0010 jsou určeny pro objem montážních prací včetně nákladů na nosný a podružný materiál. | [14 empty] | PSC | 1
18 | K | 210280211 | Měření zemních odporů zemniče prvního nebo samostatného | kus | 1 |  | 0 | CS ÚRS 2020 01 |  | základní |  | 0 | 0 | 0 | 0 | 0 | 64 | K | 1 |  |  |  | ROZPOCET | 0 | 0 | 0 | 0 | 0 | 1 | 0 | 64 | 462442946
| PP |  | Měření zemních odporů zemniče prvního nebo samostatného | [14 empty] | PP | 1
| VV |  | 1 "odkaz na výkres č. D.a-3 a D.a-4" |  | 1 | [12 empty] | VV | 1 | 2 | True | 1 | ROZPOCET
19 | K | 210280215 | Připlatek k měření zemních odporů prvního zemniče za každý další zemnič v síti | kus | 9 |  | 0 | CS ÚRS 2020 01 |  | základní |  | 0 | 0 | 0 | 0 | 0 | 64 | K | 1 |  |  |  | ROZPOCET | 0 | 0 | 0 | 0 | 0 | 1 | 0 | 64 | 715834893
| PP |  | Měření zemních odporů zemniče Příplatek k ceně za každý další zemnič v síti | [14 empty] | PP | 1
| VV |  | 9 "odkaz na výkres č. D.a-3 a D.a-4" |  | 9 | [12 empty] | VV | 1 | 2 | True | 1 | ROZPOCET
20 | K | 210280221 | Měření zemních odporů zemnící sítě délky pásku do 100 m | kus | 2 |  | 0 | CS ÚRS 2020 01 |  | základní |  | 0 | 0 | 0 | 0 | 0 | 64 | K | 1 |  |  |  | ROZPOCET | 0 | 0 | 0 | 0 | 0 | 1 | 0 | 64 | 906967835
| PP |  | Měření zemních odporů zemnící sítě délky pásku do 100 m | [14 empty] | PP | 1
| VV |  | 2 "odkaz na výkres č. D.a-3" |  | 2 | [12 empty] | VV | 1 | 2 | True | 1 | ROZPOCET
21 | K | 210280351 | Zkoušky kabelů silových do 1 kV, počtu a průřezu žil do 4x25 mm2 | kus | 1 |  | 0 | CS ÚRS 2020 01 |  | základní |  | 0 | 0 | 0 | 0 | 0 | 64 | K | 1 |  |  |  | ROZPOCET | 0 | 0 | 0 | 0 | 0 | 1 | 0 | 64 | -390545970
| PP |  | Zkoušky vodičů a kabelů izolačních kabelů silových do 1 kV, počtu a průřezu žil do 4x25 mm2 | [14 empty] | PP | 1
| VV |  | 1 "odkaz na výkres č. D.a-4" |  | 1 | [12 empty] | VV | 1 | 2 | True | 1 | ROZPOCET
22 | K | 210280372 | Zkoušky kabelů ovládacích do 12 žil | kus | 1 |  | 0 | CS ÚRS 2020 01 |  | základní |  | 0 | 0 | 0 | 0 | 0 | 64 | K | 1 |  |  |  | ROZPOCET | 0 | 0 | 0 | 0 | 0 | 1 | 0 | 64 | 942579008
| PP |  | Zkoušky vodičů a kabelů izolačních kabelů ovládacích přes 7 do 12 žil | [14 empty] | PP | 1
| VV |  | 1 "odkaz na výkres č. D.a-4" |  | 1 | [12 empty] | VV | 1 | 2 | True | 1 | ROZPOCET
23 | K | 210280381 | Zkoušky kabelů ovládacích do 24 žil | kus | 1 |  | 0 | CS ÚRS 2020 01 |  | základní |  | 0 | 0 | 0 | 0 | 0 | 64 | K | 1 |  |  |  | ROZPOCET | 0 | 0 | 0 | 0 | 0 | 1 | 0 | 64 | 1676947546
| PP |  | Zkoušky vodičů a kabelů izolačních kabelů ovládacích přes 24 do 24 žil | [14 empty] | PP | 1
| VV |  | 1 "odkaz na výkres č. D.a-4" |  | 1 | [12 empty] | VV | 1 | 2 | True | 1 | ROZPOCET
24 | K | 210280382 | Zkoušky kabelů ovládacích do 30 žil | kus | 4 |  | 0 | CS ÚRS 2020 01 |  | základní |  | 0 | 0 | 0 | 0 | 0 | 64 | K | 1 |  |  |  | ROZPOCET | 0 | 0 | 0 | 0 | 0 | 1 | 0 | 64 | 1624406577
| PP |  | Zkoušky vodičů a kabelů izolačních kabelů ovládacích přes 24 do 30 žil | [14 empty] | PP | 1
| VV |  | 4 "odkaz na výkres č. D.a-4" |  | 4 | [12 empty] | VV | 1 | 2 | True | 1 | ROZPOCET
25 | K | 210280384 | Zkoušky kabelů ovládacích do 48 žil | kus | 1 |  | 0 | CS ÚRS 2020 01 |  | základní |  | 0 | 0 | 0 | 0 | 0 | 64 | K | 1 |  |  |  | ROZPOCET | 0 | 0 | 0 | 0 | 0 | 1 | 0 | 64 | -2031996607
| PP |  | Zkoušky vodičů a kabelů izolačních kabelů ovládacích přes 37 do 48 žil | [14 empty] | PP | 1
| VV |  | 1 "odkaz na výkres č. D.a-4" |  | 1 | [12 empty] | VV | 1 | 2 | True | 1 | ROZPOCET
26 | K | 210280542 | Měření impedance nulové smyčky okruhu vedení třífázového | kus | 1 |  | 0 | CS ÚRS 2020 01 |  | základní |  | 0 | 0 | 0 | 0 | 0 | 64 | K | 1 |  |  |  | ROZPOCET | 0 | 0 | 0 | 0 | 0 | 1 | 0 | 64 | -1984935926
| PP |  | Zkoušky a prohlídky elektrických přístrojů měření impedance nulové smyčky okruhu vedení třífázového | [14 empty] | PP | 1
| VV |  | 1 "odkaz na výkres č. D.a-4" |  | 1 | [12 empty] | VV | 1 | 2 | True | 1 | ROZPOCET
27 | K | 210100003 | Ukončení vodičů v rozváděči nebo na přístroji včetně zapojení průřezu žíly do 16 mm2 | kus | 8 |  | 0 | CS ÚRS 2020 01 |  | základní |  | 0 | 0 | 0 | 0 | 0 | 64 | K | 1 |  |  |  | ROZPOCET | 0 | 0 | 0 | 0 | 0 | 1 | 0 | 64 | 46953442
| PP |  | Ukončení vodičů v rozváděči nebo na přístroji včetně zapojení průřezu žíly do 16 mm2 | [14 empty] | PP | 1
| VV |  | 2*4 "odkaz na výkres č. D.a-4" |  | 8 | [12 empty] | VV | 1 | 2 | True | 1 | ROZPOCET
28 | K | 210100151 | Ukončení kabelů smršťovací záklopkou nebo páskou se zapojením bez letování žíly do 4x16 mm2 | kus | 2 |  | 0 | CS ÚRS 2020 01 |  | základní |  | 0 | 0 | 0 | 0 | 0 | 64 | K | 1 |  |  |  | ROZPOCET | 0 | 0 | 0 | 0 | 0 | 1 | 0 | 64 | 989248746
| PP |  | Ukončení kabelů smršťovací záklopkou nebo páskou se zapojením bez letování žíly do 4x16 mm2 | [14 empty] | PP | 1
| VV |  | 2 "odkaz na výkres č. D.a-4" |  | 2 | [12 empty] | VV | 1 | 2 | True | 1 | ROZPOCET
29 | K | 210101154 | Ukončení kabelů celoplastových kabelovou koncovkou do 1 kV staniční KSPe epoxidovou žíly 4x16 mm2 | kus | 2 |  | 0 | CS ÚRS 2020 01 |  | základní |  | 0 | 0 | 0 | 0 | 0 | 64 | K | 1 |  |  |  | ROZPOCET | 0 | 0 | 0 | 0 | 0 | 1 | 0 | 64 | 349065455
| PP |  | Ukončení kabelů celoplastových kabelovou koncovkou do 1 kV staniční KSPe epoxidovou žíly 4x16 mm2 | [14 empty] | PP | 1
30 | M | 354363140 | hlava rozdělovací, smršťovaná přímá do 1kV SKE-4F/1+2 5x 1,5-25 | kus | 2 |  | 0 | CS ÚRS 2020 01 |  | základní |  | 0 | 0.0037 | 0.0074 | 0 | 0 | 256 | M | 1 |  |  |  | ROZPOCET | 0 | 0 | 0 | 0 | 0 | 1 | 0 | 64 | -1256191154
| PP |  | hlava rozdělovací, smršťovaná přímá do 1kV SKE-4F/1+2 5x 1,5-25 | [14 empty] | PP | 1
| VV |  | 2 "odkaz na výkres č. D.a-4" |  | 2 | [12 empty] | VV | 1 | 2 | True | 1 | ROZPOCET
31 | K | 210802170 | Montáž měděných vodičů CMSM, CMFM, A03VV, AO5, CGLU, CYH, CYLY, HO3VV, HO5 do 5x2,50 mm2 pevně | m | 350 |  | 0 | CS ÚRS 2020 01 |  | základní |  | 0 | 0 | 0 | 0 | 0 | 64 | K | 1 |  |  |  | ROZPOCET | 0 | 0 | 0 | 0 | 0 | 1 | 0 | 64 | 1128444930
| PP |  | Montáž měděných vodičů CMSM, CMFM, A03VV, AO5, CGLU, CYH, CYLY, HO3VV, HO5 do 5x2,50 mm2 pevně | [14 empty] | PP | 1
32 | M | 341433040 | Silový vodič YY-JZ 5x1,0 0,6/1kV black | m | 402.5 |  | 0 |  |  | základní |  | 0 | 0.00013 | 0.052325 | 0 | 0 | 256 | M | 1 |  |  |  | ROZPOCET | 0 | 0 | 0 | 0 | 0 | 1 | 0 | 64 | -1340400214
| PP |  | Silový vodič YY-JZ 5x1,0 0,6/1kV black | [14 empty] | PP | 1
| VV |  | 350 "odkaz na výkres č. D.a-3 a D.a-6" |  | 350 | [12 empty] | VV | 1 | 2 | True | 1 | ROZPOCET
| VV |  | 350*1,15 'Přepočtené koeficientem množství |  | 402.5 | [12 empty] | VV | 1 | 2 | False | 1 | ROZPOCET
33 | K | 210802174 | Montáž měděných vodičů CMSM, CMFM, A03VV, AO5, CGLU, CYH, CYLY, HO3VV, HO5 7x1,50 mm2 pevně | m | 300 |  | 0 |  |  | základní |  | 0 | 0 | 0 | 0 | 0 | 64 | K | 1 |  |  |  | ROZPOCET | 0 | 0 | 0 | 0 | 0 | 1 | 0 | 64 | 287878045
| PP |  | Montáž měděných vodičů CMSM, CMFM, A03VV, AO5, CGLU, CYH, CYLY, HO3VV, HO5 7x1,50 mm2 pevně | [14 empty] | PP | 1
34 | M | 341433220 | Silový vodič YY-JZ 7x1,0 0,6/1kV black | m | 345 |  | 0 |  |  | základní |  | 0 | 0.00024 | 0.0828 | 0 | 0 | 256 | M | 1 |  |  |  | ROZPOCET | 0 | 0 | 0 | 0 | 0 | 1 | 0 | 64 | 1214463521
| PP |  | Silový vodič YY-JZ 7x1,0 0,6/1kV black | [14 empty] | PP | 1
| VV |  | 300 "odkaz na výkres č. D.a-3 a D.a-6" |  | 300 | [12 empty] | VV | 1 | 2 | True | 1 | ROZPOCET
| VV |  | 300*1,15 'Přepočtené koeficientem množství |  | 345 | [12 empty] | VV | 1 | 2 | False | 1 | ROZPOCET
35 | K | 210812035 | Montáž kabel Cu plný kulatý do 1 kV 4x16 mm2 uložený volně nebo v liště (CYKY) | m | 10 |  | 0 | CS ÚRS 2020 01 |  | základní |  | 0 | 0 | 0 | 0 | 0 | 64 | K | 1 |  |  |  | ROZPOCET | 0 | 0 | 0 | 0 | 0 | 1 | 0 | 64 | -173423618
| PP |  | Montáž izolovaných kabelů měděných do 1 kV bez ukončení plných a kulatých (CYKY, CHKE-R,...) uložených volně nebo v liště počtu a průřezu žil 4x16 mm2 | [14 empty] | PP | 1
36 | M | 341103000 | kabel silový s Cu jádrem NYY-J 4x16 mm2 | m | 11.5 |  | 0 |  |  | základní |  | 0 | 0.00162 | 0.01863 | 0 | 0 | 256 | M | 1 |  |  |  | ROZPOCET | 0 | 0 | 0 | 0 | 0 | 1 | 0 | 64 | 2122631843
| PP |  | kabel silový s Cu jádrem NYY-J 4x16 mm2 | [14 empty] | PP | 1
| VV |  | 10 "odkaz na výkres č. D.a-4" |  | 10 | [12 empty] | VV | 1 | 2 | True | 1 | ROZPOCET
| VV |  | 10*1,15 'Přepočtené koeficientem množství |  | 11.5 | [12 empty] | VV | 1 | 2 | False | 1 | ROZPOCET
37 | K | 210812011 | Montáž kabel Cu plný kulatý do 1 kV 3x1,5 až 6 mm2 uložený volně nebo v liště (CYKY) | m | 50 |  | 0 | CS ÚRS 2020 01 |  | základní |  | 0 | 0 | 0 | 0 | 0 | 64 | K | 1 |  |  |  | ROZPOCET | 0 | 0 | 0 | 0 | 0 | 1 | 0 | 64 | 516429441
| PP |  | Montáž izolovaných kabelů měděných do 1 kV bez ukončení plných a kulatých (CYKY, CHKE-R,...) uložených volně nebo v liště počtu a průřezu žil 3x1,5 až 6 mm2 | [14 empty] | PP | 1
38 | M | 34111036 | kabel silový s Cu jádrem 1kV 3x2,5mm2 | m | 57.5 |  | 0 | CS ÚRS 2020 01 |  | základní |  | 0 | 0.00017 | 0.009775 | 0 | 0 | 128 | M | 1 |  |  |  | ROZPOCET | 0 | 0 | 0 | 0 | 0 | 1 | 0 | 128 | -937297037
| PP |  | kabel silový s Cu jádrem 1kV 3x2,5mm2 | [14 empty] | PP | 1
| VV |  | 50 "odkaz na výkres č. D.a-4" |  | 50 | [12 empty] | VV | 1 | 2 | True | 1 | ROZPOCET
| VV |  | 50*1,15 'Přepočtené koeficientem množství |  | 57.5 | [12 empty] | VV | 1 | 2 | False | 1 | ROZPOCET
39 | K | 220960120 | Montáž dopravního videodetektoru na výložník | kus | 4 |  | 0 | CS ÚRS 2020 01 |  | základní |  | 0 | 0 | 0 | 0 | 0 | 64 | K | 1 |  |  |  | ROZPOCET | 0 | 0 | 0 | 0 | 0 | 1 | 0 | 64 | 513098459
| PP |  | Montáž dopravního detektoru včetně rozměření a označení místa pro vyvrtání otvorů, vyvrtání otvorů, vyříznutí závitů, montáže skříňky se zapojením, nastavení a vyzkoušení, připojení uzemnění videodetektoru na výložník | [14 empty] | PP | 1
| VV |  | 4 "odkaz na výkres č. D.a-3" |  | 4 | [12 empty] | VV | 1 | 2 | True | 1 | ROZPOCET
40 | K | 220960119 | Montáž dopravního videodetektoru na stožár | kus | 2 |  | 0 | CS ÚRS 2020 01 |  | základní |  | 0 | 0 | 0 | 0 | 0 | 64 | K | 1 |  |  |  | ROZPOCET | 0 | 0 | 0 | 0 | 0 | 1 | 0 | 64 | 979836470
| PP |  | Montáž dopravního detektoru včetně rozměření a označení místa pro vyvrtání otvorů, vyvrtání otvorů, vyříznutí závitů, montáže skříňky se zapojením, nastavení a vyzkoušení, připojení uzemnění videodetektoru na stožár | [14 empty] | PP | 1
| VV |  | 2 "odkaz na výkres č. D.a-3" |  | 2 | [12 empty] | VV | 1 | 2 | True | 1 | ROZPOCET
41 | M | 220550001.R01 | Videodetektor snímající prostor před V5 Thermicam - termodetekce | kus | 3 |  | 0 |  |  | základní |  | 0 | 0 | 0 | 0 | 0 | 256 | M | 1 |  |  |  | ROZPOCET | 0 | 0 | 0 | 0 | 0 | 1 | 0 | 64 | 1390703835
| PP |  | Videodetektor snímající prostor před V5 Thermicam - termodetekce | [14 empty] | PP | 1
| VV |  | 1+1+1 "odkaz na výkres č. D.a-3" |  | 3 | [12 empty] | VV | 1 | 2 | True | 1 | ROZPOCET
42 | M | 220550001.R02 | Videodetektor snímající vzdálené dopravní zóny - Trafficcam - videodetekce | kus | 3 |  | 0 |  |  | základní |  | 0 | 0 | 0 | 0 | 0 | 256 | M | 1 |  |  |  | ROZPOCET | 0 | 0 | 0 | 0 | 0 | 1 | 0 | 64 | -544435195
| PP |  | Videodetektor snímající vzdálené dopravní zóny - Trafficcam - videodetekce | [14 empty] | PP | 1
| VV |  | 1+1+1 "odkaz na výkres č. D.a-3" |  | 3 | [12 empty] | VV | 1 | 2 | True | 1 | ROZPOCET
43 | M | 220550001.R03 | Montážní příslušenství kamerové detekce SSZ včetně kabeláže, kotevního příslušenství aj. potřebného materiálu dle dopravního řešení | kus | 6 |  | 0 |  |  | základní |  | 0 | 0 | 0 | 0 | 0 | 256 | M | 1 |  |  |  | ROZPOCET | 0 | 0 | 0 | 0 | 0 | 1 | 0 | 64 | -2072731243
| PP |  | Montážní příslušenství kamerové detekce SSZ včetně kabeláže, kotevního příslušenství aj. potřebného materiálu dle dopravního řešení | [14 empty] | PP | 1
| VV |  | 3+3 "odkaz na výkres č. D.a-3" |  | 6 | [12 empty] | VV | 1 | 2 | True | 1 | ROZPOCET
44 | K | 220260530.R03 | Nastavení dopravního video detektoru na výložník SSZ z montážní plošiny | kus | 6 |  | 0 |  |  | základní |  | 0 | 0 | 0 | 0 | 0 | 64 | K | 1 |  |  |  | ROZPOCET | 0 | 0 | 0 | 0 | 0 | 1 | 0 | 64 | -1884647955
| PP |  | Nastavení dopravního video detektoru na výložník SSZ z montážní plošiny | [14 empty] | PP | 1
| VV |  | 6 "odkaz na výkres č. D.a-3" |  | 6 | [12 empty] | VV | 1 | 2 | True | 1 | ROZPOCET
45 | K | 220450009.R03 | SW licence detekce SSZ | kus | 1 |  | 0 |  |  | základní |  | 0 | 0 | 0 | 0 | 0 | 64 | K | 1 |  |  |  | ROZPOCET | 0 | 0 | 0 | 0 | 0 | 1 | 0 | 64 | 53400304
| PP |  | SW licence detekce SSZ | [14 empty] | PP | 1
| VV |  | 1 "odkaz na výkres č. D.a-3" |  | 1 | [12 empty] | VV | 1 | 2 | True | 1 | ROZPOCET
| D | 22-M | Montáže oznam. a zabezp. zařízení |  |  |  | 0 |  |  |  |  | 0 |  | 314.0651 |  | 109.2 | 3 | D | 0 |  |  |  | ROZPOCET | [6 empty] | 0
46 | K | 210800848 | Montáž měděných vodičů CSA, CSAS 1 kV 10 mm2 uložených pevně | m | 140 |  | 0 |  |  | základní |  | 0 | 0 | 0 | 0 | 0 | 64 | K | 1 |  |  |  | ROZPOCET | 0 | 0 | 0 | 0 | 0 | 1 | 0 | 64 | -1074805427
| PP |  | Montáž měděných vodičů CSA, CSAS 1 kV 10 mm2 uložených pevně | [14 empty] | PP | 1
47 | M | 341425070 | vodič silový s Cu jádrem CSA 10 mm2 | m | 161 |  | 0 |  |  | základní |  | 0 | 0.00012 | 0.01932 | 0 | 0 | 256 | M | 1 |  |  |  | ROZPOCET | 0 | 0 | 0 | 0 | 0 | 1 | 0 | 64 | 50546736
| PP |  | vodič silový s Cu jádrem CSA 10 mm2 | [14 empty] | PP | 1
| VV |  | 7*12+2*3+10*2+15*2 "odkaz na výkres č. D.a-3 a D.a-4" |  | 140 | [12 empty] | VV | 1 | 2 | True | 1 | ROZPOCET
| VV |  | 140*1,15 'Přepočtené koeficientem množství |  | 161 | [12 empty] | VV | 1 | 2 | False | 1 | ROZPOCET
48 | K | 220060771 | Montáž kabely závlačné ruční zatahování do rour kabelovodů jádro 1 mm TCE/KE, KFE, KEZE, 1 až 7 P | m | 495 |  | 0 | CS ÚRS 2020 01 |  | základní |  | 0 | 0 | 0 | 0 | 0 | 64 | K | 1 |  |  |  | ROZPOCET | 0 | 0 | 0 | 0 | 0 | 1 | 0 | 64 | -272461573
| PP |  | Montáž kabely závlačné ruční zatahování do rour kabelovodů jádro 1 mm TCE/KE, KFE, KEZE, 1 až 7 P | [14 empty] | PP | 1
49 | M | 341300044 PC | Kabel TCEKFE 1P 1,0 D | m | 552 |  | 0 |  |  | základní |  | 0 | 0 | 0 | 0 | 0 | 256 | M | 1 |  |  |  | ROZPOCET | 0 | 0 | 0 | 0 | 0 | 1 | 0 | 64 | 1224994208
| PP |  | Kabel TCEKFE 1P 1,0 D | [14 empty] | PP | 1
| VV |  | 80+70+95+90+60+85 "odkaz na výkres č. D.a-4" |  | 480 | [12 empty] | VV | 1 | 2 | True | 1 | ROZPOCET
| VV |  | 480*1,15 'Přepočtené koeficientem množství |  | 552 | [12 empty] | VV | 1 | 2 | False | 1 | ROZPOCET
50 | M | 341300045 PC | Kabel TCEKFE 2P 1,0 D | m | 17.25 |  | 0 |  |  | základní |  | 0 | 0 | 0 | 0 | 0 | 256 | M | 1 |  |  |  | ROZPOCET | 0 | 0 | 0 | 0 | 0 | 1 | 0 | 64 | -585936209
| PP |  | Kabel TCEKFE 2P 1,0 D | [14 empty] | PP | 1
| VV |  | 15 "odkaz na výkres č. D.a-4" |  | 15 | [12 empty] | VV | 1 | 2 | True | 1 | ROZPOCET
| VV |  | 15*1,15 'Přepočtené koeficientem množství |  | 17.25 | [12 empty] | VV | 1 | 2 | False | 1 | ROZPOCET
51 | K | 220150653 | Montáž kabel pevně uložený TCEPKPFLE, TCEKEY D 0,8 mm Cu 10 NX | m | 5 |  | 0 |  |  | základní |  | 0 | 0 | 0 | 0 | 0 | 64 | K | 1 |  |  |  | ROZPOCET | 0 | 0 | 0 | 0 | 0 | 1 | 0 | 64 | 1614096943
| PP |  | Montáž kabel pevně uložený TCEPKPFLE, TCEKEY D 0,8 mm Cu 10 NX | [14 empty] | PP | 1
52 | M | 341261690 | kabel sdělovací Cu TCEPKPFLE 10x4x0,8 č.výrobku 1328010 | m | 5 |  | 0 |  |  | základní |  | 0 | 0.00042 | 0.0021 | 0 | 0 | 256 | M | 1 |  |  |  | ROZPOCET | 0 | 0 | 0 | 0 | 0 | 1 | 0 | 64 | -660736380
| PP |  | kabel sdělovací Cu TCEPKPFLE 10x4x0,8 č.výrobku 1328010 | [14 empty] | PP | 1
| VV |  | 5 "odkaz na výkres č. D.a-3" |  | 5 | [12 empty] | VV | 1 | 2 | True | 1 | ROZPOCET
53 | M | 341261690.R01 | D+M tepelně smrštitelná koncovka zaslepovací na kabel sdělovací Cu TCEPKPFLE 10x4x0,8 | kus | 2 |  | 0 |  |  | základní |  | 0 | 0.00042 | 0.00084 | 0 | 0 | 256 | M | 1 |  |  |  | ROZPOCET | 0 | 0 | 0 | 0 | 0 | 1 | 0 | 64 | -1964177578
| PP |  | D+M tepelně smrštitelná koncovka zaslepovací na kabel sdělovací Cu TCEPKPFLE 10x4x0,8 | [14 empty] | PP | 1
| VV |  | 1+1 "odkaz na výkres č. D.a-3" |  | 2 | [12 empty] | VV | 1 | 2 | True | 1 | ROZPOCET
54 | K | 220061552 | Montáž kabel návěstní zatažený do tvárnic NYY 1,5 mm až 2,5 mm, do 12 žil | m | 65 |  | 0 | CS ÚRS 2020 01 |  | základní |  | 0 | 0 | 0 | 0 | 0 | 64 | K | 1 |  |  |  | ROZPOCET | 0 | 0 | 0 | 0 | 0 | 1 | 0 | 64 | -668767051
| PP |  | Montáž kabelu návěstního zataženého do tvárnic včetně přípravy kabelového bubnu a přistavení k tvárnici, úpravy konců kabelů, přezkoušení kabelu, zatažení kabelu do tvárnice, uzavření konců kabelu a stočení zbytku kabelu NYY NCEY, NCYY, CYAY s jádrem 1,00 mm do 2,5 mm do 12 žil | [14 empty] | PP | 1
55 | M | 341111300 | kabel silový s Cu jádrem NYY-J 12x1,5 mm2 | m | 74.75 |  | 0 | CS ÚRS 2020 01 |  | základní |  | 0 | 0.00042 | 0.031395 | 0 | 0 | 256 | M | 1 |  |  |  | ROZPOCET | 0 | 0 | 0 | 0 | 0 | 1 | 0 | 64 | -1598510108
| PP |  | kabel silový s Cu jádrem NYY-J 12x1,5 mm2 | [14 empty] | PP | 1
| VV |  | 65 "odkaz na výkres č. D.a-4" |  | 65 | [12 empty] | VV | 1 | 2 | True | 1 | ROZPOCET
| VV |  | 65*1,15 'Přepočtené koeficientem množství |  | 74.75 | [12 empty] | VV | 1 | 2 | False | 1 | ROZPOCET
56 | K | 220061554 | Montáž kabel návěstní zatažený do tvárnic NYY 1,5 mm až 2,5 mm, do 30 žil | m | 275 |  | 0 | CS ÚRS 2020 01 |  | základní |  | 0 | 0 | 0 | 0 | 0 | 64 | K | 1 |  |  |  | ROZPOCET | 0 | 0 | 0 | 0 | 0 | 1 | 0 | 64 | 1046129521
| PP |  | Montáž kabelu návěstního zataženého do tvárnic včetně přípravy kabelového bubnu a přistavení k tvárnici, úpravy konců kabelů, přezkoušení kabelu, zatažení kabelu do tvárnice, uzavření konců kabelu a stočení zbytku kabelu NYY NCEY, NCYY, CYAY s jádrem 1,00 mm do 2,5 mm do 30 žil | [14 empty] | PP | 1
57 | M | 341111650 | kabel silový s Cu jádrem NYY-J 30x1,5 mm2 06/1kV | m | 224.25 |  | 0 |  |  | základní |  | 0 | 0.00076 | 0.17043 | 0 | 0 | 256 | M | 1 |  |  |  | ROZPOCET | 0 | 0 | 0 | 0 | 0 | 1 | 0 | 64 | 2132789675
| PP |  | kabel silový s Cu jádrem NYY-J 30x1,5 mm2 06/1kV | [14 empty] | PP | 1
| VV |  | 70+60+40+25 "odkaz na výkres č. D.a-4" |  | 195 | [12 empty] | VV | 1 | 2 | True | 1 | ROZPOCET
| VV |  | 195*1,15 'Přepočtené koeficientem množství |  | 224.25 | [12 empty] | VV | 1 | 2 | False | 1 | ROZPOCET
58 | M | 34111165 | kabel silový s Cu jádrem NYY-J 24x1,5 mm2 06/1kV | m | 92 |  | 0 | CS ÚRS 2020 01 |  | základní |  | 0 | 0.00062 | 0.05704 | 0 | 0 | 256 | M | 1 |  |  |  | ROZPOCET | 0 | 0 | 0 | 0 | 0 | 1 | 0 | 64 | -845730890
| PP |  | kabel silový s Cu jádrem NYY-J 24x1,5 mm2 06/1kV | [14 empty] | PP | 1
| VV |  | 80 "odkaz na výkres č. D.a-4" |  | 80 | [12 empty] | VV | 1 | 2 | True | 1 | ROZPOCET
| VV |  | 80*1,15 'Přepočtené koeficientem množství |  | 92 | [12 empty] | VV | 1 | 2 | False | 1 | ROZPOCET
59 | K | 220061556 | Montáž kabel návěstní zatažený do tvárnic NYY 1,5 mm až 2,5 mm, do 48 žil | m | 45 |  | 0 | CS ÚRS 2020 01 |  | základní |  | 0 | 0 | 0 | 0 | 0 | 64 | K | 1 |  |  |  | ROZPOCET | 0 | 0 | 0 | 0 | 0 | 1 | 0 | 64 | -1811013851
| PP |  | Montáž kabelu návěstního zataženého do tvárnic včetně přípravy kabelového bubnu a přistavení k tvárnici, úpravy konců kabelů, přezkoušení kabelu, zatažení kabelu do tvárnice, uzavření konců kabelu a stočení zbytku kabelu NYY NCEY, NCYY, CYAY s jádrem 1,00 mm do 2,5 mm do 48 žil | [14 empty] | PP | 1
60 | M | 34111167 | kabel silový s Cu jádrem NYY-J 40x1,5 mm2 06/1kV | m | 51.75 |  | 0 |  |  | základní |  | 0 | 0.00062 | 0.032085 | 0 | 0 | 128 | M | 1 |  |  |  | ROZPOCET | 0 | 0 | 0 | 0 | 0 | 1 | 0 | 128 | -1288356361
| PP |  | kabel silový s Cu jádrem NYY-J 40x1,5 mm2 06/1kV | [14 empty] | PP | 1
| VV |  | 45 "odkaz na výkres č. D.a-4" |  | 45 | [12 empty] | VV | 1 | 2 | True | 1 | ROZPOCET
| VV |  | 45*1,15 'Přepočtené koeficientem množství |  | 51.75 | [12 empty] | VV | 1 | 2 | False | 1 | ROZPOCET
61 | K | 220110346 | Montáž štítku kabelového průběžného | kus | 60 |  | 0 |  |  | základní |  | 0 | 0 | 0 | 0 | 0 | 64 | K | 1 |  |  |  | ROZPOCET | 0 | 0 | 0 | 0 | 0 | 1 | 0 | 64 | 903664188
| PP |  | Montáž štítku kabelového průběžného | [14 empty] | PP | 1
62 | M | 404611659 PC | štítek kabelový s upevňovacím páskem | kus | 60 |  | 0 |  |  | základní |  | 0 | 0.00062 | 0.0372 | 0 | 0 | 256 | M | 1 |  |  |  | ROZPOCET | 0 | 0 | 0 | 0 | 0 | 1 | 0 | 64 | -1359670836
| PP |  | štítek kabelový s upevňovacím páskem | [14 empty] | PP | 1
| VV |  | 17*2+20+6 "odkaz na výkres č. D.a-4" |  | 60 | [12 empty] | VV | 1 | 2 | True | 1 | ROZPOCET
63 | M | 226411270.R01 | D+M tepelně smrštitelné trubičky zž 1,0 m pro uzemnění | kus | 10 |  | 0 |  |  | základní |  | 0 | 0 | 0 | 0 | 0 | 256 | M | 1 |  |  |  | ROZPOCET | 0 | 0 | 0 | 0 | 0 | 1 | 0 | 64 | -354610286
| PP |  | D+M tepelně smrštitelné trubičky zž 1,0 m pro uzemnění | [14 empty] | PP | 1
| VV |  | 10 "odkaz na výkres č. D.a-3 a D.a-4" |  | 10 | [12 empty] | VV | 1 | 2 | True | 1 | ROZPOCET
64 | K | 220111436 | Kontrolní a závěrečné měření kabelu pro rozvod signalize - počet žil připojených kabelů | kus | 196 |  | 0 | CS ÚRS 2020 01 |  | základní |  | 0 | 0 | 0 | 0 | 0 | 64 | K | 1 |  |  |  | ROZPOCET | 0 | 0 | 0 | 0 | 0 | 1 | 0 | 64 | -375443492
| PP |  | Kontrolní a závěrečné měření kabelu pro rozvod signalize - počet žil připojených kabelů | [14 empty] | PP | 1
| VV |  | 40+24+30+30+12+30+30 "odkaz na výkres č. D.a-4" |  | 196 | [12 empty] | VV | 1 | 2 | True | 1 | ROZPOCET
65 | K | 220111776 | Montáž vedení uzemňovacího v zemi z drátu | m | 120 |  | 0 | CS ÚRS 2020 01 |  | základní |  | 0 | 5e-05 | 0.006 | 0 | 0 | 64 | K | 1 |  |  |  | ROZPOCET | 0 | 0 | 0 | 0 | 0 | 1 | 0 | 64 | 1606358438
| PP |  | Montáž vedení uzemňovacího v zemi včetně rozvinutí, uříznutí a navrtání otvorů pro spojení, zalití asfaltem z drátu | [14 empty] | PP | 1
| PSC |  | Poznámka k souboru cen: 1. V cenách 220 11-1771 až -1176 nejsou započteny náklady na dodávku drátu nebo pásku. | [14 empty] | PSC | 1
| VV |  | 15+10+15 |  | 40 | [12 empty] | VV | 1 | 2 | True | 0 | ROZPOCET
| VV |  | 10*8 |  | 80 | [12 empty] | VV | 1 | 2 | True | 0 | ROZPOCET
| VV |  | Součet |  | 120 | [12 empty] | VV | 1 | 4 | True | 1 | ROZPOCET
66 | M | 35441073 | drát D 10mm FeZn | kg | 89.28 |  | 0 | CS ÚRS 2020 01 |  | základní |  | 0 | 0.001 | 0.08928 | 0 | 0 | 256 | M | 1 |  |  |  | ROZPOCET | 0 | 0 | 0 | 0 | 0 | 1 | 0 | 64 | -60193813
| PP |  | drát D 10mm FeZn | [14 empty] | PP | 1
| VV |  | 120*0,62 |  | 74.4 | [12 empty] | VV | 1 | 2 | True | 1 | ROZPOCET
| VV |  | 74,4*1,2 'Přepočtené koeficientem množství |  | 89.28 | [12 empty] | VV | 1 | 2 | False | 1 | ROZPOCET
67 | K | 220111777 | Montáž vedení uzemňovací v zemi z pásku FeZn 30x4 mm | m | 165 |  | 0 |  |  | základní |  | 0 | 0 | 0 | 0 | 0 | 64 | K | 1 |  |  |  | ROZPOCET | 0 | 0 | 0 | 0 | 0 | 1 | 0 | 64 | 309453874
| PP |  | Montáž vedení uzemňovacího v zemi včetně rozvinutí, uříznutí a navrtání otvorů pro spojení, zalití asfaltem z pásku FeZn 30x4 mm | [14 empty] | PP | 1
| VV |  | 35+35+95 |  | 165 | [12 empty] | VV | 1 | 2 | True | 1 | ROZPOCET
68 | M | 35442062 | pás zemnící 30x4mm FeZn | kg | 207.9 |  | 0 | CS ÚRS 2020 01 |  | základní |  | 0 | 0.001 | 0.2079 | 0 | 0 | 256 | M | 1 |  |  |  | ROZPOCET | 0 | 0 | 0 | 0 | 0 | 1 | 0 | 64 | -1796279597
| PP |  | pás zemnící 30x4mm FeZn | [14 empty] | PP | 1
| P |  | Poznámka k položce: Hmotnost: 1,05m/kg | [14 empty] | P | 1
| VV |  | (35+35+95)*1,05 |  | 173.25 | [12 empty] | VV | 1 | 2 | True | 1 | ROZPOCET
| VV |  | 173,25*1,2 'Přepočtené koeficientem množství |  | 207.9 | [12 empty] | VV | 1 | 2 | False | 1 | ROZPOCET
69 | K | 741420021 | Montáž svorka hromosvodná se 2 šrouby | kus | 10 |  | 0 | CS ÚRS 2020 01 |  | základní |  | 0 | 0 | 0 | 0 | 0 | 16 | K | 1 |  |  |  | ROZPOCET | 0 | 0 | 0 | 0 | 0 | 1 | 0 | 16 | -679832566
| PP |  | Montáž hromosvodného vedení svorek se 2 šrouby | [14 empty] | PP | 1
| PSC |  | Poznámka k souboru cen: 1. Svodovými dráty se rozumí i jímací vedení na střeše. | [14 empty] | PSC | 1
70 | M | 35441895 | svorka připojovací k připojení kovových částí | kus | 10 |  | 0 | CS ÚRS 2020 01 |  | základní |  | 0 | 0.00016 | 0.0016 | 0 | 0 | 256 | M | 1 |  |  |  | ROZPOCET | 0 | 0 | 0 | 0 | 0 | 1 | 0 | 64 | -1302735522
| PP |  | svorka připojovací k připojení kovových částí | [14 empty] | PP | 1
| VV |  | 10 "odkaz na výkres č. D.a-3 a D.a-4" |  | 10 | [12 empty] | VV | 1 | 2 | True | 1 | ROZPOCET
71 | K | 741420022 | Montáž svorka hromosvodná se 3 šrouby | kus | 64 |  | 0 | CS ÚRS 2020 01 |  | základní |  | 0 | 0 | 0 | 0 | 0 | 16 | K | 1 |  |  |  | ROZPOCET | 0 | 0 | 0 | 0 | 0 | 1 | 0 | 16 | -714075713
| PP |  | Montáž hromosvodného vedení svorek se 3 a více šrouby | [14 empty] | PP | 1
| PSC |  | Poznámka k souboru cen: 1. Svodovými dráty se rozumí i jímací vedení na střeše. | [14 empty] | PSC | 1
72 | M | 35441986 | svorka odbočovací a spojovací pro pásek 30x4 mm, FeZn | kus | 38 |  | 0 | CS ÚRS 2020 01 |  | základní |  | 0 | 0.00026 | 0.00988 | 0 | 0 | 256 | M | 1 |  |  |  | ROZPOCET | 0 | 0 | 0 | 0 | 0 | 1 | 0 | 64 | -2108295213
| PP |  | svorka odbočovací a spojovací pro pásek 30x4 mm, FeZn | [14 empty] | PP | 1
73 | M | 35441996 | svorka odbočovací a spojovací pro spojování kruhových a páskových vodičů, FeZn | kus | 26 |  | 0 | CS ÚRS 2020 01 |  | základní |  | 0 | 0.0007 | 0.0182 | 0 | 0 | 256 | M | 1 |  |  |  | ROZPOCET | 0 | 0 | 0 | 0 | 0 | 1 | 0 | 64 | 408996042
| PP |  | svorka odbočovací a spojovací pro spojování kruhových a páskových vodičů, FeZn | [14 empty] | PP | 1
74 | K | 220111881 | Uzemnění transformátorové nebo přístrojové skříně RE, RS | kus | 2 |  | 0 |  |  | základní |  | 0 | 0 | 0 | 0 | 0 | 64 | K | 1 |  |  |  | ROZPOCET | 0 | 0 | 0 | 0 | 0 | 1 | 0 | 64 | -666492909
| PP |  | Uzemnění transformátorové nebo přístrojové skříně RE, RS | [14 empty] | PP | 1
| VV |  | 1+1 "odkaz na výkres č. D.a-3 a D.a-4" |  | 2 | [12 empty] | VV | 1 | 2 | True | 1 | ROZPOCET
75 | K | 220180201 | Zatažení do tvárnicové tratě kabelu hmotnosti do 2 kg/m | m | 1045 |  | 0 |  |  | základní |  | 0 | 0 | 0 | 0 | 0 | 64 | K | 1 |  |  |  | ROZPOCET | 0 | 0 | 0 | 0 | 0 | 1 | 0 | 64 | 980804207
| PP |  | Zatažení do tvárnicové tratě kabelu hmotnosti do 2 kg/m | [14 empty] | PP | 1
| VV |  | 315+190+500+40 "odkaz na výkres č. D.a-4" |  | 1045 | [12 empty] | VV | 1 | 2 | True | 1 | ROZPOCET
76 | K | 220182071 | Nasazení ochranné hadice na pokládaný kabel | m | 1045 |  | 0 |  |  | základní |  | 0 | 0 | 0 | 0 | 0 | 64 | K | 1 |  |  |  | ROZPOCET | 0 | 0 | 0 | 0 | 0 | 1 | 0 | 64 | -1166348692
| PP |  | Nasazení ochranné hadice na pokládaný kabel | [14 empty] | PP | 1
| VV |  | 315+190+500+40 "odkaz na výkres č. D.a-4" |  | 1045 | [12 empty] | VV | 1 | 2 | True | 1 | ROZPOCET
77 | K | 460520174 | Montáž trubek ochranných plastových ohebných do 110 mm uložených do rýhy | m | 315 |  | 0 | CS ÚRS 2020 01 |  | základní |  | 0 | 0 | 0 | 0 | 0 | 64 | K | 1 |  |  |  | ROZPOCET | 0 | 0 | 0 | 0 | 0 | 1 | 0 | 64 | 1380432439
| PP |  | Montáž trubek ochranných uložených volně do rýhy plastových ohebných, vnitřního průměru přes 90 do 110 mm | [14 empty] | PP | 1
78 | M | 34571355 | trubka elektroinstalační ohebná dvouplášťová korugovaná (chránička) D 94/110mm, HDPE+LDPE | m | 378 |  | 0 | CS ÚRS 2020 01 |  | základní |  | 0 | 0.00069 | 0.26082 | 0 | 0 | 256 | M | 1 |  |  |  | ROZPOCET | 0 | 0 | 0 | 0 | 0 | 1 | 0 | 64 | 1289326850
| PP |  | trubka elektroinstalační ohebná dvouplášťová korugovaná (chránička) D 94/110mm, HDPE+LDPE | [14 empty] | PP | 1
| VV |  | 35+70+60+50+55+30+15 "odkaz na výkres č. D.a-4" |  | 315 | [12 empty] | VV | 1 | 2 | True | 1 | ROZPOCET
| VV |  | 315*1,2 'Přepočtené koeficientem množství |  | 378 | [12 empty] | VV | 1 | 2 | False | 1 | ROZPOCET
79 | K | 460520173 | Montáž trubek ochranných plastových ohebných do 90 mm uložených do rýhy | m | 190 |  | 0 | CS ÚRS 2020 01 |  | základní |  | 0 | 0 | 0 | 0 | 0 | 64 | K | 1 |  |  |  | ROZPOCET | 0 | 0 | 0 | 0 | 0 | 1 | 0 | 64 | -678623348
| PP |  | Montáž trubek ochranných uložených volně do rýhy plastových ohebných, vnitřního průměru přes 50 do 90 mm | [14 empty] | PP | 1
80 | M | 34571354 | trubka elektroinstalační ohebná dvouplášťová korugovaná (chránička) D 75/90mm, HDPE+LDPE | m | 228 |  | 0 | CS ÚRS 2020 01 |  | základní |  | 0 | 0.00055 | 0.1254 | 0 | 0 | 256 | M | 1 |  |  |  | ROZPOCET | 0 | 0 | 0 | 0 | 0 | 1 | 0 | 64 | -67551666
| PP |  | trubka elektroinstalační ohebná dvouplášťová korugovaná (chránička) D 75/90mm, HDPE+LDPE | [14 empty] | PP | 1
| VV |  | 100+50+40 "odkaz na výkres č. D.a-4" |  | 190 | [12 empty] | VV | 1 | 2 | True | 1 | ROZPOCET
| VV |  | 190*1,2 'Přepočtené koeficientem množství |  | 228 | [12 empty] | VV | 1 | 2 | False | 1 | ROZPOCET
81 | K | 460520172 | Montáž trubek ochranných plastových ohebných do 50 mm uložených do rýhy | m | 500 |  | 0 | CS ÚRS 2020 01 |  | základní |  | 0 | 0 | 0 | 0 | 0 | 64 | K | 1 |  |  |  | ROZPOCET | 0 | 0 | 0 | 0 | 0 | 1 | 0 | 64 | 1492794627
| PP |  | Montáž trubek ochranných uložených volně do rýhy plastových ohebných, vnitřního průměru přes 32 do 50 mm | [14 empty] | PP | 1
82 | M | 34571351 | trubka elektroinstalační ohebná dvouplášťová korugovaná (chránička) D 41/50mm, HDPE+LDPE | m | 600 |  | 0 | CS ÚRS 2020 01 |  | základní |  | 0 | 0.00026 | 0.156 | 0 | 0 | 256 | M | 1 |  |  |  | ROZPOCET | 0 | 0 | 0 | 0 | 0 | 1 | 0 | 64 | -457763198
| PP |  | trubka elektroinstalační ohebná dvouplášťová korugovaná (chránička) D 41/50mm, HDPE+LDPE | [14 empty] | PP | 1
| VV |  | 40+5+75+70+60+85+80+50+35 "odkaz na výkres č. D.a-4" |  | 500 | [12 empty] | VV | 1 | 2 | True | 1 | ROZPOCET
| VV |  | 500*1,2 'Přepočtené koeficientem množství |  | 600 | [12 empty] | VV | 1 | 2 | False | 1 | ROZPOCET
83 | K | 220182021 | Uložení HDPE trubky do výkopu včetně fixace | m | 40 |  | 0 | CS ÚRS 2020 01 |  | základní |  | 0 | 0 | 0 | 0 | 0 | 64 | K | 1 |  |  |  | ROZPOCET | 0 | 0 | 0 | 0 | 0 | 1 | 0 | 64 | 187817989
| PP |  | Uložení trubky HDPE do výkopu včetně fixace | [14 empty] | PP | 1
84 | M | 345713600.M01 | trubka elektroinstalační ohebná pro optickou kabeláž, HDPE 40/33 mm | m | 46 |  | 0 |  |  | základní |  | 0 | 0 | 0 | 0 | 0 | 256 | M | 1 |  |  |  | ROZPOCET | 0 | 0 | 0 | 0 | 0 | 1 | 0 | 64 | 1938371870
| PP |  | trubka elektroinstalační ohebná pro optickou kabeláž, HDPE 40/33 mm | [14 empty] | PP | 1
| VV |  | 40 "odkaz na výkres č. D.a-4" |  | 40 | [12 empty] | VV | 1 | 2 | True | 1 | ROZPOCET
| VV |  | 40*1,15 'Přepočtené koeficientem množství |  | 46 | [12 empty] | VV | 1 | 2 | False | 1 | ROZPOCET
85 | K | 220271621 | Pocínování konce sdělovacích vodičů,silnoproudých šňůr v krabici | kus | 320 |  | 0 |  |  | základní |  | 0 | 0 | 0 | 0 | 0 | 64 | K | 1 |  |  |  | ROZPOCET | 0 | 0 | 0 | 0 | 0 | 1 | 0 | 64 | -1108670844
| PP |  | Pocínování konce sdělovacích vodičů,silnoproudých šňůr v krabici | [14 empty] | PP | 1
| P |  | Poznámka k položce: Zapojení stožáru - počty vodičů | [14 empty] | P | 1
| VV |  | 36*5+20*7 "odkaz na výkres č. D.a-6" |  | 320 | [12 empty] | VV | 1 | 2 | True | 1 | ROZPOCET
86 | K | 220300001.R02 | Zhotovení formy kabelové délky do 0,5 m na kabel do 5x2 | kus | 36 |  | 0 |  |  | základní |  | 0 | 0 | 0 | 0 | 0 | 64 | K | 1 |  |  |  | ROZPOCET | 0 | 0 | 0 | 0 | 0 | 1 | 0 | 64 | -1341673387
| PP |  | Zhotovení formy kabelové délky do 0,5 m na kabel do 5x2 | [14 empty] | PP | 1
87 | K | 220300602 | Ukončení kabelu návěstního smršťovací záklopkou do 5x1/1,5 | kus | 36 |  | 0 | CS ÚRS 2020 01 |  | základní |  | 0 | 0 | 0 | 0 | 0 | 64 | K | 1 |  |  |  | ROZPOCET | 0 | 0 | 0 | 0 | 0 | 1 | 0 | 64 | 1281068207
| PP |  | Ukončení návěstních kabelů smršťovací záklopkou včetně odizolování, vyformování a zapojení vodičů na kabelech NYY, NCEY, NCYY do 5x1 nebo 1,5 | [14 empty] | PP | 1
| VV |  | 18*2 "odkaz na výkres č. D.a-6" |  | 36 | [12 empty] | VV | 1 | 2 | True | 1 | ROZPOCET
88 | K | 220300001.R01 | Zhotovení formy kabelové délky do 0,5 m na kabel do 7x2 | kus | 20 |  | 0 |  |  | základní |  | 0 | 0 | 0 | 0 | 0 | 64 | K | 1 |  |  |  | ROZPOCET | 0 | 0 | 0 | 0 | 0 | 1 | 0 | 64 | -1292352655
| PP |  | Zhotovení formy kabelové délky do 0,5 m na kabel do 7x2 | [14 empty] | PP | 1
89 | K | 220300601 | Ukončení kabelu návěstního smršťovací záklopkou do 7x1/1,5 | kus | 20 |  | 0 | CS ÚRS 2020 01 |  | základní |  | 0 | 0 | 0 | 0 | 0 | 64 | K | 1 |  |  |  | ROZPOCET | 0 | 0 | 0 | 0 | 0 | 1 | 0 | 64 | 848255794
| PP |  | Ukončení návěstních kabelů smršťovací záklopkou včetně odizolování, vyformování a zapojení vodičů na kabelech NYY, NCEY, NCYY do 7x1 nebo 1,5 | [14 empty] | PP | 1
| VV |  | 10*2 "odkaz na výkres č. D.a-6" |  | 20 | [12 empty] | VV | 1 | 2 | True | 1 | ROZPOCET
90 | K | 220300004.R03 | Zhotovení formy kabelové délky do 0,5 m na kabelu do 12x2 | kus | 2 |  | 0 |  |  | základní |  | 0 | 0 | 0 | 0 | 0 | 64 | K | 1 |  |  |  | ROZPOCET | 0 | 0 | 0 | 0 | 0 | 1 | 0 | 64 | 1605601109
| PP |  | Zhotovení formy kabelové délky do 0,5 m na kabelu do 12x2 | [14 empty] | PP | 1
91 | K | 220300603 | Ukončení kabelu návěstního smršťovací záklopkou do 12x1/1,5 | kus | 2 |  | 0 | CS ÚRS 2020 01 |  | základní |  | 0 | 0 | 0 | 0 | 0 | 64 | K | 1 |  |  |  | ROZPOCET | 0 | 0 | 0 | 0 | 0 | 1 | 0 | 64 | 1655293376
| PP |  | Ukončení návěstních kabelů smršťovací záklopkou včetně odizolování, vyformování a zapojení vodičů na kabelech NYY, NCEY, NCYY do 12x1 nebo 1,5 | [14 empty] | PP | 1
| VV |  | 2 "odkaz na výkres č. D.a-4" |  | 2 | [12 empty] | VV | 1 | 2 | True | 1 | ROZPOCET
92 | K | 220300004.R02 | Zhotovení formy kabelové délky do 0,5 m na kabelu do 30x2 | kus | 8 |  | 0 |  |  | základní |  | 0 | 0 | 0 | 0 | 0 | 64 | K | 1 |  |  |  | ROZPOCET | 0 | 0 | 0 | 0 | 0 | 1 | 0 | 64 | 976752360
| PP |  | Zhotovení formy kabelové délky do 0,5 m na kabelu do 30x2 | [14 empty] | PP | 1
93 | K | 220300606 | Ukončení kabelu návěstního smršťovací záklopkou do 37x1/1,5 | kus | 8 |  | 0 | CS ÚRS 2020 01 |  | základní |  | 0 | 0 | 0 | 0 | 0 | 64 | K | 1 |  |  |  | ROZPOCET | 0 | 0 | 0 | 0 | 0 | 1 | 0 | 64 | 1691284838
| PP |  | Ukončení návěstních kabelů smršťovací záklopkou včetně odizolování, vyformování a zapojení vodičů na kabelech NYY, NCEY, NCYY do 37x1 nebo 1,5 | [14 empty] | PP | 1
| VV |  | 4*2 "odkaz na výkres č. D.a-4" |  | 8 | [12 empty] | VV | 1 | 2 | True | 1 | ROZPOCET
94 | K | 220300004.R07 | Zhotovení formy kabelové délky do 0,5 m na kabelu do 48x2 | kus | 2 |  | 0 |  |  | základní |  | 0 | 0 | 0 | 0 | 0 | 64 | K | 1 |  |  |  | ROZPOCET | 0 | 0 | 0 | 0 | 0 | 1 | 0 | 64 | -459450623
| PP |  | Zhotovení formy kabelové délky do 0,5 m na kabelu do 48x2 | [14 empty] | PP | 1
95 | K | 220300607 | Ukončení kabelu návěstního smršťovací záklopkou do 48x1/1,5 | kus | 2 |  | 0 | CS ÚRS 2020 01 |  | základní |  | 0 | 0 | 0 | 0 | 0 | 64 | K | 1 |  |  |  | ROZPOCET | 0 | 0 | 0 | 0 | 0 | 1 | 0 | 64 | -919374647
| PP |  | Ukončení návěstních kabelů smršťovací záklopkou včetně odizolování, vyformování a zapojení vodičů na kabelech NYY, NCEY, NCYY do 48x1 nebo 1,5 | [14 empty] | PP | 1
| VV |  | 2 "odkaz na výkres č. D.a-4" |  | 2 | [12 empty] | VV | 1 | 2 | True | 1 | ROZPOCET
96 | K | 220300451 | Montáž forma pro kabely TCEKE, TCEKFY, TCEKY, TCEKEZE, TCEKEY do 2 P 1,0 | kus | 6 |  | 0 | CS ÚRS 2020 01 |  | základní |  | 0 | 0 | 0 | 0 | 0 | 64 | K | 1 |  |  |  | ROZPOCET | 0 | 0 | 0 | 0 | 0 | 1 | 0 | 64 | -1542768683
| PP |  | Montáž forma pro kabely TCEKE, TCEKFY, TCEKY, TCEKEZE, TCEKEY do 2 P 1,0 | [14 empty] | PP | 1
97 | M | 341300059 PC | Vodotěsná spojka indukční smyčky | kus | 6 |  | 0 |  |  | základní |  | 0 | 0 | 0 | 0 | 0 | 256 | M | 1 |  |  |  | ROZPOCET | 0 | 0 | 0 | 0 | 0 | 1 | 0 | 64 | -1572510047
| PP |  | Vodotěsná spojka indukční smyčky | [14 empty] | PP | 1
| VV |  | 6 "odkaz na výkres č. D.a-3 a D.a-4" |  | 6 | [12 empty] | VV | 1 | 2 | True | 1 | ROZPOCET
98 | K | 220960002 | Montáž stožáru nebo sloupku přímého na základovém rámu | kus | 4 |  | 0 | CS ÚRS 2020 01 |  | základní |  | 0 | 0.5701 | 2.2804 | 0 | 0 | 64 | K | 1 |  |  |  | ROZPOCET | 0 | 0 | 0 | 0 | 0 | 1 | 0 | 64 | 2008697067
| PP |  | Montáž stožáru nebo sloupku včetně postavení stožáru, usazení nebo zabetonování základu, zatažení kabelu do stožáru, připojení kabelu, připojení uzemnění přímého na základovém rámu | [14 empty] | PP | 1
| PSC |  | Poznámka k souboru cen: 1. V cenách 220 96 -0002 až -0004 nejsou započteny náklady na dodávku základové desky. | [14 empty] | PSC | 1
99 | M | 404611032 PC | Stožár chodecký výšky 3,4 m | kus | 2 |  | 0 |  |  | základní |  | 0 | 0 | 0 | 0 | 0 | 256 | M | 1 |  |  |  | ROZPOCET | 0 | 0 | 0 | 0 | 0 | 1 | 0 | 64 | -359389319
| PP |  | Stožár chodecký výšky 3,4 m | [14 empty] | PP | 1
| VV |  | 2 "odkaz na výkres č. D.a-3 a D.a-6" |  | 2 | [12 empty] | VV | 1 | 2 | True | 1 | ROZPOCET
100 | M | 404611033 PC | Stožár chodecký výšky 3,8 m | kus | 2 |  | 0 |  |  | základní |  | 0 | 0 | 0 | 0 | 0 | 256 | M | 1 |  |  |  | ROZPOCET | 0 | 0 | 0 | 0 | 0 | 1 | 0 | 64 | -677537641
| PP |  | Stožár chodecký výšky 3,8 m | [14 empty] | PP | 1
| VV |  | 2 "odkaz na výkres č. D.a-3 a D.a-6" |  | 2 | [12 empty] | VV | 1 | 2 | True | 1 | ROZPOCET
101 | K | 220960004 | Montáž sloupku ručního řízení | kus | 1 |  | 0 | CS ÚRS 2020 01 |  | základní |  | 0 | 0 | 0 | 0 | 0 | 64 | K | 1 |  |  |  | ROZPOCET | 0 | 0 | 0 | 0 | 0 | 1 | 0 | 64 | 1576658037
| PP |  | Montáž sloupku ručního řízení | [14 empty] | PP | 1
102 | M | 404111001 PC | Sloupek ručního řízení | kus | 1 |  | 0 |  |  | základní |  | 0 | 0 | 0 | 0 | 0 | 256 | M | 1 |  |  |  | ROZPOCET | 0 | 0 | 0 | 0 | 0 | 1 | 0 | 64 | -1167112314
| PP |  | Sloupek ručního řízení | [14 empty] | PP | 1
| VV |  | 1 "odkaz na výkres č. D.a-3" |  | 1 | [12 empty] | VV | 1 | 2 | True | 1 | ROZPOCET
103 | M | 404611038 PC | Základový rám | kus | 5 |  | 0 |  |  | základní |  | 0 | 0 | 0 | 0 | 0 | 256 | M | 1 |  |  |  | ROZPOCET | 0 | 0 | 0 | 0 | 0 | 1 | 0 | 64 | 1025872293
| PP |  | Základový rám | [14 empty] | PP | 1
| VV |  | 2+2+1 "odkaz na výkres č. D.a-3" |  | 5 | [12 empty] | VV | 1 | 2 | True | 1 | ROZPOCET
104 | K | 220960003 | Montáž stožáru (sloupku) výložníkového zapušťěného | kus | 3 |  | 0 | CS ÚRS 2020 01 |  | základní |  | 0 | 0 | 0 | 0 | 0 | 64 | K | 1 |  |  |  | ROZPOCET | 0 | 0 | 0 | 0 | 0 | 1 | 0 | 64 | -607754854
| PP |  | Montáž stožáru (sloupku) výložníkového zapušťěného | [14 empty] | PP | 1
105 | M | 404611097 PC | Stožár výložníkový SSZ s výložníkem délky 4,0 m | kus | 1 |  | 0 |  |  | základní |  | 0 | 0 | 0 | 0 | 0 | 256 | M | 1 |  |  |  | ROZPOCET | 0 | 0 | 0 | 0 | 0 | 1 | 0 | 64 | 870504190
| PP |  | Stožár výložníkový SSZ s výložníkem délky 4,0 m | [14 empty] | PP | 1
| VV |  | 1 "odkaz na výkres č. D.a-3" |  | 1 | [12 empty] | VV | 1 | 2 | True | 1 | ROZPOCET
106 | M | 404611092 PC | Stožár výložníkový SSZ s výložníkem délky 6,5 m | kus | 1 |  | 0 |  |  | základní |  | 0 | 0 | 0 | 0 | 0 | 256 | M | 1 |  |  |  | ROZPOCET | 0 | 0 | 0 | 0 | 0 | 1 | 0 | 64 | -1914063147
| PP |  | Stožár výložníkový SSZ s výložníkem délky 6,5 m | [14 empty] | PP | 1
| VV |  | 1 "odkaz na výkres č. D.a-3" |  | 1 | [12 empty] | VV | 1 | 2 | True | 1 | ROZPOCET
107 | M | 404611066 PC | Stožár výložníkový SSZ s výložníkem délky 8,0 m | kus | 1 |  | 0 |  |  | základní |  | 0 | 0 | 0 | 0 | 0 | 256 | M | 1 |  |  |  | ROZPOCET | 0 | 0 | 0 | 0 | 0 | 1 | 0 | 64 | 1469835195
| PP |  | Stožár výložníkový SSZ s výložníkem délky 8,0 m | [14 empty] | PP | 1
| VV |  | 1 "odkaz na výkres č. D.a-3" |  | 1 | [12 empty] | VV | 1 | 2 | True | 1 | ROZPOCET
108 | K | 220960005 | Montáž výložníku na stožár | kus | 3 |  | 0 | CS ÚRS 2020 01 |  | základní |  | 0 | 0 | 0 | 0 | 0 | 64 | K | 1 |  |  |  | ROZPOCET | 0 | 0 | 0 | 0 | 0 | 1 | 0 | 64 | -1174600054
| PP |  | Montáž výložníku na stožár | [14 empty] | PP | 1
109 | K | 220960021 | Montáž svorkovnice stožárové | kus | 8 |  | 0 | CS ÚRS 2020 01 |  | základní |  | 0 | 0 | 0 | 0 | 0 | 64 | K | 1 |  |  |  | ROZPOCET | 0 | 0 | 0 | 0 | 0 | 1 | 0 | 64 | -1314145225
| PP |  | Montáž svorkovnice stožárové | [14 empty] | PP | 1
110 | M | 404611031 PC | Stožárová svorkovnice s krytím IP54 pro SSZ | kus | 8 |  | 0 |  |  | základní |  | 0 | 0 | 0 | 0 | 0 | 256 | M | 1 |  |  |  | ROZPOCET | 0 | 0 | 0 | 0 | 0 | 1 | 0 | 64 | 1308645883
| PP |  | Stožárová svorkovnice s krytím IP54 pro SSZ | [14 empty] | PP | 1
| VV |  | 8 "odkaz na výkres č. D.a-3 a D.a-6" |  | 8 | [12 empty] | VV | 1 | 2 | True | 1 | ROZPOCET
111 | K | 220960031 | Montáž sestaveného návěstidla jednokomorového na stožár | kus | 2 |  | 0 | CS ÚRS 2020 01 |  | základní |  | 0 | 0 | 0 | 0 | 0 | 64 | K | 1 |  |  |  | ROZPOCET | 0 | 0 | 0 | 0 | 0 | 1 | 0 | 64 | -1494238857
| PP |  | Montáž sestaveného návěstidla jednokomorového na stožár | [14 empty] | PP | 1
112 | M | 404613003 PC | Návěstidlo jednosvětlové 1x200 zelené - světelný zdroj LED (napájený 42V AC) | kus | 1 |  | 0 |  |  | základní |  | 0 | 0 | 0 | 0 | 0 | 256 | M | 1 |  |  |  | ROZPOCET | 0 | 0 | 0 | 0 | 0 | 1 | 0 | 64 | 1771497321
| PP |  | Návěstidlo jednosvětlové 1x200 zelené - světelný zdroj LED (napájený 42V AC) | [14 empty] | PP | 1
| VV |  | 1 "odkaz na výkres č. D.a-3 a D.a-6" |  | 1 | [12 empty] | VV | 1 | 2 | True | 1 | ROZPOCET
113 | M | 404613004 PC | Návěstidlo jednosvětlové 1x200 žluté - světelný zdroj LED (napájený 42V AC) | kus | 1 |  | 0 |  |  | základní |  | 0 | 0 | 0 | 0 | 0 | 256 | M | 1 |  |  |  | ROZPOCET | 0 | 0 | 0 | 0 | 0 | 1 | 0 | 64 | 1719670177
| PP |  | Návěstidlo jednosvětlové 1x200 žluté - světelný zdroj LED (napájený 42V AC) | [14 empty] | PP | 1
| VV |  | 1 "odkaz na výkres č. D.a-3 a D.a-6" |  | 1 | [12 empty] | VV | 1 | 2 | True | 1 | ROZPOCET
114 | M | 404611007.PC | Symbol šipka plná | kus | 1 |  | 0 |  |  | základní |  | 0 | 0 | 0 | 0 | 0 | 256 | M | 1 |  |  |  | ROZPOCET | 0 | 0 | 0 | 0 | 0 | 1 | 0 | 64 | 9539790
| PP |  | Symbol šipka plná | [14 empty] | PP | 1
| VV |  | 1 "odkaz na výkres č. D.a-3 a D.a-6" |  | 1 | [12 empty] | VV | 1 | 2 | True | 1 | ROZPOCET
115 | K | 220960036 | Montáž sestaveného návěstidla dvoukomorového na stožár | kus | 8 |  | 0 | CS ÚRS 2020 01 |  | základní |  | 0 | 0 | 0 | 0 | 0 | 64 | K | 1 |  |  |  | ROZPOCET | 0 | 0 | 0 | 0 | 0 | 1 | 0 | 64 | -1334583187
| PP |  | Montáž sestaveného návěstidla dvoukomorového na stožár | [14 empty] | PP | 1
116 | M | 404613005 PC | Návěstidlo chodecké 2x200 (červená a zelená) - světelný zdroj LED (napájený 42V AC) | kus | 8 |  | 0 |  |  | základní |  | 0 | 0 | 0 | 0 | 0 | 256 | M | 1 |  |  |  | ROZPOCET | 0 | 0 | 0 | 0 | 0 | 1 | 0 | 64 | 778183982
| PP |  | Návěstidlo chodecké 2x200 (červená a zelená) - světelný zdroj LED (napájený 42V AC) | [14 empty] | PP | 1
| VV |  | 8 "odkaz na výkres č. D.a-3 a D.a-6" |  | 8 | [12 empty] | VV | 1 | 2 | True | 1 | ROZPOCET
117 | M | 404611001.PC | Symbol stojící chodce | kus | 8 |  | 0 |  |  | základní |  | 0 | 0 | 0 | 0 | 0 | 256 | M | 1 |  |  |  | ROZPOCET | 0 | 0 | 0 | 0 | 0 | 1 | 0 | 64 | -10168408
| PP |  | Symbol stojící chodce | [14 empty] | PP | 1
| VV |  | 8 "odkaz na výkres č. D.a-3 a D.a-6" |  | 8 | [12 empty] | VV | 1 | 2 | True | 1 | ROZPOCET
118 | M | 404611002.PC | Symbol kráčející chodec | kus | 9 |  | 0 |  |  | základní |  | 0 | 0 | 0 | 0 | 0 | 256 | M | 1 |  |  |  | ROZPOCET | 0 | 0 | 0 | 0 | 0 | 1 | 0 | 64 | 2098375165
| PP |  | Symbol kráčející chodec | [14 empty] | PP | 1
| VV |  | 8+1 "odkaz na výkres č. D.a-3 a D.a-6" |  | 9 | [12 empty] | VV | 1 | 2 | True | 1 | ROZPOCET
119 | K | 220960113 | Montáž signalizačního zařízení pro nevidomé na návěstidlo | kus | 8 |  | 0 | CS ÚRS 2020 01 |  | základní |  | 0 | 0 | 0 | 0 | 0 | 64 | K | 1 |  |  |  | ROZPOCET | 0 | 0 | 0 | 0 | 0 | 1 | 0 | 64 | -257436374
| PP |  | Montáž signalizačního zařízení pro nevidomé na návěstidlo | [14 empty] | PP | 1
120 | M | 404611516 PC | Signalizační zařízení pro nevidomé | kus | 8 |  | 0 |  |  | základní |  | 0 | 0 | 0 | 0 | 0 | 256 | M | 1 |  |  |  | ROZPOCET | 0 | 0 | 0 | 0 | 0 | 1 | 0 | 64 | -1964612421
| PP |  | Signalizační zařízení pro nevidomé | [14 empty] | PP | 1
| VV |  | 8 "odkaz na výkres č. D.a-1, D.a-3 a D.a-6" |  | 8 | [12 empty] | VV | 1 | 2 | True | 1 | ROZPOCET
121 | M | 220960116 R.01 | Montáž příjímače aktivace signalizačního zařízení pro nevidomé | kus | 2 |  | 0 |  |  | základní |  | 0 | 0 | 0 | 0 | 0 | 256 | M | 1 |  |  |  | ROZPOCET | 0 | 0 | 0 | 0 | 0 | 1 | 0 | 64 | 1825681180
| PP |  | Montáž příjímače aktivace signalizačního zařízení pro nevidomé | [14 empty] | PP | 1
122 | M | 404611505 PC | Přijímač aktivace signalizace pro nevidomé | kus | 2 |  | 0 |  |  | základní |  | 0 | 0 | 0 | 0 | 0 | 256 | M | 1 |  |  |  | ROZPOCET | 0 | 0 | 0 | 0 | 0 | 1 | 0 | 64 | 390266053
| PP |  | Přijímač aktivace signalizace pro nevidomé | [14 empty] | PP | 1
| VV |  | 2 "odkaz na výkres č. D.a-1, D.a-3 a D.a-6" |  | 2 | [12 empty] | VV | 1 | 2 | True | 1 | ROZPOCET
123 | K | 220960126 | Montáž tlačítka pro chodce na stožár | kus | 8 |  | 0 |  |  | základní |  | 0 | 0 | 0 | 0 | 0 | 64 | K | 1 |  |  |  | ROZPOCET | 0 | 0 | 0 | 0 | 0 | 1 | 0 | 64 | -530665375
| PP |  | Montáž tlačítka pro chodce na stožár | [14 empty] | PP | 1
124 | M | 404611501 PC | Tlačítko pro chodce | kus | 8 |  | 0 |  |  | základní |  | 0 | 0 | 0 | 0 | 0 | 256 | M | 1 |  |  |  | ROZPOCET | 0 | 0 | 0 | 0 | 0 | 1 | 0 | 64 | 567602650
| PP |  | Tlačítko pro chodce | [14 empty] | PP | 1
| VV |  | 8 "odkaz na výkres č. D.a-3 a D.a-6" |  | 8 | [12 empty] | VV | 1 | 2 | True | 1 | ROZPOCET
125 | K | 220960143 | Montáž kontrastního rámu pro tříkomorové návěstidlo 3x 200 | kus | 4 |  | 0 | CS ÚRS 2020 01 |  | základní |  | 0 | 0 | 0 | 0 | 0 | 64 | K | 1 |  |  |  | ROZPOCET | 0 | 0 | 0 | 0 | 0 | 1 | 0 | 64 | 2094172699
| PP |  | Montáž kontrastního rámu pro tříkomorové návěstidlo 3x 200 | [14 empty] | PP | 1
126 | M | 404613026 PC | Kontrastní rám pro návěstidlo třísvětlové 3x 200 | kus | 4 |  | 0 |  |  | základní |  | 0 | 0 | 0 | 0 | 0 | 256 | M | 1 |  |  |  | ROZPOCET | 0 | 0 | 0 | 0 | 0 | 1 | 0 | 64 | -1155427362
| PP |  | Kontrastní rám pro návěstidlo třísvětlové 3x 200 | [14 empty] | PP | 1
| VV |  | 4 "odkaz na výkres č. D.a-3 a D.a-6" |  | 4 | [12 empty] | VV | 1 | 2 | True | 1 | ROZPOCET
127 | M | 404613007 PC | Návěstidlo 3 světlové 200 - světelný zdroj LED (napájený 42V AC) | kus | 10 |  | 0 |  |  | základní |  | 0 | 0 | 0 | 0 | 0 | 256 | M | 1 |  |  |  | ROZPOCET | 0 | 0 | 0 | 0 | 0 | 1 | 0 | 64 | -143874165
| PP |  | Návěstidlo 3 světlové 200 - světelný zdroj LED (napájený 42V AC) | [14 empty] | PP | 1
128 | K | 220960041 | Montáž sestaveného návěstidla tříkomorového na stožár | kus | 6 |  | 0 | CS ÚRS 2020 01 |  | základní |  | 0 | 0 | 0 | 0 | 0 | 64 | K | 1 |  |  |  | ROZPOCET | 0 | 0 | 0 | 0 | 0 | 1 | 0 | 64 | -648505893
| PP |  | Montáž sestaveného návěstidla tříkomorového na stožár | [14 empty] | PP | 1
| VV |  | 6 "odkaz na výkres č. D.a-3 a D.a-6" |  | 6 | [12 empty] | VV | 1 | 2 | True | 1 | ROZPOCET
129 | K | 220960042 | Montáž sestaveného návěstidla tříkomorového na výložník | kus | 4 |  | 0 | CS ÚRS 2020 01 |  | základní |  | 0 | 0 | 0 | 0 | 0 | 64 | K | 1 |  |  |  | ROZPOCET | 0 | 0 | 0 | 0 | 0 | 1 | 0 | 64 | -1399857270
| PP |  | Montáž sestaveného návěstidla tříkomorového na výložník | [14 empty] | PP | 1
| VV |  | 4 "odkaz na výkres č. D.a-3 a D.a-6" |  | 4 | [12 empty] | VV | 1 | 2 | True | 1 | ROZPOCET
130 | M | 404611160 PC | Nosič návěstidla na výložník 3x 200 | kus | 4 |  | 0 |  |  | základní |  | 0 | 0 | 0 | 0 | 0 | 256 | M | 1 |  |  |  | ROZPOCET | 0 | 0 | 0 | 0 | 0 | 1 | 0 | 64 | -1086443333
| PP |  | Nosič návěstidla na výložník 3x 200 | [14 empty] | PP | 1
| VV |  | 4 "odkaz na výkres č. D.a-3 a D.a-6" |  | 4 | [12 empty] | VV | 1 | 2 | True | 1 | ROZPOCET
131 | M | 404611651 PC | Montážní pásky pro montáž návěstidel na stožár | kus | 33 |  | 0 |  |  | základní |  | 0 | 0 | 0 | 0 | 0 | 256 | M | 1 |  |  |  | ROZPOCET | 0 | 0 | 0 | 0 | 0 | 1 | 0 | 64 | -749262676
| PP |  | Montážní pásky pro montáž návěstidel na stožár | [14 empty] | PP | 1
| VV |  | 9*2+5*3 "odkaz na výkres č. D.a-3 a D.a-6" |  | 33 | [12 empty] | VV | 1 | 2 | True | 1 | ROZPOCET
132 | M | 404613019 PC | Držák návěstidla (AL) | kus | 29 |  | 0 |  |  | základní |  | 0 | 0 | 0 | 0 | 0 | 256 | M | 1 |  |  |  | ROZPOCET | 0 | 0 | 0 | 0 | 0 | 1 | 0 | 64 | 297722519
| PP |  | Držák návěstidla (AL) | [14 empty] | PP | 1
| VV |  | 14*2+1 "odkaz na výkres č. D.a-3 a D.a-6" |  | 29 | [12 empty] | VV | 1 | 2 | True | 1 | ROZPOCET
133 | M | 404613021 PC | Upevnění se šroubením pro L a T kus | pár | 16 |  | 0 |  |  | základní |  | 0 | 0 | 0 | 0 | 0 | 256 | M | 1 |  |  |  | ROZPOCET | 0 | 0 | 0 | 0 | 0 | 1 | 0 | 64 | -2057984260
| PP |  | Upevnění se šroubením pro L a T kus | [14 empty] | PP | 1
134 | M | 4046111167.PC | Držák dvojitý T - kus | kus | 8 |  | 0 |  |  | základní |  | 0 | 0 | 0 | 0 | 0 | 256 | M | 1 |  |  |  | ROZPOCET | 0 | 0 | 0 | 0 | 0 | 1 | 0 | 64 | 470155277
| PP |  | Držák dvojitý T - kus | [14 empty] | PP | 1
| VV |  | 8 "odkaz na výkres č. D.a-3 a D.a-6" |  | 8 | [12 empty] | VV | 1 | 2 | True | 1 | ROZPOCET
135 | M | 4046111166.PC | Držák L - kus | kus | 8 |  | 0 |  |  | základní |  | 0 | 0 | 0 | 0 | 0 | 256 | M | 1 |  |  |  | ROZPOCET | 0 | 0 | 0 | 0 | 0 | 1 | 0 | 64 | -768283192
| PP |  | Držák L - kus | [14 empty] | PP | 1
| VV |  | 8 "odkaz na výkres č. D.a-3 a D.a-6" |  | 8 | [12 empty] | VV | 1 | 2 | True | 1 | ROZPOCET
136 | M | 404611008.PC | Symbol šipka obrysová | kus | 18 |  | 0 |  |  | základní |  | 0 | 0 | 0 | 0 | 0 | 256 | M | 1 |  |  |  | ROZPOCET | 0 | 0 | 0 | 0 | 0 | 1 | 0 | 64 | 1628396696
| PP |  | Symbol šipka obrysová | [14 empty] | PP | 1
| VV |  | 6*3 "odkaz na výkres č. D.a-3 a D.a-6" |  | 18 | [12 empty] | VV | 1 | 2 | True | 1 | ROZPOCET
137 | K | 220960165 | Montáž jednozávitové indukční smyčky s impedančním transformátorem | kus | 7 |  | 0 | CS ÚRS 2020 01 |  | základní |  | 0 | 0 | 0 | 0 | 0 | 64 | K | 1 |  |  |  | ROZPOCET | 0 | 0 | 0 | 0 | 0 | 1 | 0 | 64 | 502301220
| PP |  | Montáž jednozávitové indukční smyčky s impedančním transformátorem | [14 empty] | PP | 1
138 | M | 404611214 PC | Impedanční transformátor pro jednozávitové smyčky | kus | 7 |  | 0 |  |  | základní |  | 0 | 0 | 0 | 0 | 0 | 256 | M | 1 |  |  |  | ROZPOCET | 0 | 0 | 0 | 0 | 0 | 1 | 0 | 64 | 684110821
| PP |  | Impedanční transformátor pro jednozávitové smyčky | [14 empty] | PP | 1
| VV |  | 7 "odkaz na výkres č. D.a-3 a D.a-4" |  | 7 | [12 empty] | VV | 1 | 2 | True | 1 | ROZPOCET
139 | K | 220960173 | Montáž skříňky ručního řízení ( RR ) na stožár | kus | 1 |  | 0 | CS ÚRS 2020 01 |  | základní |  | 0 | 0 | 0 | 0 | 0 | 64 | K | 1 |  |  |  | ROZPOCET | 0 | 0 | 0 | 0 | 0 | 1 | 0 | 64 | 1238338579
| PP |  | Montáž skříňky ručního řízení včetně naměření, označení a vyvrtání otvorů pro připevnění skříňky a kabelu, vyříznutí závitů, montáže skříňky a protažení kabelu, zapojení kabelu na svorkovnici, zhotovení kabelové formy, vyzkoušení funkce na stožár | [14 empty] | PP | 1
140 | M | 404611213 | Ruční řízení | kus | 1 |  | 0 |  |  | základní |  | 0 | 0 | 0 | 0 | 0 | 256 | M | 1 |  |  |  | ROZPOCET | 0 | 0 | 0 | 0 | 0 | 1 | 0 | 64 | 868746309
| PP |  | Ruční řízení | [14 empty] | PP | 1
| VV |  | 1 "odkaz na výkres č. D.a-3 a D.a-4" |  | 1 | [12 empty] | VV | 1 | 2 | True | 1 | ROZPOCET
141 | K | 220960175.R01 | Montáž šachty s poklopem pro smyčky | kus | 6 |  | 0 |  |  | základní |  | 0 | 0 | 0 | 0 | 0 | 64 | K | 1 |  |  |  | ROZPOCET | 0 | 0 | 0 | 0 | 0 | 1 | 0 | 64 | 1985939956
| PP |  | Montáž šachty s poklopem pro smyčky | [14 empty] | PP | 1
142 | M | 404611645 PC | Šachta pro smyčky s poklopem plastovým | kus | 6 |  | 0 |  |  | základní |  | 0 | 0 | 0 | 0 | 0 | 256 | M | 1 |  |  |  | ROZPOCET | 0 | 0 | 0 | 0 | 0 | 1 | 0 | 64 | -2010150071
| PP |  | Šachta pro smyčky s poklopem plastovým | [14 empty] | PP | 1
| VV |  | 6 "odkaz na výkres č. D.a-3 a D.a-4" |  | 6 | [12 empty] | VV | 1 | 2 | True | 1 | ROZPOCET
143 | K | 220960182 | Montáž mikroprocesorového řadiče MR dle specifikace PD | kus | 1 |  | 0 |  |  | základní |  | 0 | 0 | 0 | 0 | 0 | 64 | K | 1 |  |  |  | ROZPOCET | 0 | 0 | 0 | 0 | 0 | 1 | 0 | 64 | -1069858452
| PP |  | Montáž mikroprocesorového řadiče MR dle specifikace PD | [14 empty] | PP | 1
144 | M | 220960111.R01 | Mikroprocesorový řadi MR RS-4 dle projektové specifikace - řadič musí být kompatibilní se stávajícími řadiči ve městě Třebíč | kus | 1 |  | 0 |  |  | základní |  | 0 | 0 | 0 | 0 | 0 | 256 | M | 1 |  |  |  | ROZPOCET | 0 | 0 | 0 | 0 | 0 | 1 | 0 | 64 | -1545858849
| PP |  | Mikroprocesorový řadi MR RS-4 dle projektové specifikace - řadič musí být kompatibilní se stávajícími řadiči ve městě Třebíč | [14 empty] | PP | 1
| VV |  | 1 "odkaz na výkres č. D.a-1, D.a-3 a D.a-4" |  | 1 | [12 empty] | VV | 1 | 2 | True | 1 | ROZPOCET
145 | M | 404611202 PC | Základový rám pod řadič - plastový | kus | 1 |  | 0 |  |  | základní |  | 0 | 0 | 0 | 0 | 0 | 256 | M | 1 |  |  |  | ROZPOCET | 0 | 0 | 0 | 0 | 0 | 1 | 0 | 64 | 846018927
| PP |  | Základový rám pod řadič - plastový | [14 empty] | PP | 1
| VV |  | 1 "odkaz na výkres č. D.a-3 a D.a-4" |  | 1 | [12 empty] | VV | 1 | 2 | True | 1 | ROZPOCET
146 | M | 404611402 PC | Převedení dopravního řešení do SW řadiče | kus | 1 |  | 0 |  |  | základní |  | 0 | 0 | 0 | 0 | 0 | 256 | M | 1 |  |  |  | ROZPOCET | 0 | 0 | 0 | 0 | 0 | 1 | 0 | 64 | -558626920
| PP |  | Převedení dopravního řešení do SW řadiče | [14 empty] | PP | 1
| VV |  | 1 "na předmětnou křižovatku; odkaz na výkres č. D.a-3 a D.a-4" |  | 1 | [12 empty] | VV | 1 | 2 | True | 1 | ROZPOCET
147 | K | 220960443 | Připojení zařízení SSZ do koordinované skupiny | kus | 2 |  | 0 | CS ÚRS 2020 01 |  | základní |  | 0 | 0 | 0 | 0 | 0 | 64 | K | 1 |  |  |  | ROZPOCET | 0 | 0 | 0 | 0 | 0 | 1 | 0 | 64 | 591762804
| PP |  | Připojení silničního signalizačního zařízení včetně vyhledání příslušných vodičů koordinačního kabelu, kontroly ovládacích napětí, propojení svorkovnice B a F do koordinované skupiny | [14 empty] | PP | 1
| VV |  | 2 "na předmětnou křižovatku; odkaz na přílohy č. D.a-1, D.a-3 a D.a-4" |  | 2 | [12 empty] | VV | 1 | 2 | True | 1 | ROZPOCET
148 | K | 220960192 | Regulace a aktivace jedné signální skupiny mikroprocesorového řadiče | kus | 1 |  | 0 | CS ÚRS 2020 01 |  | základní |  | 0 | 0 | 0 | 0 | 0 | 64 | K | 1 |  |  |  | ROZPOCET | 0 | 0 | 0 | 0 | 0 | 1 | 0 | 64 | 1004098410
| PP |  | Regulace a aktivace jedné signální skupiny mikroprocesorového řadiče | [14 empty] | PP | 1
| VV |  | 1 "odkaz na přílohy č. D.a-1 a D.a-3" |  | 1 | [12 empty] | VV | 1 | 2 | True | 1 | ROZPOCET
149 | K | 220960197 | Regulace a aktivace každé další signální skupiny bez použití montážní plošiny | kus | 9 |  | 0 | CS ÚRS 2020 01 |  | základní |  | 0 | 0 | 0 | 0 | 0 | 64 | K | 1 |  |  |  | ROZPOCET | 0 | 0 | 0 | 0 | 0 | 1 | 0 | 64 | -527465446
| PP |  | Regulace a aktivace každé další signální skupiny bez použití montážní plošiny | [14 empty] | PP | 1
| VV |  | 9 "odkaz na přílohy č. D.a-1 a D.a-3" |  | 9 | [12 empty] | VV | 1 | 2 | True | 1 | ROZPOCET
150 | K | 220960198 | Regulace a aktivace každé další signální skupiny mikroprocesorového řadiče s použitím plošiny | kus | 3 |  | 0 | CS ÚRS 2020 01 |  | základní |  | 0 | 0 | 0 | 0 | 0 | 64 | K | 1 |  |  |  | ROZPOCET | 0 | 0 | 0 | 0 | 0 | 1 | 0 | 64 | -1599300431
| PP |  | Regulace a aktivace každé další signální skupiny mikroprocesorového řadiče s použitím plošiny | [14 empty] | PP | 1
| VV |  | 3 "odkaz na přílohy č. D.a-1 a D.a-3" |  | 3 | [12 empty] | VV | 1 | 2 | True | 1 | ROZPOCET
151 | K | 220960301 | Příprava ke komplexnímu vyzkoušení křižovatky s mikroprocesorovým řadičem MR | kus | 1 |  | 0 | CS ÚRS 2020 01 |  | základní |  | 0 | 0 | 0 | 0 | 0 | 64 | K | 1 |  |  |  | ROZPOCET | 0 | 0 | 0 | 0 | 0 | 1 | 0 | 64 | -309360034
| PP |  | Příprava ke komplexnímu vyzkoušení křižovatky s mikroprocesorovým řadičem MR | [14 empty] | PP | 1
| VV |  | 1 "odkaz na přílohy č. D.a-1, D.a-3 a D.a-4" |  | 1 | [12 empty] | VV | 1 | 2 | True | 1 | ROZPOCET
152 | K | 220960311 | Komplexní vyzkoušení křižovatky s mikroprocesorovým řadičem MR před uvedením zařízení do provozu | kus | 1 |  | 0 |  |  | základní |  | 0 | 0 | 0 | 0 | 0 | 64 | K | 1 |  |  |  | ROZPOCET | 0 | 0 | 0 | 0 | 0 | 1 | 0 | 64 | -2117708240
| PP |  | Komplexní vyzkoušení křižovatky s mikroprocesorovým řadičem MR před uvedením zařízení do provozu | [14 empty] | PP | 1
| VV |  | 1 "odkaz na přílohy č. D.a-1, D.a-3 a D.a-4" |  | 1 | [12 empty] | VV | 1 | 2 | True | 1 | ROZPOCET
153 | K | 404611400 PC | Zpracování základního dopravního řešení SSZ (tabulky mezičasů, kolize ...) | kus | 1 |  | 0 |  |  | základní |  | 0 | 0 | 0 | 0 | 0 | 64 | K | 1 |  |  |  | ROZPOCET | 0 | 0 | 0 | 0 | 0 | 1 | 0 | 64 | 1998500354
| PP |  | Zpracování základního dopravního řešení SSZ (tabulky mezičasů, kolize ...) | [14 empty] | PP | 1
| VV |  | 1 "pro předmětnou křižovatku; odkaz na výkres č. D.a-1, D.a-3 a D.a-4" |  | 1 | [12 empty] | VV | 1 | 2 | True | 1 | ROZPOCET
154 | K | 404611401 PC | Zpracování sady dynamického dopravního řešení | kus | 1 |  | 0 |  |  | základní |  | 0 | 0 | 0 | 0 | 0 | 64 | K | 1 |  |  |  | ROZPOCET | 0 | 0 | 0 | 0 | 0 | 1 | 0 | 64 | 131193094
| PP |  | Zpracování sady dynamického dopravního řešení | [14 empty] | PP | 1
| VV |  | 1 "pro předmětnou křižovatku; odkaz na výkres č. D.a-1, D.a-3 a D.a-4" |  | 1 | [12 empty] | VV | 1 | 2 | True | 1 | ROZPOCET
155 | K | 220960001-D | Demontáž stožáru nebo sloupku včetně odborného odpojení a likvidace veškerého příslušenství včetně staré kabeláže, návěstidel, VO aj. Včetně ekologické likvidace a recyklačního poplatku. | kus | 4 |  | 0 |  |  | základní |  | 0 | 0.8901 | 3.5604 | 0 | 0 | 64 | K | 1 |  |  |  | ROZPOCET | 0 | 0 | 0 | 0 | 0 | 1 | 0 | 64 | -1821708160
| PP |  | Demontáž stožáru nebo sloupku včetně odborného odpojení a likvidace veškerého příslušenství včetně staré kabeláže, návěstidel, VO aj. Včetně ekologické likvidace a recyklačního poplatku. | [14 empty] | PP | 1
| PSC |  | Poznámka k souboru cen: 1. V cenách 220 96 -0002 až -0004 nejsou započteny náklady na dodávku základové desky. | [14 empty] | PSC | 1
| VV |  | 4 "odkaz na výkres č. D.a-3" |  | 4 | [12 empty] | VV | 1 | 2 | True | 1 | ROZPOCET
156 | K | 220960005-D | Demontáž výložníku na stožár včetně odborného odpojení a likvidace veškerého příslušenství včetně staré kabeláže, návěstidel, VO aj. Včetně ekologické likvidace a recyklačního poplatku. | kus | 3 |  | 0 |  |  | základní |  | 0 | 0 | 0 | 0 | 0 | 64 | K | 1 |  |  |  | ROZPOCET | 0 | 0 | 0 | 0 | 0 | 1 | 0 | 64 | -1140115278
| PP |  | Demontáž výložníku na stožár včetně odborného odpojení a likvidace veškerého příslušenství včetně staré kabeláže, návěstidel, VO aj. Včetně ekologické likvidace a recyklačního poplatku. | [14 empty] | PP | 1
| VV |  | 3 "odkaz na výkres č. D.a-3" |  | 3 | [12 empty] | VV | 1 | 2 | True | 1 | ROZPOCET
157 | K | 220960003-D | Demontáž stožáru (sloupku) výložníkového zapušťěného včetně odborného odpojení a likvidace veškerého příslušenství včetně staré kabeláže, návěstidel aj. Včetně ekologické likvidace a recyklačního poplatku. | kus | 3 |  | 0 |  |  | základní |  | 0 | 0 | 0 | 0 | 0 | 64 | K | 1 |  |  |  | ROZPOCET | 0 | 0 | 0 | 0 | 0 | 1 | 0 | 64 | -698401363
| PP |  | Demontáž stožáru (sloupku) výložníkového zapušťěného včetně odborného odpojení a likvidace veškerého příslušenství včetně staré kabeláže, návěstidel aj. Včetně ekologické likvidace a recyklačního poplatku. | [14 empty] | PP | 1
| VV |  | 3 "odkaz na výkres č. D.a-3" |  | 3 | [12 empty] | VV | 1 | 2 | True | 1 | ROZPOCET
158 | K | 220960004-D | Montáž sloupku ručního řízení | kus | 1 |  | 0 |  |  | základní |  | 0 | 0 | 0 | 0 | 0 | 64 | K | 1 |  |  |  | ROZPOCET | 0 | 0 | 0 | 0 | 0 | 1 | 0 | 64 | -1958588664
| PP |  | Demontáž sloupku ručního řízení včetně odborného odpojení a likvidace veškerého příslušenství včetně staré kabeláže. Včetně ekologické likvidace a recyklačního poplatku. | [14 empty] | PP | 1
| VV |  | 1 "odkaz na výkres č. D.a-3" |  | 1 | [12 empty] | VV | 1 | 2 | True | 1 | ROZPOCET
159 | K | PM | Přidružený materiál | kpl | 1 |  | 0 |  |  | základní |  | 0 | 0 | 0 | 0 | 0 | 64 | K | 1 |  |  |  | ROZPOCET | 0 | 0 | 0 | 0 | 0 | 1 | 0 | 64 | -650192060
| PP |  | Přidružený materiál jako jsou mimo jiné: - Výrobní dokumentace stožárů a výložníků - Výrobní dokumentace pro výrobu řadiče SSZ včetně modelování dopravního řešení - Drobný spojovací a kotvicí materiál - Náklady na čerpání vody z výkopů - Obnovení / rekonstrukce výkopu po nebo při nepříznivých klimatických podmínkách tak, aby bylo zajištěno vzorové uložení technické infrastruktury a podklad komunikací byl náležitě zhutněn užitím suchého zásypového materiálu - Soustavné udržování dopravního značení - Udržování přechodových lávek a oplocení staveniště | [14 empty] | PP | 1
160 | K | PPV | Podíl přidružených výkonů | kpl | 1 |  | 0 |  |  | základní |  | 0 | 0 | 0 | 0 | 0 | 64 | K | 1 |  |  |  | ROZPOCET | 0 | 0 | 0 | 0 | 0 | 1 | 0 | 64 | 146031545
| PP |  | Podíl přidružených výkonů jako jsou mimo jiné: - Zajištění přechodného dopravního značení odsouhlaseného DI PČR a osvětlení staveniště - Revize elektro - ve smyslu ČSN 33 2000-6, ed.2 a ČSN 33 1500 - Kompletační a koordinační činnost s investorem stavby - mimo jiné např. se časově přizpůsobit požadovanému termínu realizace prací apod. - Kompletační a koordinační činnost s provozovatelem SSZ a VO - Kompletační a koordinační činnost se servisní společností SSZ - Kompletační a koordinační činnost s ostatními SO - Mimo staveništní doprava materiálů - Doprava zaměstnanců - Náklady na ubytování zaměstnanců | [14 empty] | PP | 1
| D | 1 | Zemní práce |  |  |  | 0 |  |  |  |  | 0 |  | 26.1989 |  | 109.2 | 1 | D | 1 |  |  |  | ROZPOCET | [6 empty] | 0
161 | K | 119002121 | Přechodová lávka délky do 2 m včetně zábradlí pro zabezpečení výkopu zřízení | kus | 4 |  | 0 | CS ÚRS 2020 01 |  | základní |  | 0 | 0.00065 | 0.0026 | 0 | 0 | 512 | K | 2 |  |  |  | ROZPOCET | 0 | 0 | 0 | 0 | 0 | 1 | 0 | 512 | -908379827
| PP |  | Pomocné konstrukce při zabezpečení výkopu vodorovné pochozí přechodová lávka délky do 2 m včetně zábradlí zřízení | [14 empty] | PP | 2
| PSC |  | Poznámka k souboru cen: 1. V ceně zřízení -2121, -2131, -2411, -3211, -3212, -3213, -3215, -3217, -3121, -3223, -3227 jsou započteny i náklady na opotřebení. 2. V ceně zřízení mobilního oplocení -3211, -3213, -3217, -3223, -3227 je zahrnuto i opotřebení betonové patky, vzpěry, spojky. 3. Položku -2411 lze použít pouze pro šířku výkopu do 1,0 m. 4. V položce -3131 jsou započteny i náklady na dřevěný sloupek. 5. U položek -2311, -4111, -4121 je uvažováno se 100% opotřebením. Bezpečný vlez nebo výlez se zpravidla umisťuje po 20 m délky výkopu. 6. Položky tohoto souboru cen jsou určeny k ocenění pomocných konstrukcí sloužících k zabezpečení výkopů (BOZP) na veřejných prostranstvích (v obcích, na komunikacích apod.). Položky nelze užít k ocenění zařízení staveniště, pokud se toto oceňuje pomocí VRN. | [14 empty] | PSC | 2
| VV |  | 4 "odkaz na výkres č. D.a-3" |  | 4 | [12 empty] | VV | 2 | 2 | True | 1 | ROZPOCET
162 | K | 119002122 | Přechodová lávka délky do 2 m včetně zábradlí pro zabezpečení výkopu odstranění | kus | 4 |  | 0 | CS ÚRS 2020 01 |  | základní |  | 0 | 0 | 0 | 0 | 0 | 512 | K | 2 |  |  |  | ROZPOCET | 0 | 0 | 0 | 0 | 0 | 1 | 0 | 512 | -1876997521
| PP |  | Pomocné konstrukce při zabezpečení výkopu vodorovné pochozí přechodová lávka délky do 2 m včetně zábradlí odstranění | [14 empty] | PP | 2
| PSC |  | Poznámka k souboru cen: 1. V ceně zřízení -2121, -2131, -2411, -3211, -3212, -3213, -3215, -3217, -3121, -3223, -3227 jsou započteny i náklady na opotřebení. 2. V ceně zřízení mobilního oplocení -3211, -3213, -3217, -3223, -3227 je zahrnuto i opotřebení betonové patky, vzpěry, spojky. 3. Položku -2411 lze použít pouze pro šířku výkopu do 1,0 m. 4. V položce -3131 jsou započteny i náklady na dřevěný sloupek. 5. U položek -2311, -4111, -4121 je uvažováno se 100% opotřebením. Bezpečný vlez nebo výlez se zpravidla umisťuje po 20 m délky výkopu. 6. Položky tohoto souboru cen jsou určeny k ocenění pomocných konstrukcí sloužících k zabezpečení výkopů (BOZP) na veřejných prostranstvích (v obcích, na komunikacích apod.). Položky nelze užít k ocenění zařízení staveniště, pokud se toto oceňuje pomocí VRN. | [14 empty] | PSC | 2
| VV |  | 4 "odkaz na výkres č. D.a-3" |  | 4 | [12 empty] | VV | 2 | 2 | True | 1 | ROZPOCET
163 | M | 95250800 | nájem za 8 až 28 dnů lávky přechodové 2000x900 zábradlí v 1000mm | kus | 28 |  | 0 | CS ÚRS 2020 01 |  | základní |  | 0 | 0 | 0 | 0 | 0 | 512 | M | 2 |  |  |  | ROZPOCET | 0 | 0 | 0 | 0 | 0 | 1 | 0 | 512 | -749945754
| PP |  | nájem za 8 až 28 dnů lávky přechodové 2000x900 zábradlí v 1000mm | [14 empty] | PP | 2
| VV |  | 28 "odkaz na výkres č. D.a-3" |  | 28 | [12 empty] | VV | 2 | 2 | True | 1 | ROZPOCET
164 | K | 119003227 | Mobilní plotová zábrana vyplněná dráty výšky do 2,2 m pro zabezpečení výkopu zřízení | m | 175 |  | 0 | CS ÚRS 2020 01 |  | základní |  | 0 | 0.00015 | 0.02625 | 0 | 0 | 16 | K | 2 |  |  |  | ROZPOCET | 0 | 0 | 0 | 0 | 0 | 1 | 0 | 16 | -450151066
| PP |  | Pomocné konstrukce při zabezpečení výkopu svislé ocelové mobilní oplocení, výšky do 2,2 m panely vyplněné dráty zřízení | [14 empty] | PP | 2
| PSC |  | Poznámka k souboru cen: 1. V ceně zřízení -2121, -2131, -2411, -3211, -3212, -3213, -3215, -3217, -3121, -3223, -3227 jsou započteny i náklady na opotřebení. 2. V ceně zřízení mobilního oplocení -3211, -3213, -3217, -3223, -3227 je zahrnuto i opotřebení betonové patky, vzpěry, spojky. 3. Položku -2411 lze použít pouze pro šířku výkopu do 1,0 m. 4. V položce -3131 jsou započteny i náklady na dřevěný sloupek. 5. U položek -2311, -4111, -4121 je uvažováno se 100% opotřebením. Bezpečný vlez nebo výlez se zpravidla umisťuje po 20 m délky výkopu. 6. Položky tohoto souboru cen jsou určeny k ocenění pomocných konstrukcí sloužících k zabezpečení výkopů (BOZP) na veřejných prostranstvích (v obcích, na komunikacích apod.). Položky nelze užít k ocenění zařízení staveniště, pokud se toto oceňuje pomocí VRN. | [14 empty] | PSC | 2
| VV |  | 50*3,5 "odkaz na výkres č. D.a-3" |  | 175 | [12 empty] | VV | 2 | 2 | True | 1 | ROZPOCET
165 | K | 119003228 | Mobilní plotová zábrana vyplněná dráty výšky do 2,2 m pro zabezpečení výkopu odstranění | m | 175 |  | 0 | CS ÚRS 2020 01 |  | základní |  | 0 | 0 | 0 | 0 | 0 | 512 | K | 2 |  |  |  | ROZPOCET | 0 | 0 | 0 | 0 | 0 | 1 | 0 | 512 | 640747260
| PP |  | Pomocné konstrukce při zabezpečení výkopu svislé ocelové mobilní oplocení, výšky do 2,2 m panely vyplněné dráty odstranění | [14 empty] | PP | 2
| PSC |  | Poznámka k souboru cen: 1. V ceně zřízení -2121, -2131, -2411, -3211, -3212, -3213, -3215, -3217, -3121, -3223, -3227 jsou započteny i náklady na opotřebení. 2. V ceně zřízení mobilního oplocení -3211, -3213, -3217, -3223, -3227 je zahrnuto i opotřebení betonové patky, vzpěry, spojky. 3. Položku -2411 lze použít pouze pro šířku výkopu do 1,0 m. 4. V položce -3131 jsou započteny i náklady na dřevěný sloupek. 5. U položek -2311, -4111, -4121 je uvažováno se 100% opotřebením. Bezpečný vlez nebo výlez se zpravidla umisťuje po 20 m délky výkopu. 6. Položky tohoto souboru cen jsou určeny k ocenění pomocných konstrukcí sloužících k zabezpečení výkopů (BOZP) na veřejných prostranstvích (v obcích, na komunikacích apod.). Položky nelze užít k ocenění zařízení staveniště, pokud se toto oceňuje pomocí VRN. | [14 empty] | PSC | 2
| VV |  | 50*3,5 "odkaz na výkres č. D.a-3" |  | 175 | [12 empty] | VV | 2 | 2 | True | 1 | ROZPOCET
166 | M | 95250820 | nájem kus/měsíc dílce plotové-europloty, standardní panel medium 3500x2000mm | kus | 50 |  | 0 | CS ÚRS 2020 01 |  | základní |  | 0 | 0.0125 | 0.625 | 0 | 0 | 512 | M | 2 |  |  |  | ROZPOCET | 0 | 0 | 0 | 0 | 0 | 1 | 0 | 512 | 729474594
| PP |  | nájem kus/měsíc dílce plotové-europloty, standardní panel medium 3500x2000mm | [14 empty] | PP | 2
| VV |  | 50 "odkaz na výkres č. D.a-3" |  | 50 | [12 empty] | VV | 2 | 2 | True | 1 | ROZPOCET
167 | K | 113106123 | Rozebrání dlažeb nebo dílců komunikací pro pěší ze zámkových dlaždic | m2 | 260 |  | 0 | CS ÚRS 2020 01 |  | základní |  | 0 | 0 | 0 | 0.26 | 67.6 | 4 | K | 2 |  |  |  | ROZPOCET | 0 | 0 | 0 | 0 | 0 | 1 | 0 | 4 | -472837414
| PP |  | Rozebrání dlažeb nebo dílců komunikací pro pěší ze zámkových dlaždic | [14 empty] | PP | 2
| VV |  | (35+95)*2 "odkaz na výkres č. D.a-3" |  | 260 | [12 empty] | VV | 2 | 2 | True | 1 | ROZPOCET
168 | K | 113107111 | Odstranění podkladu pl do 50 m2 z kameniva těženého tl 100 mm | m2 | 260 |  | 0 | CS ÚRS 2020 01 |  | základní |  | 0 | 0 | 0 | 0.16 | 41.6 | 4 | K | 2 |  |  |  | ROZPOCET | 0 | 0 | 0 | 0 | 0 | 1 | 0 | 4 | -1858415262
| PP |  | Odstranění podkladu pl do 50 m2 z kameniva těženého tl 100 mm | [14 empty] | PP | 2
| VV |  | (35+95)*2 "odkaz na výkres č. D.a-3" |  | 260 | [12 empty] | VV | 2 | 2 | True | 1 | ROZPOCET
169 | K | 130001101 | Příplatek za ztížení vykopávky v blízkosti podzemního vedení | M3 | 46.2 |  | 0 | CS ÚRS 2020 01 |  | základní |  | 0 | 0 | 0 | 0 | 0 | 4 | K | 2 |  |  |  | ROZPOCET | 0 | 0 | 0 | 0 | 0 | 1 | 0 | 4 | 284729237
| PP |  | Příplatek k cenám hloubených vykopávek za ztížení vykopávky v blízkosti podzemního vedení nebo výbušnin pro jakoukoliv třídu horniny | [14 empty] | PP | 2
| PSC |  | Poznámka k souboru cen: 1. Cena je určena: a) i pro soubor cen 123 . 0-21 Vykopávky zářezů se šikmými stěnami pro podzemní vedení části A 02, b) pro podzemní vedení procházející hloubenou vykopávkou nebo uložené ve stěně výkopu při jakékoliv hloubce vedení pod původním terénem nebo jeho výšce nade dnem výkopu a jakémkoliv směru vedení ke stranám výkopu; c) pro výbušniny nezaložené dodavatelem. 2. Cenu lze použít i tehdy, narazí-li se na vedení nebo výbušninu až při vykopávce a to pro zbývající objem výkopu, který je projektantem nebo investorem označen, v němž by toto nebo jiné nepředvídané vedení nebo výbušnina mohlo být uloženo. Toto ustanovení neplatí pro objem hornin tř. 6 a 7. 3. Cenu nelze použít pro ztížení vykopávky v blízkosti podzemních vedení nebo výbušnin, u nichž je projektem zakázáno použít při vykopávce kovové nástroje nebo nářadí. 4. Množství ztížení vykopávky v blízkosti a) podzemního vedení, jehož půdorysná a výšková poloha - je v projektu uvedena, se určí jako objem myšleného hranolu, jehož průřez je pravidelný čtyřúhelník jehož horní vodorovná a obě svislé strany jsou ve vzdálenosti 0,5 m a dolní vodorovná hrana ve vzdálenosti 1 m od přilehlého vnějšího líce vedení, příp. jeho obalu a délka se rovná osové délce vedení ve výkopišti nebo délce vedení ve stěně výkopu. Vymezí-li projekt větší prostor, v němž je nutno při vykopávce postupovat opatrně, lze použít cena pro celý objem výkopu v tomto prostoru. Od takto zjištěného množství se odečítá objem vedení i s příp. se vyskytujícím obalem; - není v projektu uvedena, avšak která podle projektu nebo sdělení investora jsou pravděpodobně ve výkopišti uložena, se rovná objemu výkopu, který je projektantem nebo investorem označen. b) výbušniny, určí vždy projektant nebo investor, ať je v projektu uvedeno či neuvedeno. 5. Je-li vedení uloženo ve výkopišti tak, že se vykopávka v celém výše popsaném objemu nevykopává, např. blízko stěn nebo dna výkopu, oceňuje se ztížení vykopávky jen pro tu část objemu, v níž se ztížená vykopávka provádí. 6. Jsou-li ve výkopišti dvě vedení položena tak blízko sebe, že se výše uvedené objemy pro obě vedení pronikají, určí se množství ztížení vykopávky tak, aby se pronik započetl jen jednou. 7. Objem ztížení vykopávky se od celkového objemu výkopu neodečítá. 8. Dočasné zajištění různých podzemních vedení ve výkopišti se oceňuje cenami souboru cen 119 00-14 Dočasné zajištění podzemního potrubí nebo vedení ve výkopišti. | [14 empty] | PSC | 2
| VV |  | (35+35+95)*0,7*0,4 "odkaz na výkres č. D.a-3" |  | 46.2 | [12 empty] | VV | 2 | 2 | True | 1 | ROZPOCET
170 | K | 162651112 | Vodorovné přemístění do 5000 m výkopku/sypaniny z horniny třídy těžitelnosti I, skupiny 1 až 3 | m3 | 32.217 |  | 0 | CS ÚRS 2020 01 |  | základní |  | 0 | 0 | 0 | 0 | 0 | 4 | K | 2 |  |  |  | ROZPOCET | 0 | 0 | 0 | 0 | 0 | 1 | 0 | 4 | -492415284
| PP |  | Vodorovné přemístění výkopku nebo sypaniny po suchu na obvyklém dopravním prostředku, bez naložení výkopku, avšak se složením bez rozhrnutí z horniny třídy těžitelnosti I skupiny 1 až 3 na vzdálenost přes 4 000 do 5 000 m | [14 empty] | PP | 2
| PSC |  | Poznámka k souboru cen: 1. Přemísťuje-li se výkopek z dočasných skládek vzdálených do 50 m, neoceňuje se nakládání výkopku, i když se provádí. Toto ustanovení neplatí, vylučuje-li projekt použití dozeru. 2. Ceny nelze použít, předepisuje-li projekt přemístit výkopek na místo nepřístupné obvyklým dopravním prostředkům; toto přemístění se oceňuje individuálně. | [14 empty] | PSC | 2
| P |  | Poznámka k položce: Odvoz přebytku zeminy pro pískové lože a jam pro základy stožárů na místo určené investorem stavby - bez poplatku za uložení. | [14 empty] | P | 2
| VV |  | (35*0,7*0,3+35*0,55*0,3+95*0,4*0,3) "přebytek zeminy po kabelovém loži" |  | 24.525 | [12 empty] | VV | 2 | 2 | True | 0 | ROZPOCET
| VV |  | (3*1,7*1*1+6*1,2*0,6*0,6) "přebytek zeminy pro jámy pro stožáry" |  | 7.692 | [12 empty] | VV | 2 | 2 | True | 0 | ROZPOCET
| VV |  | Součet |  | 32.217 | [12 empty] | VV | 2 | 4 | True | 1 | ROZPOCET
171 | K | 596211111 | Kladení zámkové dlažby komunikací pro pěší tl 60 mm skupiny A pl do 100 m2 | m2 | 260 |  | 0 |  |  | základní |  | 0 | 0.08425 | 21.905 | 0 | 0 | 4 | K | 2 |  |  |  | ROZPOCET | 0 | 0 | 0 | 0 | 0 | 1 | 0 | 4 | -16761543
| PP |  | Kladení zámkové dlažby komunikací pro pěší tl 60 mm skupiny A pl do 100 m2 | [14 empty] | PP | 2
| VV |  | (35+95)*2 "odkaz na výkres č. D.a-3" |  | 260 | [12 empty] | VV | 2 | 2 | True | 1 | ROZPOCET
172 | M | 592450400 | dlažba zámková přírodní - 10 % nový materiál | m2 | 26 |  | 0 |  |  | základní |  | 0 | 0.14 | 3.64 | 0 | 0 | 8 | M | 2 |  |  |  | ROZPOCET | 0 | 0 | 0 | 0 | 0 | 1 | 0 | 4 | -1735474665
| PP |  | dlažba zámková přírodní - 10 % nový materiál | [14 empty] | PP | 2
| VV |  | 260*0,1 "odkaz na výkres č. D.a-3" |  | 26 | [12 empty] | VV | 2 | 2 | True | 1 | ROZPOCET
173 | K | 171201201 | Uložení sypaniny na skládky | m3 | 32.217 |  | 0 |  |  | základní |  | 0 | 0 | 0 | 0 | 0 | 4 | K | 2 |  |  |  | ROZPOCET | 0 | 0 | 0 | 0 | 0 | 1 | 0 | 4 | -158534959
| PP |  | Uložení sypaniny na skládky | [14 empty] | PP | 2
| VV |  | 35*0,7*0,3+35*0,55*0,3+95*0,4*0,3 "přebytek zeminy po kabelovém loži" |  | 24.525 | [12 empty] | VV | 2 | 2 | True | 0 | ROZPOCET
| VV |  | 3*1,7*1*1+6*1,2*0,6*0,6 "přebytek zeminy pro jámy pro stožáry" |  | 7.692 | [12 empty] | VV | 2 | 2 | True | 0 | ROZPOCET
| VV |  | Součet |  | 32.217 | [12 empty] | VV | 2 | 4 | True | 1 | ROZPOCET
174 | K | 171201221 | Poplatek za uložení na skládce (skládkovné) zeminy a kamení kód odpadu 17 05 04 | t | 54.769 |  | 0 | CS ÚRS 2020 01 |  | základní |  | 0 | 0 | 0 | 0 | 0 | 4 | K | 2 |  |  |  | ROZPOCET | 0 | 0 | 0 | 0 | 0 | 1 | 0 | 4 | 176644941
| PP |  | Poplatek za uložení stavebního odpadu na skládce (skládkovné) zeminy a kamení zatříděného do Katalogu odpadů pod kódem 17 05 04 | [14 empty] | PP | 2
| PSC |  | Poznámka k souboru cen: 1. Ceny uvedené v souboru cen je doporučeno opravit podle aktuálních cen místně příslušné skládky. 2. V cenách je započítán poplatek za ukládání odpadu dle zákona 185/2001 Sb. | [14 empty] | PSC | 2
| VV |  | (35*0,7*0,3+35*0,55*0,3+95*0,4*0,3)*1,7 "přebytek zeminy po kabelovém loži" |  | 41.693 | [12 empty] | VV | 2 | 2 | True | 0 | ROZPOCET
| VV |  | (3*1,7*1*1+6*1,2*0,6*0,6)*1,7 "přebytek zeminy pro jámy pro stožáry" |  | 13.076 | [12 empty] | VV | 2 | 2 | True | 0 | ROZPOCET
| VV |  | Součet |  | 54.769 | [12 empty] | VV | 2 | 4 | True | 1 | ROZPOCET
175 | K | 181102302 | Úprava pláně v zářezech se zhutněním | m2 | 346.5 |  | 0 |  |  | základní |  | 0 | 0 | 0 | 0 | 0 | 4 | K | 2 |  |  |  | ROZPOCET | 0 | 0 | 0 | 0 | 0 | 1 | 0 | 4 | 624583838
| PP |  | Úprava pláně v zářezech se zhutněním | [14 empty] | PP | 2
| VV |  | (35+35+95)*0,7*3 "odkaz na výkres č. D.a-3" |  | 346.5 | [12 empty] | VV | 2 | 2 | True | 1 | ROZPOCET
| D | 2 | Zakládání |  |  |  | 0 |  |  |  |  | 0 |  | 0 |  | 0 | 1 | D | 1 |  |  |  | ROZPOCET | [6 empty] | 0
176 | K | 215901101 | Zhutnění podloží z hornin soudržných do 100% PS nebo nesoudržných sypkých I(d) do 0,8 | m2 | 165 |  | 0 |  |  | základní |  | 0 | 0 | 0 | 0 | 0 | 4 | K | 2 |  |  |  | ROZPOCET | 0 | 0 | 0 | 0 | 0 | 1 | 0 | 4 | 1006332142
| PP |  | Zhutnění podloží z hornin soudržných do 100% PS nebo nesoudržných sypkých I(d) do 0,8 | [14 empty] | PP | 2
| VV |  | (35+35+95) "odkaz na výkres č. D.a-3" |  | 165 | [12 empty] | VV | 2 | 2 | True | 1 | ROZPOCET
| D | 5 | Komunikace |  |  |  | 0 |  |  |  |  | 0 |  | 280.8 |  | 0 | 1 | D | 1 |  |  |  | ROZPOCET | [6 empty] | 0
177 | K | 564411121 | Podklad nebo podsyp z asfaltového recyklátu tl do 50 mm | m2 | 260 |  | 0 |  |  | základní |  | 0 | 0 | 0 | 0 | 0 | 4 | K | 2 |  |  |  | ROZPOCET | 0 | 0 | 0 | 0 | 0 | 1 | 0 | 4 | 819401628
| PP |  | Podklad nebo podsyp z asfaltového recyklátu tl do 50 mm | [14 empty] | PP | 2
| VV |  | (35+95)*2 "odkaz na výkres č. D.a-3" |  | 260 | [12 empty] | VV | 2 | 2 | True | 1 | ROZPOCET
178 | M | 587211000 | asfaltový recyklát | t | 70.2 |  | 0 | CS ÚRS 2020 01 |  | základní |  | 0 | 1 | 70.2 | 0 | 0 | 256 | M | 2 |  |  |  | ROZPOCET | 0 | 0 | 0 | 0 | 0 | 1 | 0 | 64 | 1977617236
| PP |  | asfaltový recyklát | [14 empty] | PP | 2
| VV |  | 260*2*0,05*2,7 "odkaz na výkres č. D.a-3 a D.a-8" |  | 70.2 | [12 empty] | VV | 2 | 2 | True | 1 | ROZPOCET
179 | K | 564751111 | Podklad ze štěrkodratě vel. 0-63 mm tl 150 mm | m2 | 260 |  | 0 |  |  | základní |  | 0 | 0 | 0 | 0 | 0 | 4 | K | 2 |  |  |  | ROZPOCET | 0 | 0 | 0 | 0 | 0 | 1 | 0 | 4 | 1837835123
| PP |  | Podklad ze štěrkodratě vel. 0-63 mm tl 150 mm | [14 empty] | PP | 2
| VV |  | (35+95)*2 "odkaz na výkres č. D.a-3" |  | 260 | [12 empty] | VV | 2 | 2 | True | 1 | ROZPOCET
180 | M | 583441970 | štěrkodrť frakce 0-63 | t | 210.6 |  | 0 | CS ÚRS 2020 01 |  | základní |  | 0 | 1 | 210.6 | 0 | 0 | 256 | M | 2 |  |  |  | ROZPOCET | 0 | 0 | 0 | 0 | 0 | 1 | 0 | 64 | -738110772
| PP |  | štěrkodrť frakce 0-63 | [14 empty] | PP | 2
| VV |  | 260*2*0,15*2,7 "odkaz na výkres č. D.a-3 a D.a-8" |  | 210.6 | [12 empty] | VV | 2 | 2 | True | 1 | ROZPOCET
| D | 46-M | Zemní práce při extr.mont.pracích |  |  |  | 0 |  |  |  |  | 0 |  | 38.3593 |  | 0 | 3 | D | 0 |  |  |  | ROZPOCET | [6 empty] | 0
181 | K | 460010024 | Vytyčení trasy vedení kabelového podzemního v zastavěném prostoru | km | 0.3 |  | 0 |  |  | základní |  | 0 | 0.0088 | 0.00264 | 0 | 0 | 64 | K | 1 |  |  |  | ROZPOCET | 0 | 0 | 0 | 0 | 0 | 1 | 0 | 64 | -779131909
| PP |  | Vytyčení trasy vedení kabelového podzemního v zastavěném prostoru | [14 empty] | PP | 1
| VV |  | 0,3 "odkaz na výkres č. D.a-3" |  | 0.3 | [12 empty] | VV | 1 | 2 | True | 1 | ROZPOCET
182 | K | 460010025 | Vytyčení trasy inženýrských sítí v zastavěném prostoru | km | 0.3 |  | 0 |  |  | základní |  | 0 | 0.0099 | 0.00297 | 0 | 0 | 64 | K | 1 |  |  |  | ROZPOCET | 0 | 0 | 0 | 0 | 0 | 1 | 0 | 64 | -691108440
| PP |  | Vytyčení trasy inženýrských sítí v zastavěném prostoru | [14 empty] | PP | 1
| VV |  | 0,3 "odkaz na výkres č. D.a-3" |  | 0.3 | [12 empty] | VV | 1 | 2 | True | 1 | ROZPOCET
183 | K | 460030092 | Vytrhání obrub ležatých chodníkových s odhozením nebo naložením na dopravní prostředek | m | 6 |  | 0 | CS ÚRS 2020 01 |  | základní |  | 0 | 0 | 0 | 0 | 0 | 64 | K | 1 |  |  |  | ROZPOCET | 0 | 0 | 0 | 0 | 0 | 1 | 0 | 64 | 758172953
| PP |  | Přípravné terénní práce vytrhání obrub s odkopáním horniny a lože, s odhozením nebo naložením na dopravní prostředek ležatých chodníkových | [14 empty] | PP | 1
| PSC |  | Poznámka k souboru cen: 1. V cenách -0001 až -0007 nejsou zahrnuty náklady na odstranění kamenů, kořenů a ostatních nevhodných přimísenin, tyto práce se oceňují individuálně. 2. U cen -0021 až -0025 se u středně hustého porostu uvažuje hustota do 3 ks/m2, u hustého porostu přes 3 ks/m2. 3. U ceny -0092 se počítá první vytržený obrubník trojnásobnou délkou. | [14 empty] | PSC | 1
| VV |  | 6 "odkaz na výkres č. D.a-3" |  | 6 | [12 empty] | VV | 1 | 2 | True | 1 | ROZPOCET
184 | K | 460050813 | Hloubení nezapažených jam pro stožáry strojně v hornině tř 3 - 4 | m3 | 6.828 |  | 0 |  |  | základní |  | 0 | 0 | 0 | 0 | 0 | 64 | K | 1 |  |  |  | ROZPOCET | 0 | 0 | 0 | 0 | 0 | 1 | 0 | 64 | -1534669968
| PP |  | Hloubení nezapažených jam pro stožáry strojně v hornině tř 3 - 4 | [14 empty] | PP | 1
| VV |  | 1,7*1*1*3+1,2*0,6*0,6*4 "odkaz na výkres č. D.a-3 a D.a-6" |  | 6.828 | [12 empty] | VV | 1 | 2 | True | 1 | ROZPOCET
185 | K | 460080014 | Základové konstrukce z monolitického betonu C 16/20 bez bednění pro stožáry SSZ | m3 | 6.828 |  | 0 |  |  | základní |  | 0 | 2.2563 | 15.4063 | 0 | 0 | 64 | K | 1 |  |  |  | ROZPOCET | 0 | 0 | 0 | 0 | 0 | 1 | 0 | 64 | 1087440606
| PP |  | Základové konstrukce z monolitického betonu C 16/20 bez bednění pro stožáry SSZ | [14 empty] | PP | 1
| VV |  | 1,7*1*1*3+1,2*0,6*0,6*4 "odkaz na výkres č. D.a-3 a D.a-6" |  | 6.828 | [12 empty] | VV | 1 | 2 | True | 1 | ROZPOCET
186 | K | 460070563 | Hloubení nezapažených jam pro základy řadičů signalizace v hornině tř 3 | kus | 1 |  | 0 |  |  | základní |  | 0 | 0 | 0 | 0 | 0 | 64 | K | 1 |  |  |  | ROZPOCET | 0 | 0 | 0 | 0 | 0 | 1 | 0 | 64 | -1532470529
| PP |  | Hloubení nezapažených jam pro základy řadičů signalizace v hornině tř 3 | [14 empty] | PP | 1
| VV |  | 1 "odkaz na výkres č. D.a-3" |  | 1 | [12 empty] | VV | 1 | 2 | True | 1 | ROZPOCET
187 | K | 460080014.D01 | Demontáž základových konstrukcí z monolitického betonu pro stožáry SSZ | m3 | 8.028 |  | 0 |  |  | základní |  | 0 | 2.2563 | 18.1139 | 0 | 0 | 64 | K | 1 |  |  |  | ROZPOCET | 0 | 0 | 0 | 0 | 0 | 1 | 0 | 64 | -457212524
| PP |  | Demontáž základových konstrukcí z monolitického betonu pro stožáry SSZ | [14 empty] | PP | 1
| VV |  | 1,7*1*1*3+1,2*0,6*0,6*4+1,2*1*1*1 "odkaz na výkres č. D.a-3" |  | 8.028 | [12 empty] | VV | 1 | 2 | True | 1 | ROZPOCET
188 | K | 460080042 | Výztuž základových konstrukcí betonářskou ocelí 10 505 | t | 0.054 |  | 0 |  |  | základní |  | 0 | 1.0602 | 0.057249 | 0 | 0 | 64 | K | 1 |  |  |  | ROZPOCET | 0 | 0 | 0 | 0 | 0 | 1 | 0 | 64 | 1778574034
| PP |  | Výztuž základových konstrukcí betonářskou ocelí 10 505 | [14 empty] | PP | 1
| VV |  | 0,008*3+0,005*6 |  | 0.054 | [12 empty] | VV | 1 | 2 | True | 1 | ROZPOCET
189 | K | 460150063 | Hloubení kabelových zapažených i nezapažených rýh ručně š 40 cm, hl 80 cm, v hornině tř 3 | m | 30 |  | 0 | CS ÚRS 2020 01 |  | základní |  | 0 | 0 | 0 | 0 | 0 | 64 | K | 1 |  |  |  | ROZPOCET | 0 | 0 | 0 | 0 | 0 | 1 | 0 | 64 | 2019940845
| PP |  | Hloubení zapažených i nezapažených kabelových rýh ručně včetně urovnání dna s přemístěním výkopku do vzdálenosti 3 m od okraje jámy nebo naložením na dopravní prostředek šířky 40 cm, hloubky 80 cm, v hornině třídy 3 | [14 empty] | PP | 1
| PSC |  | Poznámka k souboru cen: 1. Ceny hloubení rýh v hornině třídy 6 a 7 se oceňují cenami souboru cen 460 20- . Hloubení nezapažených kabelových rýh strojně. | [14 empty] | PSC | 1
| VV |  | 30 "odkaz na výkres č. D.a-3 a D.a-8" |  | 30 | [12 empty] | VV | 1 | 2 | True | 1 | ROZPOCET
190 | K | 460560063 | Zásyp rýh ručně šířky 40 cm, hloubky 80 cm, z horniny třídy 3 | m | 30 |  | 0 | CS ÚRS 2020 01 |  | základní |  | 0 | 0 | 0 | 0 | 0 | 64 | K | 1 |  |  |  | ROZPOCET | 0 | 0 | 0 | 0 | 0 | 1 | 0 | 64 | 1283499453
| PP |  | Zásyp kabelových rýh ručně s uložením výkopku ve vrstvách včetně zhutnění a urovnání povrchu šířky 40 cm hloubky 80 cm, v hornině třídy 3 | [14 empty] | PP | 1
| VV |  | 30 "odkaz na výkres č. D.a-3 a D.a-8" |  | 30 | [12 empty] | VV | 1 | 2 | True | 1 | ROZPOCET
191 | K | 460150433 | Hloubení kabelových zapažených i nezapažených rýh ručně š 55 cm, hl 80 cm, v hornině tř 3 | m | 35 |  | 0 | CS ÚRS 2020 01 |  | základní |  | 0 | 0 | 0 | 0 | 0 | 64 | K | 1 |  |  |  | ROZPOCET | 0 | 0 | 0 | 0 | 0 | 1 | 0 | 64 | 737034479
| PP |  | Hloubení zapažených i nezapažených kabelových rýh ručně včetně urovnání dna s přemístěním výkopku do vzdálenosti 3 m od okraje jámy nebo naložením na dopravní prostředek šířky 55 cm, hloubky 80 cm, v hornině třídy 3 | [14 empty] | PP | 1
| PSC |  | Poznámka k souboru cen: 1. Ceny hloubení rýh v hornině třídy 6 a 7 se oceňují cenami souboru cen 460 20- . Hloubení nezapažených kabelových rýh strojně. | [14 empty] | PSC | 1
| VV |  | 35 "odkaz na výkres č. D.a-3 a D.a-8" |  | 35 | [12 empty] | VV | 1 | 2 | True | 1 | ROZPOCET
192 | K | 460560433 | Zásyp rýh ručně šířky 55 cm, hloubky 80 cm, z horniny třídy 3 | m | 35 |  | 0 | CS ÚRS 2020 01 |  | základní |  | 0 | 0 | 0 | 0 | 0 | 64 | K | 1 |  |  |  | ROZPOCET | 0 | 0 | 0 | 0 | 0 | 1 | 0 | 64 | 51320561
| PP |  | Zásyp kabelových rýh ručně s uložením výkopku ve vrstvách včetně zhutnění a urovnání povrchu šířky 55 cm hloubky 80 cm, v hornině třídy 3 | [14 empty] | PP | 1
| VV |  | 35 "odkaz na výkres č. D.a-3 a D.a-8" |  | 35 | [12 empty] | VV | 1 | 2 | True | 1 | ROZPOCET
193 | K | 460201604 | Hloubení kabelových nezapažených rýh jakýchkoli rozměrů strojně v hornině tř 3 - 4 | m3 | 40.4 |  | 0 | CS ÚRS 2020 01 |  | základní |  | 0 | 0 | 0 | 0 | 0 | 64 | K | 1 |  |  |  | ROZPOCET | 0 | 0 | 0 | 0 | 0 | 1 | 0 | 64 | -246682422
| PP |  | Hloubení kabelových nezapažených rýh jakýchkoli rozměrů strojně v hornině tř 3 - 4 | [14 empty] | PP | 1
| VV |  | (15+20)*0,7*0,8+(40+25)*0,4*0,8 "odkaz na výkres č. D.a-3 a D.a-8" |  | 40.4 | [12 empty] | VV | 1 | 2 | True | 1 | ROZPOCET
194 | K | 460561821 | Zásyp rýh strojně včetně zhutnění a urovnání povrchu - v zástavbě | m3 | 40.4 |  | 0 | CS ÚRS 2020 01 |  | základní |  | 0 | 0 | 0 | 0 | 0 | 64 | K | 1 |  |  |  | ROZPOCET | 0 | 0 | 0 | 0 | 0 | 1 | 0 | 64 | 1688217864
| PP |  | Zásyp kabelových rýh strojně s uložením výkopku ve vrstvách včetně zhutnění a urovnání povrchu v zástavbě | [14 empty] | PP | 1
| PSC |  | Poznámka k souboru cen: 1. Ceny 460 56- . . jsou určeny pro zhutněné zásypy s mírou zhutnění: a) z hornin soudržných do 100 % PS, b) z hornin nesoudržných do I(d) 0,9, c) z hornin kamenitých pro jakoukoliv míru zhutnění. 2. Je-li projektem předepsáno vyšší zhutnění, podle bodu a) a b) poznámky č 1., ocení se zásyp individuálně. 3. V cenách je započteno přemístění sypaniny ze vzdálenosti 10 m od kraje výkopu nebo zasypávaného prostoru, měřeno k těžišti skládky. 4. Míru zhutnění předepisuje projekt. | [14 empty] | PSC | 1
| VV |  | (15+20)*0,7*0,8+(40+25)*0,4*0,8 "odkaz na výkres č. D.a-3 a D.a-8" |  | 40.4 | [12 empty] | VV | 1 | 2 | True | 1 | ROZPOCET
195 | K | 460201612 | Zarovnání kabelových rýh š do 80 cm po výkopu strojně | m | 100 |  | 0 | CS ÚRS 2020 01 |  | základní |  | 0 | 0 | 0 | 0 | 0 | 64 | K | 1 |  |  |  | ROZPOCET | 0 | 0 | 0 | 0 | 0 | 1 | 0 | 64 | -1261310317
| PP |  | Zarovnání kabelových rýh š do 80 cm po výkopu strojně | [14 empty] | PP | 1
| VV |  | 15+20+40+25 "odkaz na výkres č. D.a-3 a D.a-8" |  | 100 | [12 empty] | VV | 1 | 2 | True | 1 | ROZPOCET
196 | K | 460421282 | Lože kabelů z písku tl 10 cm nad kabel, kryté plastovou folií, š lože do 80 cm | m | 200 |  | 0 | CS ÚRS 2020 01 |  | základní |  | 0 | 0.00014 | 0.028 | 0 | 0 | 64 | K | 1 |  |  |  | ROZPOCET | 0 | 0 | 0 | 0 | 0 | 1 | 0 | 64 | -1639587171
| PP |  | Lože kabelů z písku tl 10 cm nad kabel, kryté plastovou folií, š lože do 80 cm | [14 empty] | PP | 1
| VV |  | 200 "odkaz na výkres č. D.a-3" |  | 200 | [12 empty] | VV | 1 | 2 | True | 1 | ROZPOCET
197 | K | 460490013 | Krytí kabelů výstražnou fólií šířky 33 cm | m | 300 |  | 0 | CS ÚRS 2020 01 |  | základní |  | 0 | 9e-05 | 0.027 | 0 | 0 | 64 | K | 1 |  |  |  | ROZPOCET | 0 | 0 | 0 | 0 | 0 | 1 | 0 | 64 | -1804251686
| PP |  | Krytí kabelů výstražnou fólií šířky 33 cm | [14 empty] | PP | 1
198 | M | 693113110 | pás varovný červený plný PE šíře 33 cm s potiskem | bm | 300 |  | 0 | CS ÚRS 2020 01 |  | základní |  | 0 | 0.00043 | 0.129 | 0 | 0 | 256 | M | 1 |  |  |  | ROZPOCET | 0 | 0 | 0 | 0 | 0 | 1 | 0 | 64 | -112351647
| PP |  | pás varovný červený plný PE šíře 33 cm s potiskem | [14 empty] | PP | 1
199 | K | 460490051 | Krytí spojek, koncovek a odbočnic pro kabely do 6 kV cihlami s ložem a zásypem pískem | kus | 10 |  | 0 | CS ÚRS 2020 01 |  | základní |  | 0 | 0.3764 | 3.764 | 0 | 0 | 64 | K | 1 |  |  |  | ROZPOCET | 0 | 0 | 0 | 0 | 0 | 1 | 0 | 64 | 1093798491
| PP |  | Krytí spojek, koncovek a odbočnic pro kabely do 6 kV cihlami s ložem a zásypem pískem | [14 empty] | PP | 1
| VV |  | 10 "odkaz na výkres č. D.a-3" |  | 10 | [12 empty] | VV | 1 | 2 | True | 1 | ROZPOCET
200 | K | 460600061 | Odvoz suti a vybouraných hmot do 5 km - demontované základy stožárů SSZ | t | 8.028 |  | 0 | CS ÚRS 2020 01 |  | základní |  | 0 | 0 | 0 | 0 | 0 | 64 | K | 1 |  |  |  | ROZPOCET | 0 | 0 | 0 | 0 | 0 | 1 | 0 | 64 | 2021494893
| PP |  | Odvoz suti a vybouraných hmot do 5 km - demontované základy stožárů SSZ | [14 empty] | PP | 1
| VV |  | 1,7*1*1*3+1,2*0,6*0,6*4+1,2*1*1*1 "odkaz na výkres č. D.a-3" |  | 8.028 | [12 empty] | VV | 1 | 2 | True | 1 | ROZPOCET
201 | K | 460600071 | Příplatek k odvozu suti a vybouraných hmot za každý další 1 km | t | 8.028 |  | 0 | CS ÚRS 2020 01 |  | základní |  | 0 | 0 | 0 | 0 | 0 | 64 | K | 1 |  |  |  | ROZPOCET | 0 | 0 | 0 | 0 | 0 | 1 | 0 | 64 | 1535187846
| PP |  | Příplatek k odvozu suti a vybouraných hmot za každý další 1 km | [14 empty] | PP | 1
| VV |  | 1,7*1*1*3+1,2*0,6*0,6*4+1,2*1*1*1 "odkaz na výkres č. D.a-3" |  | 8.028 | [12 empty] | VV | 1 | 2 | True | 1 | ROZPOCET
202 | K | 460620014 | Provizorní úprava terénu se zhutněním, v hornině tř 3-4 | m2 | 540 |  | 0 | CS ÚRS 2020 01 |  | základní |  | 0 | 0 | 0 | 0 | 0 | 64 | K | 1 |  |  |  | ROZPOCET | 0 | 0 | 0 | 0 | 0 | 1 | 0 | 64 | -1362864742
| PP |  | Provizorní úprava terénu se zhutněním, v hornině tř 3-4 | [14 empty] | PP | 1
| VV |  | 300*0,6*3 "odkaz na výkres č. D.a-3" |  | 540 | [12 empty] | VV | 1 | 2 | True | 1 | ROZPOCET
203 | K | 460650176 | Očištění dlaždic betonových tvarovaných nebo zámkových z rozebraných dlažeb | m2 | 260 |  | 0 | CS ÚRS 2020 01 |  | základní |  | 0 | 0 | 0 | 0 | 0 | 64 | K | 1 |  |  |  | ROZPOCET | 0 | 0 | 0 | 0 | 0 | 1 | 0 | 64 | 760289945
| PP |  | Vozovky a chodníky očištění vybouraných kostek nebo dlaždic od spojovacího materiálu s původní výplní spár kamenivem, s odklizením a uložením očištěného materiálu na vzdálenost 3 m z dlaždic betonových tvarovaných nebo zámkových | [14 empty] | PP | 1
| PSC |  | Poznámka k souboru cen: 1. V cenách -0031 až -0035 nejsou započteny náklady na získání sypaniny a její přemístění k místu zabudování. 2. V ceně -0141 nejsou započteny náklady na dodání silničních panelů. Tato dodávka se oceňuje ve specifikaci. 3. V cenách -0151 až -0153 nejsou započteny náklady na dodávku kostek. Tato dodávka se oceňuje ve specifikaci. 4. V cenách -0161 až -0162 nejsou započteny náklady na dodávku dlaždic. Tato dodávka se oceňuje ve specifikaci. 5. V cenách -0901 až -0932 nejsou započteny náklady na dodávku kameniva, kostek a dlaždic.Tato dodávka se oceňuje ve specifikaci | [14 empty] | PSC | 1
| VV |  | (35+95)*2 "odkaz na výkres č. D.a-3" |  | 260 | [12 empty] | VV | 1 | 2 | True | 1 | ROZPOCET
204 | K | 460650192 | Očištění vybouraných obrubníků chodníkových od spojovacího materiálu s odklizením do 10 m | m | 6 |  | 0 | CS ÚRS 2020 01 |  | základní |  | 0 | 0 | 0 | 0 | 0 | 64 | K | 1 |  |  |  | ROZPOCET | 0 | 0 | 0 | 0 | 0 | 1 | 0 | 64 | 993033130
| PP |  | Vozovky a chodníky očištění vybouraných obrubníků od spojovacího materiálu z jakéhokoliv lože s odklizením a uložením očištěného materiálu na vzdálenost 10 m chodníkových | [14 empty] | PP | 1
| PSC |  | Poznámka k souboru cen: 1. V cenách -0031 až -0035 nejsou započteny náklady na získání sypaniny a její přemístění k místu zabudování. 2. V ceně -0141 nejsou započteny náklady na dodání silničních panelů. Tato dodávka se oceňuje ve specifikaci. 3. V cenách -0151 až -0153 nejsou započteny náklady na dodávku kostek. Tato dodávka se oceňuje ve specifikaci. 4. V cenách -0161 až -0162 nejsou započteny náklady na dodávku dlaždic. Tato dodávka se oceňuje ve specifikaci. 5. V cenách -0901 až -0932 nejsou započteny náklady na dodávku kameniva, kostek a dlaždic.Tato dodávka se oceňuje ve specifikaci | [14 empty] | PSC | 1
| VV |  | 6 "odkaz na výkres č. D.a-3" |  | 6 | [12 empty] | VV | 1 | 2 | True | 1 | ROZPOCET
205 | K | 460650182 | Osazení betonových obrubníků ležatých chodníkových do betonu prostého | m | 6 |  | 0 | CS ÚRS 2020 01 |  | základní |  | 0 | 0.11934 | 0.71604 | 0 | 0 | 64 | K | 1 |  |  |  | ROZPOCET | 0 | 0 | 0 | 0 | 0 | 1 | 0 | 64 | -1660067825
| PP |  | Vozovky a chodníky osazení obrubníku betonového do lože z betonu se zatřením spár cementovou maltou ležatého chodníkového | [14 empty] | PP | 1
| PSC |  | Poznámka k souboru cen: 1. V cenách -0031 až -0035 nejsou započteny náklady na získání sypaniny a její přemístění k místu zabudování. 2. V ceně -0141 nejsou započteny náklady na dodání silničních panelů. Tato dodávka se oceňuje ve specifikaci. 3. V cenách -0151 až -0153 nejsou započteny náklady na dodávku kostek. Tato dodávka se oceňuje ve specifikaci. 4. V cenách -0161 až -0162 nejsou započteny náklady na dodávku dlaždic. Tato dodávka se oceňuje ve specifikaci. 5. V cenách -0901 až -0932 nejsou započteny náklady na dodávku kameniva, kostek a dlaždic.Tato dodávka se oceňuje ve specifikaci | [14 empty] | PSC | 1
| VV |  | 6 "odkaz na výkres č. D.a-3" |  | 6 | [12 empty] | VV | 1 | 2 | True | 1 | ROZPOCET
206 | M | 59217017 | obrubník betonový chodníkový 1000x100x250mm | m | 2 |  | 0 | CS ÚRS 2020 01 |  | základní |  | 0 | 0.05612 | 0.11224 | 0 | 0 | 128 | M | 1 |  |  |  | ROZPOCET | 0 | 0 | 0 | 0 | 0 | 1 | 0 | 128 | 463547081
| PP |  | obrubník betonový chodníkový 1000x100x250mm | [14 empty] | PP | 1
| VV |  | 2 "odkaz na výkres č. D.a-3" |  | 2 | [12 empty] | VV | 1 | 2 | True | 1 | ROZPOCET
| D | HZS | Hodinové zúčtovací sazby |  |  |  | 0 |  |  |  |  | 0 |  | 0 |  | 0 | 4 | D | 0 |  |  |  | ROZPOCET | [6 empty] | 0
207 | K | HZS1292 | Hodinová zúčtovací sazba stavební dělník | hod | 24 |  | 0 | CS ÚRS 2020 01 |  | základní |  | 0 | 0 | 0 | 0 | 0 | 512 | K | 1 |  |  |  | ROZPOCET | 0 | 0 | 0 | 0 | 0 | 1 | 0 | 512 | 213487129
| PP |  | Hodinové zúčtovací sazby profesí HSV zemní a pomocné práce stavební dělník | [14 empty] | PP | 1
| P |  | Poznámka k položce: Obnažení stávajících chrániček pod komunikacemi, pročištění, zatažení kabeláže. | [14 empty] | P | 1
| VV |  | 8*3 |  | 24 | [12 empty] | VV | 1 | 2 | True | 1 | ROZPOCET
| D | VRN | Vedlejší rozpočtové náklady |  |  |  | 0 |  |  |  |  | 0 |  | 0 |  | 0 | 5 | D | 0 |  |  |  | ROZPOCET | [6 empty] | 0
| D | VRN1 | Průzkumné, geodetické a projektové práce |  |  |  | 0 |  |  |  |  | 0 |  | 0 |  | 0 | 5 | D | 1 |  |  |  | ROZPOCET | [6 empty] | 0
208 | K | 012103000 | Geodetické práce před výstavbou | soubor | 1 |  | 0 | CS ÚRS 2020 01 |  | základní |  | 0 | 0 | 0 | 0 | 0 | 1024 | K | 2 |  |  |  | ROZPOCET | 0 | 0 | 0 | 0 | 0 | 1 | 0 | 1024 | 1823938555
| PP |  | Geodetické práce před výstavbou - vytýčení projektovaných zařízení a ostatních inženýrských sítí | [14 empty] | PP | 2
209 | K | 012203000 | Geodetické práce při provádění stavby | soubor | 1 |  | 0 | CS ÚRS 2020 01 |  | základní |  | 0 | 0 | 0 | 0 | 0 | 1024 | K | 2 |  |  |  | ROZPOCET | 0 | 0 | 0 | 0 | 0 | 1 | 0 | 1024 | -121526491
| PP |  | Geodetické práce při provádění stavby | [14 empty] | PP | 2
210 | K | 012303000 | Geodetické práce po výstavbě | soubor | 1 |  | 0 | CS ÚRS 2020 01 |  | základní |  | 0 | 0 | 0 | 0 | 0 | 1024 | K | 2 |  |  |  | ROZPOCET | 0 | 0 | 0 | 0 | 0 | 1 | 0 | 1024 | 1828863222
| PP |  | Geodetické práce po výstavbě | [14 empty] | PP | 2
211 | K | 013244000 | Dokumentace pro provádění stavby - realizační dokumentace stavby (RDS) | soubor | 1 |  | 0 | CS ÚRS 2020 01 |  | základní |  | 0 | 0 | 0 | 0 | 0 | 1024 | K | 2 |  |  |  | ROZPOCET | 0 | 0 | 0 | 0 | 0 | 1 | 0 | 1024 | 2036781837
| PP |  | Dokumentace pro provádění stavby - realizační dokumentace stavby (RDS) | [14 empty] | PP | 2
212 | K | 013254000 | Dokumentace skutečného provedení stavby | soubor | 1 |  | 0 | CS ÚRS 2020 01 |  | základní |  | 0 | 0 | 0 | 0 | 0 | 1024 | K | 2 |  |  |  | ROZPOCET | 0 | 0 | 0 | 0 | 0 | 1 | 0 | 1024 | -1178271945
| PP |  | Dokumentace skutečného provedení stavby | [14 empty] | PP | 2
213 | K | 013274000 | Pasportizace objektu před započetím prací | soubor | 1 |  | 0 | CS ÚRS 2020 01 |  | základní |  | 0 | 0 | 0 | 0 | 0 | 1024 | K | 2 |  |  |  | ROZPOCET | 0 | 0 | 0 | 0 | 0 | 1 | 0 | 1024 | 847085411
| PP |  | Pasportizace objektu před započetím prací | [14 empty] | PP | 2

## E1.a - Komenského nám. JI...
{0771d376-da0b-4b50-9759-6320957d97c3}
2
| KRYCÍ LIST SOUPISU PRACÍ | [7 empty] | v --- níže se nacházejí doplnkové a pomocné údaje k sestavám --- v | [8 empty] | False
Stavba:
Preference veřejné dopravy města Třebíč
Objekt:
E1.a - Komenského nám. JIH - SSZ
| KSO: |  | 828 82 15 |  |  | CC-CZ: | 22242
| Místo: |  | Město Třebíč |  |  | Datum: | 8. 1. 2021
| CZ-CPV: |  | 51112200-2 |  |  | CZ-CPA: | 42.22.22
| Zadavatel: |  |  |  |  | IČ: | 00290629
|  | Město Třebíč |  |  |  | DIČ: | CZ00290629
| Uchazeč: |  |  |  |  | IČ: | Vyplň údaj
|  | Vyplň údaj |  |  |  | DIČ: | Vyplň údaj
| Projektant: |  |  |  |  | IČ:
|  | Ing. Karel Tomek |  |  |  | DIČ:
| Zpracovatel: |  |  |  |  | IČ: | 06770801
|  | Ivalú Macarena Ávila Herrera |  |  |  | DIČ:
Poznámka:
| Cena bez DPH | [5 empty] | 0
|  |  | Základ daně |  |  | Sazba daně | Výše daně
| DPH | základní | 0 |  |  | 21% | 0
|  | snížená | 0 |  |  | 15% | 0
|  | zákl. přenesená | 0 |  |  | 21% | 0
|  | sníž. přenesená | 0 |  |  | 15% | 0
|  | nulová | 0 |  |  | 0% | 0
| Cena s DPH |  |  | v | CZK |  | 0
REKAPITULACE ČLENĚNÍ SOUPISU PRACÍ
Stavba:
Preference veřejné dopravy města Třebíč
Objekt:
E1.a - Komenského nám. JIH - SSZ
Místo: |  |  | Město Třebíč |  |  | Datum: | 8. 1. 2021
Zadavatel: |  |  | Město Třebíč |  |  | Projektant: | Ing. Karel Tomek
Uchazeč: |  |  | Vyplň údaj |  |  | Zpracovatel: | Ivalú Macarena Ávila Herrera
Kód dílu - Popis | [6 empty] | Cena celkem [CZK]
Náklady stavby celkem | [6 empty] | 0 | [11 empty] | -1
| 9 - Ostatní konstrukce a práce-bourání | [5 empty] | 0
| 783 - Dokončovací práce - nátěry | [5 empty] | 0
| PSV - Práce a dodávky PSV | [5 empty] | 0
| 742 - Elektroinstalace - slaboproud | [5 empty] | 0
| 21-M - Elektromontáže | [5 empty] | 0
| 22-M - Montáže oznam. a zabezp. zařízení | [5 empty] | 0
| 1 - Zemní práce | [5 empty] | 0
| 2 - Zakládání | [5 empty] | 0
| 5 - Komunikace | [5 empty] | 0
| 46-M - Zemní práce při extr.mont.pracích | [5 empty] | 0
| HZS - Hodinové zúčtovací sazby | [5 empty] | 0
| VRN - Vedlejší rozpočtové náklady | [5 empty] | 0
| VRN1 - Průzkumné, geodetické a projektové práce | [5 empty] | 0
SOUPIS PRACÍ
Stavba:
Preference veřejné dopravy města Třebíč
Objekt:
E1.a - Komenského nám. JIH - SSZ
Místo: |  |  | Město Třebíč |  |  | Datum: | 8. 1. 2021
Zadavatel: |  |  | Město Třebíč |  |  | Projektant: | Ing. Karel Tomek
Uchazeč: |  |  | Vyplň údaj |  |  | Zpracovatel: | Ivalú Macarena Ávila Herrera
PČ | Typ | Kód | Popis | MJ | Množství | J.cena [CZK] | Cena celkem [CZK] | Cenová soustava |  | DPH | J. Nh [h] | Nh celkem [h] | J. hmotnost [t] | Hmotnost celkem [t] | J. suť [t] | Suť Celkem [t]
Náklady soupisu celkem | [6 empty] | 0 |  |  |  |  | 0 |  | 61.8082 |  | 8.4 |  | D | -1 | [10 empty] | 0
| D | 9 | Ostatní konstrukce a práce-bourání |  |  |  | 0 |  |  |  |  | 0 |  | 0 |  | 0 | 1 | D | 0 |  |  |  | ROZPOCET | [6 empty] | 0
1 | K | 460230101.R01 | Drážka pro ind. smyčku - živičný kryt vč. zalití spáry | m | 107.8 |  | 0 |  |  | základní |  | 0 | 0 | 0 | 0 | 0 | 4 | K | 1 |  |  |  | ROZPOCET | 0 | 0 | 0 | 0 | 0 | 1 | 0 | 4 | -941052551
| PP |  | Drážka pro ind. smyčku - živičný kryt vč. zalití spáry | [14 empty] | PP | 1
| VV |  | 8*9+1*3+5*3+8 "odkaz na výkres č. E.1.a-2" |  | 98 | [12 empty] | VV | 1 | 2 | True | 1 | ROZPOCET
| VV |  | 98*1,1 'Přepočtené koeficientem množství |  | 107.8 | [12 empty] | VV | 1 | 2 | False | 1 | ROZPOCET
2 | K | 945412112 | Teleskopická hydraulická montážní plošina v zdvihu do 21 m | den | 7 |  | 0 |  |  | základní |  | 0 | 0 | 0 | 0 | 0 | 4 | K | 1 |  |  |  | ROZPOCET | 0 | 0 | 0 | 0 | 0 | 1 | 0 | 4 | -1487238362
| PP |  | Teleskopická hydraulická montážní plošina v zdvihu do 21 m | [14 empty] | PP | 1
| VV |  | 3 "dny demontáže SSZ a VO" |  | 3 | [12 empty] | VV | 1 | 2 | True | 0 | ROZPOCET
| VV |  | 4 "dny montáže SSZ" |  | 4 | [12 empty] | VV | 1 | 2 | True | 0 | ROZPOCET
| VV |  | Součet |  | 7 | [12 empty] | VV | 1 | 4 | True | 1 | ROZPOCET
3 | K | 945412113 | Autojeřáb min. 8 t | DEN | 5 |  | 0 |  |  | základní |  | 0 | 0 | 0 | 0 | 0 | 4 | K | 1 |  |  |  | ROZPOCET | 0 | 0 | 0 | 0 | 0 | 1 | 0 | 4 | -456200317
| PP |  | Autojeřáb min. 8 t | [14 empty] | PP | 1
| P |  | Poznámka k položce: Demontáže stožárů SSZ, naložení, složení aj. Demontáže stožárů musí být provedeny s ohledem na již zrekonstruovanou kabeláž SSZ tak, aby nedošlo k jejímu poškození. | [14 empty] | P | 1
| VV |  | 2 "dny demontáže SSZ" |  | 2 | [12 empty] | VV | 1 | 2 | True | 0 | ROZPOCET
| VV |  | 3 "dny montáže stožárů a výložníků SSZ" |  | 3 | [12 empty] | VV | 1 | 2 | True | 0 | ROZPOCET
| VV |  | Součet |  | 5 | [12 empty] | VV | 1 | 4 | True | 1 | ROZPOCET
4 | K | 945412114 | Traktorbagr rýpadlo-nakladač | DEN | 3 |  | 0 |  |  | základní |  | 0 | 0 | 0 | 0 | 0 | 4 | K | 1 |  |  |  | ROZPOCET | 0 | 0 | 0 | 0 | 0 | 1 | 0 | 4 | -1995689676
| PP |  | Traktorbagr rýpadlo-nakladač | [14 empty] | PP | 1
| P |  | Poznámka k položce: pomocné zemní práce, demontáže, výkopy, sondy aj. | [14 empty] | P | 1
| VV |  | 3 "pomocné práce při obnažování stávajících chrániček pod komunikací, převoz materiálů po steništi apod." |  | 3 | [12 empty] | VV | 1 | 2 | True | 1 | ROZPOCET
| D | 783 | Dokončovací práce - nátěry |  |  |  | 0 |  |  |  |  | 0 |  | 0.08592 |  | 0 | 2 | D | 0 |  |  |  | ROZPOCET | [6 empty] | 0
5 | K | 783291001 | Nátěry asfaltovým lakem kovových doplňkových konstrukcí jednonásobné | m2 | 0.68 |  | 0 |  |  | základní |  | 0 | 0.00025 | 0.00017 | 0 | 0 | 16 | K | 1 |  |  |  | ROZPOCET | 0 | 0 | 0 | 0 | 0 | 1 | 0 | 16 | 1168683541
| PP |  | Nátěry asfaltovým lakem kovových doplňkových konstrukcí jednonásobné | [14 empty] | PP | 1
| VV |  | 0,034*1*20 |  | 0.68 | [12 empty] | VV | 1 | 2 | True | 1 | ROZPOCET
6 | M | 286112520 | trubka KGEM s hrdlem 315X7,7X2M SN4KOEX,PVC | kus | 5 |  | 0 |  |  | základní |  | 0 | 0.01715 | 0.08575 | 0 | 0 | 32 | M | 1 |  |  |  | ROZPOCET | 0 | 0 | 0 | 0 | 0 | 1 | 0 | 16 | 823663293
| PP |  | trubka KGEM s hrdlem 315X7,7X2M SN4KOEX,PVC | [14 empty] | PP | 1
| VV |  | 4+1 "odkaz na výkres č. E.1.a-2" |  | 5 | [12 empty] | VV | 1 | 2 | True | 1 | ROZPOCET
| D | PSV | Práce a dodávky PSV |  |  |  | 0 |  |  |  |  | 0 |  | 0.00244 |  | 0 | 2 | D | 0 |  |  |  | ROZPOCET | [6 empty] | 0
| D | 742 | Elektroinstalace - slaboproud |  |  |  | 0 |  |  |  |  | 0 |  | 0.00244 |  | 0 | 2 | D | 1 |  |  |  | ROZPOCET | [6 empty] | 0
7 | K | 742121001 | Montáž kabelů sdělovacích pro vnitřní rozvody do 15 žil | m | 30 |  | 0 | CS ÚRS 2020 01 |  | základní |  | 0 | 0 | 0 | 0 | 0 | 16 | K | 2 |  |  |  | ROZPOCET | 0 | 0 | 0 | 0 | 0 | 1 | 0 | 16 | 207344157
| PP |  | Montáž kabelů sdělovacích pro vnitřní rozvody počtu žil do 15 | [14 empty] | PP | 2
| PSC |  | Poznámka k souboru cen: 1. Ceny lze použít i pro ocenění koaxiálních kabelů. | [14 empty] | PSC | 2
8 | M | 34121015 | Instalační kabel CAT6 FTP PE venkovní | m | 36 |  | 0 | CS ÚRS 2020 01 |  | základní |  | 0 | 4e-05 | 0.00144 | 0 | 0 | 32 | M | 2 |  |  |  | ROZPOCET | 0 | 0 | 0 | 0 | 0 | 1 | 0 | 16 | -1656159841
| PP |  | Instalační kabel CAT6 FTP PE venkovní | [14 empty] | PP | 2
| VV |  | 30 "odkaz na výkres č. E.1.a-2" |  | 30 | [12 empty] | VV | 2 | 2 | True | 1 | ROZPOCET
| VV |  | 30*1,2 'Přepočtené koeficientem množství |  | 36 | [12 empty] | VV | 2 | 2 | False | 1 | ROZPOCET
9 | K | 742210051 | Montáž zařízení dálkového přenosu s připojením a naprogramováním | kus | 1 |  | 0 | CS ÚRS 2020 01 |  | základní |  | 0 | 0 | 0 | 0 | 0 | 16 | K | 2 |  |  |  | ROZPOCET | 0 | 0 | 0 | 0 | 0 | 1 | 0 | 16 | 2020166544
| PP |  | Montáž zařízení dálkového přenosu s připojením a naprogramováním | [14 empty] | PP | 2
| VV |  | 1 "počet jednotek RSU" |  | 1 | [12 empty] | VV | 2 | 2 | True | 1 | ROZPOCET
10 | M | 38227040.R01 | Stacionární jednotka RSU (Road-Side Unit) | kus | 1 |  | 0 |  |  | základní |  | 0 | 0.001 | 0.001 | 0 | 0 | 32 | M | 2 |  |  |  | ROZPOCET | 0 | 0 | 0 | 0 | 0 | 1 | 0 | 16 | 477659306
| PP |  | Stacionární jednotka RSU (Road-Side Unit) pro příjem zpráv standardu V2X z vozidel a naopak odesílání zpráv do vozidel. Obecné vlastnosti jednotky RSU  Jednotka pro montáž na sloup.  Vysílání CAM zpráv.  Příjem CAM zpráv a jejich agregace do souhrnných krátkodobých a dlouhodobých statistik o provozu.  Podpora přeposílání zpráv na základě protokolu Geonet.  Vysílání a příjem DENM zpráv, včetně jich generování.  Vysílání a příjem IVI zpráv.  Vysílání mapy křižovatky ve zprávě MAP a vysílání signálního plánu ve zprávě SPAT.  Preference IZS přes zprávy CAM.  Preference MHD či IZS přes zprávy SRM a SSM při propojení s řadičem.  Podpora zabezpečené komunikace (integrovaný HSM modul).  Možnost napojení na C-ITS BackOffice – přes vestavěný LTE modem nebo přes kabelové připojení.  Provozní teplota okolí jednotky: od -30 °C do 65 °C nebo lepší  Napájení: od +10 V do +32 V – koordinace se stávající technologií SSZ  Spotřeba: cca do 15 W  Rozměry cca (Š × V × H): 260 × 180 × 90 mm  Hmotnost: cca 2 kg  Integrace antén v jednotce.  Typy konektorů antén jednotky RSU: o 2x V2X – 12 dBi o LTE o GPS  Hardwarové parametry jednotky RSU: o Procesor: min. takt. frekvence 1 GHz, dvě jádra, navíc 1 jádro 240 MHz o RAM (dynamická paměť): alespoň 1 GB – DDR 3 o Úložiště dat: alespoň 16 GB interní flash disk o Základní komunikační rozhraní: V2X (ETSI ITS G5), LTE, Ethernet, RS 485 o Pomocné rozhraní: RS-232, jednobitové vstupy a výstupy o LTE: 800 / 900 / 1800 / 2100/ 2600 MHz o V2X: 2 kanály 5,9 GHz, dual channel nebo diversity mode, podpora HW zabezpečení (HSM modul) o Dosah V2X: V zástavbě cca 300 m, ve volném terénu cca 1,5 km o Krytí: IP 68  Ostatní komunikační parametry jednotky RSU: o LTE – Přenosová rychlost až 150 Mbit/s downlink, až 50 Mbit/s uplink, možnost diverzity, až dva nezávislé modemy o Ethernet – přenosová rychlost 1x 1Gbit/s, 1×100 MBit/s o Komunikace s řadičem SSZ: Přes Ethernet napřímo nebo s využitím převodníku na dva vodiče. Převodník je integrován v jednotce. | [14 empty] | PP | 2
| VV |  | 1 "počet jednotek RSU" |  | 1 | [12 empty] | VV | 2 | 2 | True | 1 | ROZPOCET
11 | K | 220260530.R01 | Montáž držáku pro stacionární jednotku RSU na výložník nebo stožár SSZ | kus | 1 |  | 0 |  |  | základní |  | 0 | 0 | 0 | 0 | 0 | 64 | K | 2 |  |  |  | ROZPOCET | 0 | 0 | 0 | 0 | 0 | 1 | 0 | 64 | 1141370012
| PP |  | Montáž držáku pro stacionární jednotku RSU na výložník nebo stožár SSZ | [14 empty] | PP | 2
12 | M | 345713520.M13 | Držák na stožáru SSZ pro stacionární jednotu RSU | kus | 1 |  | 0 |  |  | základní |  | 0 | 0 | 0 | 0 | 0 | 256 | M | 2 |  |  |  | ROZPOCET | 0 | 0 | 0 | 0 | 0 | 1 | 0 | 64 | 923536875
| PP |  | Držák na stožáru SSZ pro stacionární jednotu RSU | [14 empty] | PP | 2
| VV |  | 1 "počet jednotek RSU" |  | 1 | [12 empty] | VV | 2 | 2 | True | 1 | ROZPOCET
| D | 21-M | Elektromontáže |  |  |  | 0 |  |  |  |  | 0 |  | 0.33211 |  | 0 | 3 | D | 0 |  |  |  | ROZPOCET | [6 empty] | 0
13 | K | 210202013 | Montáž svítidlo výbojkové průmyslové nebo venkovní na výložník | kus | 1 |  | 0 | CS ÚRS 2020 01 |  | základní |  | 0 | 0 | 0 | 0 | 0 | 64 | K | 1 |  |  |  | ROZPOCET | 0 | 0 | 0 | 0 | 0 | 1 | 0 | 64 | 1083230732
| PP |  | Montáž svítidel výbojkových se zapojením vodičů průmyslových nebo venkovních na výložník | [14 empty] | PP | 1
14 | M | 34848110 | svítidlo veřejného osvětlení, LED, 70 W, 4000 K | kus | 1 |  | 0 | CS ÚRS 2020 01 |  | základní |  | 0 | 0.0047 | 0.0047 | 0 | 0 | 128 | M | 1 |  |  |  | ROZPOCET | 0 | 0 | 0 | 0 | 0 | 1 | 0 | 128 | 2139156664
| PP |  | svítidlo veřejného osvětlení, LED, 70 W, 4000 K - shodný typ svítidla, která jsou instalována na Komenského nám. v Třebíči | [14 empty] | PP | 1
| VV |  | 1 "odkaz na výkres č. E.1.a-2" |  | 1 | [12 empty] | VV | 1 | 2 | True | 1 | ROZPOCET
15 | K | 210204011 | Montáž stožárů osvětlení ocelových samostatně stojících délky do 12 m | kus | 1 |  | 0 | CS ÚRS 2020 01 |  | základní |  | 0 | 0 | 0 | 0 | 0 | 64 | K | 1 |  |  |  | ROZPOCET | 0 | 0 | 0 | 0 | 0 | 1 | 0 | 64 | -514133828
| PP |  | Montáž stožárů osvětlení, bez zemních prací ocelových samostatně stojících, délky do 12 m | [14 empty] | PP | 1
16 | M | 31674108 | stožár osvětlovací silniční, jm. výšky 9 m, žárově zinkovaaný zevnitř i vně s termoplastovou ochranou spodní částí po spodní okraj dvířek elektro-výzbroje | kus | 1 |  | 0 | CS ÚRS 2020 01 |  | základní |  | 0 | 0.14 | 0.14 | 0 | 0 | 128 | M | 1 |  |  |  | ROZPOCET | 0 | 0 | 0 | 0 | 0 | 1 | 0 | 128 | -474281902
| PP |  | stožár osvětlovací silniční, jm. výšky 9 m, žárově zinkovaaný zevnitř i vně s termoplastovou ochranou spodní částí po spodní okraj dvířek elektro-výzbroje | [14 empty] | PP | 1
| VV |  | 1 "odkaz na výkres č. E.1.a-2" |  | 1 | [12 empty] | VV | 1 | 2 | True | 1 | ROZPOCET
17 | K | 210204103 | Montáž výložníků osvětlení jednoramenných sloupových hmotnosti do 35 kg | kus | 1 |  | 0 | CS ÚRS 2020 01 |  | základní |  | 0 | 0 | 0 | 0 | 0 | 64 | K | 1 |  |  |  | ROZPOCET | 0 | 0 | 0 | 0 | 0 | 1 | 0 | 64 | 870503128
| PP |  | Montáž výložníků osvětlení jednoramenných sloupových, hmotnosti do 35 kg | [14 empty] | PP | 1
18 | M | 31674004 | Výložník rovný jednoduchý k osvětlovacím stožárům uličním vyložení 2500mm, žárově zinkovaný zevnitř i vně | kus | 1 |  | 0 | CS ÚRS 2020 01 |  | základní |  | 0 | 0.015 | 0.015 | 0 | 0 | 128 | M | 1 |  |  |  | ROZPOCET | 0 | 0 | 0 | 0 | 0 | 1 | 0 | 128 | -2140391144
| PP |  | Výložník rovný jednoduchý k osvětlovacím stožárům uličním vyložení 2500mm, žárově zinkovaný zevnitř i vně | [14 empty] | PP | 1
| VV |  | 1 "odkaz na výkres č. E.1.a-2" |  | 1 | [12 empty] | VV | 1 | 2 | True | 1 | ROZPOCET
19 | K | 210280003 | Zkoušky a prohlídky el rozvodů a zařízení celková prohlídka pro objem mtž prací do 1 000 000 Kč | kus | 1 |  | 0 | CS ÚRS 2020 01 |  | základní |  | 0 | 0 | 0 | 0 | 0 | 64 | K | 1 |  |  |  | ROZPOCET | 0 | 0 | 0 | 0 | 0 | 1 | 0 | 64 | -979213432
| PP |  | Zkoušky a prohlídky elektrických rozvodů a zařízení celková prohlídka, zkoušení, měření a vyhotovení revizní zprávy pro objem montážních prací přes 500 do 1000 tisíc Kč | [14 empty] | PP | 1
| PSC |  | Poznámka k souboru cen: 1. Ceny -0001 až -0010 jsou určeny pro objem montážních prací včetně nákladů na nosný a podružný materiál. | [14 empty] | PSC | 1
20 | K | 210280010 | Příplatek k celkové prohlídce za dalších i započatých 500 000 Kč přes 1 000 000 Kč | kus | 4 |  | 0 | CS ÚRS 2020 01 |  | základní |  | 0 | 0 | 0 | 0 | 0 | 64 | K | 1 |  |  |  | ROZPOCET | 0 | 0 | 0 | 0 | 0 | 1 | 0 | 64 | -1949520954
| PP |  | Zkoušky a prohlídky elektrických rozvodů a zařízení celková prohlídka, zkoušení, měření a vyhotovení revizní zprávy pro objem montážních prací Příplatek k ceně -0003 za každých dalších i započatých 500 tisíc Kč přes 1000 tisíc Kč | [14 empty] | PP | 1
| PSC |  | Poznámka k souboru cen: 1. Ceny -0001 až -0010 jsou určeny pro objem montážních prací včetně nákladů na nosný a podružný materiál. | [14 empty] | PSC | 1
21 | K | 210280211 | Měření zemních odporů zemniče prvního nebo samostatného | kus | 1 |  | 0 | CS ÚRS 2020 01 |  | základní |  | 0 | 0 | 0 | 0 | 0 | 64 | K | 1 |  |  |  | ROZPOCET | 0 | 0 | 0 | 0 | 0 | 1 | 0 | 64 | 462442946
| PP |  | Měření zemních odporů zemniče prvního nebo samostatného | [14 empty] | PP | 1
| VV |  | 1 "odkaz na výkres č. E.1.a-2" |  | 1 | [12 empty] | VV | 1 | 2 | True | 1 | ROZPOCET
22 | K | 210280215 | Připlatek k měření zemních odporů prvního zemniče za každý další zemnič v síti | kus | 10 |  | 0 | CS ÚRS 2020 01 |  | základní |  | 0 | 0 | 0 | 0 | 0 | 64 | K | 1 |  |  |  | ROZPOCET | 0 | 0 | 0 | 0 | 0 | 1 | 0 | 64 | 715834893
| PP |  | Měření zemních odporů zemniče Příplatek k ceně za každý další zemnič v síti | [14 empty] | PP | 1
| VV |  | 10 "odkaz na výkres č. E.1.a-2" |  | 10 | [12 empty] | VV | 1 | 2 | True | 1 | ROZPOCET
23 | K | 210280221 | Měření zemních odporů zemnící sítě délky pásku do 100 m | kus | 1 |  | 0 | CS ÚRS 2020 01 |  | základní |  | 0 | 0 | 0 | 0 | 0 | 64 | K | 1 |  |  |  | ROZPOCET | 0 | 0 | 0 | 0 | 0 | 1 | 0 | 64 | 906967835
| PP |  | Měření zemních odporů zemnící sítě délky pásku do 100 m | [14 empty] | PP | 1
| VV |  | 1 "odkaz na výkres č. E.1.a-2" |  | 1 | [12 empty] | VV | 1 | 2 | True | 1 | ROZPOCET
24 | K | 210280351 | Zkoušky kabelů silových do 1 kV, počtu a průřezu žil do 4x25 mm2 | kus | 1 |  | 0 | CS ÚRS 2020 01 |  | základní |  | 0 | 0 | 0 | 0 | 0 | 64 | K | 1 |  |  |  | ROZPOCET | 0 | 0 | 0 | 0 | 0 | 1 | 0 | 64 | -390545970
| PP |  | Zkoušky vodičů a kabelů izolačních kabelů silových do 1 kV, počtu a průřezu žil do 4x25 mm2 | [14 empty] | PP | 1
| VV |  | 1 "odkaz na výkres č. E.1.a-2 a E.1.a-3" |  | 1 | [12 empty] | VV | 1 | 2 | True | 1 | ROZPOCET
25 | K | 210280372 | Zkoušky kabelů ovládacích do 12 žil | kus | 1 |  | 0 | CS ÚRS 2020 01 |  | základní |  | 0 | 0 | 0 | 0 | 0 | 64 | K | 1 |  |  |  | ROZPOCET | 0 | 0 | 0 | 0 | 0 | 1 | 0 | 64 | 942579008
| PP |  | Zkoušky vodičů a kabelů izolačních kabelů ovládacích přes 7 do 12 žil | [14 empty] | PP | 1
| VV |  | 1 "odkaz na výkres č. E.1.a-2" |  | 1 | [12 empty] | VV | 1 | 2 | True | 1 | ROZPOCET
26 | K | 210280381 | Zkoušky kabelů ovládacích do 24 žil | kus | 2 |  | 0 | CS ÚRS 2020 01 |  | základní |  | 0 | 0 | 0 | 0 | 0 | 64 | K | 1 |  |  |  | ROZPOCET | 0 | 0 | 0 | 0 | 0 | 1 | 0 | 64 | 1676947546
| PP |  | Zkoušky vodičů a kabelů izolačních kabelů ovládacích přes 24 do 24 žil | [14 empty] | PP | 1
| VV |  | 2 "odkaz na výkres č. E.1.a-2" |  | 2 | [12 empty] | VV | 1 | 2 | True | 1 | ROZPOCET
27 | K | 210280382 | Zkoušky kabelů ovládacích do 30 žil | kus | 4 |  | 0 | CS ÚRS 2020 01 |  | základní |  | 0 | 0 | 0 | 0 | 0 | 64 | K | 1 |  |  |  | ROZPOCET | 0 | 0 | 0 | 0 | 0 | 1 | 0 | 64 | 1624406577
| PP |  | Zkoušky vodičů a kabelů izolačních kabelů ovládacích přes 24 do 30 žil | [14 empty] | PP | 1
| VV |  | 4 "odkaz na výkres č. E.1.a-2" |  | 4 | [12 empty] | VV | 1 | 2 | True | 1 | ROZPOCET
28 | K | 210280384 | Zkoušky kabelů ovládacích do 48 žil | kus | 1 |  | 0 | CS ÚRS 2020 01 |  | základní |  | 0 | 0 | 0 | 0 | 0 | 64 | K | 1 |  |  |  | ROZPOCET | 0 | 0 | 0 | 0 | 0 | 1 | 0 | 64 | -2031996607
| PP |  | Zkoušky vodičů a kabelů izolačních kabelů ovládacích přes 37 do 48 žil | [14 empty] | PP | 1
| VV |  | 1 "odkaz na výkres č. E.1.a-2" |  | 1 | [12 empty] | VV | 1 | 2 | True | 1 | ROZPOCET
29 | K | 210280542 | Měření impedance nulové smyčky okruhu vedení třífázového | kus | 1 |  | 0 | CS ÚRS 2020 01 |  | základní |  | 0 | 0 | 0 | 0 | 0 | 64 | K | 1 |  |  |  | ROZPOCET | 0 | 0 | 0 | 0 | 0 | 1 | 0 | 64 | -1984935926
| PP |  | Zkoušky a prohlídky elektrických přístrojů měření impedance nulové smyčky okruhu vedení třífázového | [14 empty] | PP | 1
| VV |  | 1 "odkaz na výkres č. E.1.a-2 a E.1.a-3" |  | 1 | [12 empty] | VV | 1 | 2 | True | 1 | ROZPOCET
30 | K | 210100003 | Ukončení vodičů v rozváděči nebo na přístroji včetně zapojení průřezu žíly do 16 mm2 | kus | 8 |  | 0 | CS ÚRS 2020 01 |  | základní |  | 0 | 0 | 0 | 0 | 0 | 64 | K | 1 |  |  |  | ROZPOCET | 0 | 0 | 0 | 0 | 0 | 1 | 0 | 64 | 46953442
| PP |  | Ukončení vodičů v rozváděči nebo na přístroji včetně zapojení průřezu žíly do 16 mm2 | [14 empty] | PP | 1
| VV |  | 2*4 "odkaz na výkres č. E.1.a-2 a E.1.a-3" |  | 8 | [12 empty] | VV | 1 | 2 | True | 1 | ROZPOCET
31 | K | 210100151 | Ukončení kabelů smršťovací záklopkou nebo páskou se zapojením bez letování žíly do 4x16 mm2 | kus | 2 |  | 0 | CS ÚRS 2020 01 |  | základní |  | 0 | 0 | 0 | 0 | 0 | 64 | K | 1 |  |  |  | ROZPOCET | 0 | 0 | 0 | 0 | 0 | 1 | 0 | 64 | 989248746
| PP |  | Ukončení kabelů smršťovací záklopkou nebo páskou se zapojením bez letování žíly do 4x16 mm2 | [14 empty] | PP | 1
| VV |  | 2 "odkaz na výkres č. E.1.a-2 a E.1.a-3" |  | 2 | [12 empty] | VV | 1 | 2 | True | 1 | ROZPOCET
32 | K | 210101154 | Ukončení kabelů celoplastových kabelovou koncovkou do 1 kV staniční KSPe epoxidovou žíly 4x16 mm2 | kus | 2 |  | 0 | CS ÚRS 2020 01 |  | základní |  | 0 | 0 | 0 | 0 | 0 | 64 | K | 1 |  |  |  | ROZPOCET | 0 | 0 | 0 | 0 | 0 | 1 | 0 | 64 | 349065455
| PP |  | Ukončení kabelů celoplastových kabelovou koncovkou do 1 kV staniční KSPe epoxidovou žíly 4x16 mm2 | [14 empty] | PP | 1
33 | M | 354363140 | hlava rozdělovací, smršťovaná přímá do 1kV SKE-4F/1+2 5x 1,5-25 | kus | 2 |  | 0 | CS ÚRS 2020 01 |  | základní |  | 0 | 0.0037 | 0.0074 | 0 | 0 | 256 | M | 1 |  |  |  | ROZPOCET | 0 | 0 | 0 | 0 | 0 | 1 | 0 | 64 | -1256191154
| PP |  | hlava rozdělovací, smršťovaná přímá do 1kV SKE-4F/1+2 5x 1,5-25 | [14 empty] | PP | 1
| VV |  | 2 "odkaz na výkres č. E.1.a-2 a E.1.a-3" |  | 2 | [12 empty] | VV | 1 | 2 | True | 1 | ROZPOCET
34 | K | 210802170 | Montáž měděných vodičů CMSM, CMFM, A03VV, AO5, CGLU, CYH, CYLY, HO3VV, HO5 do 5x2,50 mm2 pevně | m | 350 |  | 0 | CS ÚRS 2020 01 |  | základní |  | 0 | 0 | 0 | 0 | 0 | 64 | K | 1 |  |  |  | ROZPOCET | 0 | 0 | 0 | 0 | 0 | 1 | 0 | 64 | 1128444930
| PP |  | Montáž měděných vodičů CMSM, CMFM, A03VV, AO5, CGLU, CYH, CYLY, HO3VV, HO5 do 5x2,50 mm2 pevně | [14 empty] | PP | 1
35 | M | 341433040 | Silový vodič YY-JZ 5x1,0 0,6/1kV black | m | 402.5 |  | 0 |  |  | základní |  | 0 | 0.00013 | 0.052325 | 0 | 0 | 256 | M | 1 |  |  |  | ROZPOCET | 0 | 0 | 0 | 0 | 0 | 1 | 0 | 64 | -1340400214
| PP |  | Silový vodič YY-JZ 5x1,0 0,6/1kV black | [14 empty] | PP | 1
| VV |  | 350 "odkaz na výkres č. E.1.a-2 a E.1.a-4" |  | 350 | [12 empty] | VV | 1 | 2 | True | 1 | ROZPOCET
| VV |  | 350*1,15 'Přepočtené koeficientem množství |  | 402.5 | [12 empty] | VV | 1 | 2 | False | 1 | ROZPOCET
36 | K | 210802174 | Montáž měděných vodičů CMSM, CMFM, A03VV, AO5, CGLU, CYH, CYLY, HO3VV, HO5 7x1,50 mm2 pevně | m | 300 |  | 0 |  |  | základní |  | 0 | 0 | 0 | 0 | 0 | 64 | K | 1 |  |  |  | ROZPOCET | 0 | 0 | 0 | 0 | 0 | 1 | 0 | 64 | 287878045
| PP |  | Montáž měděných vodičů CMSM, CMFM, A03VV, AO5, CGLU, CYH, CYLY, HO3VV, HO5 7x1,50 mm2 pevně | [14 empty] | PP | 1
37 | M | 341433220 | Silový vodič YY-JZ 7x1,0 0,6/1kV black | m | 345 |  | 0 |  |  | základní |  | 0 | 0.00024 | 0.0828 | 0 | 0 | 256 | M | 1 |  |  |  | ROZPOCET | 0 | 0 | 0 | 0 | 0 | 1 | 0 | 64 | 1214463521
| PP |  | Silový vodič YY-JZ 7x1,0 0,6/1kV black | [14 empty] | PP | 1
| VV |  | 300 "odkaz na výkres č. E.1.a-2 a E.1.a-4" |  | 300 | [12 empty] | VV | 1 | 2 | True | 1 | ROZPOCET
| VV |  | 300*1,15 'Přepočtené koeficientem množství |  | 345 | [12 empty] | VV | 1 | 2 | False | 1 | ROZPOCET
38 | K | 210812035 | Montáž kabel Cu plný kulatý do 1 kV 4x16 mm2 uložený volně nebo v liště (CYKY) | m | 10 |  | 0 | CS ÚRS 2020 01 |  | základní |  | 0 | 0 | 0 | 0 | 0 | 64 | K | 1 |  |  |  | ROZPOCET | 0 | 0 | 0 | 0 | 0 | 1 | 0 | 64 | -173423618
| PP |  | Montáž izolovaných kabelů měděných do 1 kV bez ukončení plných a kulatých (CYKY, CHKE-R,...) uložených volně nebo v liště počtu a průřezu žil 4x16 mm2 | [14 empty] | PP | 1
39 | M | 341103000 | kabel silový s Cu jádrem NYY-J 4x16 mm2 | m | 10 |  | 0 |  |  | základní |  | 0 | 0.00162 | 0.0162 | 0 | 0 | 256 | M | 1 |  |  |  | ROZPOCET | 0 | 0 | 0 | 0 | 0 | 1 | 0 | 64 | 2122631843
| PP |  | kabel silový s Cu jádrem NYY-J 4x16 mm2 | [14 empty] | PP | 1
| VV |  | 10 "odkaz na výkres č. E.1.a-2 a E.1.a-3" |  | 10 | [12 empty] | VV | 1 | 2 | True | 1 | ROZPOCET
40 | K | 210813011 | Montáž kabel Cu plný kulatý do 1 kV 3x1,5 až 6 mm2 uložený pevně (CYKY) | m | 70 |  | 0 | CS ÚRS 2020 01 |  | základní |  | 0 | 0 | 0 | 0 | 0 | 64 | K | 1 |  |  |  | ROZPOCET | 0 | 0 | 0 | 0 | 0 | 1 | 0 | 64 | 516429441
| PP |  | Montáž izolovaných kabelů měděných do 1 kV bez ukončení plných a kulatých (CYKY, CHKE-R,...) uložených pevně počtu a průřezu žil 3x1,5 až 6 mm2 | [14 empty] | PP | 1
41 | M | 34111036 | kabel silový s Cu jádrem 1kV 3x2,5mm2 | m | 80.5 |  | 0 | CS ÚRS 2020 01 |  | základní |  | 0 | 0.00017 | 0.013685 | 0 | 0 | 128 | M | 1 |  |  |  | ROZPOCET | 0 | 0 | 0 | 0 | 0 | 1 | 0 | 128 | -937297037
| PP |  | kabel silový s Cu jádrem 1kV 3x2,5mm2 | [14 empty] | PP | 1
| VV |  | 30+40 "odkaz na výkres č. E.1.a-2 a E.1.a-4" |  | 70 | [12 empty] | VV | 1 | 2 | True | 1 | ROZPOCET
| VV |  | 70*1,15 'Přepočtené koeficientem množství |  | 80.5 | [12 empty] | VV | 1 | 2 | False | 1 | ROZPOCET
42 | K | 220960120 | Montáž dopravního videodetektoru na výložník | kus | 7 |  | 0 | CS ÚRS 2020 01 |  | základní |  | 0 | 0 | 0 | 0 | 0 | 64 | K | 1 |  |  |  | ROZPOCET | 0 | 0 | 0 | 0 | 0 | 1 | 0 | 64 | 513098459
| PP |  | Montáž dopravního detektoru včetně rozměření a označení místa pro vyvrtání otvorů, vyvrtání otvorů, vyříznutí závitů, montáže skříňky se zapojením, nastavení a vyzkoušení, připojení uzemnění videodetektoru na výložník | [14 empty] | PP | 1
| VV |  | 7 "odkaz na výkres č. E.1.a-2 a E.1.a-4" |  | 7 | [12 empty] | VV | 1 | 2 | True | 1 | ROZPOCET
43 | K | 220960119 | Montáž dopravního videodetektoru na stožár | kus | 1 |  | 0 | CS ÚRS 2020 01 |  | základní |  | 0 | 0 | 0 | 0 | 0 | 64 | K | 1 |  |  |  | ROZPOCET | 0 | 0 | 0 | 0 | 0 | 1 | 0 | 64 | 1756779608
| PP |  | Montáž dopravního detektoru včetně rozměření a označení místa pro vyvrtání otvorů, vyvrtání otvorů, vyříznutí závitů, montáže skříňky se zapojením, nastavení a vyzkoušení, připojení uzemnění videodetektoru na stožár | [14 empty] | PP | 1
| VV |  | 1 "odkaz na výkres č. E.1.a-2 a E.1.a-4" |  | 1 | [12 empty] | VV | 1 | 2 | True | 1 | ROZPOCET
44 | M | 220550001.R01 | Videodetektor snímající prostor před V5 Thermicam - termodetekce | kus | 4 |  | 0 |  |  | základní |  | 0 | 0 | 0 | 0 | 0 | 256 | M | 1 |  |  |  | ROZPOCET | 0 | 0 | 0 | 0 | 0 | 1 | 0 | 64 | 1390703835
| PP |  | Videodetektor snímající prostor před V5 Thermicam - termodetekce | [14 empty] | PP | 1
| VV |  | 1+1+1+1 "odkaz na výkres č. E.1.a-2 a E.1.a-4" |  | 4 | [12 empty] | VV | 1 | 2 | True | 1 | ROZPOCET
45 | M | 220550001.R02 | Videodetektor snímající vzdálené dopravní zóny - Trafficcam - videodetekce | kus | 3 |  | 0 |  |  | základní |  | 0 | 0 | 0 | 0 | 0 | 256 | M | 1 |  |  |  | ROZPOCET | 0 | 0 | 0 | 0 | 0 | 1 | 0 | 64 | -544435195
| PP |  | Videodetektor snímající vzdálené dopravní zóny - Trafficcam - videodetekce | [14 empty] | PP | 1
| VV |  | 1+1+1 "odkaz na výkres č. E.1.a-2 a E.1.a-4" |  | 3 | [12 empty] | VV | 1 | 2 | True | 1 | ROZPOCET
46 | M | 220550001.R03 | Montážní příslušenství kamerové detekce SSZ včetně kabeláže, kotevního příslušenství aj. potřebného materiálu dle dopravního řešení | kus | 7 |  | 0 |  |  | základní |  | 0 | 0 | 0 | 0 | 0 | 256 | M | 1 |  |  |  | ROZPOCET | 0 | 0 | 0 | 0 | 0 | 1 | 0 | 64 | -2072731243
| PP |  | Montážní příslušenství kamerové detekce SSZ včetně kabeláže, kotevního příslušenství aj. potřebného materiálu dle dopravního řešení | [14 empty] | PP | 1
| VV |  | 7 "odkaz na výkres č. E.1.a-2 a E.1.a-4" |  | 7 | [12 empty] | VV | 1 | 2 | True | 1 | ROZPOCET
47 | K | 220260530.R03 | Nastavení dopravního video detektoru na výložník SSZ z montážní plošiny | kus | 7 |  | 0 |  |  | základní |  | 0 | 0 | 0 | 0 | 0 | 64 | K | 1 |  |  |  | ROZPOCET | 0 | 0 | 0 | 0 | 0 | 1 | 0 | 64 | -1884647955
| PP |  | Nastavení dopravního video detektoru na výložník SSZ z montážní plošiny | [14 empty] | PP | 1
| VV |  | 7 "odkaz na výkres č. E.1.a-2 a E.1.a-4" |  | 7 | [12 empty] | VV | 1 | 2 | True | 1 | ROZPOCET
48 | K | 220450009.R03 | SW licence detekce SSZ | kus | 1 |  | 0 |  |  | základní |  | 0 | 0 | 0 | 0 | 0 | 64 | K | 1 |  |  |  | ROZPOCET | 0 | 0 | 0 | 0 | 0 | 1 | 0 | 64 | 53400304
| PP |  | SW licence detekce SSZ | [14 empty] | PP | 1
| VV |  | 1 "odkaz na výkres č. E.1.a-2" |  | 1 | [12 empty] | VV | 1 | 2 | True | 1 | ROZPOCET
| D | 22-M | Montáže oznam. a zabezp. zařízení |  |  |  | 0 |  |  |  |  | 0 |  | 17.0415 |  | 8.4 | 3 | D | 0 |  |  |  | ROZPOCET | [6 empty] | 0
49 | K | 210800848 | Montáž měděných vodičů CSA, CSAS 1 kV 10 mm2 uložených pevně | m | 127 |  | 0 |  |  | základní |  | 0 | 0 | 0 | 0 | 0 | 64 | K | 1 |  |  |  | ROZPOCET | 0 | 0 | 0 | 0 | 0 | 1 | 0 | 64 | -1074805427
| PP |  | Montáž měděných vodičů CSA, CSAS 1 kV 10 mm2 uložených pevně | [14 empty] | PP | 1
50 | M | 341425070 | vodič silový s Cu jádrem CSA 10 mm2 | m | 146.05 |  | 0 |  |  | základní |  | 0 | 0.00012 | 0.017526 | 0 | 0 | 256 | M | 1 |  |  |  | ROZPOCET | 0 | 0 | 0 | 0 | 0 | 1 | 0 | 64 | 50546736
| PP |  | vodič silový s Cu jádrem CSA 10 mm2 | [14 empty] | PP | 1
| VV |  | 8*9+3*3+10*3+16 "odkaz na výkres č. E.1.a-2" |  | 127 | [12 empty] | VV | 1 | 2 | True | 1 | ROZPOCET
| VV |  | 127*1,15 'Přepočtené koeficientem množství |  | 146.05 | [12 empty] | VV | 1 | 2 | False | 1 | ROZPOCET
51 | K | 220060771 | Montáž kabely závlačné ruční zatahování do rour kabelovodů jádro 1 mm TCE/KE, KFE, KEZE, 1 až 7 P | m | 11 |  | 0 | CS ÚRS 2020 01 |  | základní |  | 0 | 0 | 0 | 0 | 0 | 64 | K | 1 |  |  |  | ROZPOCET | 0 | 0 | 0 | 0 | 0 | 1 | 0 | 64 | -272461573
| PP |  | Montáž kabely závlačné ruční zatahování do rour kabelovodů jádro 1 mm TCE/KE, KFE, KEZE, 1 až 7 P | [14 empty] | PP | 1
52 | M | 341300044 PC | Kabel TCEKFE 1P 1,0 D | m | 1 |  | 0 |  |  | základní |  | 0 | 0 | 0 | 0 | 0 | 256 | M | 1 |  |  |  | ROZPOCET | 0 | 0 | 0 | 0 | 0 | 1 | 0 | 64 | 1224994208
| PP |  | Kabel TCEKFE 1P 1,0 D | [14 empty] | PP | 1
| VV |  | 1 |  | 1 | [12 empty] | VV | 1 | 2 | True | 1 | ROZPOCET
53 | M | 341300045 PC | Kabel TCEKFE 2P 1,0 D | m | 11.5 |  | 0 |  |  | základní |  | 0 | 0 | 0 | 0 | 0 | 256 | M | 1 |  |  |  | ROZPOCET | 0 | 0 | 0 | 0 | 0 | 1 | 0 | 64 | -585936209
| PP |  | Kabel TCEKFE 2P 1,0 D | [14 empty] | PP | 1
| VV |  | 10 "odkaz na výkres č. E.1.a-2" |  | 10 | [12 empty] | VV | 1 | 2 | True | 1 | ROZPOCET
| VV |  | 10*1,15 'Přepočtené koeficientem množství |  | 11.5 | [12 empty] | VV | 1 | 2 | False | 1 | ROZPOCET
54 | K | 220061552 | Montáž kabel návěstní zatažený do tvárnic NYY 1,5 mm až 2,5 mm, do 12 žil | m | 1 |  | 0 | CS ÚRS 2020 01 |  | základní |  | 0 | 0 | 0 | 0 | 0 | 64 | K | 1 |  |  |  | ROZPOCET | 0 | 0 | 0 | 0 | 0 | 1 | 0 | 64 | 100132994
| PP |  | Montáž kabelu návěstního zataženého do tvárnic včetně přípravy kabelového bubnu a přistavení k tvárnici, úpravy konců kabelů, přezkoušení kabelu, zatažení kabelu do tvárnice, uzavření konců kabelu a stočení zbytku kabelu NYY NCEY, NCYY, CYAY s jádrem 1,00 mm do 2,5 mm do 12 žil | [14 empty] | PP | 1
55 | M | 341111300 | kabel silový s Cu jádrem NYY-J 12x1,5 mm2 | m | 1 |  | 0 | CS ÚRS 2020 01 |  | základní |  | 0 | 0.00042 | 0.00042 | 0 | 0 | 256 | M | 1 |  |  |  | ROZPOCET | 0 | 0 | 0 | 0 | 0 | 1 | 0 | 64 | -525903952
| PP |  | kabel silový s Cu jádrem NYY-J 12x1,5 mm2 | [14 empty] | PP | 1
56 | K | 220061553 | Montáž kabel návěstní zatažený do tvárnic NYY 1,5 mm až 2,5 mm, do 19 žil | m | 1 |  | 0 | CS ÚRS 2020 01 |  | základní |  | 0 | 0 | 0 | 0 | 0 | 64 | K | 1 |  |  |  | ROZPOCET | 0 | 0 | 0 | 0 | 0 | 1 | 0 | 64 | -1901878384
| PP |  | Montáž kabelu návěstního zataženého do tvárnic včetně přípravy kabelového bubnu a přistavení k tvárnici, úpravy konců kabelů, přezkoušení kabelu, zatažení kabelu do tvárnice, uzavření konců kabelu a stočení zbytku kabelu NYY NCEY, NCYY, CYAY s jádrem 1,00 mm do 2,5 mm do 19 žil | [14 empty] | PP | 1
57 | M | 34111150 | kabel silový s Cu jádrem 1kV 19x1,5mm2 | m | 1 |  | 0 | CS ÚRS 2020 01 |  | základní |  | 0 | 0.00048 | 0.00048 | 0 | 0 | 128 | M | 1 |  |  |  | ROZPOCET | 0 | 0 | 0 | 0 | 0 | 1 | 0 | 128 | -162038180
| PP |  | kabel silový s Cu jádrem 1kV 19x1,5mm2 | [14 empty] | PP | 1
58 | K | 220061554 | Montáž kabel návěstní zatažený do tvárnic NYY 1,5 mm až 2,5 mm, do 30 žil | m | 2 |  | 0 |  |  | základní |  | 0 | 0 | 0 | 0 | 0 | 64 | K | 1 |  |  |  | ROZPOCET | 0 | 0 | 0 | 0 | 0 | 1 | 0 | 64 | 1046129521
| PP |  | Montáž kabel návěstní zatažený do tvárnic NYY 1,5 mm až 2,5 mm, do 30 žil | [14 empty] | PP | 1
59 | M | 341111650 | kabel silový s Cu jádrem NYY-J 30x1,5 mm2 06/1kV | m | 1 |  | 0 |  |  | základní |  | 0 | 0.00076 | 0.00076 | 0 | 0 | 256 | M | 1 |  |  |  | ROZPOCET | 0 | 0 | 0 | 0 | 0 | 1 | 0 | 64 | 2132789675
| PP |  | kabel silový s Cu jádrem NYY-J 30x1,5 mm2 06/1kV | [14 empty] | PP | 1
60 | M | 34111165 | kabel silový s Cu jádrem NYY-J 24x1,5 mm2 06/1kV | m | 1 |  | 0 | CS ÚRS 2020 01 |  | základní |  | 0 | 0.00062 | 0.00062 | 0 | 0 | 256 | M | 1 |  |  |  | ROZPOCET | 0 | 0 | 0 | 0 | 0 | 1 | 0 | 64 | -845730890
| PP |  | kabel silový s Cu jádrem NYY-J 24x1,5 mm2 06/1kV | [14 empty] | PP | 1
61 | K | 220061556 | Montáž kabel návěstní zatažený do tvárnic NYY 1,5 mm až 2,5 mm, do 48 žil | m | 20 |  | 0 | CS ÚRS 2020 01 |  | základní |  | 0 | 0 | 0 | 0 | 0 | 64 | K | 1 |  |  |  | ROZPOCET | 0 | 0 | 0 | 0 | 0 | 1 | 0 | 64 | -1811013851
| PP |  | Montáž kabel návěstní zatažený do tvárnic NYY 1,5 mm až 2,5 mm, do 48 žil | [14 empty] | PP | 1
62 | M | 34111167 | kabel silový s Cu jádrem NYY-J 40x1,5 mm2 06/1kV | m | 23 |  | 0 |  |  | základní |  | 0 | 0.00062 | 0.01426 | 0 | 0 | 128 | M | 1 |  |  |  | ROZPOCET | 0 | 0 | 0 | 0 | 0 | 1 | 0 | 128 | -1288356361
| PP |  | kabel silový s Cu jádrem NYY-J 40x1,5 mm2 06/1kV | [14 empty] | PP | 1
| VV |  | 20 "odkaz na výkres č. E.1.a-2" |  | 20 | [12 empty] | VV | 1 | 2 | True | 1 | ROZPOCET
| VV |  | 20*1,15 'Přepočtené koeficientem množství |  | 23 | [12 empty] | VV | 1 | 2 | False | 1 | ROZPOCET
63 | K | 220081003 | Montáž smršťovací spojky Raychem na jednoplášťovém celoplastovém kabelu bez pancíře do 32 žil | kus | 1 |  | 0 | CS ÚRS 2020 01 |  | základní |  | 0 | 0.00013 | 0.00013 | 0 | 0 | 64 | K | 1 |  |  |  | ROZPOCET | 0 | 0 | 0 | 0 | 0 | 1 | 0 | 64 | 658676113
| PP |  | Montáž spojky smršťovací pro kabely celoplastové jednoplášťové bez pancíře do 32 žil | [14 empty] | PP | 1
64 | M | 35436026.R01 | spojka kabelová smršťovaná přímé do 1kV pro signalizační kabely do 32 žil | kus | 1 |  | 0 |  |  | základní |  | 0 | 0.0081 | 0.0081 | 0 | 0 | 128 | M | 1 |  |  |  | ROZPOCET | 0 | 0 | 0 | 0 | 0 | 1 | 0 | 128 | 1533149736
| PP |  | spojka kabelová smršťovaná přímé do 1kV pro signalizační kabely do 32 žil | [14 empty] | PP | 1
| VV |  | 1 "odkaz na výkres č. E.1.a-2" |  | 1 | [12 empty] | VV | 1 | 2 | True | 1 | ROZPOCET
65 | K | 220110346 | Montáž štítku kabelového průběžného | kus | 48 |  | 0 |  |  | základní |  | 0 | 0 | 0 | 0 | 0 | 64 | K | 1 |  |  |  | ROZPOCET | 0 | 0 | 0 | 0 | 0 | 1 | 0 | 64 | 903664188
| PP |  | Montáž štítku kabelového průběžného | [14 empty] | PP | 1
66 | M | 404611659 PC | štítek kabelový s upevňovacím páskem | ks | 48 |  | 0 |  |  | základní |  | 0 | 0.00062 | 0.02976 | 0 | 0 | 256 | M | 1 |  |  |  | ROZPOCET | 0 | 0 | 0 | 0 | 0 | 1 | 0 | 64 | -1359670836
| PP |  | štítek kabelový s upevňovacím páskem | [14 empty] | PP | 1
| VV |  | 2*(8+10)+12 "odkaz na výkres č. E.1.a-2" |  | 48 | [12 empty] | VV | 1 | 2 | True | 1 | ROZPOCET
67 | M | 226411270.R01 | D+M tepelně smrštitelné trubičky zž 1,0 m pro uzemnění | ks | 11 |  | 0 |  |  | základní |  | 0 | 0 | 0 | 0 | 0 | 256 | M | 1 |  |  |  | ROZPOCET | 0 | 0 | 0 | 0 | 0 | 1 | 0 | 64 | -354610286
| PP |  | D+M tepelně smrštitelné trubičky zž 1,0 m pro uzemnění | [14 empty] | PP | 1
| VV |  | 11 "odkaz na výkres č. E.1.a-2" |  | 11 | [12 empty] | VV | 1 | 2 | True | 1 | ROZPOCET
68 | K | 220111436 | Kontrolní a závěrečné měření kabelu pro rozvod signalize - počet žil připojených kabelů | kus | 204 |  | 0 | CS ÚRS 2020 01 |  | základní |  | 0 | 0 | 0 | 0 | 0 | 64 | K | 1 |  |  |  | ROZPOCET | 0 | 0 | 0 | 0 | 0 | 1 | 0 | 64 | -375443492
| PP |  | Kontrolní a závěrečné měření kabelu pro rozvod signalize - počet žil připojených kabelů | [14 empty] | PP | 1
| VV |  | 40+30+30+24+19+30+12+19 "odkaz na výkres č. E.1.a-2" |  | 204 | [12 empty] | VV | 1 | 2 | True | 1 | ROZPOCET
69 | K | 220111776 | Montáž vedení uzemňovacího v zemi z drátu | m | 88 |  | 0 | CS ÚRS 2020 01 |  | základní |  | 0 | 5e-05 | 0.0044 | 0 | 0 | 64 | K | 1 |  |  |  | ROZPOCET | 0 | 0 | 0 | 0 | 0 | 1 | 0 | 64 | 1606358438
| PP |  | Montáž vedení uzemňovacího v zemi včetně rozvinutí, uříznutí a navrtání otvorů pro spojení, zalití asfaltem z drátu | [14 empty] | PP | 1
| PSC |  | Poznámka k souboru cen: 1. V cenách 220 11-1771 až -1176 nejsou započteny náklady na dodávku drátu nebo pásku. | [14 empty] | PSC | 1
| VV |  | 11*8 |  | 88 | [12 empty] | VV | 1 | 2 | True | 1 | ROZPOCET
70 | M | 35441073 | drát D 10mm FeZn | kg | 65.472 |  | 0 | CS ÚRS 2020 01 |  | základní |  | 0 | 0.001 | 0.065472 | 0 | 0 | 256 | M | 1 |  |  |  | ROZPOCET | 0 | 0 | 0 | 0 | 0 | 1 | 0 | 64 | -60193813
| PP |  | drát D 10mm FeZn | [14 empty] | PP | 1
| VV |  | 88*0,62 |  | 54.56 | [12 empty] | VV | 1 | 2 | True | 1 | ROZPOCET
| VV |  | 54,56*1,2 'Přepočtené koeficientem množství |  | 65.472 | [12 empty] | VV | 1 | 2 | False | 1 | ROZPOCET
71 | K | 220111777 | Montáž vedení uzemňovací v zemi z pásku FeZn 30x4 mm | m | 20 |  | 0 |  |  | základní |  | 0 | 0 | 0 | 0 | 0 | 64 | K | 1 |  |  |  | ROZPOCET | 0 | 0 | 0 | 0 | 0 | 1 | 0 | 64 | 309453874
| PP |  | Montáž vedení uzemňovacího v zemi včetně rozvinutí, uříznutí a navrtání otvorů pro spojení, zalití asfaltem z pásku FeZn 30x4 mm | [14 empty] | PP | 1
| VV |  | 20 |  | 20 | [12 empty] | VV | 1 | 2 | True | 1 | ROZPOCET
72 | M | 35442062 | pás zemnící 30x4mm FeZn | kg | 21 |  | 0 | CS ÚRS 2020 01 |  | základní |  | 0 | 0.001 | 0.021 | 0 | 0 | 256 | M | 1 |  |  |  | ROZPOCET | 0 | 0 | 0 | 0 | 0 | 1 | 0 | 64 | -1796279597
| PP |  | pás zemnící 30x4mm FeZn | [14 empty] | PP | 1
| P |  | Poznámka k položce: Hmotnost: 1,05m/kg | [14 empty] | P | 1
| VV |  | (20)*1,05 |  | 21 | [12 empty] | VV | 1 | 2 | True | 1 | ROZPOCET
73 | K | 220960443 | Připojení zařízení SSZ do koordinované skupiny | kus | 2 |  | 0 | CS ÚRS 2020 01 |  | základní |  | 0 | 0 | 0 | 0 | 0 | 64 | K | 1 |  |  |  | ROZPOCET | 0 | 0 | 0 | 0 | 0 | 1 | 0 | 64 | 1754715618
| PP |  | Připojení silničního signalizačního zařízení včetně vyhledání příslušných vodičů koordinačního kabelu, kontroly ovládacích napětí, propojení svorkovnice B a F do koordinované skupiny | [14 empty] | PP | 1
| VV |  | 2 "odkaz na výkres č. E.1.a-1 a E.1.a-2" |  | 2 | [12 empty] | VV | 1 | 2 | True | 1 | ROZPOCET
74 | K | 741420021 | Montáž svorka hromosvodná se 2 šrouby | kus | 11 |  | 0 | CS ÚRS 2020 01 |  | základní |  | 0 | 0 | 0 | 0 | 0 | 16 | K | 1 |  |  |  | ROZPOCET | 0 | 0 | 0 | 0 | 0 | 1 | 0 | 16 | -679832566
| PP |  | Montáž hromosvodného vedení svorek se 2 šrouby | [14 empty] | PP | 1
| PSC |  | Poznámka k souboru cen: 1. Svodovými dráty se rozumí i jímací vedení na střeše. | [14 empty] | PSC | 1
75 | M | 35441895 | svorka připojovací k připojení kovových částí | kus | 11 |  | 0 | CS ÚRS 2020 01 |  | základní |  | 0 | 0.00016 | 0.00176 | 0 | 0 | 256 | M | 1 |  |  |  | ROZPOCET | 0 | 0 | 0 | 0 | 0 | 1 | 0 | 64 | -1302735522
| PP |  | svorka připojovací k připojení kovových částí | [14 empty] | PP | 1
| VV |  | 11 "odkaz na výkres č. E.1.a-2" |  | 11 | [12 empty] | VV | 1 | 2 | True | 1 | ROZPOCET
76 | K | 741420022 | Montáž svorka hromosvodná se 3 šrouby | kus | 38 |  | 0 | CS ÚRS 2020 01 |  | základní |  | 0 | 0 | 0 | 0 | 0 | 16 | K | 1 |  |  |  | ROZPOCET | 0 | 0 | 0 | 0 | 0 | 1 | 0 | 16 | -714075713
| PP |  | Montáž hromosvodného vedení svorek se 3 a více šrouby | [14 empty] | PP | 1
| PSC |  | Poznámka k souboru cen: 1. Svodovými dráty se rozumí i jímací vedení na střeše. | [14 empty] | PSC | 1
77 | M | 35441986 | svorka odbočovací a spojovací pro pásek 30x4 mm, FeZn | kus | 12 |  | 0 | CS ÚRS 2020 01 |  | základní |  | 0 | 0.00026 | 0.00312 | 0 | 0 | 256 | M | 1 |  |  |  | ROZPOCET | 0 | 0 | 0 | 0 | 0 | 1 | 0 | 64 | -2108295213
| PP |  | svorka odbočovací a spojovací pro pásek 30x4 mm, FeZn | [14 empty] | PP | 1
78 | M | 35441996 | svorka odbočovací a spojovací pro spojování kruhových a páskových vodičů, FeZn | kus | 26 |  | 0 | CS ÚRS 2020 01 |  | základní |  | 0 | 0.0007 | 0.0182 | 0 | 0 | 256 | M | 1 |  |  |  | ROZPOCET | 0 | 0 | 0 | 0 | 0 | 1 | 0 | 64 | 408996042
| PP |  | svorka odbočovací a spojovací pro spojování kruhových a páskových vodičů, FeZn | [14 empty] | PP | 1
79 | K | 220111881 | Uzemnění transformátorové nebo přístrojové skříně RE, RS | kus | 2 |  | 0 |  |  | základní |  | 0 | 0 | 0 | 0 | 0 | 64 | K | 1 |  |  |  | ROZPOCET | 0 | 0 | 0 | 0 | 0 | 1 | 0 | 64 | -666492909
| PP |  | Uzemnění transformátorové nebo přístrojové skříně RE, RS | [14 empty] | PP | 1
80 | K | 220150653 | Montáž kabel pevně uložený TCEPKPFLE, TCEKEY D 0,8 mm Cu 10 NX | m | 5 |  | 0 |  |  | základní |  | 0 | 0 | 0 | 0 | 0 | 64 | K | 1 |  |  |  | ROZPOCET | 0 | 0 | 0 | 0 | 0 | 1 | 0 | 64 | 1614096943
| PP |  | Montáž kabel pevně uložený TCEPKPFLE, TCEKEY D 0,8 mm Cu 10 NX | [14 empty] | PP | 1
81 | M | 341261690 | kabel sdělovací Cu TCEPKPFLE 10x4x0,8 č.výrobku 1328010 | m | 5 |  | 0 |  |  | základní |  | 0 | 0.00042 | 0.0021 | 0 | 0 | 256 | M | 1 |  |  |  | ROZPOCET | 0 | 0 | 0 | 0 | 0 | 1 | 0 | 64 | -660736380
| PP |  | kabel sdělovací Cu TCEPKPFLE 10x4x0,8 č.výrobku 1328010 | [14 empty] | PP | 1
| VV |  | 5 |  | 5 | [12 empty] | VV | 1 | 2 | True | 1 | ROZPOCET
82 | M | 341261690.R01 | D+M tepelně smrštitelná koncovka zaslepovací na kabel sdělovací Cu TCEPKPFLE 10x4x0,8 | kus | 2 |  | 0 |  |  | základní |  | 0 | 0.00042 | 0.00084 | 0 | 0 | 256 | M | 1 |  |  |  | ROZPOCET | 0 | 0 | 0 | 0 | 0 | 1 | 0 | 64 | -1964177578
| PP |  | D+M tepelně smrštitelná koncovka zaslepovací na kabel sdělovací Cu TCEPKPFLE 10x4x0,8 | [14 empty] | PP | 1
| VV |  | 2 "odkaz na výkres č. E.1.a-2" |  | 2 | [12 empty] | VV | 1 | 2 | True | 1 | ROZPOCET
83 | K | 220180201 | Zatažení do tvárnicové tratě kabelu hmotnosti do 2 kg/m | m | 35 |  | 0 |  |  | základní |  | 0 | 0 | 0 | 0 | 0 | 64 | K | 1 |  |  |  | ROZPOCET | 0 | 0 | 0 | 0 | 0 | 1 | 0 | 64 | 980804207
| PP |  | Zatažení do tvárnicové tratě kabelu hmotnosti do 2 kg/m | [14 empty] | PP | 1
| VV |  | 15+5+15 "odkaz na výkres č. E.1.a-2" |  | 35 | [12 empty] | VV | 1 | 2 | True | 1 | ROZPOCET
84 | K | 220182071 | Nasazení ochranné hadice na pokládaný kabel | m | 35 |  | 0 |  |  | základní |  | 0 | 0 | 0 | 0 | 0 | 64 | K | 1 |  |  |  | ROZPOCET | 0 | 0 | 0 | 0 | 0 | 1 | 0 | 64 | -1166348692
| PP |  | Nasazení ochranné hadice na pokládaný kabel | [14 empty] | PP | 1
| VV |  | 15+5+15 "odkaz na výkres č. E.1.a-2" |  | 35 | [12 empty] | VV | 1 | 2 | True | 1 | ROZPOCET
85 | K | 460520174 | Montáž trubek ochranných plastových ohebných do 110 mm uložených do rýhy | m | 15 |  | 0 | CS ÚRS 2020 01 |  | základní |  | 0 | 0 | 0 | 0 | 0 | 64 | K | 1 |  |  |  | ROZPOCET | 0 | 0 | 0 | 0 | 0 | 1 | 0 | 64 | 1380432439
| PP |  | Montáž trubek ochranných uložených volně do rýhy plastových ohebných, vnitřního průměru přes 90 do 110 mm | [14 empty] | PP | 1
86 | M | 34571355 | trubka elektroinstalační ohebná dvouplášťová korugovaná (chránička) D 94/110mm, HDPE+LDPE | m | 18 |  | 0 | CS ÚRS 2020 01 |  | základní |  | 0 | 0.00069 | 0.01242 | 0 | 0 | 256 | M | 1 |  |  |  | ROZPOCET | 0 | 0 | 0 | 0 | 0 | 1 | 0 | 64 | 1289326850
| PP |  | trubka elektroinstalační ohebná dvouplášťová korugovaná (chránička) D 94/110mm, HDPE+LDPE | [14 empty] | PP | 1
| VV |  | 15 "odkaz na výkres č. E.1.a-2" |  | 15 | [12 empty] | VV | 1 | 2 | True | 1 | ROZPOCET
| VV |  | 15*1,2 'Přepočtené koeficientem množství |  | 18 | [12 empty] | VV | 1 | 2 | False | 1 | ROZPOCET
87 | K | 460520172 | Montáž trubek ochranných plastových ohebných do 50 mm uložených do rýhy | m | 5 |  | 0 | CS ÚRS 2020 01 |  | základní |  | 0 | 0 | 0 | 0 | 0 | 64 | K | 1 |  |  |  | ROZPOCET | 0 | 0 | 0 | 0 | 0 | 1 | 0 | 64 | 1492794627
| PP |  | Montáž trubek ochranných uložených volně do rýhy plastových ohebných, vnitřního průměru přes 32 do 50 mm | [14 empty] | PP | 1
88 | M | 34571351 | trubka elektroinstalační ohebná dvouplášťová korugovaná (chránička) D 41/50mm, HDPE+LDPE | m | 6 |  | 0 | CS ÚRS 2020 01 |  | základní |  | 0 | 0.00026 | 0.00156 | 0 | 0 | 256 | M | 1 |  |  |  | ROZPOCET | 0 | 0 | 0 | 0 | 0 | 1 | 0 | 64 | -457763198
| PP |  | trubka elektroinstalační ohebná dvouplášťová korugovaná (chránička) D 41/50mm, HDPE+LDPE | [14 empty] | PP | 1
| VV |  | 5 "odkaz na výkres č. E.1.a-2" |  | 5 | [12 empty] | VV | 1 | 2 | True | 1 | ROZPOCET
| VV |  | 5*1,2 'Přepočtené koeficientem množství |  | 6 | [12 empty] | VV | 1 | 2 | False | 1 | ROZPOCET
89 | K | 220182021 | Uložení HDPE trubky do výkopu včetně fixace | m | 15 |  | 0 | CS ÚRS 2020 01 |  | základní |  | 0 | 0 | 0 | 0 | 0 | 64 | K | 1 |  |  |  | ROZPOCET | 0 | 0 | 0 | 0 | 0 | 1 | 0 | 64 | 187817989
| PP |  | Uložení trubky HDPE do výkopu včetně fixace | [14 empty] | PP | 1
90 | M | 345713600.M01 | trubka elektroinstalační ohebná pro optickou kabeláž, HDPE 40/33 mm | m | 18 |  | 0 |  |  | základní |  | 0 | 0 | 0 | 0 | 0 | 256 | M | 1 |  |  |  | ROZPOCET | 0 | 0 | 0 | 0 | 0 | 1 | 0 | 64 | 1938371870
| PP |  | trubka elektroinstalační ohebná pro optickou kabeláž, HDPE 40/33 mm | [14 empty] | PP | 1
| VV |  | 15 "odkaz na výkres č. E.1.a-2" |  | 15 | [12 empty] | VV | 1 | 2 | True | 1 | ROZPOCET
| VV |  | 15*1,2 'Přepočtené koeficientem množství |  | 18 | [12 empty] | VV | 1 | 2 | False | 1 | ROZPOCET
91 | K | 220271621 | Pocínování konce sdělovacích vodičů,silnoproudých šňůr v krabici | kus | 380 |  | 0 |  |  | základní |  | 0 | 0 | 0 | 0 | 0 | 64 | K | 1 |  |  |  | ROZPOCET | 0 | 0 | 0 | 0 | 0 | 1 | 0 | 64 | -1108670844
| PP |  | Pocínování konce sdělovacích vodičů,silnoproudých šňůr v krabici | [14 empty] | PP | 1
| P |  | Poznámka k položce: Zapojení stožáru - počty vodičů | [14 empty] | P | 1
| VV |  | 32*5+28*7+8*3 "odkaz na výkres č. E.1.a-2 a E.1.a-4" |  | 380 | [12 empty] | VV | 1 | 2 | True | 1 | ROZPOCET
92 | K | 220300001.R02 | Zhotovení formy kabelové délky do 0,5 m na kabel do 5x2 | kus | 32 |  | 0 |  |  | základní |  | 0 | 0 | 0 | 0 | 0 | 64 | K | 1 |  |  |  | ROZPOCET | 0 | 0 | 0 | 0 | 0 | 1 | 0 | 64 | -1341673387
| PP |  | Zhotovení formy kabelové délky do 0,5 m na kabel do 5x2 | [14 empty] | PP | 1
93 | K | 220300602 | Ukončení kabelu návěstního smršťovací záklopkou do 5x1/1,5 | kus | 32 |  | 0 | CS ÚRS 2020 01 |  | základní |  | 0 | 0 | 0 | 0 | 0 | 64 | K | 1 |  |  |  | ROZPOCET | 0 | 0 | 0 | 0 | 0 | 1 | 0 | 64 | 1281068207
| PP |  | Ukončení návěstních kabelů smršťovací záklopkou včetně odizolování, vyformování a zapojení vodičů na kabelech NYY, NCEY, NCYY do 5x1 nebo 1,5 | [14 empty] | PP | 1
| VV |  | 16*2 "odkaz na výkres č. E.1.a-2 a E.1.a-4" |  | 32 | [12 empty] | VV | 1 | 2 | True | 1 | ROZPOCET
94 | K | 220300001.R01 | Zhotovení formy kabelové délky do 0,5 m na kabel do 7x2 | kus | 56 |  | 0 |  |  | základní |  | 0 | 0 | 0 | 0 | 0 | 64 | K | 1 |  |  |  | ROZPOCET | 0 | 0 | 0 | 0 | 0 | 1 | 0 | 64 | -1292352655
| PP |  | Zhotovení formy kabelové délky do 0,5 m na kabel do 7x2 | [14 empty] | PP | 1
95 | K | 220300601 | Ukončení kabelu návěstního smršťovací záklopkou do 7x1/1,5 | kus | 56 |  | 0 | CS ÚRS 2020 01 |  | základní |  | 0 | 0 | 0 | 0 | 0 | 64 | K | 1 |  |  |  | ROZPOCET | 0 | 0 | 0 | 0 | 0 | 1 | 0 | 64 | 848255794
| PP |  | Ukončení návěstních kabelů smršťovací záklopkou včetně odizolování, vyformování a zapojení vodičů na kabelech NYY, NCEY, NCYY do 7x1 nebo 1,5 | [14 empty] | PP | 1
| VV |  | 28*2 "odkaz na výkres č. E.1.a-2 a E.1.a-4" |  | 56 | [12 empty] | VV | 1 | 2 | True | 1 | ROZPOCET
96 | K | 220300004.R04 | Zhotovení formy kabelové délky do 0,5 m na kabelu do 30x2 | kus | 2 |  | 0 |  |  | základní |  | 0 | 0 | 0 | 0 | 0 | 64 | K | 1 |  |  |  | ROZPOCET | 0 | 0 | 0 | 0 | 0 | 1 | 0 | 64 | -695867979
| PP |  | Zhotovení formy kabelové délky do 0,5 m na kabelu do 48x2 | [14 empty] | PP | 1
97 | K | 220300607 | Ukončení kabelu návěstního smršťovací záklopkou do 48x1/1,5 | kus | 2 |  | 0 | CS ÚRS 2020 01 |  | základní |  | 0 | 0 | 0 | 0 | 0 | 64 | K | 1 |  |  |  | ROZPOCET | 0 | 0 | 0 | 0 | 0 | 1 | 0 | 64 | 111931305
| PP |  | Ukončení návěstních kabelů smršťovací záklopkou včetně odizolování, vyformování a zapojení vodičů na kabelech NYY, NCEY, NCYY do 48x1 nebo 1,5 | [14 empty] | PP | 1
| VV |  | 2 |  | 2 | [12 empty] | VV | 1 | 2 | True | 1 | ROZPOCET
98 | K | 220300451 | Montáž forma pro kabely TCEKE, TCEKFY, TCEKY, TCEKEZE, TCEKEY do 2 P 1,0 | kus | 8 |  | 0 | CS ÚRS 2020 01 |  | základní |  | 0 | 0 | 0 | 0 | 0 | 64 | K | 1 |  |  |  | ROZPOCET | 0 | 0 | 0 | 0 | 0 | 1 | 0 | 64 | -1542768683
| PP |  | Montáž forma pro kabely TCEKE, TCEKFY, TCEKY, TCEKEZE, TCEKEY do 2 P 1,0 | [14 empty] | PP | 1
99 | M | 341300059 PC | Vodotěsná spojka indukční smyčky | kus | 8 |  | 0 |  |  | základní |  | 0 | 0 | 0 | 0 | 0 | 256 | M | 1 |  |  |  | ROZPOCET | 0 | 0 | 0 | 0 | 0 | 1 | 0 | 64 | -1572510047
| PP |  | Vodotěsná spojka indukční smyčky | [14 empty] | PP | 1
| VV |  | 8 "odkaz na výkres č. E.1.a-2" |  | 8 | [12 empty] | VV | 1 | 2 | True | 1 | ROZPOCET
100 | K | 220960002 | Montáž stožáru nebo sloupku přímého na základovém rámu | kus | 2 |  | 0 | CS ÚRS 2020 01 |  | základní |  | 0 | 0.5701 | 1.1402 | 0 | 0 | 64 | K | 1 |  |  |  | ROZPOCET | 0 | 0 | 0 | 0 | 0 | 1 | 0 | 64 | 2008697067
| PP |  | Montáž stožáru nebo sloupku včetně postavení stožáru, usazení nebo zabetonování základu, zatažení kabelu do stožáru, připojení kabelu, připojení uzemnění přímého na základovém rámu | [14 empty] | PP | 1
| PSC |  | Poznámka k souboru cen: 1. V cenách 220 96 -0002 až -0004 nejsou započteny náklady na dodávku základové desky. | [14 empty] | PSC | 1
101 | M | 404611032 PC | Stožár výložníkový SSZ s výložníkem délky 4,0 m | kus | 2 |  | 0 |  |  | základní |  | 0 | 0 | 0 | 0 | 0 | 256 | M | 1 |  |  |  | ROZPOCET | 0 | 0 | 0 | 0 | 0 | 1 | 0 | 64 | -359389319
| PP |  | Stožár chodecký výšky 3,4 m | [14 empty] | PP | 1
| VV |  | 2 "odkaz na výkres č. E.1.a-2 a E.1.a-4" |  | 2 | [12 empty] | VV | 1 | 2 | True | 1 | ROZPOCET
102 | K | 220960004 | Montáž sloupku ručního řízení | kus | 1 |  | 0 | CS ÚRS 2020 01 |  | základní |  | 0 | 0 | 0 | 0 | 0 | 64 | K | 1 |  |  |  | ROZPOCET | 0 | 0 | 0 | 0 | 0 | 1 | 0 | 64 | 1576658037
| PP |  | Montáž sloupku ručního řízení | [14 empty] | PP | 1
103 | M | 404111001 PC | Sloupek ručního řízení | kus | 1 |  | 0 |  |  | základní |  | 0 | 0 | 0 | 0 | 0 | 256 | M | 1 |  |  |  | ROZPOCET | 0 | 0 | 0 | 0 | 0 | 1 | 0 | 64 | -1167112314
| PP |  | Sloupek ručního řízení | [14 empty] | PP | 1
| VV |  | 1 "odkaz na výkres č. E.1.a-2" |  | 1 | [12 empty] | VV | 1 | 2 | True | 1 | ROZPOCET
104 | M | 404611038 PC | Základový rám | kus | 3 |  | 0 |  |  | základní |  | 0 | 0 | 0 | 0 | 0 | 256 | M | 1 |  |  |  | ROZPOCET | 0 | 0 | 0 | 0 | 0 | 1 | 0 | 64 | -1943713184
| PP |  | Základový rám | [14 empty] | PP | 1
| VV |  | 2+1 "odkaz na výkres č. E.1.a-2" |  | 3 | [12 empty] | VV | 1 | 2 | True | 1 | ROZPOCET
105 | K | 220960003 | Montáž stožáru (sloupku) výložníkového zapušťěného | kus | 4 |  | 0 | CS ÚRS 2020 01 |  | základní |  | 0 | 0 | 0 | 0 | 0 | 64 | K | 1 |  |  |  | ROZPOCET | 0 | 0 | 0 | 0 | 0 | 1 | 0 | 64 | -607754854
| PP |  | Montáž stožáru (sloupku) výložníkového zapušťěného | [14 empty] | PP | 1
106 | M | 404611091 PC | Stožár výložníkový SSZ s výložníkem délky 6,0 m | kus | 1 |  | 0 |  |  | základní |  | 0 | 0 | 0 | 0 | 0 | 256 | M | 1 |  |  |  | ROZPOCET | 0 | 0 | 0 | 0 | 0 | 1 | 0 | 64 | -1914063147
| PP |  | Stožár výložníkový SSZ s výložníkem délky 6,0 m | [14 empty] | PP | 1
| VV |  | 1 "odkaz na výkres č. E.1.a-2 a E.1.a-4" |  | 1 | [12 empty] | VV | 1 | 2 | True | 1 | ROZPOCET
107 | M | 404611064 PC | Stožár výložníkový SSZ s výložníkem délky 7,5 m | kus | 2 |  | 0 |  |  | základní |  | 0 | 0 | 0 | 0 | 0 | 256 | M | 1 |  |  |  | ROZPOCET | 0 | 0 | 0 | 0 | 0 | 1 | 0 | 64 | 815750508
| PP |  | Stožár výložníkový SSZ s výložníkem délky 7,0 m | [14 empty] | PP | 1
| VV |  | 2 "odkaz na výkres č. E.1.a-2 a E.1.a-4" |  | 2 | [12 empty] | VV | 1 | 2 | True | 1 | ROZPOCET
108 | M | 404611065 PC | Stožár výložníkový SSZ s výložníkem délky 7,5 m | kus | 1 |  | 0 |  |  | základní |  | 0 | 0 | 0 | 0 | 0 | 256 | M | 1 |  |  |  | ROZPOCET | 0 | 0 | 0 | 0 | 0 | 1 | 0 | 64 | 1469835195
| PP |  | Stožár výložníkový SSZ s výložníkem délky 7,5 m | [14 empty] | PP | 1
| VV |  | 1 "odkaz na výkres č. E.1.a-2 a E.1.a-4" |  | 1 | [12 empty] | VV | 1 | 2 | True | 1 | ROZPOCET
109 | K | 220960005 | Montáž výložníku na stožár | kus | 4 |  | 0 | CS ÚRS 2020 01 |  | základní |  | 0 | 0 | 0 | 0 | 0 | 64 | K | 1 |  |  |  | ROZPOCET | 0 | 0 | 0 | 0 | 0 | 1 | 0 | 64 | -1174600054
| PP |  | Montáž výložníku na stožár | [14 empty] | PP | 1
| VV |  | 4 "odkaz na výkres č. E.1.a-2 a E.1.a-4" |  | 4 | [12 empty] | VV | 1 | 2 | True | 1 | ROZPOCET
110 | K | 220960021 | Montáž svorkovnice stožárové | kus | 9 |  | 0 | CS ÚRS 2020 01 |  | základní |  | 0 | 0 | 0 | 0 | 0 | 64 | K | 1 |  |  |  | ROZPOCET | 0 | 0 | 0 | 0 | 0 | 1 | 0 | 64 | -1314145225
| PP |  | Montáž svorkovnice stožárové | [14 empty] | PP | 1
111 | M | 404611031 PC | Stožárová svorkovnice s krytím IP54 pro SSZ | kus | 9 |  | 0 |  |  | základní |  | 0 | 0 | 0 | 0 | 0 | 256 | M | 1 |  |  |  | ROZPOCET | 0 | 0 | 0 | 0 | 0 | 1 | 0 | 64 | 1308645883
| PP |  | Stožárová svorkovnice s krytím IP54 pro SSZ | [14 empty] | PP | 1
| VV |  | 9 "odkaz na výkres č. E.1.a-2 a E.1.a-4" |  | 9 | [12 empty] | VV | 1 | 2 | True | 1 | ROZPOCET
112 | K | 220960031 | Montáž sestaveného návěstidla jednokomorového na stožár | kus | 4 |  | 0 | CS ÚRS 2020 01 |  | základní |  | 0 | 0 | 0 | 0 | 0 | 64 | K | 1 |  |  |  | ROZPOCET | 0 | 0 | 0 | 0 | 0 | 1 | 0 | 64 | -1494238857
| PP |  | Montáž sestaveného návěstidla jednokomorového na stožár | [14 empty] | PP | 1
113 | M | 404613003 PC | Návěstidlo jednosvětlové 1x200 zelené - světelný zdroj LED (napájený 42V AC) | kus | 1 |  | 0 |  |  | základní |  | 0 | 0 | 0 | 0 | 0 | 256 | M | 1 |  |  |  | ROZPOCET | 0 | 0 | 0 | 0 | 0 | 1 | 0 | 64 | 1771497321
| PP |  | Návěstidlo jednosvětlové 1x200 zelené - světelný zdroj LED (napájený 42V AC) | [14 empty] | PP | 1
| VV |  | 1 "odkaz na výkres č. E.1.a-2 a E.1.a-4" |  | 1 | [12 empty] | VV | 1 | 2 | True | 1 | ROZPOCET
114 | M | 404613004 PC | Návěstidlo jednosvětlové 1x200 žluté - světelný zdroj LED (napájený 42V AC) | kus | 3 |  | 0 |  |  | základní |  | 0 | 0 | 0 | 0 | 0 | 256 | M | 1 |  |  |  | ROZPOCET | 0 | 0 | 0 | 0 | 0 | 1 | 0 | 64 | 1719670177
| PP |  | Návěstidlo jednosvětlové 1x200 žluté - světelný zdroj LED (napájený 42V AC) | [14 empty] | PP | 1
| VV |  | 3 "odkaz na výkres č. E.1.a-2 a E.1.a-4" |  | 3 | [12 empty] | VV | 1 | 2 | True | 1 | ROZPOCET
115 | M | 404611007.PC | Symbol šipka plná | kus | 1 |  | 0 |  |  | základní |  | 0 | 0 | 0 | 0 | 0 | 256 | M | 1 |  |  |  | ROZPOCET | 0 | 0 | 0 | 0 | 0 | 1 | 0 | 64 | 9539790
| PP |  | Symbol šipka plná | [14 empty] | PP | 1
| VV |  | 1 "odkaz na výkres č. E.1.a-2 a E.1.a-4" |  | 1 | [12 empty] | VV | 1 | 2 | True | 1 | ROZPOCET
116 | K | 220960141 | Montáž kontrastního rámu pro jednokomorové návěstidlo | kus | 1 |  | 0 |  |  | základní |  | 0 | 0 | 0 | 0 | 0 | 64 | K | 1 |  |  |  | ROZPOCET | 0 | 0 | 0 | 0 | 0 | 1 | 0 | 64 | 1445057200
| PP |  | Montáž kontrastního rámu pro jednokomorové návěstidlo | [14 empty] | PP | 1
117 | M | 404613024 PC | Kontrastní rám pro návěstidlo jednosvětlové 1x 200 | kus | 1 |  | 0 |  |  | základní |  | 0 | 0 | 0 | 0 | 0 | 256 | M | 1 |  |  |  | ROZPOCET | 0 | 0 | 0 | 0 | 0 | 1 | 0 | 64 | 256200229
| PP |  | Kontrastní rám pro návěstidlo jednosvětlové 1x 200 | [14 empty] | PP | 1
| VV |  | 1 "odkaz na výkres č. E.1.a-2 a E.1.a-4" |  | 1 | [12 empty] | VV | 1 | 2 | True | 1 | ROZPOCET
118 | K | 220960036 | Montáž sestaveného návěstidla dvoukomorového na stožár | kus | 8 |  | 0 | CS ÚRS 2020 01 |  | základní |  | 0 | 0 | 0 | 0 | 0 | 64 | K | 1 |  |  |  | ROZPOCET | 0 | 0 | 0 | 0 | 0 | 1 | 0 | 64 | -1334583187
| PP |  | Montáž sestaveného návěstidla dvoukomorového na stožár | [14 empty] | PP | 1
119 | M | 404613005 PC | Návěstidlo chodecké 2x200 (červená a zelená) - světelný zdroj LED (napájený 42V AC) | kus | 8 |  | 0 |  |  | základní |  | 0 | 0 | 0 | 0 | 0 | 256 | M | 1 |  |  |  | ROZPOCET | 0 | 0 | 0 | 0 | 0 | 1 | 0 | 64 | 778183982
| PP |  | Návěstidlo chodecké 2x200 (červená a zelená) - světelný zdroj LED (napájený 42V AC) | [14 empty] | PP | 1
| VV |  | 8 "odkaz na výkres č. E.1.a-2 a E.1.a-4" |  | 8 | [12 empty] | VV | 1 | 2 | True | 1 | ROZPOCET
120 | M | 404611001.PC | Symbol stojící chodce | kus | 8 |  | 0 |  |  | základní |  | 0 | 0 | 0 | 0 | 0 | 256 | M | 1 |  |  |  | ROZPOCET | 0 | 0 | 0 | 0 | 0 | 1 | 0 | 64 | -10168408
| PP |  | Symbol stojící chodce | [14 empty] | PP | 1
| VV |  | 8 "odkaz na výkres č. E.1.a-2 a E.1.a-4" |  | 8 | [12 empty] | VV | 1 | 2 | True | 1 | ROZPOCET
121 | M | 404611002.PC | Symbol kráčející chodec | kus | 11 |  | 0 |  |  | základní |  | 0 | 0 | 0 | 0 | 0 | 256 | M | 1 |  |  |  | ROZPOCET | 0 | 0 | 0 | 0 | 0 | 1 | 0 | 64 | 2098375165
| PP |  | Symbol kráčející chodec | [14 empty] | PP | 1
| VV |  | 8+3 "odkaz na výkres č. E.1.a-2 a E.1.a-4" |  | 11 | [12 empty] | VV | 1 | 2 | True | 1 | ROZPOCET
122 | K | 220960113 | Montáž signalizačního zařízení pro nevidomé na návěstidlo | kus | 8 |  | 0 | CS ÚRS 2020 01 |  | základní |  | 0 | 0 | 0 | 0 | 0 | 64 | K | 1 |  |  |  | ROZPOCET | 0 | 0 | 0 | 0 | 0 | 1 | 0 | 64 | -257436374
| PP |  | Montáž signalizačního zařízení pro nevidomé na návěstidlo | [14 empty] | PP | 1
123 | M | 404611516 PC | Signalizační zařízení pro nevidomé | kus | 8 |  | 0 |  |  | základní |  | 0 | 0 | 0 | 0 | 0 | 256 | M | 1 |  |  |  | ROZPOCET | 0 | 0 | 0 | 0 | 0 | 1 | 0 | 64 | -1964612421
| PP |  | Signalizační zařízení pro nevidomé | [14 empty] | PP | 1
| VV |  | 8 "odkaz na výkres č. E.1.a-2 a E.1.a-4" |  | 8 | [12 empty] | VV | 1 | 2 | True | 1 | ROZPOCET
124 | M | 220960116 R.01 | Montáž příjímače aktivace signalizačního zařízení pro nevidomé | kus | 2 |  | 0 |  |  | základní |  | 0 | 0 | 0 | 0 | 0 | 256 | M | 1 |  |  |  | ROZPOCET | 0 | 0 | 0 | 0 | 0 | 1 | 0 | 64 | 1825681180
| PP |  | Montáž příjímače aktivace signalizačního zařízení pro nevidomé | [14 empty] | PP | 1
125 | M | 404611505 PC | Přijímač aktivace signalizace pro nevidomé | kus | 2 |  | 0 |  |  | základní |  | 0 | 0 | 0 | 0 | 0 | 256 | M | 1 |  |  |  | ROZPOCET | 0 | 0 | 0 | 0 | 0 | 1 | 0 | 64 | 390266053
| PP |  | Přijímač aktivace signalizace pro nevidomé | [14 empty] | PP | 1
| VV |  | 2 "odkaz na výkres č. E.1.a-1, E.1.a-2 a E.1.a-4" |  | 2 | [12 empty] | VV | 1 | 2 | True | 1 | ROZPOCET
126 | K | 220960126 | Montáž tlačítka pro chodce na stožár | kus | 8 |  | 0 |  |  | základní |  | 0 | 0 | 0 | 0 | 0 | 64 | K | 1 |  |  |  | ROZPOCET | 0 | 0 | 0 | 0 | 0 | 1 | 0 | 64 | -530665375
| PP |  | Montáž tlačítka pro chodce na stožár | [14 empty] | PP | 1
127 | M | 404611501 PC | Tlačítko pro chodce | kus | 8 |  | 0 |  |  | základní |  | 0 | 0 | 0 | 0 | 0 | 256 | M | 1 |  |  |  | ROZPOCET | 0 | 0 | 0 | 0 | 0 | 1 | 0 | 64 | 567602650
| PP |  | Tlačítko pro chodce | [14 empty] | PP | 1
| VV |  | 8 "odkaz na výkres č. E.1.a-2 a E.1.a-4" |  | 8 | [12 empty] | VV | 1 | 2 | True | 1 | ROZPOCET
128 | K | 220960143 | Montáž kontrastního rámu pro tříkomorové návěstidlo 3x 200 | kus | 6 |  | 0 | CS ÚRS 2020 01 |  | základní |  | 0 | 0 | 0 | 0 | 0 | 64 | K | 1 |  |  |  | ROZPOCET | 0 | 0 | 0 | 0 | 0 | 1 | 0 | 64 | 2094172699
| PP |  | Montáž kontrastního rámu pro tříkomorové návěstidlo 3x 200 | [14 empty] | PP | 1
129 | M | 404613026 PC | Kontrastní rám pro návěstidlo třísvětlové 3x 200 | kus | 6 |  | 0 |  |  | základní |  | 0 | 0 | 0 | 0 | 0 | 256 | M | 1 |  |  |  | ROZPOCET | 0 | 0 | 0 | 0 | 0 | 1 | 0 | 64 | -1155427362
| PP |  | Kontrastní rám pro návěstidlo třísvětlové 3x 200 | [14 empty] | PP | 1
| VV |  | 6 "odkaz na výkres č. E.1.a-2 a E.1.a-4" |  | 6 | [12 empty] | VV | 1 | 2 | True | 1 | ROZPOCET
130 | M | 404613007 PC | Návěstidlo 3 světlové 200 - světelný zdroj LED (napájený 42V AC) | kus | 14 |  | 0 |  |  | základní |  | 0 | 0 | 0 | 0 | 0 | 256 | M | 1 |  |  |  | ROZPOCET | 0 | 0 | 0 | 0 | 0 | 1 | 0 | 64 | -143874165
| PP |  | Návěstidlo 3 světlové 200 - světelný zdroj LED (napájený 42V AC) | [14 empty] | PP | 1
131 | K | 220960041 | Montáž sestaveného návěstidla tříkomorového na stožár | kus | 8 |  | 0 | CS ÚRS 2020 01 |  | základní |  | 0 | 0 | 0 | 0 | 0 | 64 | K | 1 |  |  |  | ROZPOCET | 0 | 0 | 0 | 0 | 0 | 1 | 0 | 64 | -648505893
| PP |  | Montáž sestaveného návěstidla tříkomorového na stožár | [14 empty] | PP | 1
| VV |  | 8 "odkaz na výkres č. E.1.a-2 a E.1.a-4" |  | 8 | [12 empty] | VV | 1 | 2 | True | 1 | ROZPOCET
132 | K | 220960042 | Montáž sestaveného návěstidla tříkomorového na výložník | kus | 6 |  | 0 | CS ÚRS 2020 01 |  | základní |  | 0 | 0 | 0 | 0 | 0 | 64 | K | 1 |  |  |  | ROZPOCET | 0 | 0 | 0 | 0 | 0 | 1 | 0 | 64 | -1399857270
| PP |  | Montáž sestaveného návěstidla tříkomorového na výložník | [14 empty] | PP | 1
| VV |  | 6 "odkaz na výkres č. E.1.a-2 a E.1.a-4" |  | 6 | [12 empty] | VV | 1 | 2 | True | 1 | ROZPOCET
133 | M | 404611160 PC | Nosič návěstidla na výložník 3x 200 | kus | 6 |  | 0 |  |  | základní |  | 0 | 0 | 0 | 0 | 0 | 256 | M | 1 |  |  |  | ROZPOCET | 0 | 0 | 0 | 0 | 0 | 1 | 0 | 64 | -1086443333
| PP |  | Nosič návěstidla na výložník 3x 200 | [14 empty] | PP | 1
| VV |  | 6 "odkaz na výkres č. E.1.a-2 a E.1.a-4" |  | 6 | [12 empty] | VV | 1 | 2 | True | 1 | ROZPOCET
134 | M | 404611651 PC | Montážní pásky pro montáž návěstidel na stožár | kus | 37 |  | 0 |  |  | základní |  | 0 | 0 | 0 | 0 | 0 | 256 | M | 1 |  |  |  | ROZPOCET | 0 | 0 | 0 | 0 | 0 | 1 | 0 | 64 | -749262676
| PP |  | Montážní pásky pro montáž návěstidel na stožár | [14 empty] | PP | 1
| VV |  | 8*2+7*3 "odkaz na výkres č. E.1.a-2 a E.1.a-4" |  | 37 | [12 empty] | VV | 1 | 2 | True | 1 | ROZPOCET
135 | M | 404613019 PC | Držák návěstidla (AL) | kus | 33 |  | 0 |  |  | základní |  | 0 | 0 | 0 | 0 | 0 | 256 | M | 1 |  |  |  | ROZPOCET | 0 | 0 | 0 | 0 | 0 | 1 | 0 | 64 | 297722519
| PP |  | Držák návěstidla (AL) | [14 empty] | PP | 1
| VV |  | 16*2+1 "odkaz na výkres č. E.1.a-2 a E.1.a-4" |  | 33 | [12 empty] | VV | 1 | 2 | True | 1 | ROZPOCET
136 | M | 404613021 PC | Upevnění se šroubením pro L a T kus | pár | 16 |  | 0 |  |  | základní |  | 0 | 0 | 0 | 0 | 0 | 256 | M | 1 |  |  |  | ROZPOCET | 0 | 0 | 0 | 0 | 0 | 1 | 0 | 64 | -2057984260
| PP |  | Upevnění se šroubením pro L a T kus | [14 empty] | PP | 1
137 | M | 4046111167.PC | Držák dvojitý T - kus | kus | 8 |  | 0 |  |  | základní |  | 0 | 0 | 0 | 0 | 0 | 256 | M | 1 |  |  |  | ROZPOCET | 0 | 0 | 0 | 0 | 0 | 1 | 0 | 64 | 470155277
| PP |  | Držák dvojitý T - kus | [14 empty] | PP | 1
| VV |  | 8 "odkaz na výkres č. E.1.a-2 a E.1.a-4" |  | 8 | [12 empty] | VV | 1 | 2 | True | 1 | ROZPOCET
138 | M | 4046111166.PC | Držák L - kus | kus | 8 |  | 0 |  |  | základní |  | 0 | 0 | 0 | 0 | 0 | 256 | M | 1 |  |  |  | ROZPOCET | 0 | 0 | 0 | 0 | 0 | 1 | 0 | 64 | -768283192
| PP |  | Držák L - kus | [14 empty] | PP | 1
| VV |  | 8 "odkaz na výkres č. E.1.a-2 a E.1.a-4" |  | 8 | [12 empty] | VV | 1 | 2 | True | 1 | ROZPOCET
139 | M | 404611008.PC | Symbol šipka obrysová | kus | 36 |  | 0 |  |  | základní |  | 0 | 0 | 0 | 0 | 0 | 256 | M | 1 |  |  |  | ROZPOCET | 0 | 0 | 0 | 0 | 0 | 1 | 0 | 64 | 1628396696
| PP |  | Symbol šipka obrysová | [14 empty] | PP | 1
| VV |  | 12*3 "odkaz na výkres č. E.1.a-2 a E.1.a-4" |  | 36 | [12 empty] | VV | 1 | 2 | True | 1 | ROZPOCET
140 | K | 220960165 | Montáž jednozávitové indukční smyčky s impedančním transformátorem | kus | 8 |  | 0 | CS ÚRS 2020 01 |  | základní |  | 0 | 0 | 0 | 0 | 0 | 64 | K | 1 |  |  |  | ROZPOCET | 0 | 0 | 0 | 0 | 0 | 1 | 0 | 64 | 502301220
| PP |  | Montáž jednozávitové indukční smyčky s impedančním transformátorem | [14 empty] | PP | 1
141 | M | 404611214 PC | Impedanční transformátor pro jednozávitové smyčky | kus | 8 |  | 0 |  |  | základní |  | 0 | 0 | 0 | 0 | 0 | 256 | M | 1 |  |  |  | ROZPOCET | 0 | 0 | 0 | 0 | 0 | 1 | 0 | 64 | 684110821
| PP |  | Impedanční transformátor pro jednozávitové smyčky | [14 empty] | PP | 1
| VV |  | 8 "odkaz na výkres č. E.1.a-2 a E.1.a-4" |  | 8 | [12 empty] | VV | 1 | 2 | True | 1 | ROZPOCET
142 | K | 220960173 | Montáž skříňky ručního řízení ( RR ) na stožár | kus | 1 |  | 0 | CS ÚRS 2020 01 |  | základní |  | 0 | 0 | 0 | 0 | 0 | 64 | K | 1 |  |  |  | ROZPOCET | 0 | 0 | 0 | 0 | 0 | 1 | 0 | 64 | 1238338579
| PP |  | Montáž skříňky ručního řízení včetně naměření, označení a vyvrtání otvorů pro připevnění skříňky a kabelu, vyříznutí závitů, montáže skříňky a protažení kabelu, zapojení kabelu na svorkovnici, zhotovení kabelové formy, vyzkoušení funkce na stožár | [14 empty] | PP | 1
143 | M | 404611213 | Ruční řízení | kus | 1 |  | 0 |  |  | základní |  | 0 | 0 | 0 | 0 | 0 | 256 | M | 1 |  |  |  | ROZPOCET | 0 | 0 | 0 | 0 | 0 | 1 | 0 | 64 | 868746309
| PP |  | Ruční řízení | [14 empty] | PP | 1
| VV |  | 1 "odkaz na výkres č. E.1.a-2" |  | 1 | [12 empty] | VV | 1 | 2 | True | 1 | ROZPOCET
144 | K | 220960175.R01 | Montáž šachty s poklopem pro smyčky | kus | 7 |  | 0 |  |  | základní |  | 0 | 0 | 0 | 0 | 0 | 64 | K | 1 |  |  |  | ROZPOCET | 0 | 0 | 0 | 0 | 0 | 1 | 0 | 64 | 1985939956
| PP |  | Montáž šachty s poklopem pro smyčky | [14 empty] | PP | 1
145 | M | 404611645 PC | Šachta pro smyčky s poklopem plastovým | kus | 7 |  | 0 |  |  | základní |  | 0 | 0 | 0 | 0 | 0 | 256 | M | 1 |  |  |  | ROZPOCET | 0 | 0 | 0 | 0 | 0 | 1 | 0 | 64 | -2010150071
| PP |  | Šachta pro smyčky s poklopem plastovým | [14 empty] | PP | 1
| VV |  | 7 "odkaz na výkres č. E.1.a-2" |  | 7 | [12 empty] | VV | 1 | 2 | True | 1 | ROZPOCET
146 | K | 220960182 | Montáž mikroprocesorového řadiče MR dle specifikace PD | kus | 1 |  | 0 |  |  | základní |  | 0 | 0 | 0 | 0 | 0 | 64 | K | 1 |  |  |  | ROZPOCET | 0 | 0 | 0 | 0 | 0 | 1 | 0 | 64 | -1069858452
| PP |  | Montáž mikroprocesorového řadiče MR dle specifikace PD | [14 empty] | PP | 1
147 | M | 220960111.R01 | Mikroprocesorový řadi MR RS-4 dle projektové specifikace - řadič musí být kompatibilní se stávajícími řadiči ve městě Třebíč | kus | 1 |  | 0 |  |  | základní |  | 0 | 0 | 0 | 0 | 0 | 256 | M | 1 |  |  |  | ROZPOCET | 0 | 0 | 0 | 0 | 0 | 1 | 0 | 64 | -1545858849
| PP |  | Mikroprocesorový řadi MR RS-4 dle projektové specifikace - řadič musí být kompatibilní se stávajícími řadiči ve městě Třebíč | [14 empty] | PP | 1
| VV |  | 1 "odkaz na výkres č. E.1.a-1 a E.1.a-2" |  | 1 | [12 empty] | VV | 1 | 2 | True | 1 | ROZPOCET
148 | M | 404611202 PC | Základový rám pod řadič - plastový | kus | 1 |  | 0 |  |  | základní |  | 0 | 0 | 0 | 0 | 0 | 256 | M | 1 |  |  |  | ROZPOCET | 0 | 0 | 0 | 0 | 0 | 1 | 0 | 64 | 846018927
| PP |  | Základový rám pod řadič - plastový | [14 empty] | PP | 1
| VV |  | 1 "odkaz na výkres č. E.1.a-2" |  | 1 | [12 empty] | VV | 1 | 2 | True | 1 | ROZPOCET
149 | M | 404611402 PC | Převedení dopravního řešení do SW řadiče | kus | 1 |  | 0 |  |  | základní |  | 0 | 0 | 0 | 0 | 0 | 256 | M | 1 |  |  |  | ROZPOCET | 0 | 0 | 0 | 0 | 0 | 1 | 0 | 64 | -558626920
| PP |  | Převedení dopravního řešení do SW řadiče | [14 empty] | PP | 1
| VV |  | 1 "odkaz na výkres č. E.1.a-1 a E.1.a-2" |  | 1 | [12 empty] | VV | 1 | 2 | True | 1 | ROZPOCET
150 | K | 220960192 | Regulace a aktivace jedné signální skupiny mikroprocesorového řadiče | kus | 1 |  | 0 | CS ÚRS 2020 01 |  | základní |  | 0 | 0 | 0 | 0 | 0 | 64 | K | 1 |  |  |  | ROZPOCET | 0 | 0 | 0 | 0 | 0 | 1 | 0 | 64 | 1004098410
| PP |  | Regulace a aktivace jedné signální skupiny mikroprocesorového řadiče | [14 empty] | PP | 1
| VV |  | 1 "odkaz na výkres č. E.1.a-2" |  | 1 | [12 empty] | VV | 1 | 2 | True | 1 | ROZPOCET
151 | K | 220960197 | Regulace a aktivace každé další signální skupiny bez použití montážní plošiny | kus | 10 |  | 0 | CS ÚRS 2020 01 |  | základní |  | 0 | 0 | 0 | 0 | 0 | 64 | K | 1 |  |  |  | ROZPOCET | 0 | 0 | 0 | 0 | 0 | 1 | 0 | 64 | -527465446
| PP |  | Regulace a aktivace každé další signální skupiny bez použití montážní plošiny | [14 empty] | PP | 1
| VV |  | 10 "odkaz na výkres č. E.1.a-2" |  | 10 | [12 empty] | VV | 1 | 2 | True | 1 | ROZPOCET
152 | K | 220960198 | Regulace a aktivace každé další signální skupiny mikroprocesorového řadiče s použitím plošiny | kus | 4 |  | 0 | CS ÚRS 2020 01 |  | základní |  | 0 | 0 | 0 | 0 | 0 | 64 | K | 1 |  |  |  | ROZPOCET | 0 | 0 | 0 | 0 | 0 | 1 | 0 | 64 | -1599300431
| PP |  | Regulace a aktivace každé další signální skupiny mikroprocesorového řadiče s použitím plošiny | [14 empty] | PP | 1
| VV |  | 4 "odkaz na výkres č. E.1.a-2" |  | 4 | [12 empty] | VV | 1 | 2 | True | 1 | ROZPOCET
153 | K | 220960301 | Příprava ke komplexnímu vyzkoušení křižovatky s mikroprocesorovým řadičem MR | kus | 1 |  | 0 | CS ÚRS 2020 01 |  | základní |  | 0 | 0 | 0 | 0 | 0 | 64 | K | 1 |  |  |  | ROZPOCET | 0 | 0 | 0 | 0 | 0 | 1 | 0 | 64 | -309360034
| PP |  | Příprava ke komplexnímu vyzkoušení křižovatky s mikroprocesorovým řadičem MR | [14 empty] | PP | 1
| VV |  | 1 "odkaz na výkres č. E.1.a-2" |  | 1 | [12 empty] | VV | 1 | 2 | True | 1 | ROZPOCET
154 | K | 220960311 | Komplexní vyzkoušení křižovatky s mikroprocesorovým řadičem MR před uvedením zařízení do provozu | kus | 1 |  | 0 |  |  | základní |  | 0 | 0 | 0 | 0 | 0 | 64 | K | 1 |  |  |  | ROZPOCET | 0 | 0 | 0 | 0 | 0 | 1 | 0 | 64 | -2117708240
| PP |  | Komplexní vyzkoušení křižovatky s mikroprocesorovým řadičem MR před uvedením zařízení do provozu | [14 empty] | PP | 1
| VV |  | 1 "odkaz na výkres č. E.1.a-2" |  | 1 | [12 empty] | VV | 1 | 2 | True | 1 | ROZPOCET
155 | K | 404611400 PC | Zpracování základního dopravního řešení SSZ (tabulky mezičasů, kolize ...) | kus | 1 |  | 0 |  |  | základní |  | 0 | 0 | 0 | 0 | 0 | 64 | K | 1 |  |  |  | ROZPOCET | 0 | 0 | 0 | 0 | 0 | 1 | 0 | 64 | 1998500354
| PP |  | Zpracování základního dopravního řešení SSZ (tabulky mezičasů, kolize ...) | [14 empty] | PP | 1
| VV |  | 1 "odkaz na výkres č. E.1.a-2" |  | 1 | [12 empty] | VV | 1 | 2 | True | 1 | ROZPOCET
156 | K | 404611401 PC | Zpracování sady dynamického dopravního řešení | kus | 1 |  | 0 |  |  | základní |  | 0 | 0 | 0 | 0 | 0 | 64 | K | 1 |  |  |  | ROZPOCET | 0 | 0 | 0 | 0 | 0 | 1 | 0 | 64 | 131193094
| PP |  | Zpracování sady dynamického dopravního řešení | [14 empty] | PP | 1
| VV |  | 1 "odkaz na výkres č. E.1.a-2" |  | 1 | [12 empty] | VV | 1 | 2 | True | 1 | ROZPOCET
157 | K | 220960001-D | Demontáž stožáru nebo sloupku včetně odborného odpojení a likvidace veškerého příslušenství včetně staré kabeláže, návěstidel, VO aj. Včetně ekologické likvidace a recyklačního poplatku. | kus | 3 |  | 0 |  |  | základní |  | 0 | 0.8901 | 2.6703 | 0 | 0 | 64 | K | 1 |  |  |  | ROZPOCET | 0 | 0 | 0 | 0 | 0 | 1 | 0 | 64 | -1821708160
| PP |  | Demontáž stožáru nebo sloupku včetně odborného odpojení a likvidace veškerého příslušenství včetně staré kabeláže, návěstidel, VO aj. Včetně ekologické likvidace a recyklačního poplatku. | [14 empty] | PP | 1
| PSC |  | Poznámka k souboru cen: 1. V cenách 220 96 -0002 až -0004 nejsou započteny náklady na dodávku základové desky. | [14 empty] | PSC | 1
| VV |  | 3 "odkaz na výkres č. E.1.a-2" |  | 3 | [12 empty] | VV | 1 | 2 | True | 1 | ROZPOCET
158 | K | 220960005-D | Demontáž výložníku na stožár včetně odborného odpojení a likvidace veškerého příslušenství včetně staré kabeláže, návěstidel, VO aj. Včetně ekologické likvidace a recyklačního poplatku. | kus | 3 |  | 0 |  |  | základní |  | 0 | 0 | 0 | 0 | 0 | 64 | K | 1 |  |  |  | ROZPOCET | 0 | 0 | 0 | 0 | 0 | 1 | 0 | 64 | -1140115278
| PP |  | Demontáž výložníku na stožár včetně odborného odpojení a likvidace veškerého příslušenství včetně staré kabeláže, návěstidel, VO aj. Včetně ekologické likvidace a recyklačního poplatku. | [14 empty] | PP | 1
| VV |  | 3 "odkaz na výkres č. E.1.a-2" |  | 3 | [12 empty] | VV | 1 | 2 | True | 1 | ROZPOCET
159 | K | 220960003-D | Demontáž stožáru (sloupku) výložníkového zapušťěného včetně odborného odpojení a likvidace veškerého příslušenství včetně staré kabeláže, návěstidel aj. Včetně ekologické likvidace a recyklačního poplatku. | kus | 3 |  | 0 |  |  | základní |  | 0 | 0 | 0 | 0 | 0 | 64 | K | 1 |  |  |  | ROZPOCET | 0 | 0 | 0 | 0 | 0 | 1 | 0 | 64 | -698401363
| PP |  | Demontáž stožáru (sloupku) výložníkového zapušťěného včetně odborného odpojení a likvidace veškerého příslušenství včetně staré kabeláže, návěstidel aj. Včetně ekologické likvidace a recyklačního poplatku. | [14 empty] | PP | 1
| VV |  | 3 "odkaz na výkres č. E.1.a-2" |  | 3 | [12 empty] | VV | 1 | 2 | True | 1 | ROZPOCET
160 | K | 220960004-D | Montáž sloupku ručního řízení | kus | 1 |  | 0 |  |  | základní |  | 0 | 0 | 0 | 0 | 0 | 64 | K | 1 |  |  |  | ROZPOCET | 0 | 0 | 0 | 0 | 0 | 1 | 0 | 64 | -1958588664
| PP |  | Demontáž sloupku ručního řízení včetně odborného odpojení a likvidace veškerého příslušenství včetně staré kabeláže. Včetně ekologické likvidace a recyklačního poplatku. | [14 empty] | PP | 1
| VV |  | 1 "odkaz na výkres č. E.1.a-2" |  | 1 | [12 empty] | VV | 1 | 2 | True | 1 | ROZPOCET
161 | K | PM | Přidružený materiál | kpl | 1 |  | 0 |  |  | základní |  | 0 | 0 | 0 | 0 | 0 | 64 | K | 1 |  |  |  | ROZPOCET | 0 | 0 | 0 | 0 | 0 | 1 | 0 | 64 | -650192060
| PP |  | Přidružený materiál jako jsou mimo jiné: - Výrobní dokumentace stožárů a výložníků - Výrobní dokumentace pro výrobu řadiče SSZ včetně modelování dopravního řešení - Drobný spojovací a kotvicí materiál - Náklady na čerpání vody z výkopů - Obnovení / rekonstrukce výkopu po nebo při nepříznivých klimatických podmínkách tak, aby bylo zajištěno vzorové uložení technické infrastruktury a podklad komunikací byl náležitě zhutněn užitím suchého zásypového materiálu - Soustavné udržování dopravního značení - Udržování přechodových lávek a oplocení staveniště | [14 empty] | PP | 1
162 | K | PPV | Podíl přidružených výkonů | kpl | 1 |  | 0 |  |  | základní |  | 0 | 0 | 0 | 0 | 0 | 64 | K | 1 |  |  |  | ROZPOCET | 0 | 0 | 0 | 0 | 0 | 1 | 0 | 64 | 146031545
| PP |  | Podíl přidružených výkonů jako jsou mimo jiné: - Zajištění přechodného dopravního značení odsouhlaseného DI PČR a osvětlení staveniště - Revize elektro - ve smyslu ČSN 33 2000-6, ed.2 a ČSN 33 1500 - Kompletační a koordinační činnost s investorem stavby - mimo jiné např. se časově přizpůsobit požadovanému termínu realizace prací apod. - Kompletační a koordinační činnost s provozovatelem SSZ a VO - Kompletační a koordinační činnost se servisní společností SSZ - Kompletační a koordinační činnost s ostatními SO - Mimo staveništní doprava materiálů - Doprava zaměstnanců - Náklady na ubytování zaměstnanců | [14 empty] | PP | 1
| D | 1 | Zemní práce |  |  |  | 0 |  |  |  |  | 0 |  | 2.2281 |  | 8.4 | 1 | D | 1 |  |  |  | ROZPOCET | [6 empty] | 0
163 | K | 119002121 | Přechodová lávka délky do 2 m včetně zábradlí pro zabezpečení výkopu zřízení | kus | 4 |  | 0 | CS ÚRS 2020 01 |  | základní |  | 0 | 0.00065 | 0.0026 | 0 | 0 | 512 | K | 2 |  |  |  | ROZPOCET | 0 | 0 | 0 | 0 | 0 | 1 | 0 | 512 | -908379827
| PP |  | Pomocné konstrukce při zabezpečení výkopu vodorovné pochozí přechodová lávka délky do 2 m včetně zábradlí zřízení | [14 empty] | PP | 2
| PSC |  | Poznámka k souboru cen: 1. V ceně zřízení -2121, -2131, -2411, -3211, -3212, -3213, -3215, -3217, -3121, -3223, -3227 jsou započteny i náklady na opotřebení. 2. V ceně zřízení mobilního oplocení -3211, -3213, -3217, -3223, -3227 je zahrnuto i opotřebení betonové patky, vzpěry, spojky. 3. Položku -2411 lze použít pouze pro šířku výkopu do 1,0 m. 4. V položce -3131 jsou započteny i náklady na dřevěný sloupek. 5. U položek -2311, -4111, -4121 je uvažováno se 100% opotřebením. Bezpečný vlez nebo výlez se zpravidla umisťuje po 20 m délky výkopu. 6. Položky tohoto souboru cen jsou určeny k ocenění pomocných konstrukcí sloužících k zabezpečení výkopů (BOZP) na veřejných prostranstvích (v obcích, na komunikacích apod.). Položky nelze užít k ocenění zařízení staveniště, pokud se toto oceňuje pomocí VRN. | [14 empty] | PSC | 2
| VV |  | 4 "odkaz na výkres č. E.1.a-2" |  | 4 | [12 empty] | VV | 2 | 2 | True | 1 | ROZPOCET
164 | K | 119002122 | Přechodová lávka délky do 2 m včetně zábradlí pro zabezpečení výkopu odstranění | kus | 4 |  | 0 | CS ÚRS 2020 01 |  | základní |  | 0 | 0 | 0 | 0 | 0 | 512 | K | 2 |  |  |  | ROZPOCET | 0 | 0 | 0 | 0 | 0 | 1 | 0 | 512 | -1876997521
| PP |  | Pomocné konstrukce při zabezpečení výkopu vodorovné pochozí přechodová lávka délky do 2 m včetně zábradlí odstranění | [14 empty] | PP | 2
| PSC |  | Poznámka k souboru cen: 1. V ceně zřízení -2121, -2131, -2411, -3211, -3212, -3213, -3215, -3217, -3121, -3223, -3227 jsou započteny i náklady na opotřebení. 2. V ceně zřízení mobilního oplocení -3211, -3213, -3217, -3223, -3227 je zahrnuto i opotřebení betonové patky, vzpěry, spojky. 3. Položku -2411 lze použít pouze pro šířku výkopu do 1,0 m. 4. V položce -3131 jsou započteny i náklady na dřevěný sloupek. 5. U položek -2311, -4111, -4121 je uvažováno se 100% opotřebením. Bezpečný vlez nebo výlez se zpravidla umisťuje po 20 m délky výkopu. 6. Položky tohoto souboru cen jsou určeny k ocenění pomocných konstrukcí sloužících k zabezpečení výkopů (BOZP) na veřejných prostranstvích (v obcích, na komunikacích apod.). Položky nelze užít k ocenění zařízení staveniště, pokud se toto oceňuje pomocí VRN. | [14 empty] | PSC | 2
| VV |  | 4 "odkaz na výkres č. E.1.a-2" |  | 4 | [12 empty] | VV | 2 | 2 | True | 1 | ROZPOCET
165 | M | 95250800 | nájem za 8 až 28 dnů lávky přechodové 2000x900 zábradlí v 1000mm | kus | 28 |  | 0 | CS ÚRS 2020 01 |  | základní |  | 0 | 0 | 0 | 0 | 0 | 512 | M | 2 |  |  |  | ROZPOCET | 0 | 0 | 0 | 0 | 0 | 1 | 0 | 512 | -749945754
| PP |  | nájem za 8 až 28 dnů lávky přechodové 2000x900 zábradlí v 1000mm | [14 empty] | PP | 2
| VV |  | 28 "odkaz na výkres č. E.1.a-2" |  | 28 | [12 empty] | VV | 2 | 2 | True | 1 | ROZPOCET
166 | K | 119003227 | Mobilní plotová zábrana vyplněná dráty výšky do 2,2 m pro zabezpečení výkopu zřízení | m | 70 |  | 0 | CS ÚRS 2020 01 |  | základní |  | 0 | 0.00015 | 0.0105 | 0 | 0 | 16 | K | 2 |  |  |  | ROZPOCET | 0 | 0 | 0 | 0 | 0 | 1 | 0 | 16 | -450151066
| PP |  | Pomocné konstrukce při zabezpečení výkopu svislé ocelové mobilní oplocení, výšky do 2,2 m panely vyplněné dráty zřízení | [14 empty] | PP | 2
| PSC |  | Poznámka k souboru cen: 1. V ceně zřízení -2121, -2131, -2411, -3211, -3212, -3213, -3215, -3217, -3121, -3223, -3227 jsou započteny i náklady na opotřebení. 2. V ceně zřízení mobilního oplocení -3211, -3213, -3217, -3223, -3227 je zahrnuto i opotřebení betonové patky, vzpěry, spojky. 3. Položku -2411 lze použít pouze pro šířku výkopu do 1,0 m. 4. V položce -3131 jsou započteny i náklady na dřevěný sloupek. 5. U položek -2311, -4111, -4121 je uvažováno se 100% opotřebením. Bezpečný vlez nebo výlez se zpravidla umisťuje po 20 m délky výkopu. 6. Položky tohoto souboru cen jsou určeny k ocenění pomocných konstrukcí sloužících k zabezpečení výkopů (BOZP) na veřejných prostranstvích (v obcích, na komunikacích apod.). Položky nelze užít k ocenění zařízení staveniště, pokud se toto oceňuje pomocí VRN. | [14 empty] | PSC | 2
| VV |  | 70 "odkaz na výkres č. E.1.a-2" |  | 70 | [12 empty] | VV | 2 | 2 | True | 1 | ROZPOCET
167 | K | 119003228 | Mobilní plotová zábrana vyplněná dráty výšky do 2,2 m pro zabezpečení výkopu odstranění | m | 70 |  | 0 | CS ÚRS 2020 01 |  | základní |  | 0 | 0 | 0 | 0 | 0 | 512 | K | 2 |  |  |  | ROZPOCET | 0 | 0 | 0 | 0 | 0 | 1 | 0 | 512 | 640747260
| PP |  | Pomocné konstrukce při zabezpečení výkopu svislé ocelové mobilní oplocení, výšky do 2,2 m panely vyplněné dráty odstranění | [14 empty] | PP | 2
| PSC |  | Poznámka k souboru cen: 1. V ceně zřízení -2121, -2131, -2411, -3211, -3212, -3213, -3215, -3217, -3121, -3223, -3227 jsou započteny i náklady na opotřebení. 2. V ceně zřízení mobilního oplocení -3211, -3213, -3217, -3223, -3227 je zahrnuto i opotřebení betonové patky, vzpěry, spojky. 3. Položku -2411 lze použít pouze pro šířku výkopu do 1,0 m. 4. V položce -3131 jsou započteny i náklady na dřevěný sloupek. 5. U položek -2311, -4111, -4121 je uvažováno se 100% opotřebením. Bezpečný vlez nebo výlez se zpravidla umisťuje po 20 m délky výkopu. 6. Položky tohoto souboru cen jsou určeny k ocenění pomocných konstrukcí sloužících k zabezpečení výkopů (BOZP) na veřejných prostranstvích (v obcích, na komunikacích apod.). Položky nelze užít k ocenění zařízení staveniště, pokud se toto oceňuje pomocí VRN. | [14 empty] | PSC | 2
| VV |  | 70 "odkaz na výkres č. E.1.a-2" |  | 70 | [12 empty] | VV | 2 | 2 | True | 1 | ROZPOCET
168 | M | 95250820 | nájem kus/měsíc dílce plotové-europloty, standardní panel medium 3500x2000mm | kus | 20 |  | 0 | CS ÚRS 2020 01 |  | základní |  | 0 | 0.0125 | 0.25 | 0 | 0 | 512 | M | 2 |  |  |  | ROZPOCET | 0 | 0 | 0 | 0 | 0 | 1 | 0 | 512 | 729474594
| PP |  | nájem kus/měsíc dílce plotové-europloty, standardní panel medium 3500x2000mm | [14 empty] | PP | 2
| VV |  | 70/3,5 "odkaz na výkres č. E.1.a-2" |  | 20 | [12 empty] | VV | 2 | 2 | True | 1 | ROZPOCET
169 | K | 113106123 | Rozebrání dlažeb nebo dílců komunikací pro pěší ze zámkových dlaždic | m2 | 20 |  | 0 | CS ÚRS 2020 01 |  | základní |  | 0 | 0 | 0 | 0.26 | 5.2 | 4 | K | 2 |  |  |  | ROZPOCET | 0 | 0 | 0 | 0 | 0 | 1 | 0 | 4 | -472837414
| PP |  | Rozebrání dlažeb nebo dílců komunikací pro pěší ze zámkových dlaždic | [14 empty] | PP | 2
| VV |  | (10)*2 "odkaz na výkres č. E.1.a-2" |  | 20 | [12 empty] | VV | 2 | 2 | True | 1 | ROZPOCET
170 | K | 113107111 | Odstranění podkladu pl do 50 m2 z kameniva těženého tl 100 mm | m2 | 20 |  | 0 | CS ÚRS 2020 01 |  | základní |  | 0 | 0 | 0 | 0.16 | 3.2 | 4 | K | 2 |  |  |  | ROZPOCET | 0 | 0 | 0 | 0 | 0 | 1 | 0 | 4 | -1858415262
| PP |  | Odstranění podkladu pl do 50 m2 z kameniva těženého tl 100 mm | [14 empty] | PP | 2
| VV |  | 20 "odkaz na výkres č. E.1.a-2" |  | 20 | [12 empty] | VV | 2 | 2 | True | 1 | ROZPOCET
171 | K | 130001101 | Příplatek za ztížení vykopávky v blízkosti podzemního vedení | M3 | 2.8 |  | 0 | CS ÚRS 2020 01 |  | základní |  | 0 | 0 | 0 | 0 | 0 | 4 | K | 2 |  |  |  | ROZPOCET | 0 | 0 | 0 | 0 | 0 | 1 | 0 | 4 | 284729237
| PP |  | Příplatek k cenám hloubených vykopávek za ztížení vykopávky v blízkosti podzemního vedení nebo výbušnin pro jakoukoliv třídu horniny | [14 empty] | PP | 2
| PSC |  | Poznámka k souboru cen: 1. Cena je určena: a) i pro soubor cen 123 . 0-21 Vykopávky zářezů se šikmými stěnami pro podzemní vedení části A 02, b) pro podzemní vedení procházející hloubenou vykopávkou nebo uložené ve stěně výkopu při jakékoliv hloubce vedení pod původním terénem nebo jeho výšce nade dnem výkopu a jakémkoliv směru vedení ke stranám výkopu; c) pro výbušniny nezaložené dodavatelem. 2. Cenu lze použít i tehdy, narazí-li se na vedení nebo výbušninu až při vykopávce a to pro zbývající objem výkopu, který je projektantem nebo investorem označen, v němž by toto nebo jiné nepředvídané vedení nebo výbušnina mohlo být uloženo. Toto ustanovení neplatí pro objem hornin tř. 6 a 7. 3. Cenu nelze použít pro ztížení vykopávky v blízkosti podzemních vedení nebo výbušnin, u nichž je projektem zakázáno použít při vykopávce kovové nástroje nebo nářadí. 4. Množství ztížení vykopávky v blízkosti a) podzemního vedení, jehož půdorysná a výšková poloha - je v projektu uvedena, se určí jako objem myšleného hranolu, jehož průřez je pravidelný čtyřúhelník jehož horní vodorovná a obě svislé strany jsou ve vzdálenosti 0,5 m a dolní vodorovná hrana ve vzdálenosti 1 m od přilehlého vnějšího líce vedení, příp. jeho obalu a délka se rovná osové délce vedení ve výkopišti nebo délce vedení ve stěně výkopu. Vymezí-li projekt větší prostor, v němž je nutno při vykopávce postupovat opatrně, lze použít cena pro celý objem výkopu v tomto prostoru. Od takto zjištěného množství se odečítá objem vedení i s příp. se vyskytujícím obalem; - není v projektu uvedena, avšak která podle projektu nebo sdělení investora jsou pravděpodobně ve výkopišti uložena, se rovná objemu výkopu, který je projektantem nebo investorem označen. b) výbušniny, určí vždy projektant nebo investor, ať je v projektu uvedeno či neuvedeno. 5. Je-li vedení uloženo ve výkopišti tak, že se vykopávka v celém výše popsaném objemu nevykopává, např. blízko stěn nebo dna výkopu, oceňuje se ztížení vykopávky jen pro tu část objemu, v níž se ztížená vykopávka provádí. 6. Jsou-li ve výkopišti dvě vedení položena tak blízko sebe, že se výše uvedené objemy pro obě vedení pronikají, určí se množství ztížení vykopávky tak, aby se pronik započetl jen jednou. 7. Objem ztížení vykopávky se od celkového objemu výkopu neodečítá. 8. Dočasné zajištění různých podzemních vedení ve výkopišti se oceňuje cenami souboru cen 119 00-14 Dočasné zajištění podzemního potrubí nebo vedení ve výkopišti. | [14 empty] | PSC | 2
| VV |  | (10)*0,7*0,4 "odkaz na výkres č. E.1.a-2" |  | 2.8 | [12 empty] | VV | 2 | 2 | True | 1 | ROZPOCET
172 | K | 162651112 | Vodorovné přemístění do 5000 m výkopku/sypaniny z horniny třídy těžitelnosti I, skupiny 1 až 3 | m3 | 23.789 |  | 0 | CS ÚRS 2020 01 |  | základní |  | 0 | 0 | 0 | 0 | 0 | 4 | K | 2 |  |  |  | ROZPOCET | 0 | 0 | 0 | 0 | 0 | 1 | 0 | 4 | -492415284
| PP |  | Vodorovné přemístění výkopku nebo sypaniny po suchu na obvyklém dopravním prostředku, bez naložení výkopku, avšak se složením bez rozhrnutí z horniny třídy těžitelnosti I skupiny 1 až 3 na vzdálenost přes 4 000 do 5 000 m | [14 empty] | PP | 2
| PSC |  | Poznámka k souboru cen: 1. Přemísťuje-li se výkopek z dočasných skládek vzdálených do 50 m, neoceňuje se nakládání výkopku, i když se provádí. Toto ustanovení neplatí, vylučuje-li projekt použití dozeru. 2. Ceny nelze použít, předepisuje-li projekt přemístit výkopek na místo nepřístupné obvyklým dopravním prostředkům; toto přemístění se oceňuje individuálně. | [14 empty] | PSC | 2
| P |  | Poznámka k položce: Odvoz přebytku zeminy pro pískové lože a jam pro základy stožárů na místo určené investorem stavby - bez poplatku za uložení. | [14 empty] | P | 2
| VV |  | (10*0,7*0,4)*2,1 "přebytek zeminy po kabelovém loži" |  | 5.88 | [12 empty] | VV | 2 | 2 | True | 0 | ROZPOCET
| VV |  | (4*1,7*1*1+4*1,2*0,6*0,6)*2,1 "přebytek zeminy pro jámy pro stožáry" |  | 17.909 | [12 empty] | VV | 2 | 2 | True | 0 | ROZPOCET
| VV |  | Součet |  | 23.789 | [12 empty] | VV | 2 | 4 | True | 1 | ROZPOCET
173 | K | 596211111 | Kladení zámkové dlažby komunikací pro pěší tl 60 mm skupiny A pl do 100 m2 | m2 | 20 |  | 0 |  |  | základní |  | 0 | 0.08425 | 1.685 | 0 | 0 | 4 | K | 2 |  |  |  | ROZPOCET | 0 | 0 | 0 | 0 | 0 | 1 | 0 | 4 | -16761543
| PP |  | Kladení zámkové dlažby komunikací pro pěší tl 60 mm skupiny A pl do 100 m2 | [14 empty] | PP | 2
| VV |  | (10)*2 "odkaz na výkres č. E.1.a-2" |  | 20 | [12 empty] | VV | 2 | 2 | True | 1 | ROZPOCET
174 | M | 592450400 | dlažba zámková přírodní - 10 % nový materiál | m2 | 2 |  | 0 |  |  | základní |  | 0 | 0.14 | 0.28 | 0 | 0 | 8 | M | 2 |  |  |  | ROZPOCET | 0 | 0 | 0 | 0 | 0 | 1 | 0 | 4 | -1735474665
| PP |  | dlažba zámková přírodní - 10 % nový materiál | [14 empty] | PP | 2
| VV |  | 20*0,1 "odkaz na výkres č. E.1.a-2" |  | 2 | [12 empty] | VV | 2 | 2 | True | 1 | ROZPOCET
175 | K | 171201201 | Uložení sypaniny na skládky | m3 | 10.628 |  | 0 |  |  | základní |  | 0 | 0 | 0 | 0 | 0 | 4 | K | 2 |  |  |  | ROZPOCET | 0 | 0 | 0 | 0 | 0 | 1 | 0 | 4 | -158534959
| PP |  | Uložení sypaniny na skládky | [14 empty] | PP | 2
| VV |  | 10*0,7*0,3 "přebytek zeminy po kabelovém loži" |  | 2.1 | [12 empty] | VV | 2 | 2 | True | 0 | ROZPOCET
| VV |  | 4*1,7*1*1+4*1,2*0,6*0,6 "přebytek zeminy pro jámy pro stožáry" |  | 8.528 | [12 empty] | VV | 2 | 2 | True | 0 | ROZPOCET
| VV |  | Součet |  | 10.628 | [12 empty] | VV | 2 | 4 | True | 1 | ROZPOCET
176 | K | 171201221 | Poplatek za uložení na skládce (skládkovné) zeminy a kamení kód odpadu 17 05 04 | t | 18.068 |  | 0 | CS ÚRS 2020 01 |  | základní |  | 0 | 0 | 0 | 0 | 0 | 4 | K | 2 |  |  |  | ROZPOCET | 0 | 0 | 0 | 0 | 0 | 1 | 0 | 4 | 176644941
| PP |  | Poplatek za uložení stavebního odpadu na skládce (skládkovné) zeminy a kamení zatříděného do Katalogu odpadů pod kódem 17 05 04 | [14 empty] | PP | 2
| PSC |  | Poznámka k souboru cen: 1. Ceny uvedené v souboru cen je doporučeno opravit podle aktuálních cen místně příslušné skládky. 2. V cenách je započítán poplatek za ukládání odpadu dle zákona 185/2001 Sb. | [14 empty] | PSC | 2
| VV |  | (10*0,7*0,3)*1,7 "přebytek zeminy po kabelovém loži" |  | 3.57 | [12 empty] | VV | 2 | 2 | True | 0 | ROZPOCET
| VV |  | (4*1,7*1*1+4*1,2*0,6*0,6)*1,7 "přebytek zeminy pro jámy pro stožáry" |  | 14.498 | [12 empty] | VV | 2 | 2 | True | 0 | ROZPOCET
| VV |  | Součet |  | 18.068 | [12 empty] | VV | 2 | 4 | True | 1 | ROZPOCET
177 | K | 181102302 | Úprava pláně v zářezech se zhutněním | m2 | 21 |  | 0 |  |  | základní |  | 0 | 0 | 0 | 0 | 0 | 4 | K | 2 |  |  |  | ROZPOCET | 0 | 0 | 0 | 0 | 0 | 1 | 0 | 4 | 624583838
| PP |  | Úprava pláně v zářezech se zhutněním | [14 empty] | PP | 2
| VV |  | (10)*0,7*3 |  | 21 | [12 empty] | VV | 2 | 2 | True | 1 | ROZPOCET
| D | 2 | Zakládání |  |  |  | 0 |  |  |  |  | 0 |  | 0 |  | 0 | 1 | D | 1 |  |  |  | ROZPOCET | [6 empty] | 0
178 | K | 215901101 | Zhutnění podloží z hornin soudržných do 100% PS nebo nesoudržných sypkých I(d) do 0,8 | m2 | 10 |  | 0 |  |  | základní |  | 0 | 0 | 0 | 0 | 0 | 4 | K | 2 |  |  |  | ROZPOCET | 0 | 0 | 0 | 0 | 0 | 1 | 0 | 4 | 1006332142
| PP |  | Zhutnění podloží z hornin soudržných do 100% PS nebo nesoudržných sypkých I(d) do 0,8 | [14 empty] | PP | 2
| VV |  | (10) "odkaz na výkres č. E.1.a-2" |  | 10 | [12 empty] | VV | 2 | 2 | True | 1 | ROZPOCET
| D | 5 | Komunikace |  |  |  | 0 |  |  |  |  | 0 |  | 10.8 |  | 0 | 1 | D | 1 |  |  |  | ROZPOCET | [6 empty] | 0
179 | K | 564411121 | Podklad nebo podsyp z asfaltového recyklátu tl do 50 mm | m2 | 20 |  | 0 |  |  | základní |  | 0 | 0 | 0 | 0 | 0 | 4 | K | 2 |  |  |  | ROZPOCET | 0 | 0 | 0 | 0 | 0 | 1 | 0 | 4 | 819401628
| PP |  | Podklad nebo podsyp z asfaltového recyklátu tl do 50 mm | [14 empty] | PP | 2
| VV |  | (10)*2 "odkaz na výkres č. E.1.a-2" |  | 20 | [12 empty] | VV | 2 | 2 | True | 1 | ROZPOCET
180 | M | 587211000 | asfaltový recyklát | t | 2.7 |  | 0 | CS ÚRS 2020 01 |  | základní |  | 0 | 1 | 2.7 | 0 | 0 | 256 | M | 2 |  |  |  | ROZPOCET | 0 | 0 | 0 | 0 | 0 | 1 | 0 | 64 | 1977617236
| PP |  | asfaltový recyklát | [14 empty] | PP | 2
| VV |  | 10*2*0,05*2,7 "odkaz na výkres č. E.1.a-2 a E.1.a-6" |  | 2.7 | [12 empty] | VV | 2 | 2 | True | 1 | ROZPOCET
181 | K | 564751111 | Podklad ze štěrkodratě vel. 0-63 mm tl 150 mm | m2 | 20 |  | 0 |  |  | základní |  | 0 | 0 | 0 | 0 | 0 | 4 | K | 2 |  |  |  | ROZPOCET | 0 | 0 | 0 | 0 | 0 | 1 | 0 | 4 | 1837835123
| PP |  | Podklad ze štěrkodratě vel. 0-63 mm tl 150 mm | [14 empty] | PP | 2
| VV |  | (10)*2 "odkaz na výkres č. E.1.a-2" |  | 20 | [12 empty] | VV | 2 | 2 | True | 1 | ROZPOCET
182 | M | 583441970 | štěrkodrť frakce 0-63 | t | 8.1 |  | 0 | CS ÚRS 2020 01 |  | základní |  | 0 | 1 | 8.1 | 0 | 0 | 256 | M | 2 |  |  |  | ROZPOCET | 0 | 0 | 0 | 0 | 0 | 1 | 0 | 64 | -738110772
| PP |  | štěrkodrť frakce 0-63 | [14 empty] | PP | 2
| VV |  | 10*2*0,15*2,7 "odkaz na výkres č. E.1.a-2 a E.1.a-6" |  | 8.1 | [12 empty] | VV | 2 | 2 | True | 1 | ROZPOCET
| D | 46-M | Zemní práce při extr.mont.pracích |  |  |  | 0 |  |  |  |  | 0 |  | 44.3462 |  | 0 | 3 | D | 0 |  |  |  | ROZPOCET | [6 empty] | 0
183 | K | 460010024 | Vytyčení trasy vedení kabelového podzemního v zastavěném prostoru | km | 0.3 |  | 0 |  |  | základní |  | 0 | 0.0088 | 0.00264 | 0 | 0 | 64 | K | 1 |  |  |  | ROZPOCET | 0 | 0 | 0 | 0 | 0 | 1 | 0 | 64 | -779131909
| PP |  | Vytyčení trasy vedení kabelového podzemního v zastavěném prostoru | [14 empty] | PP | 1
| VV |  | 0,3 "odkaz na výkres č. E.1.a-2" |  | 0.3 | [12 empty] | VV | 1 | 2 | True | 1 | ROZPOCET
184 | K | 460010025 | Vytyčení trasy inženýrských sítí v zastavěném prostoru | km | 0.3 |  | 0 |  |  | základní |  | 0 | 0.0099 | 0.00297 | 0 | 0 | 64 | K | 1 |  |  |  | ROZPOCET | 0 | 0 | 0 | 0 | 0 | 1 | 0 | 64 | -691108440
| PP |  | Vytyčení trasy inženýrských sítí v zastavěném prostoru | [14 empty] | PP | 1
| VV |  | 0,3 "odkaz na výkres č. E.1.a-2" |  | 0.3 | [12 empty] | VV | 1 | 2 | True | 1 | ROZPOCET
185 | K | 460050813 | Hloubení nezapažených jam pro stožáry strojně v hornině tř 3 - 4 | m3 | 9.796 |  | 0 |  |  | základní |  | 0 | 0 | 0 | 0 | 0 | 64 | K | 1 |  |  |  | ROZPOCET | 0 | 0 | 0 | 0 | 0 | 1 | 0 | 64 | -1534669968
| PP |  | Hloubení nezapažených jam pro stožáry strojně v hornině tř 3 - 4 | [14 empty] | PP | 1
| VV |  | 1,7*1*1*5+1,2*0,6*0,6*3 "odkaz na výkres č. E.1.a-2 a E.1.a-4" |  | 9.796 | [12 empty] | VV | 1 | 2 | True | 1 | ROZPOCET
186 | K | 460080014 | Základové konstrukce z monolitického betonu C 16/20 bez bednění pro stožáry SSZ | m3 | 9.796 |  | 0 |  |  | základní |  | 0 | 2.2563 | 22.1031 | 0 | 0 | 64 | K | 1 |  |  |  | ROZPOCET | 0 | 0 | 0 | 0 | 0 | 1 | 0 | 64 | 1087440606
| PP |  | Základové konstrukce z monolitického betonu C 16/20 bez bednění pro stožáry SSZ | [14 empty] | PP | 1
| VV |  | 1,7*1*1*5+1,2*0,6*0,6*3 "odkaz na výkres č. E.1.a-2 a E.1.a-4" |  | 9.796 | [12 empty] | VV | 1 | 2 | True | 1 | ROZPOCET
187 | K | 460070563 | Hloubení nezapažených jam pro základy řadičů signalizace v hornině tř 3 | kus | 1 |  | 0 |  |  | základní |  | 0 | 0 | 0 | 0 | 0 | 64 | K | 1 |  |  |  | ROZPOCET | 0 | 0 | 0 | 0 | 0 | 1 | 0 | 64 | -1532470529
| PP |  | Hloubení nezapažených jam pro základy řadičů signalizace v hornině tř 3 | [14 empty] | PP | 1
| VV |  | 1 "odkaz na výkres č. E.1.a-2" |  | 1 | [12 empty] | VV | 1 | 2 | True | 1 | ROZPOCET
188 | K | 460080014.D01 | Demontáž základových konstrukcí z monolitického betonu pro stožáry SSZ | m3 | 8.028 |  | 0 |  |  | základní |  | 0 | 2.2563 | 18.1139 | 0 | 0 | 64 | K | 1 |  |  |  | ROZPOCET | 0 | 0 | 0 | 0 | 0 | 1 | 0 | 64 | -457212524
| PP |  | Demontáž základových konstrukcí z monolitického betonu pro stožáry SSZ | [14 empty] | PP | 1
| VV |  | 1,7*1*1*3+1,2*0,6*0,6*4+1,2*1*1*1 "odkaz na výkres č. E.1.a-2" |  | 8.028 | [12 empty] | VV | 1 | 2 | True | 1 | ROZPOCET
189 | K | 460080042 | Výztuž základových konstrukcí betonářskou ocelí 10 505 | t | 0.052 |  | 0 |  |  | základní |  | 0 | 1.0602 | 0.055129 | 0 | 0 | 64 | K | 1 |  |  |  | ROZPOCET | 0 | 0 | 0 | 0 | 0 | 1 | 0 | 64 | 1778574034
| PP |  | Výztuž základových konstrukcí betonářskou ocelí 10 505 | [14 empty] | PP | 1
| VV |  | 0,008*4+0,005*4 |  | 0.052 | [12 empty] | VV | 1 | 2 | True | 1 | ROZPOCET
190 | K | 460150063 | Hloubení kabelových zapažených i nezapažených rýh ručně š 40 cm, hl 80 cm, v hornině tř 3 | m | 12 |  | 0 | CS ÚRS 2020 01 |  | základní |  | 0 | 0 | 0 | 0 | 0 | 64 | K | 1 |  |  |  | ROZPOCET | 0 | 0 | 0 | 0 | 0 | 1 | 0 | 64 | 2019940845
| PP |  | Hloubení zapažených i nezapažených kabelových rýh ručně včetně urovnání dna s přemístěním výkopku do vzdálenosti 3 m od okraje jámy nebo naložením na dopravní prostředek šířky 40 cm, hloubky 80 cm, v hornině třídy 3 | [14 empty] | PP | 1
| PSC |  | Poznámka k souboru cen: 1. Ceny hloubení rýh v hornině třídy 6 a 7 se oceňují cenami souboru cen 460 20- . Hloubení nezapažených kabelových rýh strojně. | [14 empty] | PSC | 1
| VV |  | 12 "odkaz na výkres č. E.1.a-2" |  | 12 | [12 empty] | VV | 1 | 2 | True | 1 | ROZPOCET
191 | K | 460560063 | Zásyp rýh ručně šířky 40 cm, hloubky 80 cm, z horniny třídy 3 | m | 12 |  | 0 | CS ÚRS 2020 01 |  | základní |  | 0 | 0 | 0 | 0 | 0 | 64 | K | 1 |  |  |  | ROZPOCET | 0 | 0 | 0 | 0 | 0 | 1 | 0 | 64 | 1283499453
| PP |  | Zásyp kabelových rýh ručně s uložením výkopku ve vrstvách včetně zhutnění a urovnání povrchu šířky 40 cm hloubky 80 cm, v hornině třídy 3 | [14 empty] | PP | 1
| VV |  | 12 "odkaz na výkres č. E.1.a-2" |  | 12 | [12 empty] | VV | 1 | 2 | True | 1 | ROZPOCET
192 | K | 460490013 | Krytí kabelů výstražnou fólií šířky 33 cm | m | 12 |  | 0 | CS ÚRS 2020 01 |  | základní |  | 0 | 9e-05 | 0.00108 | 0 | 0 | 64 | K | 1 |  |  |  | ROZPOCET | 0 | 0 | 0 | 0 | 0 | 1 | 0 | 64 | -1804251686
| PP |  | Krytí kabelů výstražnou fólií šířky 33 cm | [14 empty] | PP | 1
| VV |  | 12 "odkaz na výkres č. E.1.a-2" |  | 12 | [12 empty] | VV | 1 | 2 | True | 1 | ROZPOCET
193 | M | 693113110 | pás varovný červený plný PE šíře 33 cm s potiskem | bm | 20 |  | 0 | CS ÚRS 2020 01 |  | základní |  | 0 | 0.00043 | 0.0086 | 0 | 0 | 256 | M | 1 |  |  |  | ROZPOCET | 0 | 0 | 0 | 0 | 0 | 1 | 0 | 64 | -112351647
| PP |  | pás varovný červený plný PE šíře 33 cm s potiskem | [14 empty] | PP | 1
| VV |  | 20 "odkaz na výkres č. E.1.a-2" |  | 20 | [12 empty] | VV | 1 | 2 | True | 1 | ROZPOCET
194 | K | 460490051 | Krytí spojek, koncovek a odbočnic pro kabely do 6 kV cihlami s ložem a zásypem pískem | kus | 10 |  | 0 | CS ÚRS 2020 01 |  | základní |  | 0 | 0.3764 | 3.764 | 0 | 0 | 64 | K | 1 |  |  |  | ROZPOCET | 0 | 0 | 0 | 0 | 0 | 1 | 0 | 64 | 1093798491
| PP |  | Krytí spojek, koncovek a odbočnic pro kabely do 6 kV cihlami s ložem a zásypem pískem | [14 empty] | PP | 1
| VV |  | 10 "odkaz na výkres č. E.1.a-2" |  | 10 | [12 empty] | VV | 1 | 2 | True | 1 | ROZPOCET
195 | K | 460600061 | Odvoz suti a vybouraných hmot do 5 km - demontované základy stožárů SSZ | t | 8.028 |  | 0 | CS ÚRS 2020 01 |  | základní |  | 0 | 0 | 0 | 0 | 0 | 64 | K | 1 |  |  |  | ROZPOCET | 0 | 0 | 0 | 0 | 0 | 1 | 0 | 64 | 2021494893
| PP |  | Odvoz suti a vybouraných hmot do 5 km - demontované základy stožárů SSZ | [14 empty] | PP | 1
| VV |  | 1,7*1*1*3+1,2*0,6*0,6*4+1,2*1*1*1 "odkaz na výkres č. E.1.a-2" |  | 8.028 | [12 empty] | VV | 1 | 2 | True | 1 | ROZPOCET
196 | K | 460600071 | Příplatek k odvozu suti a vybouraných hmot za každý další 1 km | t | 8.028 |  | 0 | CS ÚRS 2020 01 |  | základní |  | 0 | 0 | 0 | 0 | 0 | 64 | K | 1 |  |  |  | ROZPOCET | 0 | 0 | 0 | 0 | 0 | 1 | 0 | 64 | 1535187846
| PP |  | Příplatek k odvozu suti a vybouraných hmot za každý další 1 km | [14 empty] | PP | 1
| VV |  | 1,7*1*1*3+1,2*0,6*0,6*4+1,2*1*1*1 "odkaz na výkres č. E.1.a-2" |  | 8.028 | [12 empty] | VV | 1 | 2 | True | 1 | ROZPOCET
197 | K | 460620014 | Provizorní úprava terénu se zhutněním, v hornině tř 3-4 | m2 | 18 |  | 0 | CS ÚRS 2020 01 |  | základní |  | 0 | 0 | 0 | 0 | 0 | 64 | K | 1 |  |  |  | ROZPOCET | 0 | 0 | 0 | 0 | 0 | 1 | 0 | 64 | -1362864742
| PP |  | Provizorní úprava terénu se zhutněním, v hornině tř 3-4 | [14 empty] | PP | 1
| VV |  | 10*0,6*3 "odkaz na výkres č. E.1.a-2" |  | 18 | [12 empty] | VV | 1 | 2 | True | 1 | ROZPOCET
198 | K | 460650176 | Očištění dlaždic betonových tvarovaných nebo zámkových z rozebraných dlažeb | m2 | 20 |  | 0 | CS ÚRS 2020 01 |  | základní |  | 0 | 0 | 0 | 0 | 0 | 64 | K | 1 |  |  |  | ROZPOCET | 0 | 0 | 0 | 0 | 0 | 1 | 0 | 64 | 760289945
| PP |  | Vozovky a chodníky očištění vybouraných kostek nebo dlaždic od spojovacího materiálu s původní výplní spár kamenivem, s odklizením a uložením očištěného materiálu na vzdálenost 3 m z dlaždic betonových tvarovaných nebo zámkových | [14 empty] | PP | 1
| PSC |  | Poznámka k souboru cen: 1. V cenách -0031 až -0035 nejsou započteny náklady na získání sypaniny a její přemístění k místu zabudování. 2. V ceně -0141 nejsou započteny náklady na dodání silničních panelů. Tato dodávka se oceňuje ve specifikaci. 3. V cenách -0151 až -0153 nejsou započteny náklady na dodávku kostek. Tato dodávka se oceňuje ve specifikaci. 4. V cenách -0161 až -0162 nejsou započteny náklady na dodávku dlaždic. Tato dodávka se oceňuje ve specifikaci. 5. V cenách -0901 až -0932 nejsou započteny náklady na dodávku kameniva, kostek a dlaždic.Tato dodávka se oceňuje ve specifikaci | [14 empty] | PSC | 1
| VV |  | (10)*2 "odkaz na výkres č. E.1.a-2" |  | 20 | [12 empty] | VV | 1 | 2 | True | 1 | ROZPOCET
199 | K | 460030092 | Vytrhání obrub ležatých chodníkových s odhozením nebo naložením na dopravní prostředek | m | 2 |  | 0 | CS ÚRS 2020 01 |  | základní |  | 0 | 0 | 0 | 0 | 0 | 64 | K | 1 |  |  |  | ROZPOCET | 0 | 0 | 0 | 0 | 0 | 1 | 0 | 64 | 758172953
| PP |  | Přípravné terénní práce vytrhání obrub s odkopáním horniny a lože, s odhozením nebo naložením na dopravní prostředek ležatých chodníkových | [14 empty] | PP | 1
| PSC |  | Poznámka k souboru cen: 1. V cenách -0001 až -0007 nejsou zahrnuty náklady na odstranění kamenů, kořenů a ostatních nevhodných přimísenin, tyto práce se oceňují individuálně. 2. U cen -0021 až -0025 se u středně hustého porostu uvažuje hustota do 3 ks/m2, u hustého porostu přes 3 ks/m2. 3. U ceny -0092 se počítá první vytržený obrubník trojnásobnou délkou. | [14 empty] | PSC | 1
| VV |  | 2 "odkaz na výkres č. E.1.a-2" |  | 2 | [12 empty] | VV | 1 | 2 | True | 1 | ROZPOCET
200 | K | 460650192 | Očištění vybouraných obrubníků chodníkových od spojovacího materiálu s odklizením do 10 m | m | 2 |  | 0 | CS ÚRS 2020 01 |  | základní |  | 0 | 0 | 0 | 0 | 0 | 64 | K | 1 |  |  |  | ROZPOCET | 0 | 0 | 0 | 0 | 0 | 1 | 0 | 64 | 993033130
| PP |  | Vozovky a chodníky očištění vybouraných obrubníků od spojovacího materiálu z jakéhokoliv lože s odklizením a uložením očištěného materiálu na vzdálenost 10 m chodníkových | [14 empty] | PP | 1
| PSC |  | Poznámka k souboru cen: 1. V cenách -0031 až -0035 nejsou započteny náklady na získání sypaniny a její přemístění k místu zabudování. 2. V ceně -0141 nejsou započteny náklady na dodání silničních panelů. Tato dodávka se oceňuje ve specifikaci. 3. V cenách -0151 až -0153 nejsou započteny náklady na dodávku kostek. Tato dodávka se oceňuje ve specifikaci. 4. V cenách -0161 až -0162 nejsou započteny náklady na dodávku dlaždic. Tato dodávka se oceňuje ve specifikaci. 5. V cenách -0901 až -0932 nejsou započteny náklady na dodávku kameniva, kostek a dlaždic.Tato dodávka se oceňuje ve specifikaci | [14 empty] | PSC | 1
| VV |  | 2 "odkaz na výkres č. E.1.a-2" |  | 2 | [12 empty] | VV | 1 | 2 | True | 1 | ROZPOCET
201 | K | 460650182 | Osazení betonových obrubníků ležatých chodníkových do betonu prostého | m | 2 |  | 0 | CS ÚRS 2020 01 |  | základní |  | 0 | 0.11934 | 0.23868 | 0 | 0 | 64 | K | 1 |  |  |  | ROZPOCET | 0 | 0 | 0 | 0 | 0 | 1 | 0 | 64 | -1660067825
| PP |  | Vozovky a chodníky osazení obrubníku betonového do lože z betonu se zatřením spár cementovou maltou ležatého chodníkového | [14 empty] | PP | 1
| PSC |  | Poznámka k souboru cen: 1. V cenách -0031 až -0035 nejsou započteny náklady na získání sypaniny a její přemístění k místu zabudování. 2. V ceně -0141 nejsou započteny náklady na dodání silničních panelů. Tato dodávka se oceňuje ve specifikaci. 3. V cenách -0151 až -0153 nejsou započteny náklady na dodávku kostek. Tato dodávka se oceňuje ve specifikaci. 4. V cenách -0161 až -0162 nejsou započteny náklady na dodávku dlaždic. Tato dodávka se oceňuje ve specifikaci. 5. V cenách -0901 až -0932 nejsou započteny náklady na dodávku kameniva, kostek a dlaždic.Tato dodávka se oceňuje ve specifikaci | [14 empty] | PSC | 1
| VV |  | 2 "odkaz na výkres č. E.1.a-2" |  | 2 | [12 empty] | VV | 1 | 2 | True | 1 | ROZPOCET
202 | M | 59217017 | obrubník betonový chodníkový 1000x100x250mm | m | 1 |  | 0 | CS ÚRS 2020 01 |  | základní |  | 0 | 0.05612 | 0.05612 | 0 | 0 | 128 | M | 1 |  |  |  | ROZPOCET | 0 | 0 | 0 | 0 | 0 | 1 | 0 | 128 | 463547081
| PP |  | obrubník betonový chodníkový 1000x100x250mm | [14 empty] | PP | 1
| VV |  | 1 |  | 1 | [12 empty] | VV | 1 | 2 | True | 1 | ROZPOCET
| D | HZS | Hodinové zúčtovací sazby |  |  |  | 0 |  |  |  |  | 0 |  | 0 |  | 0 | 4 | D | 0 |  |  |  | ROZPOCET | [6 empty] | 0
203 | K | HZS1292 | Hodinová zúčtovací sazba stavební dělník | hod | 32 |  | 0 | CS ÚRS 2020 01 |  | základní |  | 0 | 0 | 0 | 0 | 0 | 512 | K | 1 |  |  |  | ROZPOCET | 0 | 0 | 0 | 0 | 0 | 1 | 0 | 512 | 213487129
| PP |  | Hodinové zúčtovací sazby profesí HSV zemní a pomocné práce stavební dělník | [14 empty] | PP | 1
| P |  | Poznámka k položce: Obnažení stávajících kabelů v prostoru demontovaných stožárů. | [14 empty] | P | 1
| VV |  | 8*4 |  | 32 | [12 empty] | VV | 1 | 2 | True | 1 | ROZPOCET
| D | VRN | Vedlejší rozpočtové náklady |  |  |  | 0 |  |  |  |  | 0 |  | 0 |  | 0 | 5 | D | 0 |  |  |  | ROZPOCET | [6 empty] | 0
| D | VRN1 | Průzkumné, geodetické a projektové práce |  |  |  | 0 |  |  |  |  | 0 |  | 0 |  | 0 | 5 | D | 1 |  |  |  | ROZPOCET | [6 empty] | 0
204 | K | 012103000 | Geodetické práce před výstavbou | soubor | 1 |  | 0 | CS ÚRS 2020 01 |  | základní |  | 0 | 0 | 0 | 0 | 0 | 1024 | K | 2 |  |  |  | ROZPOCET | 0 | 0 | 0 | 0 | 0 | 1 | 0 | 1024 | -150826339
| PP |  | Geodetické práce před výstavbou - vytýčení projektovaných zařízení a ostatních inženýrských sítí | [14 empty] | PP | 2
205 | K | 012203000 | Geodetické práce při provádění stavby | soubor | 1 |  | 0 | CS ÚRS 2020 01 |  | základní |  | 0 | 0 | 0 | 0 | 0 | 1024 | K | 2 |  |  |  | ROZPOCET | 0 | 0 | 0 | 0 | 0 | 1 | 0 | 1024 | 1586946422
| PP |  | Geodetické práce při provádění stavby | [14 empty] | PP | 2
206 | K | 012303000 | Geodetické práce po výstavbě | soubor | 1 |  | 0 | CS ÚRS 2020 01 |  | základní |  | 0 | 0 | 0 | 0 | 0 | 1024 | K | 2 |  |  |  | ROZPOCET | 0 | 0 | 0 | 0 | 0 | 1 | 0 | 1024 | -334624786
| PP |  | Geodetické práce po výstavbě | [14 empty] | PP | 2
207 | K | 013244000 | Dokumentace pro provádění stavby - realizační dokumentace stavby (RDS) | soubor | 1 |  | 0 | CS ÚRS 2020 01 |  | základní |  | 0 | 0 | 0 | 0 | 0 | 1024 | K | 2 |  |  |  | ROZPOCET | 0 | 0 | 0 | 0 | 0 | 1 | 0 | 1024 | 295326589
| PP |  | Dokumentace pro provádění stavby - realizační dokumentace stavby (RDS) | [14 empty] | PP | 2
208 | K | 013254000 | Dokumentace skutečného provedení stavby | soubor | 1 |  | 0 | CS ÚRS 2020 01 |  | základní |  | 0 | 0 | 0 | 0 | 0 | 1024 | K | 2 |  |  |  | ROZPOCET | 0 | 0 | 0 | 0 | 0 | 1 | 0 | 1024 | 939073506
| PP |  | Dokumentace skutečného provedení stavby | [14 empty] | PP | 2
209 | K | 013274000 | Pasportizace objektu před započetím prací | soubor | 1 |  | 0 | CS ÚRS 2020 01 |  | základní |  | 0 | 0 | 0 | 0 | 0 | 1024 | K | 2 |  |  |  | ROZPOCET | 0 | 0 | 0 | 0 | 0 | 1 | 0 | 1024 | -1382803824
| PP |  | Pasportizace objektu před započetím prací | [14 empty] | PP | 2
| P |  | Poznámka k položce: Pasportizace dotčených zařízení SSZ a VO (demontáže osvětlení přechodů pro chodce). | [14 empty] | P | 2

## E2.a - Komenského nám. BU...
{30192bd4-77d0-4740-b657-30769608fccb}
2
| KRYCÍ LIST SOUPISU PRACÍ | [7 empty] | v --- níže se nacházejí doplnkové a pomocné údaje k sestavám --- v | [8 empty] | False
Stavba:
Preference veřejné dopravy města Třebíč
Objekt:
E2.a - Komenského nám. BUS - SSZ
| KSO: |  | 828 82 15 |  |  | CC-CZ: | 22242
| Místo: |  | Město Třebíč |  |  | Datum: | 8. 1. 2021
| CZ-CPV: |  | 51112200-2 |  |  | CZ-CPA: | 42.22.22
| Zadavatel: |  |  |  |  | IČ: | 00290629
|  | Město Třebíč |  |  |  | DIČ: | CZ00290629
| Uchazeč: |  |  |  |  | IČ: | Vyplň údaj
|  | Vyplň údaj |  |  |  | DIČ: | Vyplň údaj
| Projektant: |  |  |  |  | IČ:
|  | Ing. Karel Tomek |  |  |  | DIČ:
| Zpracovatel: |  |  |  |  | IČ: | 06770801
|  | Ivalú Macarena Ávila Herrera |  |  |  | DIČ:
Poznámka:
| Cena bez DPH | [5 empty] | 0
|  |  | Základ daně |  |  | Sazba daně | Výše daně
| DPH | základní | 0 |  |  | 21% | 0
|  | snížená | 0 |  |  | 15% | 0
|  | zákl. přenesená | 0 |  |  | 21% | 0
|  | sníž. přenesená | 0 |  |  | 15% | 0
|  | nulová | 0 |  |  | 0% | 0
| Cena s DPH |  |  | v | CZK |  | 0
REKAPITULACE ČLENĚNÍ SOUPISU PRACÍ
Stavba:
Preference veřejné dopravy města Třebíč
Objekt:
E2.a - Komenského nám. BUS - SSZ
Místo: |  |  | Město Třebíč |  |  | Datum: | 8. 1. 2021
Zadavatel: |  |  | Město Třebíč |  |  | Projektant: | Ing. Karel Tomek
Uchazeč: |  |  | Vyplň údaj |  |  | Zpracovatel: | Ivalú Macarena Ávila Herrera
Kód dílu - Popis | [6 empty] | Cena celkem [CZK]
Náklady stavby celkem | [6 empty] | 0 | [11 empty] | -1
| 9 - Ostatní konstrukce a práce-bourání | [5 empty] | 0
| 783 - Dokončovací práce - nátěry | [5 empty] | 0
| PSV - Práce a dodávky PSV | [5 empty] | 0
| 742 - Elektroinstalace - slaboproud | [5 empty] | 0
| 21-M - Elektromontáže | [5 empty] | 0
| 22-M - Montáže oznam. a zabezp. zařízení | [5 empty] | 0
| 1 - Zemní práce | [5 empty] | 0
| 2 - Zakládání | [5 empty] | 0
| 5 - Komunikace | [5 empty] | 0
| 46-M - Zemní práce při extr.mont.pracích | [5 empty] | 0
| HZS - Hodinové zúčtovací sazby | [5 empty] | 0
| VRN - Vedlejší rozpočtové náklady | [5 empty] | 0
| VRN1 - Průzkumné, geodetické a projektové práce | [5 empty] | 0
SOUPIS PRACÍ
Stavba:
Preference veřejné dopravy města Třebíč
Objekt:
E2.a - Komenského nám. BUS - SSZ
Místo: |  |  | Město Třebíč |  |  | Datum: | 8. 1. 2021
Zadavatel: |  |  | Město Třebíč |  |  | Projektant: | Ing. Karel Tomek
Uchazeč: |  |  | Vyplň údaj |  |  | Zpracovatel: | Ivalú Macarena Ávila Herrera
PČ | Typ | Kód | Popis | MJ | Množství | J.cena [CZK] | Cena celkem [CZK] | Cenová soustava |  | DPH | J. Nh [h] | Nh celkem [h] | J. hmotnost [t] | Hmotnost celkem [t] | J. suť [t] | Suť Celkem [t]
Náklady soupisu celkem | [6 empty] | 0 |  |  |  |  | 0 |  | 809.7016 |  | 0 |  | D | -1 | [10 empty] | 0
| D | 9 | Ostatní konstrukce a práce-bourání |  |  |  | 0 |  |  |  |  | 0 |  | 0 |  | 0 | 1 | D | 0 |  |  |  | ROZPOCET | [6 empty] | 0
1 | K | 460230101.R01 | Drážka pro ind. smyčku - živičný kryt vč. zalití spáry | m | 60.5 |  | 0 |  |  | základní |  | 0 | 0 | 0 | 0 | 0 | 4 | K | 1 |  |  |  | ROZPOCET | 0 | 0 | 0 | 0 | 0 | 1 | 0 | 4 | -941052551
| PP |  | Drážka pro ind. smyčku - živičný kryt vč. zalití spáry | [14 empty] | PP | 1
| VV |  | 9*5+10 "odkaz na výkres č. E.2.a-2" |  | 55 | [12 empty] | VV | 1 | 2 | True | 1 | ROZPOCET
| VV |  | 55*1,1 'Přepočtené koeficientem množství |  | 60.5 | [12 empty] | VV | 1 | 2 | False | 1 | ROZPOCET
2 | K | 945412112 | Teleskopická hydraulická montážní plošina v zdvihu do 21 m | den | 7 |  | 0 |  |  | základní |  | 0 | 0 | 0 | 0 | 0 | 4 | K | 1 |  |  |  | ROZPOCET | 0 | 0 | 0 | 0 | 0 | 1 | 0 | 4 | -1487238362
| PP |  | Teleskopická hydraulická montážní plošina v zdvihu do 21 m | [14 empty] | PP | 1
| VV |  | 3 "dny demontáže SSZ a VO" |  | 3 | [12 empty] | VV | 1 | 2 | True | 0 | ROZPOCET
| VV |  | 4 "dny montáže SSZ" |  | 4 | [12 empty] | VV | 1 | 2 | True | 0 | ROZPOCET
| VV |  | Součet |  | 7 | [12 empty] | VV | 1 | 4 | True | 1 | ROZPOCET
3 | K | 945412113 | Autojeřáb min. 8 t | DEN | 2 |  | 0 |  |  | základní |  | 0 | 0 | 0 | 0 | 0 | 4 | K | 1 |  |  |  | ROZPOCET | 0 | 0 | 0 | 0 | 0 | 1 | 0 | 4 | -456200317
| PP |  | Autojeřáb min. 8 t | [14 empty] | PP | 1
| P |  | Poznámka k položce: Demontáže stožárů SSZ, naložení, složení aj. | [14 empty] | P | 1
| VV |  | 1 "dny demontáže SSZ" |  | 1 | [12 empty] | VV | 1 | 2 | True | 0 | ROZPOCET
| VV |  | 1 "dny montáže stožárů a výložníků SSZ" |  | 1 | [12 empty] | VV | 1 | 2 | True | 0 | ROZPOCET
| VV |  | Součet |  | 2 | [12 empty] | VV | 1 | 4 | True | 1 | ROZPOCET
4 | K | 945412114 | Traktorbagr rýpadlo-nakladač | DEN | 5 |  | 0 |  |  | základní |  | 0 | 0 | 0 | 0 | 0 | 4 | K | 1 |  |  |  | ROZPOCET | 0 | 0 | 0 | 0 | 0 | 1 | 0 | 4 | -1995689676
| PP |  | Traktorbagr rýpadlo-nakladač | [14 empty] | PP | 1
| P |  | Poznámka k položce: pomocné zemní práce, demontáže, výkopy, sondy aj. | [14 empty] | P | 1
| VV |  | 5 "pomocné práce při obnažování stávajících chrániček pod komunikací, převoz materiálů po steništi apod." |  | 5 | [12 empty] | VV | 1 | 2 | True | 1 | ROZPOCET
| D | 783 | Dokončovací práce - nátěry |  |  |  | 0 |  |  |  |  | 0 |  | 0.069025 |  | 0 | 2 | D | 0 |  |  |  | ROZPOCET | [6 empty] | 0
5 | K | 783291001 | Nátěry asfaltovým lakem kovových doplňkových konstrukcí jednonásobné | m2 | 1.7 |  | 0 |  |  | základní |  | 0 | 0.00025 | 0.000425 | 0 | 0 | 16 | K | 1 |  |  |  | ROZPOCET | 0 | 0 | 0 | 0 | 0 | 1 | 0 | 16 | 1168683541
| PP |  | Nátěry asfaltovým lakem kovových doplňkových konstrukcí jednonásobné | [14 empty] | PP | 1
| VV |  | 0,034*1*50 |  | 1.7 | [12 empty] | VV | 1 | 2 | True | 1 | ROZPOCET
6 | M | 286112520 | trubka KGEM s hrdlem 315X7,7X2M SN4KOEX,PVC | kus | 4 |  | 0 |  |  | základní |  | 0 | 0.01715 | 0.0686 | 0 | 0 | 32 | M | 1 |  |  |  | ROZPOCET | 0 | 0 | 0 | 0 | 0 | 1 | 0 | 16 | 823663293
| PP |  | trubka KGEM s hrdlem 315X7,7X2M SN4KOEX,PVC | [14 empty] | PP | 1
| VV |  | 3+1 |  | 4 | [12 empty] | VV | 1 | 2 | True | 1 | ROZPOCET
| D | PSV | Práce a dodávky PSV |  |  |  | 0 |  |  |  |  | 0 |  | 0.01396 |  | 0 | 2 | D | 0 |  |  |  | ROZPOCET | [6 empty] | 0
| D | 742 | Elektroinstalace - slaboproud |  |  |  | 0 |  |  |  |  | 0 |  | 0.01396 |  | 0 | 2 | D | 1 |  |  |  | ROZPOCET | [6 empty] | 0
7 | K | 742121001 | Montáž kabelů sdělovacích pro vnitřní rozvody do 15 žil | m | 270 |  | 0 | CS ÚRS 2020 01 |  | základní |  | 0 | 0 | 0 | 0 | 0 | 16 | K | 2 |  |  |  | ROZPOCET | 0 | 0 | 0 | 0 | 0 | 1 | 0 | 16 | 207344157
| PP |  | Montáž kabelů sdělovacích pro vnitřní rozvody počtu žil do 15 | [14 empty] | PP | 2
| PSC |  | Poznámka k souboru cen: 1. Ceny lze použít i pro ocenění koaxiálních kabelů. | [14 empty] | PSC | 2
8 | M | 34121015 | Instalační kabel CAT6 FTP PE venkovní | m | 324 |  | 0 | CS ÚRS 2020 01 |  | základní |  | 0 | 4e-05 | 0.01296 | 0 | 0 | 32 | M | 2 |  |  |  | ROZPOCET | 0 | 0 | 0 | 0 | 0 | 1 | 0 | 16 | -1656159841
| PP |  | Instalační kabel CAT6 FTP PE venkovní | [14 empty] | PP | 2
| VV |  | 270 "odkaz na výkres č. E.2.a-3" |  | 270 | [12 empty] | VV | 2 | 2 | True | 1 | ROZPOCET
| VV |  | 270*1,2 'Přepočtené koeficientem množství |  | 324 | [12 empty] | VV | 2 | 2 | False | 1 | ROZPOCET
9 | K | 742210051 | Montáž zařízení dálkového přenosu s připojením a naprogramováním | kus | 1 |  | 0 | CS ÚRS 2020 01 |  | základní |  | 0 | 0 | 0 | 0 | 0 | 16 | K | 2 |  |  |  | ROZPOCET | 0 | 0 | 0 | 0 | 0 | 1 | 0 | 16 | 2020166544
| PP |  | Montáž zařízení dálkového přenosu s připojením a naprogramováním | [14 empty] | PP | 2
| VV |  | 1 "počet jednotek RSU" |  | 1 | [12 empty] | VV | 2 | 2 | True | 1 | ROZPOCET
10 | M | 38227040.R01 | Stacionární jednotka RSU (Road-Side Unit) | kus | 1 |  | 0 |  |  | základní |  | 0 | 0.001 | 0.001 | 0 | 0 | 32 | M | 2 |  |  |  | ROZPOCET | 0 | 0 | 0 | 0 | 0 | 1 | 0 | 16 | 477659306
| PP |  | Stacionární jednotka RSU (Road-Side Unit) pro příjem zpráv standardu V2X z vozidel a naopak odesílání zpráv do vozidel. Obecné vlastnosti jednotky RSU  Jednotka pro montáž na sloup.  Vysílání CAM zpráv.  Příjem CAM zpráv a jejich agregace do souhrnných krátkodobých a dlouhodobých statistik o provozu.  Podpora přeposílání zpráv na základě protokolu Geonet.  Vysílání a příjem DENM zpráv, včetně jich generování.  Vysílání a příjem IVI zpráv.  Vysílání mapy křižovatky ve zprávě MAP a vysílání signálního plánu ve zprávě SPAT.  Preference IZS přes zprávy CAM.  Preference MHD či IZS přes zprávy SRM a SSM při propojení s řadičem.  Podpora zabezpečené komunikace (integrovaný HSM modul).  Možnost napojení na C-ITS BackOffice – přes vestavěný LTE modem nebo přes kabelové připojení.  Provozní teplota okolí jednotky: od -30 °C do 65 °C nebo lepší  Napájení: od +10 V do +32 V – koordinace se stávající technologií SSZ  Spotřeba: cca do 15 W  Rozměry cca (Š × V × H): 260 × 180 × 90 mm  Hmotnost: cca 2 kg  Integrace antén v jednotce.  Typy konektorů antén jednotky RSU: o 2x V2X – 12 dBi o LTE o GPS  Hardwarové parametry jednotky RSU: o Procesor: min. takt. frekvence 1 GHz, dvě jádra, navíc 1 jádro 240 MHz o RAM (dynamická paměť): alespoň 1 GB – DDR 3 o Úložiště dat: alespoň 16 GB interní flash disk o Základní komunikační rozhraní: V2X (ETSI ITS G5), LTE, Ethernet, RS 485 o Pomocné rozhraní: RS-232, jednobitové vstupy a výstupy o LTE: 800 / 900 / 1800 / 2100/ 2600 MHz o V2X: 2 kanály 5,9 GHz, dual channel nebo diversity mode, podpora HW zabezpečení (HSM modul) o Dosah V2X: V zástavbě cca 300 m, ve volném terénu cca 1,5 km o Krytí: IP 68  Ostatní komunikační parametry jednotky RSU: o LTE – Přenosová rychlost až 150 Mbit/s downlink, až 50 Mbit/s uplink, možnost diverzity, až dva nezávislé modemy o Ethernet – přenosová rychlost 1x 1Gbit/s, 1×100 MBit/s o Komunikace s řadičem SSZ: Přes Ethernet napřímo nebo s využitím převodníku na dva vodiče. Převodník je integrován v jednotce. | [14 empty] | PP | 2
| VV |  | 1 "počet jednotek RSU" |  | 1 | [12 empty] | VV | 2 | 2 | True | 1 | ROZPOCET
11 | K | 220260530.R01 | Montáž držáku pro stacionární jednotku RSU na výložník nebo stožár SSZ | kus | 1 |  | 0 |  |  | základní |  | 0 | 0 | 0 | 0 | 0 | 64 | K | 2 |  |  |  | ROZPOCET | 0 | 0 | 0 | 0 | 0 | 1 | 0 | 64 | 1141370012
| PP |  | Montáž držáku pro stacionární jednotku RSU na výložník nebo stožár SSZ | [14 empty] | PP | 2
12 | M | 345713520.M13 | Držák na stožáru SSZ pro stacionární jednotu RSU | kus | 1 |  | 0 |  |  | základní |  | 0 | 0 | 0 | 0 | 0 | 256 | M | 2 |  |  |  | ROZPOCET | 0 | 0 | 0 | 0 | 0 | 1 | 0 | 64 | 923536875
| PP |  | Držák na stožáru SSZ pro stacionární jednotu RSU | [14 empty] | PP | 2
| VV |  | 1 "počet jednotek RSU" |  | 1 | [12 empty] | VV | 2 | 2 | True | 1 | ROZPOCET
| D | 21-M | Elektromontáže |  |  |  | 0 |  |  |  |  | 0 |  | 0.13981 |  | 0 | 3 | D | 0 |  |  |  | ROZPOCET | [6 empty] | 0
13 | K | 210101234 | Propojení kabelů celoplastových spojkou do 1 kV venkovní smršťovací SVCZ 1 až 5 žíly do 4x25až35 mm2 | kus | 1 |  | 0 | CS ÚRS 2020 01 |  | základní |  | 0 | 0 | 0 | 0 | 0 | 512 | K | 1 |  |  |  | ROZPOCET | 0 | 0 | 0 | 0 | 0 | 1 | 0 | 512 | -1460556907
| PP |  | Propojení kabelů nebo vodičů spojkou do 1 kV venkovní smršťovací kabelů celoplastových, počtu a průřezu žil do 4 x 25 až 35 mm2 | [14 empty] | PP | 1
14 | M | 35436023 | spojka kabelová smršťovaná přímé do 1kV 91ah-22s 4x16-50mm, bez rozlišení Al nebo Cu vodiče, včetně lisovacích a tepeůně smrštitelných trubiček | kus | 1 |  | 0 | CS ÚRS 2020 01 |  | základní |  | 0 | 0.0081 | 0.0081 | 0 | 0 | 128 | M | 1 |  |  |  | ROZPOCET | 0 | 0 | 0 | 0 | 0 | 1 | 0 | 128 | -1872580307
| PP |  | spojka kabelová smršťovaná přímé do 1kV 91ah-22s 4x16-50mm, bez rozlišení Al nebo Cu vodiče, včetně lisovacích a tepeůně smrštitelných trubiček | [14 empty] | PP | 1
| VV |  | 1 "odkaz na výkres č. E.2.a-2 a E.2.a-3" |  | 1 | [12 empty] | VV | 1 | 2 | True | 1 | ROZPOCET
15 | K | 210204011-D | Demontáž stožárů osvětlení včetně svítidla a výložníku, bez zemních prací ocelových samostatně stojících, délky do 12 m, včetně naložení na dopravní prostředek, dopravu do 10 km na místo určené investorem, složení na místo určení | KUS | 1 |  | 0 |  |  | základní |  | 0 | 0 | 0 | 0 | 0 | 4 | K | 1 |  |  |  | ROZPOCET | 0 | 0 | 0 | 0 | 0 | 1 | 0 | 4 | 60131839
| PP |  | Demontáž stožáru osvětlení včetně svítidla a výložníku, bez zemních prací ocelových samostatně stojících, délky do 12 m, včetně naložení na dopravní prostředek, dopravu na místo překládky, složení na místo | [14 empty] | PP | 1
| P |  | Poznámka k položce: včetně naložení na dopravní prostředek, dopravu na místo přeložení | [14 empty] | P | 1
| VV |  | 1 "odkaz na výkres č. E.2.a-2" |  | 1 | [12 empty] | VV | 1 | 2 | True | 1 | ROZPOCET
16 | K | 210280003 | Zkoušky a prohlídky el rozvodů a zařízení celková prohlídka pro objem mtž prací do 1 000 000 Kč | kus | 1 |  | 0 | CS ÚRS 2020 01 |  | základní |  | 0 | 0 | 0 | 0 | 0 | 64 | K | 1 |  |  |  | ROZPOCET | 0 | 0 | 0 | 0 | 0 | 1 | 0 | 64 | -979213432
| PP |  | Zkoušky a prohlídky elektrických rozvodů a zařízení celková prohlídka, zkoušení, měření a vyhotovení revizní zprávy pro objem montážních prací přes 500 do 1000 tisíc Kč | [14 empty] | PP | 1
| PSC |  | Poznámka k souboru cen: 1. Ceny -0001 až -0010 jsou určeny pro objem montážních prací včetně nákladů na nosný a podružný materiál. | [14 empty] | PSC | 1
| VV |  | 1 "odkaz na výkres č. E.2.a-1, E.2.a-2 a E.2.a-3" |  | 1 | [12 empty] | VV | 1 | 2 | True | 1 | ROZPOCET
17 | K | 210280010 | Příplatek k celkové prohlídce za dalších i započatých 500 000 Kč přes 1 000 000 Kč | kus | 6 |  | 0 | CS ÚRS 2020 01 |  | základní |  | 0 | 0 | 0 | 0 | 0 | 64 | K | 1 |  |  |  | ROZPOCET | 0 | 0 | 0 | 0 | 0 | 1 | 0 | 64 | -1949520954
| PP |  | Zkoušky a prohlídky elektrických rozvodů a zařízení celková prohlídka, zkoušení, měření a vyhotovení revizní zprávy pro objem montážních prací Příplatek k ceně -0003 za každých dalších i započatých 500 tisíc Kč přes 1000 tisíc Kč | [14 empty] | PP | 1
| PSC |  | Poznámka k souboru cen: 1. Ceny -0001 až -0010 jsou určeny pro objem montážních prací včetně nákladů na nosný a podružný materiál. | [14 empty] | PSC | 1
| VV |  | 6 "odkaz na výkres č. E.2.a-1, E.2.a-2 a E.2.a-3" |  | 6 | [12 empty] | VV | 1 | 2 | True | 1 | ROZPOCET
18 | K | 210280211 | Měření zemních odporů zemniče prvního nebo samostatného | kus | 1 |  | 0 | CS ÚRS 2020 01 |  | základní |  | 0 | 0 | 0 | 0 | 0 | 64 | K | 1 |  |  |  | ROZPOCET | 0 | 0 | 0 | 0 | 0 | 1 | 0 | 64 | 462442946
| PP |  | Měření zemních odporů zemniče prvního nebo samostatného | [14 empty] | PP | 1
| VV |  | 1 "odkaz na výkres č. E.2.a-2 a E.2.a-3" |  | 1 | [12 empty] | VV | 1 | 2 | True | 1 | ROZPOCET
19 | K | 210280215 | Připlatek k měření zemních odporů prvního zemniče za každý další zemnič v síti | kus | 5 |  | 0 | CS ÚRS 2020 01 |  | základní |  | 0 | 0 | 0 | 0 | 0 | 64 | K | 1 |  |  |  | ROZPOCET | 0 | 0 | 0 | 0 | 0 | 1 | 0 | 64 | 715834893
| PP |  | Měření zemních odporů zemniče Příplatek k ceně za každý další zemnič v síti | [14 empty] | PP | 1
| VV |  | 5 "odkaz na výkres č. E.2.a-2 a E.2.a-3" |  | 5 | [12 empty] | VV | 1 | 2 | True | 1 | ROZPOCET
20 | K | 210280221 | Měření zemních odporů zemnící sítě délky pásku do 100 m | kus | 1 |  | 0 | CS ÚRS 2020 01 |  | základní |  | 0 | 0 | 0 | 0 | 0 | 64 | K | 1 |  |  |  | ROZPOCET | 0 | 0 | 0 | 0 | 0 | 1 | 0 | 64 | 906967835
| PP |  | Měření zemních odporů zemnící sítě délky pásku do 100 m | [14 empty] | PP | 1
| VV |  | 1 "odkaz na výkres č. E.2.a-2 a E.2.a-3" |  | 1 | [12 empty] | VV | 1 | 2 | True | 1 | ROZPOCET
21 | K | 210280223 | Měření zemních odporů zemnicí sítě délky pásku do 500 m | kus | 1 |  | 0 | CS ÚRS 2020 01 |  | základní |  | 0 | 0 | 0 | 0 | 0 | 64 | K | 1 |  |  |  | ROZPOCET | 0 | 0 | 0 | 0 | 0 | 1 | 0 | 64 | 18184780
| PP |  | Měření zemních odporů zemnící sítě délky pásku přes 200 do 500 m | [14 empty] | PP | 1
| VV |  | 1 "odkaz na výkres č. E.2.a-2 a E.2.a-3" |  | 1 | [12 empty] | VV | 1 | 2 | True | 1 | ROZPOCET
22 | K | 210280351 | Zkoušky kabelů silových do 1 kV, počtu a průřezu žil do 4x25 mm2 | kus | 1 |  | 0 | CS ÚRS 2020 01 |  | základní |  | 0 | 0 | 0 | 0 | 0 | 64 | K | 1 |  |  |  | ROZPOCET | 0 | 0 | 0 | 0 | 0 | 1 | 0 | 64 | -390545970
| PP |  | Zkoušky vodičů a kabelů izolačních kabelů silových do 1 kV, počtu a průřezu žil do 4x25 mm2 | [14 empty] | PP | 1
| VV |  | 1 "odkaz na výkres č. E.2.a-2 a E.2.a-3" |  | 1 | [12 empty] | VV | 1 | 2 | True | 1 | ROZPOCET
23 | K | 210280371 | Zkoušky kabelů ovládacích do 7 žil | kus | 1 |  | 0 | CS ÚRS 2020 01 |  | základní |  | 0 | 0 | 0 | 0 | 0 | 64 | K | 1 |  |  |  | ROZPOCET | 0 | 0 | 0 | 0 | 0 | 1 | 0 | 64 | -1140982519
| PP |  | Zkoušky vodičů a kabelů izolačních kabelů ovládacích od 5 do 7 žil | [14 empty] | PP | 1
| VV |  | 1 "odkaz na výkres č. E.2.a-2 a E.2.a-3" |  | 1 | [12 empty] | VV | 1 | 2 | True | 1 | ROZPOCET
24 | K | 210280375 | Zkoušky kabelů ovládacích do 19 žil | kus | 2 |  | 0 | CS ÚRS 2020 01 |  | základní |  | 0 | 0 | 0 | 0 | 0 | 64 | K | 1 |  |  |  | ROZPOCET | 0 | 0 | 0 | 0 | 0 | 1 | 0 | 64 | 1676947546
| PP |  | Zkoušky vodičů a kabelů izolačních kabelů ovládacích přes 16 do 19 žil | [14 empty] | PP | 1
| VV |  | 2 "odkaz na výkres č. E.2.a-2 a E.2.a-3" |  | 2 | [12 empty] | VV | 1 | 2 | True | 1 | ROZPOCET
25 | K | 210280382 | Zkoušky kabelů ovládacích do 30 žil | kus | 3 |  | 0 | CS ÚRS 2020 01 |  | základní |  | 0 | 0 | 0 | 0 | 0 | 64 | K | 1 |  |  |  | ROZPOCET | 0 | 0 | 0 | 0 | 0 | 1 | 0 | 64 | 1624406577
| PP |  | Zkoušky vodičů a kabelů izolačních kabelů ovládacích přes 24 do 30 žil | [14 empty] | PP | 1
| VV |  | 3 "odkaz na výkres č. E.2.a-2 a E.2.a-3" |  | 3 | [12 empty] | VV | 1 | 2 | True | 1 | ROZPOCET
26 | K | 210280542 | Měření impedance nulové smyčky okruhu vedení třífázového | kus | 1 |  | 0 | CS ÚRS 2020 01 |  | základní |  | 0 | 0 | 0 | 0 | 0 | 64 | K | 1 |  |  |  | ROZPOCET | 0 | 0 | 0 | 0 | 0 | 1 | 0 | 64 | -1984935926
| PP |  | Zkoušky a prohlídky elektrických přístrojů měření impedance nulové smyčky okruhu vedení třífázového | [14 empty] | PP | 1
| VV |  | 1 "odkaz na výkres č. E.2.a-2 a E.2.a-3" |  | 1 | [12 empty] | VV | 1 | 2 | True | 1 | ROZPOCET
27 | K | 210100003 | Ukončení vodičů v rozváděči nebo na přístroji včetně zapojení průřezu žíly do 16 mm2 | kus | 8 |  | 0 | CS ÚRS 2020 01 |  | základní |  | 0 | 0 | 0 | 0 | 0 | 64 | K | 1 |  |  |  | ROZPOCET | 0 | 0 | 0 | 0 | 0 | 1 | 0 | 64 | 46953442
| PP |  | Ukončení vodičů v rozváděči nebo na přístroji včetně zapojení průřezu žíly do 16 mm2 | [14 empty] | PP | 1
| VV |  | 2*4 "odkaz na výkres č. E.2.a-2 a E.2.a-3" |  | 8 | [12 empty] | VV | 1 | 2 | True | 1 | ROZPOCET
28 | K | 210100151 | Ukončení kabelů smršťovací záklopkou nebo páskou se zapojením bez letování žíly do 4x16 mm2 | kus | 2 |  | 0 | CS ÚRS 2020 01 |  | základní |  | 0 | 0 | 0 | 0 | 0 | 64 | K | 1 |  |  |  | ROZPOCET | 0 | 0 | 0 | 0 | 0 | 1 | 0 | 64 | 989248746
| PP |  | Ukončení kabelů smršťovací záklopkou nebo páskou se zapojením bez letování žíly do 4x16 mm2 | [14 empty] | PP | 1
| VV |  | 2 "odkaz na výkres č. E.2.a-2 a E.2.a-3" |  | 2 | [12 empty] | VV | 1 | 2 | True | 1 | ROZPOCET
29 | K | 210101154 | Ukončení kabelů celoplastových kabelovou koncovkou do 1 kV staniční KSPe epoxidovou žíly 4x16 mm2 | kus | 2 |  | 0 | CS ÚRS 2020 01 |  | základní |  | 0 | 0 | 0 | 0 | 0 | 64 | K | 1 |  |  |  | ROZPOCET | 0 | 0 | 0 | 0 | 0 | 1 | 0 | 64 | 349065455
| PP |  | Ukončení kabelů celoplastových kabelovou koncovkou do 1 kV staniční KSPe epoxidovou žíly 4x16 mm2 | [14 empty] | PP | 1
30 | M | 354363140 | hlava rozdělovací, smršťovaná přímá do 1kV SKE-4F/1+2 5x 1,5-25 | kus | 2 |  | 0 | CS ÚRS 2020 01 |  | základní |  | 0 | 0.0037 | 0.0074 | 0 | 0 | 256 | M | 1 |  |  |  | ROZPOCET | 0 | 0 | 0 | 0 | 0 | 1 | 0 | 64 | -1256191154
| PP |  | hlava rozdělovací, smršťovaná přímá do 1kV SKE-4F/1+2 5x 1,5-25 | [14 empty] | PP | 1
| VV |  | 2 "odkaz na výkres č. E.2.a-2 a E.2.a-3" |  | 2 | [12 empty] | VV | 1 | 2 | True | 1 | ROZPOCET
31 | K | 210802170 | Montáž měděných vodičů CMSM, CMFM, A03VV, AO5, CGLU, CYH, CYLY, HO3VV, HO5 do 5x2,50 mm2 pevně | m | 100 |  | 0 | CS ÚRS 2020 01 |  | základní |  | 0 | 0 | 0 | 0 | 0 | 64 | K | 1 |  |  |  | ROZPOCET | 0 | 0 | 0 | 0 | 0 | 1 | 0 | 64 | 1128444930
| PP |  | Montáž měděných vodičů CMSM, CMFM, A03VV, AO5, CGLU, CYH, CYLY, HO3VV, HO5 do 5x2,50 mm2 pevně | [14 empty] | PP | 1
32 | M | 341433040 | Silový vodič YY-JZ 5x1,0 0,6/1kV black | m | 115 |  | 0 |  |  | základní |  | 0 | 0.00013 | 0.01495 | 0 | 0 | 256 | M | 1 |  |  |  | ROZPOCET | 0 | 0 | 0 | 0 | 0 | 1 | 0 | 64 | -1340400214
| PP |  | Silový vodič YY-JZ 5x1,0 0,6/1kV black | [14 empty] | PP | 1
| VV |  | 60+20+10+10 "odkaz na výkres č. E.2.a-2 a E.2.a-4" |  | 100 | [12 empty] | VV | 1 | 2 | True | 1 | ROZPOCET
| VV |  | 100*1,15 'Přepočtené koeficientem množství |  | 115 | [12 empty] | VV | 1 | 2 | False | 1 | ROZPOCET
33 | K | 210802174 | Montáž měděných vodičů CMSM, CMFM, A03VV, AO5, CGLU, CYH, CYLY, HO3VV, HO5 7x1,50 mm2 pevně | m | 70 |  | 0 |  |  | základní |  | 0 | 0 | 0 | 0 | 0 | 64 | K | 1 |  |  |  | ROZPOCET | 0 | 0 | 0 | 0 | 0 | 1 | 0 | 64 | 287878045
| PP |  | Montáž měděných vodičů CMSM, CMFM, A03VV, AO5, CGLU, CYH, CYLY, HO3VV, HO5 7x1,50 mm2 pevně | [14 empty] | PP | 1
34 | M | 341433220 | Silový vodič YY-JZ 7x1,0 0,6/1kV black | m | 80.5 |  | 0 |  |  | základní |  | 0 | 0.00024 | 0.01932 | 0 | 0 | 256 | M | 1 |  |  |  | ROZPOCET | 0 | 0 | 0 | 0 | 0 | 1 | 0 | 64 | 1214463521
| PP |  | Silový vodič YY-JZ 7x1,0 0,6/1kV black | [14 empty] | PP | 1
| VV |  | 50+20 "odkaz na výkres č. E.2.a-2 a E.2.a-4" |  | 70 | [12 empty] | VV | 1 | 2 | True | 1 | ROZPOCET
| VV |  | 70*1,15 'Přepočtené koeficientem množství |  | 80.5 | [12 empty] | VV | 1 | 2 | False | 1 | ROZPOCET
35 | K | 210812035 | Montáž kabel Cu plný kulatý do 1 kV 4x16 mm2 uložený volně nebo v liště (CYKY) | m | 20 |  | 0 | CS ÚRS 2020 01 |  | základní |  | 0 | 0 | 0 | 0 | 0 | 64 | K | 1 |  |  |  | ROZPOCET | 0 | 0 | 0 | 0 | 0 | 1 | 0 | 64 | -173423618
| PP |  | Montáž izolovaných kabelů měděných do 1 kV bez ukončení plných a kulatých (CYKY, CHKE-R,...) uložených volně nebo v liště počtu a průřezu žil 4x16 mm2 | [14 empty] | PP | 1
36 | M | 341103000 | kabel silový s Cu jádrem 4x16 mm2 CYKY-J | m | 23 |  | 0 |  |  | základní |  | 0 | 0.00162 | 0.03726 | 0 | 0 | 256 | M | 1 |  |  |  | ROZPOCET | 0 | 0 | 0 | 0 | 0 | 1 | 0 | 64 | 2122631843
| PP |  | kabel silový s Cu jádrem 4x16 mm2 CYKY-J | [14 empty] | PP | 1
| VV |  | 20 "odkaz na výkres č. E.2.a-2 a E.2.a-3" |  | 20 | [12 empty] | VV | 1 | 2 | True | 1 | ROZPOCET
| VV |  | 20*1,15 'Přepočtené koeficientem množství |  | 23 | [12 empty] | VV | 1 | 2 | False | 1 | ROZPOCET
37 | K | 210812011 | Montáž kabel Cu plný kulatý do 1 kV 3x1,5 až 6 mm2 uložený volně nebo v liště (CYKY) | m | 270 |  | 0 | CS ÚRS 2020 01 |  | základní |  | 0 | 0 | 0 | 0 | 0 | 64 | K | 1 |  |  |  | ROZPOCET | 0 | 0 | 0 | 0 | 0 | 1 | 0 | 64 | 52371509
| PP |  | Montáž izolovaných kabelů měděných do 1 kV bez ukončení plných a kulatých (CYKY, CHKE-R,...) uložených volně nebo v liště počtu a průřezu žil 3x1,5 až 6 mm2 | [14 empty] | PP | 1
38 | M | 34111036 | kabel silový s Cu jádrem 1kV 3x2,5mm2 NYY-J | m | 310.5 |  | 0 | CS ÚRS 2020 01 |  | základní |  | 0 | 0.00017 | 0.052785 | 0 | 0 | 128 | M | 1 |  |  |  | ROZPOCET | 0 | 0 | 0 | 0 | 0 | 1 | 0 | 128 | 956559405
| PP |  | kabel silový s Cu jádrem 1kV 3x2,5mm2 NYY-J | [14 empty] | PP | 1
| VV |  | 270 "odkaz na výkres č. E.2.a-2 a E.2.a-3" |  | 270 | [12 empty] | VV | 1 | 2 | True | 1 | ROZPOCET
| VV |  | 270*1,15 'Přepočtené koeficientem množství |  | 310.5 | [12 empty] | VV | 1 | 2 | False | 1 | ROZPOCET
39 | K | 220960120 | Montáž dopravního videodetektoru na výložník | kus | 6 |  | 0 | CS ÚRS 2020 01 |  | základní |  | 0 | 0 | 0 | 0 | 0 | 64 | K | 1 |  |  |  | ROZPOCET | 0 | 0 | 0 | 0 | 0 | 1 | 0 | 64 | 513098459
| PP |  | Montáž dopravního detektoru včetně rozměření a označení místa pro vyvrtání otvorů, vyvrtání otvorů, vyříznutí závitů, montáže skříňky se zapojením, nastavení a vyzkoušení, připojení uzemnění videodetektoru na výložník | [14 empty] | PP | 1
| VV |  | 6 "odkaz na výkres č. E.2.a-2" |  | 6 | [12 empty] | VV | 1 | 2 | True | 1 | ROZPOCET
40 | M | 220550001.R01 | Videodetektor snímající prostor před V5 Thermicam - termodetekce | kus | 3 |  | 0 |  |  | základní |  | 0 | 0 | 0 | 0 | 0 | 256 | M | 1 |  |  |  | ROZPOCET | 0 | 0 | 0 | 0 | 0 | 1 | 0 | 64 | 1390703835
| PP |  | Videodetektor snímající prostor před V5 Thermicam - termodetekce | [14 empty] | PP | 1
| VV |  | 1+1+1 "odkaz na výkres č. E.2.a-2" |  | 3 | [12 empty] | VV | 1 | 2 | True | 1 | ROZPOCET
41 | M | 220550001.R02 | Videodetektor snímající vzdálené dopravní zóny - Trafficcam - videodetekce | kus | 3 |  | 0 |  |  | základní |  | 0 | 0 | 0 | 0 | 0 | 256 | M | 1 |  |  |  | ROZPOCET | 0 | 0 | 0 | 0 | 0 | 1 | 0 | 64 | -544435195
| PP |  | Videodetektor snímající vzdálené dopravní zóny - Trafficcam - videodetekce | [14 empty] | PP | 1
| VV |  | 1+1+1 "odkaz na výkres č. E.2.a-2" |  | 3 | [12 empty] | VV | 1 | 2 | True | 1 | ROZPOCET
42 | M | 220550001.R03 | Montážní příslušenství kamerové detekce SSZ včetně kabeláže, kotevního příslušenství aj. potřebného materiálu dle dopravního řešení | kus | 6 |  | 0 |  |  | základní |  | 0 | 0 | 0 | 0 | 0 | 256 | M | 1 |  |  |  | ROZPOCET | 0 | 0 | 0 | 0 | 0 | 1 | 0 | 64 | -2072731243
| PP |  | Montážní příslušenství kamerové detekce SSZ včetně kabeláže, kotevního příslušenství aj. potřebného materiálu dle dopravního řešení | [14 empty] | PP | 1
| VV |  | 6 "odkaz na výkres č. E.2.a-2" |  | 6 | [12 empty] | VV | 1 | 2 | True | 1 | ROZPOCET
43 | K | 220260530.R03 | Nastavení dopravního video detektoru na výložník SSZ z montážní plošiny | kus | 6 |  | 0 |  |  | základní |  | 0 | 0 | 0 | 0 | 0 | 64 | K | 1 |  |  |  | ROZPOCET | 0 | 0 | 0 | 0 | 0 | 1 | 0 | 64 | -1884647955
| PP |  | Nastavení dopravního video detektoru na výložník SSZ z montážní plošiny | [14 empty] | PP | 1
| VV |  | 6 "odkaz na výkres č. E.2.a-2" |  | 6 | [12 empty] | VV | 1 | 2 | True | 1 | ROZPOCET
44 | K | 220450009.R03 | SW licence detekce SSZ | kus | 1 |  | 0 |  |  | základní |  | 0 | 0 | 0 | 0 | 0 | 64 | K | 1 |  |  |  | ROZPOCET | 0 | 0 | 0 | 0 | 0 | 1 | 0 | 64 | 53400304
| PP |  | SW licence detekce SSZ | [14 empty] | PP | 1
| VV |  | 1 "odkaz na výkres č. E.2.a-2" |  | 1 | [12 empty] | VV | 1 | 2 | True | 1 | ROZPOCET
| D | 22-M | Montáže oznam. a zabezp. zařízení |  |  |  | 0 |  |  |  |  | 0 |  | 731.8422 |  | 0 | 3 | D | 0 |  |  |  | ROZPOCET | [6 empty] | 0
45 | K | 210800848 | Montáž měděných vodičů CSA, CSAS 1 kV 10 mm2 uložených pevně | m | 76 |  | 0 |  |  | základní |  | 0 | 0 | 0 | 0 | 0 | 64 | K | 1 |  |  |  | ROZPOCET | 0 | 0 | 0 | 0 | 0 | 1 | 0 | 64 | -1074805427
| PP |  | Montáž měděných vodičů CSA, CSAS 1 kV 10 mm2 uložených pevně | [14 empty] | PP | 1
46 | M | 341425070 | vodič silový s Cu jádrem CSA 10 mm2 | m | 87.4 |  | 0 |  |  | základní |  | 0 | 0.00012 | 0.010488 | 0 | 0 | 256 | M | 1 |  |  |  | ROZPOCET | 0 | 0 | 0 | 0 | 0 | 1 | 0 | 64 | 50546736
| PP |  | vodič silový s Cu jádrem CSA 10 mm2 | [14 empty] | PP | 1
| VV |  | 3*12+2*20 "odkaz na výkres č. E.2.a-2 a E.2.a-3" |  | 76 | [12 empty] | VV | 1 | 2 | True | 1 | ROZPOCET
| VV |  | 76*1,15 'Přepočtené koeficientem množství |  | 87.4 | [12 empty] | VV | 1 | 2 | False | 1 | ROZPOCET
47 | K | 220060771 | Montáž kabely závlačné ruční zatahování do rour kabelovodů jádro 1 mm TCE/KE, KFE, KEZE, 1 až 7 P | m | 1410 |  | 0 | CS ÚRS 2020 01 |  | základní |  | 0 | 0 | 0 | 0 | 0 | 64 | K | 1 |  |  |  | ROZPOCET | 0 | 0 | 0 | 0 | 0 | 1 | 0 | 64 | -272461573
| PP |  | Montáž kabely závlačné ruční zatahování do rour kabelovodů jádro 1 mm TCE/KE, KFE, KEZE, 1 až 7 P | [14 empty] | PP | 1
48 | M | 341300044 PC | Kabel TCEKFE 1P 1,0 D | m | 1621.5 |  | 0 |  |  | základní |  | 0 | 0 | 0 | 0 | 0 | 256 | M | 1 |  |  |  | ROZPOCET | 0 | 0 | 0 | 0 | 0 | 1 | 0 | 64 | 1224994208
| PP |  | Kabel TCEKFE 1P 1,0 D | [14 empty] | PP | 1
| VV |  | 310+310+310+240+240 "odkaz na výkres č. E.2.a-2 a E.2.a-3" |  | 1410 | [12 empty] | VV | 1 | 2 | True | 1 | ROZPOCET
| VV |  | 1410*1,15 'Přepočtené koeficientem množství |  | 1621.5 | [12 empty] | VV | 1 | 2 | False | 1 | ROZPOCET
49 | M | 341261690.R01 | D+M tepelně smrštitelná koncovka zaslepovací na kabel sdělovací Cu TCEPKPFLE 10x4x0,8 | kus | 5 |  | 0 |  |  | základní |  | 0 | 0.00042 | 0.0021 | 0 | 0 | 256 | M | 1 |  |  |  | ROZPOCET | 0 | 0 | 0 | 0 | 0 | 1 | 0 | 64 | -1964177578
| PP |  | D+M tepelně smrštitelná koncovka zaslepovací na kabel sdělovací Cu TCEPKPFLE 10x4x0,8 | [14 empty] | PP | 1
| VV |  | 5 "odkaz na výkres č. E.2.a-2 a E.2.a-3" |  | 5 | [12 empty] | VV | 1 | 2 | True | 1 | ROZPOCET
50 | K | 220061551 | Montáž kabel návěstní zatažený do tvárnic NCEY 1 mm, NCYY 1,5 mm, CYAY 2,5 mm, do 5 žil | m | 65 |  | 0 | CS ÚRS 2020 01 |  | základní |  | 0 | 0 | 0 | 0 | 0 | 64 | K | 1 |  |  |  | ROZPOCET | 0 | 0 | 0 | 0 | 0 | 1 | 0 | 64 | -668767051
| PP |  | Montáž kabelu návěstního zataženého do tvárnic včetně přípravy kabelového bubnu a přistavení k tvárnici, úpravy konců kabelů, přezkoušení kabelu, zatažení kabelu do tvárnice, uzavření konců kabelu a stočení zbytku kabelu NCEY, NCYY, CYAY s jádrem 1,00 mm do 2,5 mm do 5 žil | [14 empty] | PP | 1
51 | M | 34111090 | kabel silový s Cu jádrem 1kV 5x1,5mm2 NYY-J | m | 65 |  | 0 | CS ÚRS 2020 01 |  | základní |  | 0 | 0.00016 | 0.0104 | 0 | 0 | 256 | M | 1 |  |  |  | ROZPOCET | 0 | 0 | 0 | 0 | 0 | 1 | 0 | 64 | -1598510108
| PP |  | kabel silový s Cu jádrem 1kV 5x1,5mm2 NYY-J | [14 empty] | PP | 1
| VV |  | 65 "odkaz na výkres č. E.2.a-2 a E.2.a-3" |  | 65 | [12 empty] | VV | 1 | 2 | True | 1 | ROZPOCET
52 | K | 220061554 | Montáž kabel návěstní zatažený do tvárnic NYY 1,5 mm až 2,5 mm, do 30 žil | m | 1390 |  | 0 | CS ÚRS 2020 01 |  | základní |  | 0 | 0 | 0 | 0 | 0 | 64 | K | 1 |  |  |  | ROZPOCET | 0 | 0 | 0 | 0 | 0 | 1 | 0 | 64 | 1046129521
| PP |  | Montáž kabelu návěstního zataženého do tvárnic včetně přípravy kabelového bubnu a přistavení k tvárnici, úpravy konců kabelů, přezkoušení kabelu, zatažení kabelu do tvárnice, uzavření konců kabelu a stočení zbytku kabelu NYY NCEY, NCYY, CYAY s jádrem 1,00 mm do 2,5 mm do 30 žil | [14 empty] | PP | 1
53 | M | 341111650 | kabel silový s Cu jádrem NYY-J 30x1,5 mm2 06/1kV | m | 954.5 |  | 0 |  |  | základní |  | 0 | 0.00076 | 0.72542 | 0 | 0 | 256 | M | 1 |  |  |  | ROZPOCET | 0 | 0 | 0 | 0 | 0 | 1 | 0 | 64 | 2132789675
| PP |  | kabel silový s Cu jádrem NYY-J 30x1,5 mm2 06/1kV | [14 empty] | PP | 1
| VV |  | 270+290+270 "odkaz na výkres č. E.2.a-2 a E.2.a-3" |  | 830 | [12 empty] | VV | 1 | 2 | True | 1 | ROZPOCET
| VV |  | 830*1,15 'Přepočtené koeficientem množství |  | 954.5 | [12 empty] | VV | 1 | 2 | False | 1 | ROZPOCET
54 | M | 34111150 | kabel silový s Cu jádrem NYY-J 19x1,5mm2 0,6/1 kV | m | 560 |  | 0 | CS ÚRS 2020 01 |  | základní |  | 0 | 0.00048 | 0.2688 | 0 | 0 | 256 | M | 1 |  |  |  | ROZPOCET | 0 | 0 | 0 | 0 | 0 | 1 | 0 | 64 | -845730890
| PP |  | kabel silový s Cu jádrem NYY-J 19x1,5mm2 0,6/1 kV | [14 empty] | PP | 1
| VV |  | 290+270 "odkaz na výkres č. E.2.a-2 a E.2.a-3" |  | 560 | [12 empty] | VV | 1 | 2 | True | 1 | ROZPOCET
55 | K | 220110346 | Montáž štítku kabelového průběžného | kus | 40 |  | 0 |  |  | základní |  | 0 | 0 | 0 | 0 | 0 | 64 | K | 1 |  |  |  | ROZPOCET | 0 | 0 | 0 | 0 | 0 | 1 | 0 | 64 | 903664188
| PP |  | Montáž štítku kabelového průběžného | [14 empty] | PP | 1
56 | M | 404611659 PC | štítek kabelový s upevňovacím páskem | ks | 40 |  | 0 |  |  | základní |  | 0 | 0.00062 | 0.0248 | 0 | 0 | 256 | M | 1 |  |  |  | ROZPOCET | 0 | 0 | 0 | 0 | 0 | 1 | 0 | 64 | -1359670836
| PP |  | štítek kabelový s upevňovacím páskem | [14 empty] | PP | 1
| VV |  | 15*2+10 |  | 40 | [12 empty] | VV | 1 | 2 | True | 1 | ROZPOCET
57 | M | 226411270.R01 | D+M tepelně smrštitelné trubičky zž 1,0 m pro uzemnění | ks | 7 |  | 0 |  |  | základní |  | 0 | 0 | 0 | 0 | 0 | 256 | M | 1 |  |  |  | ROZPOCET | 0 | 0 | 0 | 0 | 0 | 1 | 0 | 64 | -354610286
| PP |  | D+M tepelně smrštitelné trubičky zž 1,0 m pro uzemnění | [14 empty] | PP | 1
| VV |  | 7 "odkaz na výkres č. E.2.a-2 a E.2.a-3" |  | 7 | [12 empty] | VV | 1 | 2 | True | 1 | ROZPOCET
58 | K | 220111436 | Kontrolní a závěrečné měření kabelu pro rozvod signalize - počet žil připojených kabelů | kus | 133 |  | 0 | CS ÚRS 2020 01 |  | základní |  | 0 | 0 | 0 | 0 | 0 | 64 | K | 1 |  |  |  | ROZPOCET | 0 | 0 | 0 | 0 | 0 | 1 | 0 | 64 | -375443492
| PP |  | Kontrolní a závěrečné měření kabelu pro rozvod signalize - počet žil připojených kabelů | [14 empty] | PP | 1
| VV |  | 30+5+30+19+19+30 "odkaz na výkres č. E.2.a-2 a E.2.a-3" |  | 133 | [12 empty] | VV | 1 | 2 | True | 1 | ROZPOCET
59 | K | 220111776 | Montáž vedení uzemňovacího v zemi z drátu | m | 80 |  | 0 | CS ÚRS 2020 01 |  | základní |  | 0 | 5e-05 | 0.004 | 0 | 0 | 64 | K | 1 |  |  |  | ROZPOCET | 0 | 0 | 0 | 0 | 0 | 1 | 0 | 64 | 1606358438
| PP |  | Montáž vedení uzemňovacího v zemi včetně rozvinutí, uříznutí a navrtání otvorů pro spojení, zalití asfaltem z drátu | [14 empty] | PP | 1
| PSC |  | Poznámka k souboru cen: 1. V cenách 220 11-1771 až -1176 nejsou započteny náklady na dodávku drátu nebo pásku. | [14 empty] | PSC | 1
| VV |  | 20 |  | 20 | [12 empty] | VV | 1 | 2 | True | 0 | ROZPOCET
| VV |  | 10*6 |  | 60 | [12 empty] | VV | 1 | 2 | True | 0 | ROZPOCET
| VV |  | Součet |  | 80 | [12 empty] | VV | 1 | 4 | True | 1 | ROZPOCET
60 | M | 35441073 | drát D 10mm FeZn | kg | 59.52 |  | 0 | CS ÚRS 2020 01 |  | základní |  | 0 | 0.001 | 0.05952 | 0 | 0 | 256 | M | 1 |  |  |  | ROZPOCET | 0 | 0 | 0 | 0 | 0 | 1 | 0 | 64 | -60193813
| PP |  | drát D 10mm FeZn | [14 empty] | PP | 1
| VV |  | 80*0,62 |  | 49.6 | [12 empty] | VV | 1 | 2 | True | 1 | ROZPOCET
| VV |  | 49,6*1,2 'Přepočtené koeficientem množství |  | 59.52 | [12 empty] | VV | 1 | 2 | False | 1 | ROZPOCET
61 | K | 220111777 | Montáž vedení uzemňovací v zemi z pásku FeZn 30x4 mm | m | 375 |  | 0 |  |  | základní |  | 0 | 0 | 0 | 0 | 0 | 64 | K | 1 |  |  |  | ROZPOCET | 0 | 0 | 0 | 0 | 0 | 1 | 0 | 64 | 309453874
| PP |  | Montáž vedení uzemňovacího v zemi včetně rozvinutí, uříznutí a navrtání otvorů pro spojení, zalití asfaltem z pásku FeZn 30x4 mm | [14 empty] | PP | 1
| VV |  | 160+60+80+10+40+10+15 |  | 375 | [12 empty] | VV | 1 | 2 | True | 1 | ROZPOCET
62 | M | 35442062 | pás zemnící 30x4mm FeZn | kg | 472.5 |  | 0 | CS ÚRS 2020 01 |  | základní |  | 0 | 0.001 | 0.4725 | 0 | 0 | 256 | M | 1 |  |  |  | ROZPOCET | 0 | 0 | 0 | 0 | 0 | 1 | 0 | 64 | -1796279597
| PP |  | pás zemnící 30x4mm FeZn | [14 empty] | PP | 1
| P |  | Poznámka k položce: Hmotnost: 1,05m/kg | [14 empty] | P | 1
| VV |  | (160+60+80+10+40+10+15)*1,05 |  | 393.75 | [12 empty] | VV | 1 | 2 | True | 1 | ROZPOCET
| VV |  | 393,75*1,2 'Přepočtené koeficientem množství |  | 472.5 | [12 empty] | VV | 1 | 2 | False | 1 | ROZPOCET
63 | K | 741420021 | Montáž svorka hromosvodná se 2 šrouby | kus | 8 |  | 0 | CS ÚRS 2020 01 |  | základní |  | 0 | 0 | 0 | 0 | 0 | 16 | K | 1 |  |  |  | ROZPOCET | 0 | 0 | 0 | 0 | 0 | 1 | 0 | 16 | -679832566
| PP |  | Montáž hromosvodného vedení svorek se 2 šrouby | [14 empty] | PP | 1
| PSC |  | Poznámka k souboru cen: 1. Svodovými dráty se rozumí i jímací vedení na střeše. | [14 empty] | PSC | 1
64 | M | 35441895 | svorka připojovací k připojení kovových částí | kus | 8 |  | 0 | CS ÚRS 2020 01 |  | základní |  | 0 | 0.00016 | 0.00128 | 0 | 0 | 256 | M | 1 |  |  |  | ROZPOCET | 0 | 0 | 0 | 0 | 0 | 1 | 0 | 64 | -1302735522
| PP |  | svorka připojovací k připojení kovových částí | [14 empty] | PP | 1
65 | K | 741420022 | Montáž svorka hromosvodná se 3 šrouby | kus | 84 |  | 0 | CS ÚRS 2020 01 |  | základní |  | 0 | 0 | 0 | 0 | 0 | 16 | K | 1 |  |  |  | ROZPOCET | 0 | 0 | 0 | 0 | 0 | 1 | 0 | 16 | -714075713
| PP |  | Montáž hromosvodného vedení svorek se 3 a více šrouby | [14 empty] | PP | 1
| PSC |  | Poznámka k souboru cen: 1. Svodovými dráty se rozumí i jímací vedení na střeše. | [14 empty] | PSC | 1
66 | M | 35441986 | svorka odbočovací a spojovací pro pásek 30x4 mm, FeZn | kus | 60 |  | 0 | CS ÚRS 2020 01 |  | základní |  | 0 | 0.00026 | 0.0156 | 0 | 0 | 256 | M | 1 |  |  |  | ROZPOCET | 0 | 0 | 0 | 0 | 0 | 1 | 0 | 64 | -2108295213
| PP |  | svorka odbočovací a spojovací pro pásek 30x4 mm, FeZn | [14 empty] | PP | 1
67 | M | 35441996 | svorka odbočovací a spojovací pro spojování kruhových a páskových vodičů, FeZn | kus | 24 |  | 0 | CS ÚRS 2020 01 |  | základní |  | 0 | 0.0007 | 0.0168 | 0 | 0 | 256 | M | 1 |  |  |  | ROZPOCET | 0 | 0 | 0 | 0 | 0 | 1 | 0 | 64 | 408996042
| PP |  | svorka odbočovací a spojovací pro spojování kruhových a páskových vodičů, FeZn | [14 empty] | PP | 1
68 | K | 220180201 | Zatažení do tvárnicové tratě kabelu hmotnosti do 2 kg/m | m | 3370 |  | 0 |  |  | základní |  | 0 | 0 | 0 | 0 | 0 | 64 | K | 1 |  |  |  | ROZPOCET | 0 | 0 | 0 | 0 | 0 | 1 | 0 | 64 | 980804207
| PP |  | Zatažení do tvárnicové tratě kabelu hmotnosti do 2 kg/m | [14 empty] | PP | 1
| VV |  | 1350+400+1360+260 "odkaz na výkres č. E.2.a-2 a E.2.a-3" |  | 3370 | [12 empty] | VV | 1 | 2 | True | 1 | ROZPOCET
69 | K | 220182071 | Nasazení ochranné hadice na pokládaný kabel | m | 3370 |  | 0 |  |  | základní |  | 0 | 0 | 0 | 0 | 0 | 64 | K | 1 |  |  |  | ROZPOCET | 0 | 0 | 0 | 0 | 0 | 1 | 0 | 64 | -1166348692
| PP |  | Nasazení ochranné hadice na pokládaný kabel | [14 empty] | PP | 1
| VV |  | 1350+400+1360+260 "odkaz na výkres č. E.2.a-2 a E.2.a-3" |  | 3370 | [12 empty] | VV | 1 | 2 | True | 1 | ROZPOCET
70 | K | 460520174 | Montáž trubek ochranných plastových ohebných do 110 mm uložených do rýhy | m | 1350 |  | 0 | CS ÚRS 2020 01 |  | základní |  | 0 | 0 | 0 | 0 | 0 | 64 | K | 1 |  |  |  | ROZPOCET | 0 | 0 | 0 | 0 | 0 | 1 | 0 | 64 | 1380432439
| PP |  | Montáž trubek ochranných uložených volně do rýhy plastových ohebných, vnitřního průměru přes 90 do 110 mm | [14 empty] | PP | 1
71 | M | 34571355 | trubka elektroinstalační ohebná dvouplášťová korugovaná (chránička) D 94/110mm, HDPE+LDPE | m | 1620 |  | 0 | CS ÚRS 2020 01 |  | základní |  | 0 | 0.00069 | 1.1178 | 0 | 0 | 256 | M | 1 |  |  |  | ROZPOCET | 0 | 0 | 0 | 0 | 0 | 1 | 0 | 64 | 1289326850
| PP |  | trubka elektroinstalační ohebná dvouplášťová korugovaná (chránička) D 94/110mm, HDPE+LDPE | [14 empty] | PP | 1
| VV |  | 260+280+280+260+270 "odkaz na výkres č. E.2.a-2 a E.2.a-3" |  | 1350 | [12 empty] | VV | 1 | 2 | True | 1 | ROZPOCET
| VV |  | 1350*1,2 'Přepočtené koeficientem množství |  | 1620 | [12 empty] | VV | 1 | 2 | False | 1 | ROZPOCET
72 | K | 460520173 | Montáž trubek ochranných plastových ohebných do 90 mm uložených do rýhy | m | 400 |  | 0 | CS ÚRS 2020 01 |  | základní |  | 0 | 0 | 0 | 0 | 0 | 64 | K | 1 |  |  |  | ROZPOCET | 0 | 0 | 0 | 0 | 0 | 1 | 0 | 64 | -678623348
| PP |  | Montáž trubek ochranných uložených volně do rýhy plastových ohebných, vnitřního průměru přes 50 do 90 mm | [14 empty] | PP | 1
73 | M | 34571354 | trubka elektroinstalační ohebná dvouplášťová korugovaná (chránička) D 75/90mm, HDPE+LDPE | m | 480 |  | 0 | CS ÚRS 2020 01 |  | základní |  | 0 | 0.00055 | 0.264 | 0 | 0 | 256 | M | 1 |  |  |  | ROZPOCET | 0 | 0 | 0 | 0 | 0 | 1 | 0 | 64 | -67551666
| PP |  | trubka elektroinstalační ohebná dvouplášťová korugovaná (chránička) D 75/90mm, HDPE+LDPE | [14 empty] | PP | 1
| VV |  | 300+100 "odkaz na výkres č. E.2.a-2 a E.2.a-3" |  | 400 | [12 empty] | VV | 1 | 2 | True | 1 | ROZPOCET
| VV |  | 400*1,2 'Přepočtené koeficientem množství |  | 480 | [12 empty] | VV | 1 | 2 | False | 1 | ROZPOCET
74 | K | 460520172 | Montáž trubek ochranných plastových ohebných do 50 mm uložených do rýhy | m | 1360 |  | 0 | CS ÚRS 2020 01 |  | základní |  | 0 | 0 | 0 | 0 | 0 | 64 | K | 1 |  |  |  | ROZPOCET | 0 | 0 | 0 | 0 | 0 | 1 | 0 | 64 | 1492794627
| PP |  | Montáž trubek ochranných uložených volně do rýhy plastových ohebných, vnitřního průměru přes 32 do 50 mm | [14 empty] | PP | 1
75 | M | 34571351 | trubka elektroinstalační ohebná dvouplášťová korugovaná (chránička) D 41/50mm, HDPE+LDPE | m | 1632 |  | 0 | CS ÚRS 2020 01 |  | základní |  | 0 | 0.00026 | 0.42432 | 0 | 0 | 256 | M | 1 |  |  |  | ROZPOCET | 0 | 0 | 0 | 0 | 0 | 1 | 0 | 64 | -457763198
| PP |  | trubka elektroinstalační ohebná dvouplášťová korugovaná (chránička) D 41/50mm, HDPE+LDPE | [14 empty] | PP | 1
| VV |  | 300+300+300+230+230 "odkaz na výkres č. E.2.a-2 a E.2.a-3" |  | 1360 | [12 empty] | VV | 1 | 2 | True | 1 | ROZPOCET
| VV |  | 1360*1,2 'Přepočtené koeficientem množství |  | 1632 | [12 empty] | VV | 1 | 2 | False | 1 | ROZPOCET
76 | K | 220182021 | Uložení HDPE trubky do výkopu včetně fixace | m | 260 |  | 0 | CS ÚRS 2020 01 |  | základní |  | 0 | 0 | 0 | 0 | 0 | 64 | K | 1 |  |  |  | ROZPOCET | 0 | 0 | 0 | 0 | 0 | 1 | 0 | 64 | 187817989
| PP |  | Uložení trubky HDPE do výkopu včetně fixace | [14 empty] | PP | 1
77 | M | 345713600.M01 | trubka elektroinstalační ohebná pro optickou kabeláž, HDPE 40/33 mm | m | 299 |  | 0 |  |  | základní |  | 0 | 0 | 0 | 0 | 0 | 256 | M | 1 |  |  |  | ROZPOCET | 0 | 0 | 0 | 0 | 0 | 1 | 0 | 64 | 1938371870
| PP |  | trubka elektroinstalační ohebná pro optickou kabeláž, HDPE 40/33 mm | [14 empty] | PP | 1
| VV |  | 260 "odkaz na výkres č. E.2.a-2 a E.2.a-3" |  | 260 | [12 empty] | VV | 1 | 2 | True | 1 | ROZPOCET
| VV |  | 260*1,15 'Přepočtené koeficientem množství |  | 299 | [12 empty] | VV | 1 | 2 | False | 1 | ROZPOCET
78 | K | 220271621 | Pocínování konce sdělovacích vodičů,silnoproudých šňůr v krabici | kus | 59 |  | 0 |  |  | základní |  | 0 | 0 | 0 | 0 | 0 | 64 | K | 1 |  |  |  | ROZPOCET | 0 | 0 | 0 | 0 | 0 | 1 | 0 | 64 | -1108670844
| PP |  | Pocínování konce sdělovacích vodičů,silnoproudých šňůr v krabici | [14 empty] | PP | 1
| P |  | Poznámka k položce: Zapojení stožáru - počty vodičů | [14 empty] | P | 1
| VV |  | 9*5+2*7 "odkaz na výkres č. E.2.a-2 a E.2.a-4" |  | 59 | [12 empty] | VV | 1 | 2 | True | 1 | ROZPOCET
79 | K | 220300001.R02 | Zhotovení formy kabelové délky do 0,5 m na kabel do 5x2 | kus | 18 |  | 0 |  |  | základní |  | 0 | 0 | 0 | 0 | 0 | 64 | K | 1 |  |  |  | ROZPOCET | 0 | 0 | 0 | 0 | 0 | 1 | 0 | 64 | -1341673387
| PP |  | Zhotovení formy kabelové délky do 0,5 m na kabel do 5x2 | [14 empty] | PP | 1
80 | K | 220300602 | Ukončení kabelu návěstního smršťovací záklopkou do 5x1/1,5 | kus | 18 |  | 0 | CS ÚRS 2020 01 |  | základní |  | 0 | 0 | 0 | 0 | 0 | 64 | K | 1 |  |  |  | ROZPOCET | 0 | 0 | 0 | 0 | 0 | 1 | 0 | 64 | 1281068207
| PP |  | Ukončení návěstních kabelů smršťovací záklopkou včetně odizolování, vyformování a zapojení vodičů na kabelech NYY, NCEY, NCYY do 5x1 nebo 1,5 | [14 empty] | PP | 1
| VV |  | 9*2 "odkaz na výkres č. E.2.a-2 a E.2.a-4" |  | 18 | [12 empty] | VV | 1 | 2 | True | 1 | ROZPOCET
81 | K | 220300001.R01 | Zhotovení formy kabelové délky do 0,5 m na kabel do 7x2 | kus | 4 |  | 0 |  |  | základní |  | 0 | 0 | 0 | 0 | 0 | 64 | K | 1 |  |  |  | ROZPOCET | 0 | 0 | 0 | 0 | 0 | 1 | 0 | 64 | -1292352655
| PP |  | Zhotovení formy kabelové délky do 0,5 m na kabel do 7x2 | [14 empty] | PP | 1
82 | K | 220300601 | Ukončení kabelu návěstního smršťovací záklopkou do 7x1/1,5 | kus | 4 |  | 0 | CS ÚRS 2020 01 |  | základní |  | 0 | 0 | 0 | 0 | 0 | 64 | K | 1 |  |  |  | ROZPOCET | 0 | 0 | 0 | 0 | 0 | 1 | 0 | 64 | 848255794
| PP |  | Ukončení návěstních kabelů smršťovací záklopkou včetně odizolování, vyformování a zapojení vodičů na kabelech NYY, NCEY, NCYY do 7x1 nebo 1,5 | [14 empty] | PP | 1
| VV |  | 2*2 "odkaz na výkres č. E.2.a-2 a E.2.a-4" |  | 4 | [12 empty] | VV | 1 | 2 | True | 1 | ROZPOCET
83 | K | 220300004.R01 | Zhotovení formy kabelové délky do 0,5 m na kabelu do 19x2 | kus | 4 |  | 0 |  |  | základní |  | 0 | 0 | 0 | 0 | 0 | 64 | K | 1 |  |  |  | ROZPOCET | 0 | 0 | 0 | 0 | 0 | 1 | 0 | 64 | 1605601109
| PP |  | Zhotovení formy kabelové délky do 0,5 m na kabelu do 19x2 | [14 empty] | PP | 1
84 | K | 220300604 | Ukončení kabelu návěstního smršťovací záklopkou do 19x1/1,5 | kus | 4 |  | 0 | CS ÚRS 2020 01 |  | základní |  | 0 | 0 | 0 | 0 | 0 | 64 | K | 1 |  |  |  | ROZPOCET | 0 | 0 | 0 | 0 | 0 | 1 | 0 | 64 | 1655293376
| PP |  | Ukončení návěstních kabelů smršťovací záklopkou včetně odizolování, vyformování a zapojení vodičů na kabelech NCEY, NCYY do 19x1 nebo 1,5 | [14 empty] | PP | 1
| VV |  | 2*2 "odkaz na výkres č. E.2.a-2 a E.2.a-3" |  | 4 | [12 empty] | VV | 1 | 2 | True | 1 | ROZPOCET
85 | K | 220300004.R02 | Zhotovení formy kabelové délky do 0,5 m na kabelu do 30x2 | kus | 6 |  | 0 |  |  | základní |  | 0 | 0 | 0 | 0 | 0 | 64 | K | 1 |  |  |  | ROZPOCET | 0 | 0 | 0 | 0 | 0 | 1 | 0 | 64 | 976752360
| PP |  | Zhotovení formy kabelové délky do 0,5 m na kabelu do 30x2 | [14 empty] | PP | 1
86 | K | 220300606 | Ukončení kabelu návěstního smršťovací záklopkou do 37x1/1,5 | kus | 6 |  | 0 | CS ÚRS 2020 01 |  | základní |  | 0 | 0 | 0 | 0 | 0 | 64 | K | 1 |  |  |  | ROZPOCET | 0 | 0 | 0 | 0 | 0 | 1 | 0 | 64 | 1691284838
| PP |  | Ukončení návěstních kabelů smršťovací záklopkou včetně odizolování, vyformování a zapojení vodičů na kabelech NYY, NCEY, NCYY do 37x1 nebo 1,5 | [14 empty] | PP | 1
| VV |  | 3*2 "odkaz na výkres č. E.2.a-2 a E.2.a-3" |  | 6 | [12 empty] | VV | 1 | 2 | True | 1 | ROZPOCET
87 | K | 220300451 | Montáž forma pro kabely TCEKE, TCEKFY, TCEKY, TCEKEZE, TCEKEY do 2 P 1,0 | kus | 5 |  | 0 | CS ÚRS 2020 01 |  | základní |  | 0 | 0 | 0 | 0 | 0 | 64 | K | 1 |  |  |  | ROZPOCET | 0 | 0 | 0 | 0 | 0 | 1 | 0 | 64 | -1542768683
| PP |  | Montáž forma pro kabely TCEKE, TCEKFY, TCEKY, TCEKEZE, TCEKEY do 2 P 1,0 | [14 empty] | PP | 1
88 | M | 341300059 PC | Vodotěsná spojka indukční smyčky | kus | 5 |  | 0 |  |  | základní |  | 0 | 0 | 0 | 0 | 0 | 256 | M | 1 |  |  |  | ROZPOCET | 0 | 0 | 0 | 0 | 0 | 1 | 0 | 64 | -1572510047
| PP |  | Vodotěsná spojka indukční smyčky | [14 empty] | PP | 1
| VV |  | 5 "odkaz na výkres č. E.2.a-2 a E.2.a-3" |  | 5 | [12 empty] | VV | 1 | 2 | True | 1 | ROZPOCET
89 | K | 220960002 | Montáž stožáru nebo sloupku přímého na základovém rámu | kus | 2 |  | 0 | CS ÚRS 2020 01 |  | základní |  | 0 | 0.5701 | 1.1402 | 0 | 0 | 64 | K | 1 |  |  |  | ROZPOCET | 0 | 0 | 0 | 0 | 0 | 1 | 0 | 64 | 2008697067
| PP |  | Montáž stožáru nebo sloupku včetně postavení stožáru, usazení nebo zabetonování základu, zatažení kabelu do stožáru, připojení kabelu, připojení uzemnění přímého na základovém rámu | [14 empty] | PP | 1
| PSC |  | Poznámka k souboru cen: 1. V cenách 220 96 -0002 až -0004 nejsou započteny náklady na dodávku základové desky. | [14 empty] | PSC | 1
90 | M | 404611032 PC | Stožár chodecký výšky 3,4 m | kus | 1 |  | 0 |  |  | základní |  | 0 | 0 | 0 | 0 | 0 | 256 | M | 1 |  |  |  | ROZPOCET | 0 | 0 | 0 | 0 | 0 | 1 | 0 | 64 | -359389319
| PP |  | Stožár chodecký výšky 3,4 m | [14 empty] | PP | 1
| VV |  | 1 "odkaz na výkres č. E.2.a-2" |  | 1 | [12 empty] | VV | 1 | 2 | True | 1 | ROZPOCET
91 | M | 404611033 PC | Stožár chodecký výšky 3,8 m | kus | 1 |  | 0 |  |  | základní |  | 0 | 0 | 0 | 0 | 0 | 256 | M | 1 |  |  |  | ROZPOCET | 0 | 0 | 0 | 0 | 0 | 1 | 0 | 64 | -677537641
| PP |  | Stožár chodecký výšky 3,8 m | [14 empty] | PP | 1
| VV |  | 1 "odkaz na výkres č. E.2.a-2" |  | 1 | [12 empty] | VV | 1 | 2 | True | 1 | ROZPOCET
92 | M | 404611038 PC | Základový rám | kus | 2 |  | 0 |  |  | základní |  | 0 | 0 | 0 | 0 | 0 | 256 | M | 1 |  |  |  | ROZPOCET | 0 | 0 | 0 | 0 | 0 | 1 | 0 | 64 | -1574197799
| PP |  | Základový rám | [14 empty] | PP | 1
| VV |  | 1+1 |  | 2 | [12 empty] | VV | 1 | 2 | True | 1 | ROZPOCET
93 | K | 220960003 | Montáž stožáru (sloupku) výložníkového zapušťěného | kus | 3 |  | 0 | CS ÚRS 2020 01 |  | základní |  | 0 | 0 | 0 | 0 | 0 | 64 | K | 1 |  |  |  | ROZPOCET | 0 | 0 | 0 | 0 | 0 | 1 | 0 | 64 | -607754854
| PP |  | Montáž stožáru (sloupku) výložníkového zapušťěného | [14 empty] | PP | 1
94 | M | 404611097 PC | Stožár výložníkový SSZ s výložníkem délky 4,0 m | kus | 1 |  | 0 |  |  | základní |  | 0 | 0 | 0 | 0 | 0 | 256 | M | 1 |  |  |  | ROZPOCET | 0 | 0 | 0 | 0 | 0 | 1 | 0 | 64 | 870504190
| PP |  | Stožár výložníkový SSZ s výložníkem délky 4,0 m | [14 empty] | PP | 1
| VV |  | 1 "odkaz na výkres č. E.2.a-2" |  | 1 | [12 empty] | VV | 1 | 2 | True | 1 | ROZPOCET
95 | M | 404611095 PC | Stožár výložníkový SSZ s výložníkem délky 5,0 m | kus | 1 |  | 0 |  |  | základní |  | 0 | 0 | 0 | 0 | 0 | 256 | M | 1 |  |  |  | ROZPOCET | 0 | 0 | 0 | 0 | 0 | 1 | 0 | 64 | -1342794748
| PP |  | Stožár výložníkový SSZ s výložníkem délky 5,0 m | [14 empty] | PP | 1
| VV |  | 1 "odkaz na výkres č. E.2.a-2" |  | 1 | [12 empty] | VV | 1 | 2 | True | 1 | ROZPOCET
96 | M | 404611064 PC | Stožár výložníkový SSZ s výložníkem délky 7,5 m | kus | 1 |  | 0 |  |  | základní |  | 0 | 0 | 0 | 0 | 0 | 256 | M | 1 |  |  |  | ROZPOCET | 0 | 0 | 0 | 0 | 0 | 1 | 0 | 64 | -1219149227
| PP |  | Stožár výložníkový SSZ s výložníkem délky 7,0 m | [14 empty] | PP | 1
| VV |  | 1 "odkaz na výkres č. E.2.a-2" |  | 1 | [12 empty] | VV | 1 | 2 | True | 1 | ROZPOCET
97 | K | 220960005 | Montáž výložníku na stožár | kus | 3 |  | 0 | CS ÚRS 2020 01 |  | základní |  | 0 | 0 | 0 | 0 | 0 | 64 | K | 1 |  |  |  | ROZPOCET | 0 | 0 | 0 | 0 | 0 | 1 | 0 | 64 | -1174600054
| PP |  | Montáž výložníku na stožár | [14 empty] | PP | 1
| VV |  | 3 "odkaz na výkres č. E.2.a-2" |  | 3 | [12 empty] | VV | 1 | 2 | True | 1 | ROZPOCET
98 | K | 220960021 | Montáž svorkovnice stožárové | kus | 5 |  | 0 | CS ÚRS 2020 01 |  | základní |  | 0 | 0 | 0 | 0 | 0 | 64 | K | 1 |  |  |  | ROZPOCET | 0 | 0 | 0 | 0 | 0 | 1 | 0 | 64 | -1314145225
| PP |  | Montáž svorkovnice stožárové | [14 empty] | PP | 1
99 | M | 404611031 PC | Stožárová svorkovnice s krytím IP54 pro SSZ | kus | 5 |  | 0 |  |  | základní |  | 0 | 0 | 0 | 0 | 0 | 256 | M | 1 |  |  |  | ROZPOCET | 0 | 0 | 0 | 0 | 0 | 1 | 0 | 64 | 1308645883
| PP |  | Stožárová svorkovnice s krytím IP54 pro SSZ | [14 empty] | PP | 1
| VV |  | 5 "odkaz na výkres č. E.2.a-2" |  | 5 | [12 empty] | VV | 1 | 2 | True | 1 | ROZPOCET
100 | K | 220960031 | Montáž sestaveného návěstidla jednokomorového na stožár | kus | 1 |  | 0 | CS ÚRS 2020 01 |  | základní |  | 0 | 0 | 0 | 0 | 0 | 64 | K | 1 |  |  |  | ROZPOCET | 0 | 0 | 0 | 0 | 0 | 1 | 0 | 64 | -1494238857
| PP |  | Montáž sestaveného návěstidla jednokomorového na stožár | [14 empty] | PP | 1
101 | M | 404613004 PC | Návěstidlo jednosvětlové 1x200 žluté - světelný zdroj LED (napájený 42V AC) | kus | 1 |  | 0 |  |  | základní |  | 0 | 0 | 0 | 0 | 0 | 256 | M | 1 |  |  |  | ROZPOCET | 0 | 0 | 0 | 0 | 0 | 1 | 0 | 64 | 1719670177
| PP |  | Návěstidlo jednosvětlové 1x200 žluté - světelný zdroj LED (napájený 42V AC) | [14 empty] | PP | 1
| VV |  | 1 "odkaz na výkres č. E.2.a-2" |  | 1 | [12 empty] | VV | 1 | 2 | True | 1 | ROZPOCET
102 | K | 220960036 | Montáž sestaveného návěstidla dvoukomorového na stožár | kus | 2 |  | 0 | CS ÚRS 2020 01 |  | základní |  | 0 | 0 | 0 | 0 | 0 | 64 | K | 1 |  |  |  | ROZPOCET | 0 | 0 | 0 | 0 | 0 | 1 | 0 | 64 | -1334583187
| PP |  | Montáž sestaveného návěstidla dvoukomorového na stožár | [14 empty] | PP | 1
103 | M | 404613005 PC | Návěstidlo chodecké 2x200 (červená a zelená) - světelný zdroj LED (napájený 42V AC) | kus | 2 |  | 0 |  |  | základní |  | 0 | 0 | 0 | 0 | 0 | 256 | M | 1 |  |  |  | ROZPOCET | 0 | 0 | 0 | 0 | 0 | 1 | 0 | 64 | 778183982
| PP |  | Návěstidlo chodecké 2x200 (červená a zelená) - světelný zdroj LED (napájený 42V AC) | [14 empty] | PP | 1
| VV |  | 2 "odkaz na výkres č. E.2.a-2 a E.2.a-4" |  | 2 | [12 empty] | VV | 1 | 2 | True | 1 | ROZPOCET
104 | M | 404611001.PC | Symbol stojící chodce | kus | 2 |  | 0 |  |  | základní |  | 0 | 0 | 0 | 0 | 0 | 256 | M | 1 |  |  |  | ROZPOCET | 0 | 0 | 0 | 0 | 0 | 1 | 0 | 64 | -10168408
| PP |  | Symbol stojící chodce | [14 empty] | PP | 1
| VV |  | 2 "odkaz na výkres č. E.2.a-2 a E.2.a-4" |  | 2 | [12 empty] | VV | 1 | 2 | True | 1 | ROZPOCET
105 | M | 404611002.PC | Symbol kráčející chodec | kus | 2 |  | 0 |  |  | základní |  | 0 | 0 | 0 | 0 | 0 | 256 | M | 1 |  |  |  | ROZPOCET | 0 | 0 | 0 | 0 | 0 | 1 | 0 | 64 | 2098375165
| PP |  | Symbol kráčející chodec | [14 empty] | PP | 1
| VV |  | 2 "odkaz na výkres č. E.2.a-2 a E.2.a-4" |  | 2 | [12 empty] | VV | 1 | 2 | True | 1 | ROZPOCET
106 | K | 220960113 | Montáž signalizačního zařízení pro nevidomé na návěstidlo | kus | 2 |  | 0 | CS ÚRS 2020 01 |  | základní |  | 0 | 0 | 0 | 0 | 0 | 64 | K | 1 |  |  |  | ROZPOCET | 0 | 0 | 0 | 0 | 0 | 1 | 0 | 64 | -257436374
| PP |  | Montáž signalizačního zařízení pro nevidomé na návěstidlo | [14 empty] | PP | 1
107 | M | 404611516 PC | Signalizační zařízení pro nevidomé | kus | 2 |  | 0 |  |  | základní |  | 0 | 0 | 0 | 0 | 0 | 256 | M | 1 |  |  |  | ROZPOCET | 0 | 0 | 0 | 0 | 0 | 1 | 0 | 64 | -1964612421
| PP |  | Signalizační zařízení pro nevidomé | [14 empty] | PP | 1
| VV |  | 2 "odkaz na výkres č. E.2.a-1, E.2.a-2 a E.2.a-4" |  | 2 | [12 empty] | VV | 1 | 2 | True | 1 | ROZPOCET
108 | M | 220960116 R.01 | Montáž příjímače aktivace signalizačního zařízení pro nevidomé | kus | 1 |  | 0 |  |  | základní |  | 0 | 0 | 0 | 0 | 0 | 256 | M | 1 |  |  |  | ROZPOCET | 0 | 0 | 0 | 0 | 0 | 1 | 0 | 64 | 1825681180
| PP |  | Montáž příjímače aktivace signalizačního zařízení pro nevidomé | [14 empty] | PP | 1
109 | M | 404611505 PC | Přijímač aktivace signalizace pro nevidomé | kus | 1 |  | 0 |  |  | základní |  | 0 | 0 | 0 | 0 | 0 | 256 | M | 1 |  |  |  | ROZPOCET | 0 | 0 | 0 | 0 | 0 | 1 | 0 | 64 | 390266053
| PP |  | Přijímač aktivace signalizace pro nevidomé | [14 empty] | PP | 1
| VV |  | 1 "odkaz na výkres č. E.2.a-1, E.2.a-2 a E.2.a-4" |  | 1 | [12 empty] | VV | 1 | 2 | True | 1 | ROZPOCET
110 | K | 220960126 | Montáž tlačítka pro chodce na stožár | kus | 2 |  | 0 |  |  | základní |  | 0 | 0 | 0 | 0 | 0 | 64 | K | 1 |  |  |  | ROZPOCET | 0 | 0 | 0 | 0 | 0 | 1 | 0 | 64 | -530665375
| PP |  | Montáž tlačítka pro chodce na stožár | [14 empty] | PP | 1
111 | M | 404611501 PC | Tlačítko pro chodce | kus | 2 |  | 0 |  |  | základní |  | 0 | 0 | 0 | 0 | 0 | 256 | M | 1 |  |  |  | ROZPOCET | 0 | 0 | 0 | 0 | 0 | 1 | 0 | 64 | 567602650
| PP |  | Tlačítko pro chodce | [14 empty] | PP | 1
| VV |  | 2 "odkaz na výkres č. E.2.a-2 a E.2.a-4" |  | 2 | [12 empty] | VV | 1 | 2 | True | 1 | ROZPOCET
112 | K | 220960143 | Montáž kontrastního rámu pro tříkomorové návěstidlo 3x 200 | kus | 3 |  | 0 | CS ÚRS 2020 01 |  | základní |  | 0 | 0 | 0 | 0 | 0 | 64 | K | 1 |  |  |  | ROZPOCET | 0 | 0 | 0 | 0 | 0 | 1 | 0 | 64 | 2094172699
| PP |  | Montáž kontrastního rámu pro tříkomorové návěstidlo 3x 200 | [14 empty] | PP | 1
113 | M | 404613026 PC | Kontrastní rám pro návěstidlo třísvětlové 3x 200 | kus | 3 |  | 0 |  |  | základní |  | 0 | 0 | 0 | 0 | 0 | 256 | M | 1 |  |  |  | ROZPOCET | 0 | 0 | 0 | 0 | 0 | 1 | 0 | 64 | -1155427362
| PP |  | Kontrastní rám pro návěstidlo třísvětlové 3x 200 | [14 empty] | PP | 1
| VV |  | 3 "odkaz na výkres č. E.2.a-2 a E.2.a-4" |  | 3 | [12 empty] | VV | 1 | 2 | True | 1 | ROZPOCET
114 | M | 404613007 PC | Návěstidlo 3 světlové 200 - světelný zdroj LED (napájený 42V AC) | kus | 6 |  | 0 |  |  | základní |  | 0 | 0 | 0 | 0 | 0 | 256 | M | 1 |  |  |  | ROZPOCET | 0 | 0 | 0 | 0 | 0 | 1 | 0 | 64 | -143874165
| PP |  | Návěstidlo 3 světlové 200 - světelný zdroj LED (napájený 42V AC) | [14 empty] | PP | 1
115 | K | 220960041 | Montáž sestaveného návěstidla tříkomorového na stožár | kus | 3 |  | 0 | CS ÚRS 2020 01 |  | základní |  | 0 | 0 | 0 | 0 | 0 | 64 | K | 1 |  |  |  | ROZPOCET | 0 | 0 | 0 | 0 | 0 | 1 | 0 | 64 | -648505893
| PP |  | Montáž sestaveného návěstidla tříkomorového na stožár | [14 empty] | PP | 1
| VV |  | 3 "odkaz na výkres č. E.2.a-2 a E.2.a-4" |  | 3 | [12 empty] | VV | 1 | 2 | True | 1 | ROZPOCET
116 | K | 220960042 | Montáž sestaveného návěstidla tříkomorového na výložník | kus | 3 |  | 0 | CS ÚRS 2020 01 |  | základní |  | 0 | 0 | 0 | 0 | 0 | 64 | K | 1 |  |  |  | ROZPOCET | 0 | 0 | 0 | 0 | 0 | 1 | 0 | 64 | -1399857270
| PP |  | Montáž sestaveného návěstidla tříkomorového na výložník | [14 empty] | PP | 1
| VV |  | 3 "odkaz na výkres č. E.2.a-2 a E.2.a-4" |  | 3 | [12 empty] | VV | 1 | 2 | True | 1 | ROZPOCET
117 | M | 404611160 PC | Nosič návěstidla na výložník 3x 200 | kus | 3 |  | 0 |  |  | základní |  | 0 | 0 | 0 | 0 | 0 | 256 | M | 1 |  |  |  | ROZPOCET | 0 | 0 | 0 | 0 | 0 | 1 | 0 | 64 | -1086443333
| PP |  | Nosič návěstidla na výložník 3x 200 | [14 empty] | PP | 1
| VV |  | 3 "odkaz na výkres č. E.2.a-2 a E.2.a-4" |  | 3 | [12 empty] | VV | 1 | 2 | True | 1 | ROZPOCET
118 | M | 404611651 PC | Montážní pásky pro montáž návěstidel na stožár | kus | 22 |  | 0 |  |  | základní |  | 0 | 0 | 0 | 0 | 0 | 256 | M | 1 |  |  |  | ROZPOCET | 0 | 0 | 0 | 0 | 0 | 1 | 0 | 64 | -749262676
| PP |  | Montážní pásky pro montáž návěstidel na stožár | [14 empty] | PP | 1
| VV |  | 2*2+6*3 "odkaz na výkres č. E.2.a-2 a E.2.a-4" |  | 22 | [12 empty] | VV | 1 | 2 | True | 1 | ROZPOCET
119 | M | 404613019 PC | Držák návěstidla (AL) | kus | 10 |  | 0 |  |  | základní |  | 0 | 0 | 0 | 0 | 0 | 256 | M | 1 |  |  |  | ROZPOCET | 0 | 0 | 0 | 0 | 0 | 1 | 0 | 64 | 297722519
| PP |  | Držák návěstidla (AL) | [14 empty] | PP | 1
| VV |  | 5*2 "odkaz na výkres č. E.2.a-2 a E.2.a-4" |  | 10 | [12 empty] | VV | 1 | 2 | True | 1 | ROZPOCET
120 | M | 404613021 PC | Upevnění se šroubením pro L a T kus | pár | 6 |  | 0 |  |  | základní |  | 0 | 0 | 0 | 0 | 0 | 256 | M | 1 |  |  |  | ROZPOCET | 0 | 0 | 0 | 0 | 0 | 1 | 0 | 64 | -2057984260
| PP |  | Upevnění se šroubením pro L a T kus | [14 empty] | PP | 1
121 | M | 4046111166.PC | Držák L - kus | kus | 6 |  | 0 |  |  | základní |  | 0 | 0 | 0 | 0 | 0 | 256 | M | 1 |  |  |  | ROZPOCET | 0 | 0 | 0 | 0 | 0 | 1 | 0 | 64 | -768283192
| PP |  | Držák L - kus | [14 empty] | PP | 1
| VV |  | 6 "odkaz na výkres č. E.2.a-2 a E.2.a-4" |  | 6 | [12 empty] | VV | 1 | 2 | True | 1 | ROZPOCET
122 | K | 220960165 | Montáž jednozávitové indukční smyčky s impedančním transformátorem | kus | 6 |  | 0 | CS ÚRS 2020 01 |  | základní |  | 0 | 0 | 0 | 0 | 0 | 64 | K | 1 |  |  |  | ROZPOCET | 0 | 0 | 0 | 0 | 0 | 1 | 0 | 64 | 502301220
| PP |  | Montáž jednozávitové indukční smyčky s impedančním transformátorem | [14 empty] | PP | 1
123 | M | 404611214 PC | Impedanční transformátor pro jednozávitové smyčky | kus | 6 |  | 0 |  |  | základní |  | 0 | 0 | 0 | 0 | 0 | 256 | M | 1 |  |  |  | ROZPOCET | 0 | 0 | 0 | 0 | 0 | 1 | 0 | 64 | 684110821
| PP |  | Impedanční transformátor pro jednozávitové smyčky | [14 empty] | PP | 1
| VV |  | 6 "odkaz na výkres č. E.2.a-2 a E.2.a-3" |  | 6 | [12 empty] | VV | 1 | 2 | True | 1 | ROZPOCET
124 | K | 220960175.R01 | Montáž šachty s poklopem pro smyčky | kus | 3 |  | 0 |  |  | základní |  | 0 | 0 | 0 | 0 | 0 | 64 | K | 1 |  |  |  | ROZPOCET | 0 | 0 | 0 | 0 | 0 | 1 | 0 | 64 | 1985939956
| PP |  | Montáž šachty s poklopem pro smyčky | [14 empty] | PP | 1
125 | M | 404611645 PC | Šachta pro smyčky s poklopem plastovým | kus | 3 |  | 0 |  |  | základní |  | 0 | 0 | 0 | 0 | 0 | 256 | M | 1 |  |  |  | ROZPOCET | 0 | 0 | 0 | 0 | 0 | 1 | 0 | 64 | -2010150071
| PP |  | Šachta pro smyčky s poklopem plastovým | [14 empty] | PP | 1
| VV |  | 3 "odkaz na výkres č. E.2.a-2 a E.2.a-3" |  | 3 | [12 empty] | VV | 1 | 2 | True | 1 | ROZPOCET
126 | K | 220960192 | Regulace a aktivace jedné signální skupiny mikroprocesorového řadiče | kus | 1 |  | 0 | CS ÚRS 2020 01 |  | základní |  | 0 | 0 | 0 | 0 | 0 | 64 | K | 1 |  |  |  | ROZPOCET | 0 | 0 | 0 | 0 | 0 | 1 | 0 | 64 | 1004098410
| PP |  | Regulace a aktivace jedné signální skupiny mikroprocesorového řadiče | [14 empty] | PP | 1
| VV |  | 1 "odkaz na výkres č. E.2.a-2" |  | 1 | [12 empty] | VV | 1 | 2 | True | 1 | ROZPOCET
127 | K | 220960197 | Regulace a aktivace každé další signální skupiny bez použití montážní plošiny | kus | 4 |  | 0 | CS ÚRS 2020 01 |  | základní |  | 0 | 0 | 0 | 0 | 0 | 64 | K | 1 |  |  |  | ROZPOCET | 0 | 0 | 0 | 0 | 0 | 1 | 0 | 64 | -527465446
| PP |  | Regulace a aktivace každé další signální skupiny bez použití montážní plošiny | [14 empty] | PP | 1
| VV |  | 4 "odkaz na výkres č. E.2.a-2" |  | 4 | [12 empty] | VV | 1 | 2 | True | 1 | ROZPOCET
128 | K | 220960198 | Regulace a aktivace každé další signální skupiny mikroprocesorového řadiče s použitím plošiny | kus | 3 |  | 0 | CS ÚRS 2020 01 |  | základní |  | 0 | 0 | 0 | 0 | 0 | 64 | K | 1 |  |  |  | ROZPOCET | 0 | 0 | 0 | 0 | 0 | 1 | 0 | 64 | -1599300431
| PP |  | Regulace a aktivace každé další signální skupiny mikroprocesorového řadiče s použitím plošiny | [14 empty] | PP | 1
| VV |  | 3 "odkaz na výkres č. E.2.a-2" |  | 3 | [12 empty] | VV | 1 | 2 | True | 1 | ROZPOCET
129 | K | 220960001-D | Demontáž stožáru nebo sloupku včetně odborného odpojení a likvidace veškerého příslušenství včetně staré kabeláže, návěstidel, VO aj. Včetně ekologické likvidace a recyklačního poplatku. | kus | 1 |  | 0 |  |  | základní |  | 0 | 0.8901 | 0.8901 | 0 | 0 | 64 | K | 1 |  |  |  | ROZPOCET | 0 | 0 | 0 | 0 | 0 | 1 | 0 | 64 | -1821708160
| PP |  | Demontáž stožáru nebo sloupku včetně odborného odpojení a likvidace veškerého příslušenství včetně staré kabeláže, návěstidel, VO aj. Včetně ekologické likvidace a recyklačního poplatku. | [14 empty] | PP | 1
| PSC |  | Poznámka k souboru cen: 1. V cenách 220 96 -0002 až -0004 nejsou započteny náklady na dodávku základové desky. | [14 empty] | PSC | 1
| VV |  | 1 "odkaz na výkres č. E.2.a-2" |  | 1 | [12 empty] | VV | 1 | 2 | True | 1 | ROZPOCET
130 | K | 220960005-D | Demontáž výložníku na stožár včetně odborného odpojení a likvidace veškerého příslušenství včetně staré kabeláže, návěstidel, VO aj. Včetně ekologické likvidace a recyklačního poplatku. | kus | 3 |  | 0 |  |  | základní |  | 0 | 0 | 0 | 0 | 0 | 64 | K | 1 |  |  |  | ROZPOCET | 0 | 0 | 0 | 0 | 0 | 1 | 0 | 64 | -1140115278
| PP |  | Demontáž výložníku na stožár včetně odborného odpojení a likvidace veškerého příslušenství včetně staré kabeláže, návěstidel, VO aj. Včetně ekologické likvidace a recyklačního poplatku. | [14 empty] | PP | 1
| VV |  | 3 "odkaz na výkres č. E.2.a-2" |  | 3 | [12 empty] | VV | 1 | 2 | True | 1 | ROZPOCET
131 | K | 220960003-D | Demontáž stožáru (sloupku) výložníkového zapušťěného včetně odborného odpojení a likvidace veškerého příslušenství včetně staré kabeláže, návěstidel aj. Včetně ekologické likvidace a recyklačního poplatku. | kus | 3 |  | 0 |  |  | základní |  | 0 | 0 | 0 | 0 | 0 | 64 | K | 1 |  |  |  | ROZPOCET | 0 | 0 | 0 | 0 | 0 | 1 | 0 | 64 | -698401363
| PP |  | Demontáž stožáru (sloupku) výložníkového zapušťěného včetně odborného odpojení a likvidace veškerého příslušenství včetně staré kabeláže, návěstidel aj. Včetně ekologické likvidace a recyklačního poplatku. | [14 empty] | PP | 1
| VV |  | 3 "odkaz na výkres č. E.2.a-2" |  | 3 | [12 empty] | VV | 1 | 2 | True | 1 | ROZPOCET
132 | K | PM | Přidružený materiál | kpl | 1 |  | 0 |  |  | základní |  | 0 | 0 | 0 | 0 | 0 | 64 | K | 1 |  |  |  | ROZPOCET | 0 | 0 | 0 | 0 | 0 | 1 | 0 | 64 | -650192060
| PP |  | Přidružený materiál jako jsou mimo jiné: - Výrobní dokumentace stožárů a výložníků - Výrobní dokumentace pro výrobu řadiče SSZ včetně modelování dopravního řešení - Drobný spojovací a kotvicí materiál - Náklady na čerpání vody z výkopů - Obnovení / rekonstrukce výkopu po nebo při nepříznivých klimatických podmínkách tak, aby bylo zajištěno vzorové uložení technické infrastruktury a podklad komunikací byl náležitě zhutněn užitím suchého zásypového materiálu - Soustavné udržování dopravního značení - Udržování přechodových lávek a oplocení staveniště | [14 empty] | PP | 1
133 | K | PPV | Podíl přidružených výkonů | kpl | 1 |  | 0 |  |  | základní |  | 0 | 0 | 0 | 0 | 0 | 64 | K | 1 |  |  |  | ROZPOCET | 0 | 0 | 0 | 0 | 0 | 1 | 0 | 64 | 146031545
| PP |  | Podíl přidružených výkonů jako jsou mimo jiné: - Zajištění přechodného dopravního značení odsouhlaseného DI PČR a osvětlení staveniště - Revize elektro - ve smyslu ČSN 33 2000-6, ed.2 a ČSN 33 1500 - Kompletační a koordinační činnost s investorem stavby - mimo jiné např. se časově přizpůsobit požadovanému termínu realizace prací apod. - Kompletační a koordinační činnost s provozovatelem SSZ a VO - Kompletační a koordinační činnost se servisní společností SSZ - Kompletační a koordinační činnost s ostatními SO - Mimo staveništní doprava materiálů - Doprava zaměstnanců - Náklady na ubytování zaměstnanců | [14 empty] | PP | 1
| D | 1 | Zemní práce |  |  |  | 0 |  |  |  |  | 0 |  | 36.1541 |  | 0 | 1 | D | 1 |  |  |  | ROZPOCET | [6 empty] | 0
134 | K | 119002121 | Přechodová lávka délky do 2 m včetně zábradlí pro zabezpečení výkopu zřízení | kus | 4 |  | 0 | CS ÚRS 2020 01 |  | základní |  | 0 | 0.00065 | 0.0026 | 0 | 0 | 512 | K | 2 |  |  |  | ROZPOCET | 0 | 0 | 0 | 0 | 0 | 1 | 0 | 512 | -908379827
| PP |  | Pomocné konstrukce při zabezpečení výkopu vodorovné pochozí přechodová lávka délky do 2 m včetně zábradlí zřízení | [14 empty] | PP | 2
| PSC |  | Poznámka k souboru cen: 1. V ceně zřízení -2121, -2131, -2411, -3211, -3212, -3213, -3215, -3217, -3121, -3223, -3227 jsou započteny i náklady na opotřebení. 2. V ceně zřízení mobilního oplocení -3211, -3213, -3217, -3223, -3227 je zahrnuto i opotřebení betonové patky, vzpěry, spojky. 3. Položku -2411 lze použít pouze pro šířku výkopu do 1,0 m. 4. V položce -3131 jsou započteny i náklady na dřevěný sloupek. 5. U položek -2311, -4111, -4121 je uvažováno se 100% opotřebením. Bezpečný vlez nebo výlez se zpravidla umisťuje po 20 m délky výkopu. 6. Položky tohoto souboru cen jsou určeny k ocenění pomocných konstrukcí sloužících k zabezpečení výkopů (BOZP) na veřejných prostranstvích (v obcích, na komunikacích apod.). Položky nelze užít k ocenění zařízení staveniště, pokud se toto oceňuje pomocí VRN. | [14 empty] | PSC | 2
| VV |  | 4 "odkaz na výkres č. E.2.a-2" |  | 4 | [12 empty] | VV | 2 | 2 | True | 1 | ROZPOCET
135 | K | 119002122 | Přechodová lávka délky do 2 m včetně zábradlí pro zabezpečení výkopu odstranění | kus | 4 |  | 0 | CS ÚRS 2020 01 |  | základní |  | 0 | 0 | 0 | 0 | 0 | 512 | K | 2 |  |  |  | ROZPOCET | 0 | 0 | 0 | 0 | 0 | 1 | 0 | 512 | -1876997521
| PP |  | Pomocné konstrukce při zabezpečení výkopu vodorovné pochozí přechodová lávka délky do 2 m včetně zábradlí odstranění | [14 empty] | PP | 2
| PSC |  | Poznámka k souboru cen: 1. V ceně zřízení -2121, -2131, -2411, -3211, -3212, -3213, -3215, -3217, -3121, -3223, -3227 jsou započteny i náklady na opotřebení. 2. V ceně zřízení mobilního oplocení -3211, -3213, -3217, -3223, -3227 je zahrnuto i opotřebení betonové patky, vzpěry, spojky. 3. Položku -2411 lze použít pouze pro šířku výkopu do 1,0 m. 4. V položce -3131 jsou započteny i náklady na dřevěný sloupek. 5. U položek -2311, -4111, -4121 je uvažováno se 100% opotřebením. Bezpečný vlez nebo výlez se zpravidla umisťuje po 20 m délky výkopu. 6. Položky tohoto souboru cen jsou určeny k ocenění pomocných konstrukcí sloužících k zabezpečení výkopů (BOZP) na veřejných prostranstvích (v obcích, na komunikacích apod.). Položky nelze užít k ocenění zařízení staveniště, pokud se toto oceňuje pomocí VRN. | [14 empty] | PSC | 2
| VV |  | 4 "odkaz na výkres č. E.2.a-2" |  | 4 | [12 empty] | VV | 2 | 2 | True | 1 | ROZPOCET
136 | M | 95250800 | nájem za 8 až 28 dnů lávky přechodové 2000x900 zábradlí v 1000mm | kus | 28 |  | 0 | CS ÚRS 2020 01 |  | základní |  | 0 | 0 | 0 | 0 | 0 | 512 | M | 2 |  |  |  | ROZPOCET | 0 | 0 | 0 | 0 | 0 | 1 | 0 | 512 | -749945754
| PP |  | nájem za 8 až 28 dnů lávky přechodové 2000x900 zábradlí v 1000mm | [14 empty] | PP | 2
| VV |  | 28 "odkaz na výkres č. E.2.a-2" |  | 28 | [12 empty] | VV | 2 | 2 | True | 1 | ROZPOCET
137 | K | 119003227 | Mobilní plotová zábrana vyplněná dráty výšky do 2,2 m pro zabezpečení výkopu zřízení | m | 210 |  | 0 | CS ÚRS 2020 01 |  | základní |  | 0 | 0.00015 | 0.0315 | 0 | 0 | 16 | K | 2 |  |  |  | ROZPOCET | 0 | 0 | 0 | 0 | 0 | 1 | 0 | 16 | -450151066
| PP |  | Pomocné konstrukce při zabezpečení výkopu svislé ocelové mobilní oplocení, výšky do 2,2 m panely vyplněné dráty zřízení | [14 empty] | PP | 2
| PSC |  | Poznámka k souboru cen: 1. V ceně zřízení -2121, -2131, -2411, -3211, -3212, -3213, -3215, -3217, -3121, -3223, -3227 jsou započteny i náklady na opotřebení. 2. V ceně zřízení mobilního oplocení -3211, -3213, -3217, -3223, -3227 je zahrnuto i opotřebení betonové patky, vzpěry, spojky. 3. Položku -2411 lze použít pouze pro šířku výkopu do 1,0 m. 4. V položce -3131 jsou započteny i náklady na dřevěný sloupek. 5. U položek -2311, -4111, -4121 je uvažováno se 100% opotřebením. Bezpečný vlez nebo výlez se zpravidla umisťuje po 20 m délky výkopu. 6. Položky tohoto souboru cen jsou určeny k ocenění pomocných konstrukcí sloužících k zabezpečení výkopů (BOZP) na veřejných prostranstvích (v obcích, na komunikacích apod.). Položky nelze užít k ocenění zařízení staveniště, pokud se toto oceňuje pomocí VRN. | [14 empty] | PSC | 2
| VV |  | 210 "odkaz na výkres č. E.2.a-2" |  | 210 | [12 empty] | VV | 2 | 2 | True | 1 | ROZPOCET
138 | K | 119003228 | Mobilní plotová zábrana vyplněná dráty výšky do 2,2 m pro zabezpečení výkopu odstranění | m | 210 |  | 0 | CS ÚRS 2020 01 |  | základní |  | 0 | 0 | 0 | 0 | 0 | 512 | K | 2 |  |  |  | ROZPOCET | 0 | 0 | 0 | 0 | 0 | 1 | 0 | 512 | 640747260
| PP |  | Pomocné konstrukce při zabezpečení výkopu svislé ocelové mobilní oplocení, výšky do 2,2 m panely vyplněné dráty odstranění | [14 empty] | PP | 2
| PSC |  | Poznámka k souboru cen: 1. V ceně zřízení -2121, -2131, -2411, -3211, -3212, -3213, -3215, -3217, -3121, -3223, -3227 jsou započteny i náklady na opotřebení. 2. V ceně zřízení mobilního oplocení -3211, -3213, -3217, -3223, -3227 je zahrnuto i opotřebení betonové patky, vzpěry, spojky. 3. Položku -2411 lze použít pouze pro šířku výkopu do 1,0 m. 4. V položce -3131 jsou započteny i náklady na dřevěný sloupek. 5. U položek -2311, -4111, -4121 je uvažováno se 100% opotřebením. Bezpečný vlez nebo výlez se zpravidla umisťuje po 20 m délky výkopu. 6. Položky tohoto souboru cen jsou určeny k ocenění pomocných konstrukcí sloužících k zabezpečení výkopů (BOZP) na veřejných prostranstvích (v obcích, na komunikacích apod.). Položky nelze užít k ocenění zařízení staveniště, pokud se toto oceňuje pomocí VRN. | [14 empty] | PSC | 2
| VV |  | 210 "odkaz na výkres č. E.2.a-2" |  | 210 | [12 empty] | VV | 2 | 2 | True | 1 | ROZPOCET
139 | M | 95250820 | nájem kus/měsíc dílce plotové-europloty, standardní panel medium 3500x2000mm | kus | 60 |  | 0 | CS ÚRS 2020 01 |  | základní |  | 0 | 0.0125 | 0.75 | 0 | 0 | 512 | M | 2 |  |  |  | ROZPOCET | 0 | 0 | 0 | 0 | 0 | 1 | 0 | 512 | 729474594
| PP |  | nájem kus/měsíc dílce plotové-europloty, standardní panel medium 3500x2000mm | [14 empty] | PP | 2
| VV |  | 210/3.5 "odkaz na výkres č. E.2.a-2" |  | 60 | [12 empty] | VV | 2 | 2 | True | 1 | ROZPOCET
140 | K | 130001101 | Příplatek za ztížení vykopávky v blízkosti podzemního vedení | M3 | 44.8 |  | 0 | CS ÚRS 2020 01 |  | základní |  | 0 | 0 | 0 | 0 | 0 | 4 | K | 2 |  |  |  | ROZPOCET | 0 | 0 | 0 | 0 | 0 | 1 | 0 | 4 | 284729237
| PP |  | Příplatek k cenám hloubených vykopávek za ztížení vykopávky v blízkosti podzemního vedení nebo výbušnin pro jakoukoliv třídu horniny | [14 empty] | PP | 2
| PSC |  | Poznámka k souboru cen: 1. Cena je určena: a) i pro soubor cen 123 . 0-21 Vykopávky zářezů se šikmými stěnami pro podzemní vedení části A 02, b) pro podzemní vedení procházející hloubenou vykopávkou nebo uložené ve stěně výkopu při jakékoliv hloubce vedení pod původním terénem nebo jeho výšce nade dnem výkopu a jakémkoliv směru vedení ke stranám výkopu; c) pro výbušniny nezaložené dodavatelem. 2. Cenu lze použít i tehdy, narazí-li se na vedení nebo výbušninu až při vykopávce a to pro zbývající objem výkopu, který je projektantem nebo investorem označen, v němž by toto nebo jiné nepředvídané vedení nebo výbušnina mohlo být uloženo. Toto ustanovení neplatí pro objem hornin tř. 6 a 7. 3. Cenu nelze použít pro ztížení vykopávky v blízkosti podzemních vedení nebo výbušnin, u nichž je projektem zakázáno použít při vykopávce kovové nástroje nebo nářadí. 4. Množství ztížení vykopávky v blízkosti a) podzemního vedení, jehož půdorysná a výšková poloha - je v projektu uvedena, se určí jako objem myšleného hranolu, jehož průřez je pravidelný čtyřúhelník jehož horní vodorovná a obě svislé strany jsou ve vzdálenosti 0,5 m a dolní vodorovná hrana ve vzdálenosti 1 m od přilehlého vnějšího líce vedení, příp. jeho obalu a délka se rovná osové délce vedení ve výkopišti nebo délce vedení ve stěně výkopu. Vymezí-li projekt větší prostor, v němž je nutno při vykopávce postupovat opatrně, lze použít cena pro celý objem výkopu v tomto prostoru. Od takto zjištěného množství se odečítá objem vedení i s příp. se vyskytujícím obalem; - není v projektu uvedena, avšak která podle projektu nebo sdělení investora jsou pravděpodobně ve výkopišti uložena, se rovná objemu výkopu, který je projektantem nebo investorem označen. b) výbušniny, určí vždy projektant nebo investor, ať je v projektu uvedeno či neuvedeno. 5. Je-li vedení uloženo ve výkopišti tak, že se vykopávka v celém výše popsaném objemu nevykopává, např. blízko stěn nebo dna výkopu, oceňuje se ztížení vykopávky jen pro tu část objemu, v níž se ztížená vykopávka provádí. 6. Jsou-li ve výkopišti dvě vedení položena tak blízko sebe, že se výše uvedené objemy pro obě vedení pronikají, určí se množství ztížení vykopávky tak, aby se pronik započetl jen jednou. 7. Objem ztížení vykopávky se od celkového objemu výkopu neodečítá. 8. Dočasné zajištění různých podzemních vedení ve výkopišti se oceňuje cenami souboru cen 119 00-14 Dočasné zajištění podzemního potrubí nebo vedení ve výkopišti. | [14 empty] | PSC | 2
| VV |  | (40+30+10)*0,7*0,8 "odkaz na výkres č. E.2.a-2" |  | 44.8 | [12 empty] | VV | 2 | 2 | True | 1 | ROZPOCET
141 | K | 596211111 | Kladení zámkové dlažby komunikací pro pěší tl 60 mm skupiny A pl do 100 m2 | m2 | 360 |  | 0 |  |  | základní |  | 0 | 0.08425 | 30.33 | 0 | 0 | 4 | K | 2 |  |  |  | ROZPOCET | 0 | 0 | 0 | 0 | 0 | 1 | 0 | 4 | -16761543
| PP |  | Kladení zámkové dlažby komunikací pro pěší tl 60 mm skupiny A pl do 100 m2 | [14 empty] | PP | 2
| VV |  | (160+10+10)*2 "odkaz na výkres č. E.2.a-2" |  | 360 | [12 empty] | VV | 2 | 2 | True | 1 | ROZPOCET
142 | M | 592450400 | dlažba zámková přírodní - 10 % nový materiál | m2 | 36 |  | 0 |  |  | základní |  | 0 | 0.14 | 5.04 | 0 | 0 | 8 | M | 2 |  |  |  | ROZPOCET | 0 | 0 | 0 | 0 | 0 | 1 | 0 | 4 | -1735474665
| PP |  | dlažba zámková přírodní - 10 % nový materiál | [14 empty] | PP | 2
| VV |  | 360*0.1 "odkaz na výkres č. E.2.a-2" |  | 36 | [12 empty] | VV | 2 | 2 | True | 1 | ROZPOCET
143 | K | 162651112 | Vodorovné přemístění do 5000 m výkopku/sypaniny z horniny třídy těžitelnosti I, skupiny 1 až 3 | m3 | 74.102 |  | 0 | CS ÚRS 2020 01 |  | základní |  | 0 | 0 | 0 | 0 | 0 | 4 | K | 2 |  |  |  | ROZPOCET | 0 | 0 | 0 | 0 | 0 | 1 | 0 | 4 | -492415284
| PP |  | Vodorovné přemístění výkopku nebo sypaniny po suchu na obvyklém dopravním prostředku, bez naložení výkopku, avšak se složením bez rozhrnutí z horniny třídy těžitelnosti I skupiny 1 až 3 na vzdálenost přes 4 000 do 5 000 m | [14 empty] | PP | 2
| PSC |  | Poznámka k souboru cen: 1. Přemísťuje-li se výkopek z dočasných skládek vzdálených do 50 m, neoceňuje se nakládání výkopku, i když se provádí. Toto ustanovení neplatí, vylučuje-li projekt použití dozeru. 2. Ceny nelze použít, předepisuje-li projekt přemístit výkopek na místo nepřístupné obvyklým dopravním prostředkům; toto přemístění se oceňuje individuálně. | [14 empty] | PSC | 2
| P |  | Poznámka k položce: Odvoz přebytku zeminy pro pískové lože a jam pro základy stožárů na místo určené investorem stavby - bez poplatku za uložení. | [14 empty] | P | 2
| VV |  | ((160+60)*0,7*0,3+(80+10)*0,55*0,3+(40+10)*0,4*0,3) "přebytek zeminy po kabelovém loži" |  | 67.05 | [12 empty] | VV | 2 | 2 | True | 0 | ROZPOCET
| VV |  | (3*1,7*1*1+2*1,2*0,6*0,6+1*1,7*0,8*0,8) "přebytek zeminy pro jámy pro stožáry" |  | 7.052 | [12 empty] | VV | 2 | 2 | True | 0 | ROZPOCET
| VV |  | Součet |  | 74.102 | [12 empty] | VV | 2 | 4 | True | 1 | ROZPOCET
144 | K | 171201201 | Uložení sypaniny na skládky | m3 | 74.102 |  | 0 |  |  | základní |  | 0 | 0 | 0 | 0 | 0 | 4 | K | 2 |  |  |  | ROZPOCET | 0 | 0 | 0 | 0 | 0 | 1 | 0 | 4 | -158534959
| PP |  | Uložení sypaniny na skládky | [14 empty] | PP | 2
| VV |  | ((160+60)*0,7*0,3+(80+10)*0,55*0,3+(40+10)*0,4*0,3) "přebytek zeminy po kabelovém loži" |  | 67.05 | [12 empty] | VV | 2 | 2 | True | 0 | ROZPOCET
| VV |  | (3*1,7*1*1+2*1,2*0,6*0,6+1*1,7*0,8*0,8) "přebytek zeminy pro jámy pro stožáry" |  | 7.052 | [12 empty] | VV | 2 | 2 | True | 0 | ROZPOCET
| VV |  | Součet |  | 74.102 | [12 empty] | VV | 2 | 4 | True | 1 | ROZPOCET
145 | K | 171201221 | Poplatek za uložení na skládce (skládkovné) zeminy a kamení kód odpadu 17 05 04 | t | 125.973 |  | 0 | CS ÚRS 2020 01 |  | základní |  | 0 | 0 | 0 | 0 | 0 | 4 | K | 2 |  |  |  | ROZPOCET | 0 | 0 | 0 | 0 | 0 | 1 | 0 | 4 | 176644941
| PP |  | Poplatek za uložení stavebního odpadu na skládce (skládkovné) zeminy a kamení zatříděného do Katalogu odpadů pod kódem 17 05 04 | [14 empty] | PP | 2
| PSC |  | Poznámka k souboru cen: 1. Ceny uvedené v souboru cen je doporučeno opravit podle aktuálních cen místně příslušné skládky. 2. V cenách je započítán poplatek za ukládání odpadu dle zákona 185/2001 Sb. | [14 empty] | PSC | 2
| VV |  | ((160+60)*0,7*0,3+(80+10)*0,55*0,3+(40+10)*0,4*0,3)*1,7 "přebytek zeminy po kabelovém loži" |  | 113.985 | [12 empty] | VV | 2 | 2 | True | 0 | ROZPOCET
| VV |  | (3*1,7*1*1+2*1,2*0,6*0,6+1*1,7*0,8*0,8)*1,7 "přebytek zeminy pro jámy pro stožáry" |  | 11.988 | [12 empty] | VV | 2 | 2 | True | 0 | ROZPOCET
| VV |  | Součet |  | 125.973 | [12 empty] | VV | 2 | 4 | True | 1 | ROZPOCET
146 | K | 181102302 | Úprava pláně v zářezech se zhutněním | m2 | 787.5 |  | 0 |  |  | základní |  | 0 | 0 | 0 | 0 | 0 | 4 | K | 2 |  |  |  | ROZPOCET | 0 | 0 | 0 | 0 | 0 | 1 | 0 | 4 | 624583838
| PP |  | Úprava pláně v zářezech se zhutněním | [14 empty] | PP | 2
| VV |  | (160+60+80+10+40+10+15)*0,7*3 |  | 787.5 | [12 empty] | VV | 2 | 2 | True | 1 | ROZPOCET
| D | 2 | Zakládání |  |  |  | 0 |  |  |  |  | 0 |  | 0 |  | 0 | 1 | D | 1 |  |  |  | ROZPOCET | [6 empty] | 0
147 | K | 215901101 | Zhutnění podloží z hornin soudržných do 100% PS nebo nesoudržných sypkých I(d) do 0,8 | m2 | 375 |  | 0 |  |  | základní |  | 0 | 0 | 0 | 0 | 0 | 4 | K | 2 |  |  |  | ROZPOCET | 0 | 0 | 0 | 0 | 0 | 1 | 0 | 4 | 1006332142
| PP |  | Zhutnění podloží z hornin soudržných do 100% PS nebo nesoudržných sypkých I(d) do 0,8 | [14 empty] | PP | 2
| VV |  | 160+60+80+10+40+10+15 "odkaz na výkres č. E.2.a-2" |  | 375 | [12 empty] | VV | 2 | 2 | True | 1 | ROZPOCET
| D | 5 | Komunikace |  |  |  | 0 |  |  |  |  | 0 |  | 690.24 |  | 0 | 1 | D | 1 |  |  |  | ROZPOCET | [6 empty] | 0
148 | K | 564411121 | Podklad nebo podsyp z asfaltového recyklátu tl do 50 mm | m2 | 610 |  | 0 |  |  | základní |  | 0 | 0 | 0 | 0 | 0 | 4 | K | 2 |  |  |  | ROZPOCET | 0 | 0 | 0 | 0 | 0 | 1 | 0 | 4 | 819401628
| PP |  | Podklad nebo podsyp z asfaltového recyklátu tl do 50 mm | [14 empty] | PP | 2
| VV |  | (160+5+80+10+40+10)*2 "odkaz na výkres č. E.2.a-2" |  | 610 | [12 empty] | VV | 2 | 2 | True | 1 | ROZPOCET
149 | M | 587211000 | asfaltový recyklát | t | 164.7 |  | 0 | CS ÚRS 2020 01 |  | základní |  | 0 | 1 | 164.7 | 0 | 0 | 256 | M | 2 |  |  |  | ROZPOCET | 0 | 0 | 0 | 0 | 0 | 1 | 0 | 64 | 1977617236
| PP |  | asfaltový recyklát | [14 empty] | PP | 2
| VV |  | 610*2*0,05*2,7 "odkaz na výkres č. E.2.a-2 a E.2.a-7" |  | 164.7 | [12 empty] | VV | 2 | 2 | True | 1 | ROZPOCET
150 | K | 564751111 | Podklad ze štěrkodratě vel. 0-63 mm tl 150 mm | m2 | 634 |  | 0 |  |  | základní |  | 0 | 0 | 0 | 0 | 0 | 4 | K | 2 |  |  |  | ROZPOCET | 0 | 0 | 0 | 0 | 0 | 1 | 0 | 4 | 1837835123
| PP |  | Podklad ze štěrkodratě vel. 0-63 mm tl 150 mm | [14 empty] | PP | 2
| VV |  | 15*0,8*2 "překop komunikace" |  | 24 | [12 empty] | VV | 2 | 2 | True | 0 | ROZPOCET
| VV |  | (160+5+80+10+40+10)*2 "chodníky" |  | 610 | [12 empty] | VV | 2 | 2 | True | 0 | ROZPOCET
| VV |  | Součet |  | 634 | [12 empty] | VV | 2 | 4 | True | 1 | ROZPOCET
151 | M | 583441970 | štěrkodrť frakce 0-63 | t | 525.54 |  | 0 | CS ÚRS 2020 01 |  | základní |  | 0 | 1 | 525.54 | 0 | 0 | 256 | M | 2 |  |  |  | ROZPOCET | 0 | 0 | 0 | 0 | 0 | 1 | 0 | 64 | -738110772
| PP |  | štěrkodrť frakce 0-63 | [14 empty] | PP | 2
| VV |  | 634*2*0,15*2,7+12 "odkaz na výkres č. E.2.a-2 a E.2.a-7" |  | 525.54 | [12 empty] | VV | 2 | 2 | True | 1 | ROZPOCET
| D | 46-M | Zemní práce při extr.mont.pracích |  |  |  | 0 |  |  |  |  | 0 |  | 77.6365 |  | 0 | 3 | D | 0 |  |  |  | ROZPOCET | [6 empty] | 0
152 | K | 460010024 | Vytyčení trasy vedení kabelového podzemního v zastavěném prostoru | km | 0.5 |  | 0 |  |  | základní |  | 0 | 0.0088 | 0.0044 | 0 | 0 | 64 | K | 1 |  |  |  | ROZPOCET | 0 | 0 | 0 | 0 | 0 | 1 | 0 | 64 | -779131909
| PP |  | Vytyčení trasy vedení kabelového podzemního v zastavěném prostoru | [14 empty] | PP | 1
| VV |  | 0.5 "odkaz na výkres č. E.2.a-2" |  | 0.5 | [12 empty] | VV | 1 | 2 | True | 1 | ROZPOCET
153 | K | 460010025 | Vytyčení trasy inženýrských sítí v zastavěném prostoru | km | 0.5 |  | 0 |  |  | základní |  | 0 | 0.0099 | 0.00495 | 0 | 0 | 64 | K | 1 |  |  |  | ROZPOCET | 0 | 0 | 0 | 0 | 0 | 1 | 0 | 64 | -691108440
| PP |  | Vytyčení trasy inženýrských sítí v zastavěném prostoru | [14 empty] | PP | 1
| VV |  | 0.5 "odkaz na výkres č. E.2.a-2" |  | 0.5 | [12 empty] | VV | 1 | 2 | True | 1 | ROZPOCET
154 | K | 460030092 | Vytrhání obrub ležatých chodníkových s odhozením nebo naložením na dopravní prostředek | m | 10 |  | 0 | CS ÚRS 2020 01 |  | základní |  | 0 | 0 | 0 | 0 | 0 | 64 | K | 1 |  |  |  | ROZPOCET | 0 | 0 | 0 | 0 | 0 | 1 | 0 | 64 | 758172953
| PP |  | Přípravné terénní práce vytrhání obrub s odkopáním horniny a lože, s odhozením nebo naložením na dopravní prostředek ležatých chodníkových | [14 empty] | PP | 1
| PSC |  | Poznámka k souboru cen: 1. V cenách -0001 až -0007 nejsou zahrnuty náklady na odstranění kamenů, kořenů a ostatních nevhodných přimísenin, tyto práce se oceňují individuálně. 2. U cen -0021 až -0025 se u středně hustého porostu uvažuje hustota do 3 ks/m2, u hustého porostu přes 3 ks/m2. 3. U ceny -0092 se počítá první vytržený obrubník trojnásobnou délkou. | [14 empty] | PSC | 1
| VV |  | 10 "odkaz na výkres č. E.2.a-2" |  | 10 | [12 empty] | VV | 1 | 2 | True | 1 | ROZPOCET
155 | K | 460030191 | Řezání podkladu nebo krytu živičného tloušťky do 5 cm | m | 130 |  | 0 | CS ÚRS 2020 01 |  | základní |  | 0 | 0 | 0 | 0 | 0 | 64 | K | 1 |  |  |  | ROZPOCET | 0 | 0 | 0 | 0 | 0 | 1 | 0 | 64 | 1115934508
| PP |  | Přípravné terénní práce řezání spár v podkladu nebo krytu živičném, tloušťky do 5 cm | [14 empty] | PP | 1
| PSC |  | Poznámka k souboru cen: 1. V cenách -0001 až -0007 nejsou zahrnuty náklady na odstranění kamenů, kořenů a ostatních nevhodných přimísenin, tyto práce se oceňují individuálně. 2. U cen -0021 až -0025 se u středně hustého porostu uvažuje hustota do 3 ks/m2, u hustého porostu přes 3 ks/m2. 3. U ceny -0092 se počítá první vytržený obrubník trojnásobnou délkou. | [14 empty] | PSC | 1
| VV |  | 10+80+40 "odkaz na výkres č. E.2.a-2" |  | 130 | [12 empty] | VV | 1 | 2 | True | 1 | ROZPOCET
156 | K | 460070004 | Hloubení startovací jámy pro protlak v hornině 3 - 4 | m3 | 10.5 |  | 0 |  |  | základní |  | 0 | 0 | 0 | 0 | 0 | 64 | K | 1 |  |  |  | ROZPOCET | 0 | 0 | 0 | 0 | 0 | 1 | 0 | 64 | -308457539
| PP |  | Hloubení startovací jámy pro protlak v hornině 3 - 4 | [14 empty] | PP | 1
| VV |  | 3,5*1,5*2 "odkaz na výkres č. E.2.a-2" |  | 10.5 | [12 empty] | VV | 1 | 2 | True | 1 | ROZPOCET
157 | K | 460310016 | Protlačování otvorů strojně neřízený zemní protlak v hornině tř 3 a 4 DN 120 mm | m | 15 |  | 0 |  |  | základní |  | 0 | 0 | 0 | 0 | 0 | 64 | K | 1 |  |  |  | ROZPOCET | 0 | 0 | 0 | 0 | 0 | 1 | 0 | 64 | -1503111454
| PP |  | Protlačování otvorů strojně neřízený zemní protlak v hornině tř 3 a 4 DN 120 mm | [14 empty] | PP | 1
| VV |  | 15 "odkaz na výkres č. E.2.a-2" |  | 15 | [12 empty] | VV | 1 | 2 | True | 1 | ROZPOCET
158 | K | 460070005 | Koncová jáma protlaku v hornině 3 - 4 | m3 | 3.5 |  | 0 |  |  | základní |  | 0 | 0 | 0 | 0 | 0 | 64 | K | 1 |  |  |  | ROZPOCET | 0 | 0 | 0 | 0 | 0 | 1 | 0 | 64 | -959484173
| PP |  | Koncová jáma protlaku v hornině 3 - 4 | [14 empty] | PP | 1
| VV |  | 3,5*0,4*2,5 "odkaz na výkres č. E.2.a-2" |  | 3.5 | [12 empty] | VV | 1 | 2 | True | 1 | ROZPOCET
159 | K | 460300001 | Zásyp jam nebo rýh strojně včetně zhutnění v zástavbě | m3 | 14 |  | 0 | CS ÚRS 2020 01 |  | základní |  | 0 | 0 | 0 | 0 | 0 | 64 | K | 1 |  |  |  | ROZPOCET | 0 | 0 | 0 | 0 | 0 | 1 | 0 | 64 | -1228010715
| PP |  | Zásyp jam strojně s uložením výkopku ve vrstvách včetně zhutnění a urovnání povrchu v zástavbě | [14 empty] | PP | 1
| PSC |  | Poznámka k souboru cen: 1. Ceny 460 30- . . jsou určeny pro zhutněné zásypy s mírou zhutnění: a) z hornin soudržných do 100 % PS, b) z hornin nesoudržných do I(d) 0,9, c) z hornin kamenitých pro jakoukoliv míru zhutnění. 2. Je-li projektem předepsáno vyšší zhutnění, podle bodu a) a b) poznámky č 1., ocení se zásyp individuálně. 3. V cenách je započteno přemístění sypaniny ze vzdálenosti 10 m od kraje výkopu nebo zasypávaného prostoru, měřeno k těžišti skládky. 4. Míru zhutnění předepisuje projekt. | [14 empty] | PSC | 1
| VV |  | 3,5*1,5*2 |  | 10.5 | [12 empty] | VV | 1 | 2 | True | 0 | ROZPOCET
| VV |  | 3,5*0,4*2,5 |  | 3.5 | [12 empty] | VV | 1 | 2 | True | 0 | ROZPOCET
| VV |  | Součet |  | 14 | [12 empty] | VV | 1 | 4 | True | 1 | ROZPOCET
160 | K | 460050813 | Hloubení nezapažených jam pro stožáry strojně v hornině tř 3 - 4 | m3 | 7.052 |  | 0 |  |  | základní |  | 0 | 0 | 0 | 0 | 0 | 64 | K | 1 |  |  |  | ROZPOCET | 0 | 0 | 0 | 0 | 0 | 1 | 0 | 64 | -1534669968
| PP |  | Hloubení nezapažených jam pro stožáry strojně v hornině tř 3 - 4 | [14 empty] | PP | 1
| VV |  | 1,7*1*1*3+1,2*0,6*0,6*2+1,7*0,8*0,8 "odkaz na výkres č. E.2.a-2 a E.2.a-5" |  | 7.052 | [12 empty] | VV | 1 | 2 | True | 1 | ROZPOCET
161 | K | 460080014 | Základové konstrukce z monolitického betonu C 16/20 bez bednění pro stožáry SSZ | m3 | 7.052 |  | 0 |  |  | základní |  | 0 | 2.2563 | 15.9117 | 0 | 0 | 64 | K | 1 |  |  |  | ROZPOCET | 0 | 0 | 0 | 0 | 0 | 1 | 0 | 64 | 1087440606
| PP |  | Základové konstrukce z monolitického betonu C 16/20 bez bednění pro stožáry SSZ | [14 empty] | PP | 1
| VV |  | 1,7*1*1*3+1,2*0,6*0,6*2+1,7*0,8*0,8 "odkaz na výkres č. E.2.a-2 a E.2.a-5" |  | 7.052 | [12 empty] | VV | 1 | 2 | True | 1 | ROZPOCET
162 | K | 460080014.D01 | Demontáž základových konstrukcí z monolitického betonu pro stožáry SSZ | m3 | 6.62 |  | 0 |  |  | základní |  | 0 | 2.2563 | 14.937 | 0 | 0 | 64 | K | 1 |  |  |  | ROZPOCET | 0 | 0 | 0 | 0 | 0 | 1 | 0 | 64 | -457212524
| PP |  | Demontáž základových konstrukcí z monolitického betonu pro stožáry SSZ | [14 empty] | PP | 1
| VV |  | 1,7*1*1*3+1,2*0,6*0,6*1+1,7*0,8*0,8 "odkaz na výkres č. E.2.a-2 a E.2.a-5" |  | 6.62 | [12 empty] | VV | 1 | 2 | True | 1 | ROZPOCET
163 | K | 460080042 | Výztuž základových konstrukcí betonářskou ocelí 10 505 | t | 0.042 |  | 0 |  |  | základní |  | 0 | 1.0602 | 0.044527 | 0 | 0 | 64 | K | 1 |  |  |  | ROZPOCET | 0 | 0 | 0 | 0 | 0 | 1 | 0 | 64 | 1778574034
| PP |  | Výztuž základových konstrukcí betonářskou ocelí 10 505 | [14 empty] | PP | 1
| VV |  | 0,008*4+0,005*2 "odkaz na výkres č. E.2.a-2 a E.2.a-5" |  | 0.042 | [12 empty] | VV | 1 | 2 | True | 1 | ROZPOCET
164 | K | 460150643 | Hloubení kabelových zapažených i nezapažených rýh ručně š 65 cm, hl 80 cm, v hornině tř 3 | m | 160 |  | 0 | CS ÚRS 2020 01 |  | základní |  | 0 | 0 | 0 | 0 | 0 | 64 | K | 1 |  |  |  | ROZPOCET | 0 | 0 | 0 | 0 | 0 | 1 | 0 | 64 | -1311330122
| PP |  | Hloubení zapažených i nezapažených kabelových rýh ručně včetně urovnání dna s přemístěním výkopku do vzdálenosti 3 m od okraje jámy nebo naložením na dopravní prostředek šířky 65 cm, hloubky 80 cm, v hornině třídy 3 | [14 empty] | PP | 1
| PSC |  | Poznámka k souboru cen: 1. Ceny hloubení rýh v hornině třídy 6 a 7 se oceňují cenami souboru cen 460 20- . Hloubení nezapažených kabelových rýh strojně. | [14 empty] | PSC | 1
| VV |  | 160 "odkaz na výkres č. E.2.a-2" |  | 160 | [12 empty] | VV | 1 | 2 | True | 1 | ROZPOCET
165 | K | 460560643 | Zásyp rýh ručně šířky 65 cm, hloubky 80 cm, z horniny třídy 3 | m | 160 |  | 0 | CS ÚRS 2020 01 |  | základní |  | 0 | 0 | 0 | 0 | 0 | 64 | K | 1 |  |  |  | ROZPOCET | 0 | 0 | 0 | 0 | 0 | 1 | 0 | 64 | 1283499453
| PP |  | Zásyp kabelových rýh ručně s uložením výkopku ve vrstvách včetně zhutnění a urovnání povrchu šířky 65 cm hloubky 80 cm, v hornině třídy 3 | [14 empty] | PP | 1
| VV |  | 160 "odkaz na výkres č. E.2.a-2" |  | 160 | [12 empty] | VV | 1 | 2 | True | 1 | ROZPOCET
166 | K | 460201604 | Hloubení kabelových nezapažených rýh jakýchkoli rozměrů strojně v hornině tř 3 - 4 | m3 | 100 |  | 0 | CS ÚRS 2020 01 |  | základní |  | 0 | 0 | 0 | 0 | 0 | 64 | K | 1 |  |  |  | ROZPOCET | 0 | 0 | 0 | 0 | 0 | 1 | 0 | 64 | -246682422
| PP |  | Hloubení kabelových nezapažených rýh jakýchkoli rozměrů strojně v hornině tř 3 - 4 | [14 empty] | PP | 1
| VV |  | 15*0,6*1,2 "komunikace" |  | 10.8 | [12 empty] | VV | 1 | 2 | True | 0 | ROZPOCET
| VV |  | (60)*0,7*0,8+(80+10)*0,55*0,8+(40+10)*0,4*0,8 "chodníky" |  | 89.2 | [12 empty] | VV | 1 | 2 | True | 0 | ROZPOCET
| VV |  | Součet |  | 100 | [12 empty] | VV | 1 | 4 | True | 1 | ROZPOCET
167 | K | 460561821 | Zásyp rýh strojně včetně zhutnění a urovnání povrchu - v zástavbě | m3 | 100 |  | 0 | CS ÚRS 2020 01 |  | základní |  | 0 | 0 | 0 | 0 | 0 | 64 | K | 1 |  |  |  | ROZPOCET | 0 | 0 | 0 | 0 | 0 | 1 | 0 | 64 | 1688217864
| PP |  | Zásyp kabelových rýh strojně s uložením výkopku ve vrstvách včetně zhutnění a urovnání povrchu v zástavbě | [14 empty] | PP | 1
| PSC |  | Poznámka k souboru cen: 1. Ceny 460 56- . . jsou určeny pro zhutněné zásypy s mírou zhutnění: a) z hornin soudržných do 100 % PS, b) z hornin nesoudržných do I(d) 0,9, c) z hornin kamenitých pro jakoukoliv míru zhutnění. 2. Je-li projektem předepsáno vyšší zhutnění, podle bodu a) a b) poznámky č 1., ocení se zásyp individuálně. 3. V cenách je započteno přemístění sypaniny ze vzdálenosti 10 m od kraje výkopu nebo zasypávaného prostoru, měřeno k těžišti skládky. 4. Míru zhutnění předepisuje projekt. | [14 empty] | PSC | 1
| VV |  | 15*0,6*1,2 "komunikace" |  | 10.8 | [12 empty] | VV | 1 | 2 | True | 0 | ROZPOCET
| VV |  | (60)*0,7*0,8+(80+10)*0,55*0,8+(40+10)*0,4*0,8 "chodníky" |  | 89.2 | [12 empty] | VV | 1 | 2 | True | 0 | ROZPOCET
| VV |  | Součet |  | 100 | [12 empty] | VV | 1 | 4 | True | 1 | ROZPOCET
168 | K | 460201612 | Zarovnání kabelových rýh š do 80 cm po výkopu strojně | m | 215 |  | 0 | CS ÚRS 2020 01 |  | základní |  | 0 | 0 | 0 | 0 | 0 | 64 | K | 1 |  |  |  | ROZPOCET | 0 | 0 | 0 | 0 | 0 | 1 | 0 | 64 | -1261310317
| PP |  | Zarovnání kabelových rýh š do 80 cm po výkopu strojně | [14 empty] | PP | 1
| VV |  | 60+80+10+40+10+15 "odkaz na výkres č. E.2.a-2" |  | 215 | [12 empty] | VV | 1 | 2 | True | 1 | ROZPOCET
169 | K | 460421282 | Lože kabelů z písku tl 10 cm nad kabel, kryté plastovou folií, š lože do 80 cm | m | 375 |  | 0 | CS ÚRS 2020 01 |  | základní |  | 0 | 0.00014 | 0.0525 | 0 | 0 | 64 | K | 1 |  |  |  | ROZPOCET | 0 | 0 | 0 | 0 | 0 | 1 | 0 | 64 | -1639587171
| PP |  | Lože kabelů z písku tl 10 cm nad kabel, kryté plastovou folií, š lože do 80 cm | [14 empty] | PP | 1
| VV |  | 160+60+80+10+40+10+15 "odkaz na výkres č. E.2.a-2" |  | 375 | [12 empty] | VV | 1 | 2 | True | 1 | ROZPOCET
170 | K | 460490013 | Krytí kabelů výstražnou fólií šířky 33 cm | m | 500 |  | 0 | CS ÚRS 2020 01 |  | základní |  | 0 | 9e-05 | 0.045 | 0 | 0 | 64 | K | 1 |  |  |  | ROZPOCET | 0 | 0 | 0 | 0 | 0 | 1 | 0 | 64 | -1804251686
| PP |  | Krytí kabelů výstražnou fólií šířky 33 cm | [14 empty] | PP | 1
171 | M | 693113110 | pás varovný červený plný PE šíře 33 cm s potiskem | bm | 500 |  | 0 | CS ÚRS 2020 01 |  | základní |  | 0 | 0.00043 | 0.215 | 0 | 0 | 256 | M | 1 |  |  |  | ROZPOCET | 0 | 0 | 0 | 0 | 0 | 1 | 0 | 64 | -112351647
| PP |  | pás varovný červený plný PE šíře 33 cm s potiskem | [14 empty] | PP | 1
172 | K | 460490051 | Krytí spojek, koncovek a odbočnic pro kabely do 6 kV cihlami s ložem a zásypem pískem | kus | 7 |  | 0 | CS ÚRS 2020 01 |  | základní |  | 0 | 0.3764 | 2.6348 | 0 | 0 | 64 | K | 1 |  |  |  | ROZPOCET | 0 | 0 | 0 | 0 | 0 | 1 | 0 | 64 | 1093798491
| PP |  | Krytí spojek, koncovek a odbočnic pro kabely do 6 kV cihlami s ložem a zásypem pískem | [14 empty] | PP | 1
| VV |  | 7 "odkaz na výkres č. E.2.a-2" |  | 7 | [12 empty] | VV | 1 | 2 | True | 1 | ROZPOCET
173 | K | 460600061 | Odvoz suti a vybouraných hmot do 5 km - demontované základy stožárů SSZ | t | 13.902 |  | 0 | CS ÚRS 2020 01 |  | základní |  | 0 | 0 | 0 | 0 | 0 | 64 | K | 1 |  |  |  | ROZPOCET | 0 | 0 | 0 | 0 | 0 | 1 | 0 | 64 | 2021494893
| PP |  | Odvoz suti a vybouraných hmot do 5 km - demontované základy stožárů SSZ | [14 empty] | PP | 1
| VV |  | (1,7*1*1*3+1,2*0,6*0,6*1+1,7*0,8*0,8)*2,1 "odkaz na výkres č. E.2.a-2" |  | 13.902 | [12 empty] | VV | 1 | 2 | True | 1 | ROZPOCET
174 | K | 460600071 | Příplatek k odvozu suti a vybouraných hmot za každý další 1 km | t | 13.902 |  | 0 | CS ÚRS 2020 01 |  | základní |  | 0 | 0 | 0 | 0 | 0 | 64 | K | 1 |  |  |  | ROZPOCET | 0 | 0 | 0 | 0 | 0 | 1 | 0 | 64 | 1535187846
| PP |  | Příplatek k odvozu suti a vybouraných hmot za každý další 1 km | [14 empty] | PP | 1
| VV |  | (1,7*1*1*3+1,2*0,6*0,6*1+1,7*0,8*0,8)*2,1 "odkaz na výkres č. E.2.a-2" |  | 13.902 | [12 empty] | VV | 1 | 2 | True | 1 | ROZPOCET
175 | K | 460620014 | Provizorní úprava terénu se zhutněním, v hornině tř 3-4 | m2 | 375 |  | 0 | CS ÚRS 2020 01 |  | základní |  | 0 | 0 | 0 | 0 | 0 | 64 | K | 1 |  |  |  | ROZPOCET | 0 | 0 | 0 | 0 | 0 | 1 | 0 | 64 | -1362864742
| PP |  | Provizorní úprava terénu se zhutněním, v hornině tř 3-4 | [14 empty] | PP | 1
| VV |  | 375 "odkaz na výkres č. E.2.a-2" |  | 375 | [12 empty] | VV | 1 | 2 | True | 1 | ROZPOCET
176 | K | 460650176 | Očištění dlaždic betonových tvarovaných nebo zámkových z rozebraných dlažeb | m2 | 360 |  | 0 | CS ÚRS 2020 01 |  | základní |  | 0 | 0 | 0 | 0 | 0 | 64 | K | 1 |  |  |  | ROZPOCET | 0 | 0 | 0 | 0 | 0 | 1 | 0 | 64 | 760289945
| PP |  | Vozovky a chodníky očištění vybouraných kostek nebo dlaždic od spojovacího materiálu s původní výplní spár kamenivem, s odklizením a uložením očištěného materiálu na vzdálenost 3 m z dlaždic betonových tvarovaných nebo zámkových | [14 empty] | PP | 1
| PSC |  | Poznámka k souboru cen: 1. V cenách -0031 až -0035 nejsou započteny náklady na získání sypaniny a její přemístění k místu zabudování. 2. V ceně -0141 nejsou započteny náklady na dodání silničních panelů. Tato dodávka se oceňuje ve specifikaci. 3. V cenách -0151 až -0153 nejsou započteny náklady na dodávku kostek. Tato dodávka se oceňuje ve specifikaci. 4. V cenách -0161 až -0162 nejsou započteny náklady na dodávku dlaždic. Tato dodávka se oceňuje ve specifikaci. 5. V cenách -0901 až -0932 nejsou započteny náklady na dodávku kameniva, kostek a dlaždic.Tato dodávka se oceňuje ve specifikaci | [14 empty] | PSC | 1
| VV |  | (160+10+10)*2 "odkaz na výkres č. E.2.a-2" |  | 360 | [12 empty] | VV | 1 | 2 | True | 1 | ROZPOCET
177 | K | 460650192 | Očištění vybouraných obrubníků chodníkových od spojovacího materiálu s odklizením do 10 m | m | 10 |  | 0 | CS ÚRS 2020 01 |  | základní |  | 0 | 0 | 0 | 0 | 0 | 64 | K | 1 |  |  |  | ROZPOCET | 0 | 0 | 0 | 0 | 0 | 1 | 0 | 64 | 993033130
| PP |  | Vozovky a chodníky očištění vybouraných obrubníků od spojovacího materiálu z jakéhokoliv lože s odklizením a uložením očištěného materiálu na vzdálenost 10 m chodníkových | [14 empty] | PP | 1
| PSC |  | Poznámka k souboru cen: 1. V cenách -0031 až -0035 nejsou započteny náklady na získání sypaniny a její přemístění k místu zabudování. 2. V ceně -0141 nejsou započteny náklady na dodání silničních panelů. Tato dodávka se oceňuje ve specifikaci. 3. V cenách -0151 až -0153 nejsou započteny náklady na dodávku kostek. Tato dodávka se oceňuje ve specifikaci. 4. V cenách -0161 až -0162 nejsou započteny náklady na dodávku dlaždic. Tato dodávka se oceňuje ve specifikaci. 5. V cenách -0901 až -0932 nejsou započteny náklady na dodávku kameniva, kostek a dlaždic.Tato dodávka se oceňuje ve specifikaci | [14 empty] | PSC | 1
| VV |  | 10 "odkaz na výkres č. E.2.a-2" |  | 10 | [12 empty] | VV | 1 | 2 | True | 1 | ROZPOCET
178 | K | 460650182 | Osazení betonových obrubníků ležatých chodníkových do betonu prostého | m | 10 |  | 0 | CS ÚRS 2020 01 |  | základní |  | 0 | 0.11934 | 1.1934 | 0 | 0 | 64 | K | 1 |  |  |  | ROZPOCET | 0 | 0 | 0 | 0 | 0 | 1 | 0 | 64 | -1660067825
| PP |  | Vozovky a chodníky osazení obrubníku betonového do lože z betonu se zatřením spár cementovou maltou ležatého chodníkového | [14 empty] | PP | 1
| PSC |  | Poznámka k souboru cen: 1. V cenách -0031 až -0035 nejsou započteny náklady na získání sypaniny a její přemístění k místu zabudování. 2. V ceně -0141 nejsou započteny náklady na dodání silničních panelů. Tato dodávka se oceňuje ve specifikaci. 3. V cenách -0151 až -0153 nejsou započteny náklady na dodávku kostek. Tato dodávka se oceňuje ve specifikaci. 4. V cenách -0161 až -0162 nejsou započteny náklady na dodávku dlaždic. Tato dodávka se oceňuje ve specifikaci. 5. V cenách -0901 až -0932 nejsou započteny náklady na dodávku kameniva, kostek a dlaždic.Tato dodávka se oceňuje ve specifikaci | [14 empty] | PSC | 1
| VV |  | 10 "odkaz na výkres č. E.2.a-2" |  | 10 | [12 empty] | VV | 1 | 2 | True | 1 | ROZPOCET
179 | M | 59217017 | obrubník betonový chodníkový 1000x100x250mm | m | 10 |  | 0 | CS ÚRS 2020 01 |  | základní |  | 0 | 0.05612 | 0.5612 | 0 | 0 | 128 | M | 1 |  |  |  | ROZPOCET | 0 | 0 | 0 | 0 | 0 | 1 | 0 | 128 | 463547081
| PP |  | obrubník betonový chodníkový 1000x100x250mm | [14 empty] | PP | 1
| VV |  | 10 "odkaz na výkres č. E.2.a-2" |  | 10 | [12 empty] | VV | 1 | 2 | True | 1 | ROZPOCET
180 | K | 460030193 | Řezání podkladu nebo krytu živičného tloušťky do 15 cm | m | 30 |  | 0 | CS ÚRS 2020 01 |  | základní |  | 0 | 0 | 0 | 0 | 0 | 64 | K | 1 |  |  |  | ROZPOCET | 0 | 0 | 0 | 0 | 0 | 1 | 0 | 64 | -802613178
| PP |  | Přípravné terénní práce řezání spár v podkladu nebo krytu živičném, tloušťky přes 10 do 15 cm | [14 empty] | PP | 1
| PSC |  | Poznámka k souboru cen: 1. V cenách -0001 až -0007 nejsou zahrnuty náklady na odstranění kamenů, kořenů a ostatních nevhodných přimísenin, tyto práce se oceňují individuálně. 2. U cen -0021 až -0025 se u středně hustého porostu uvažuje hustota do 3 ks/m2, u hustého porostu přes 3 ks/m2. 3. U ceny -0092 se počítá první vytržený obrubník trojnásobnou délkou. | [14 empty] | PSC | 1
| VV |  | 30 "odkaz na výkres č. E.2.a-2" |  | 30 | [12 empty] | VV | 1 | 2 | True | 1 | ROZPOCET
181 | K | 460650912 | Vyspravení krytu komunikací po překopech kamenivem obalovaným asfaltem tl 6 cm | m2 | 125 |  | 0 | CS ÚRS 2020 01 |  | základní |  | 0 | 0.15192 | 18.99 | 0 | 0 | 64 | K | 1 |  |  |  | ROZPOCET | 0 | 0 | 0 | 0 | 0 | 1 | 0 | 64 | -787719919
| PP |  | Vozovky a chodníky vyspravení krytu komunikací bezesparých po překopech pro pokládání kabelů, včetně rozprostření, urovnání a zhutnění podkladu kamenivem obalovaným asfaltem tloušťky 6 cm | [14 empty] | PP | 1
| PSC |  | Poznámka k souboru cen: 1. V cenách -0031 až -0035 nejsou započteny náklady na získání sypaniny a její přemístění k místu zabudování. 2. V ceně -0141 nejsou započteny náklady na dodání silničních panelů. Tato dodávka se oceňuje ve specifikaci. 3. V cenách -0151 až -0153 nejsou započteny náklady na dodávku kostek. Tato dodávka se oceňuje ve specifikaci. 4. V cenách -0161 až -0162 nejsou započteny náklady na dodávku dlaždic. Tato dodávka se oceňuje ve specifikaci. 5. V cenách -0901 až -0932 nejsou započteny náklady na dodávku kameniva, kostek a dlaždic.Tato dodávka se oceňuje ve specifikaci | [14 empty] | PSC | 1
| VV |  | 5+80+40 "odkaz na výkres č. E.2.a-2 a E.2.a-7" |  | 125 | [12 empty] | VV | 1 | 2 | True | 1 | ROZPOCET
182 | M | 58942431 | beton asfaltový vrstva obrusná ACO 8 pojivo asfalt 50/70 | t | 14 |  | 0 | CS ÚRS 2020 01 |  | základní |  | 0 | 1 | 14 | 0 | 0 | 128 | M | 1 |  |  |  | ROZPOCET | 0 | 0 | 0 | 0 | 0 | 1 | 0 | 128 | -1981507183
| PP |  | beton asfaltový vrstva obrusná ACO 8 pojivo asfalt 50/70 | [14 empty] | PP | 1
| VV |  | (5+80+40)*0,04*1*2,8 "odkaz na výkres č. E.2.a-2 a E.2.a-7" |  | 14 | [12 empty] | VV | 1 | 2 | True | 1 | ROZPOCET
183 | K | 460650913 | Vyspravení krytu komunikací po překopech kamenivem obalovaným asfaltem tl 6 cm | m2 | 24 |  | 0 |  |  | základní |  | 0 | 0.15192 | 3.6461 | 0 | 0 | 64 | K | 1 |  |  |  | ROZPOCET | 0 | 0 | 0 | 0 | 0 | 1 | 0 | 64 | -1688741190
| PP |  | Vozovky a chodníky vyspravení krytu komunikací bezesparých po překopech pro pokládání kabelů, včetně rozprostření, urovnání a zhutnění podkladu kamenivem obalovaným asfaltem tloušťky 8 cm | [14 empty] | PP | 1
| PSC |  | Poznámka k souboru cen: 1. V cenách -0031 až -0035 nejsou započteny náklady na získání sypaniny a její přemístění k místu zabudování. 2. V ceně -0141 nejsou započteny náklady na dodání silničních panelů. Tato dodávka se oceňuje ve specifikaci. 3. V cenách -0151 až -0153 nejsou započteny náklady na dodávku kostek. Tato dodávka se oceňuje ve specifikaci. 4. V cenách -0161 až -0162 nejsou započteny náklady na dodávku dlaždic. Tato dodávka se oceňuje ve specifikaci. 5. V cenách -0901 až -0932 nejsou započteny náklady na dodávku kameniva, kostek a dlaždic.Tato dodávka se oceňuje ve specifikaci | [14 empty] | PSC | 1
| VV |  | 15*0,8*2 "odkaz na výkres č. E.2.a-2 a E.2.a-7" |  | 24 | [12 empty] | VV | 1 | 2 | True | 1 | ROZPOCET
184 | M | 58942406 | beton asfaltový vrstva obrusná ACO 11+ pojivo asfalt 50/70 | t | 2.688 |  | 0 | CS ÚRS 2020 01 |  | základní |  | 0 | 1 | 2.688 | 0 | 0 | 128 | M | 1 |  |  |  | ROZPOCET | 0 | 0 | 0 | 0 | 0 | 1 | 0 | 128 | 1118574310
| PP |  | beton asfaltový vrstva obrusná ACO 11+ pojivo asfalt 50/70 | [14 empty] | PP | 1
| VV |  | 15*0,8*0,08*2,8 "odkaz na výkres č. E.2.a-2 a E.2.a-7" |  | 2.688 | [12 empty] | VV | 1 | 2 | True | 1 | ROZPOCET
185 | M | 11162550 | emulze asfaltová spojovací | kg | 20 |  | 0 | CS ÚRS 2020 01 |  | základní |  | 0 | 0.001 | 0.02 | 0 | 0 | 128 | M | 1 |  |  |  | ROZPOCET | 0 | 0 | 0 | 0 | 0 | 1 | 0 | 128 | 1760963579
| PP |  | emulze asfaltová spojovací | [14 empty] | PP | 1
| VV |  | 20 "odkaz na výkres č. E.2.a-2 a E.2.a-7" |  | 20 | [12 empty] | VV | 1 | 2 | True | 1 | ROZPOCET
186 | M | 58943125 | beton asfaltový podkladní ACP 22+ pojivo asfalt 50/70 | t | 2.688 |  | 0 | CS ÚRS 2020 01 |  | základní |  | 0 | 1 | 2.688 | 0 | 0 | 128 | M | 1 |  |  |  | ROZPOCET | 0 | 0 | 0 | 0 | 0 | 1 | 0 | 128 | 420489987
| PP |  | beton asfaltový podkladní ACP 22+ pojivo asfalt 50/70 | [14 empty] | PP | 1
| VV |  | 15*0,8*0,08*2,8 "odkaz na výkres č. E.2.a-2 a E.2.a-7" |  | 2.688 | [12 empty] | VV | 1 | 2 | True | 1 | ROZPOCET
187 | K | 460030194.R01 | Opravy živičných povrchů místních komunikací a zalití spár asfaltovou emulzí | m | 30 |  | 0 |  |  | základní |  | 0 | 0 | 0 | 0 | 0 | 64 | K | 1 |  |  |  | ROZPOCET | 0 | 0 | 0 | 0 | 0 | 1 | 0 | 64 | -1001751930
| PP |  | Opravy živičných povrchů místních komunikací a zalití spár asfaltovou emulzí | [14 empty] | PP | 1
| PSC |  | Poznámka k souboru cen: 1. V cenách -0001 až -0007 nejsou zahrnuty náklady na odstranění kamenů, kořenů a ostatních nevhodných přimísenin, tyto práce se oceňují individuálně. 2. U cen -0021 až -0025 se u středně hustého porostu uvažuje hustota do 3 ks/m2, u hustého porostu přes 3 ks/m2. 3. U ceny -0092 se počítá první vytržený obrubník trojnásobnou délkou. | [14 empty] | PSC | 1
| VV |  | 30 "odkaz na výkres č. E.2.a-2" |  | 30 | [12 empty] | VV | 1 | 2 | True | 1 | ROZPOCET
188 | K | 210292208 | Opravy dopravních značek | kus | 4 |  | 0 | CS ÚRS 2020 01 |  | základní |  | 0 | 0 | 0 | 0 | 0 | 64 | K | 1 |  |  |  | ROZPOCET | 0 | 0 | 0 | 0 | 0 | 1 | 0 | 64 | 1664374725
| PP |  | Opravy dopravních značek - demontáž stávající dopravní značky ze stožáru a montáž na nový svožár. Včetně kotvicího materiálu. | [14 empty] | PP | 1
| VV |  | 4 "odkaz na výkres č. E.2.a-2" |  | 4 | [12 empty] | VV | 1 | 2 | True | 1 | ROZPOCET
| D | HZS | Hodinové zúčtovací sazby |  |  |  | 0 |  |  |  |  | 0 |  | 0 |  | 0 | 4 | D | 0 |  |  |  | ROZPOCET | [6 empty] | 0
189 | K | HZS1292 | Hodinová zúčtovací sazba stavební dělník | hod | 80 |  | 0 | CS ÚRS 2020 01 |  | základní |  | 0 | 0 | 0 | 0 | 0 | 512 | K | 1 |  |  |  | ROZPOCET | 0 | 0 | 0 | 0 | 0 | 1 | 0 | 512 | 213487129
| PP |  | Hodinové zúčtovací sazby profesí HSV zemní a pomocné práce stavební dělník | [14 empty] | PP | 1
| P |  | Poznámka k položce: Obnažení stávajících chrániček pod komunikacemi, pročištění, zatažení kabeláže. | [14 empty] | P | 1
| VV |  | 8*10 |  | 80 | [12 empty] | VV | 1 | 2 | True | 1 | ROZPOCET
| D | VRN | Vedlejší rozpočtové náklady |  |  |  | 0 |  |  |  |  | 0 |  | 0 |  | 0 | 5 | D | 0 |  |  |  | ROZPOCET | [6 empty] | 0
| D | VRN1 | Průzkumné, geodetické a projektové práce |  |  |  | 0 |  |  |  |  | 0 |  | 0 |  | 0 | 5 | D | 1 |  |  |  | ROZPOCET | [6 empty] | 0
190 | K | 012103000 | Geodetické práce před výstavbou | soubor | 1 |  | 0 | CS ÚRS 2020 01 |  | základní |  | 0 | 0 | 0 | 0 | 0 | 1024 | K | 2 |  |  |  | ROZPOCET | 0 | 0 | 0 | 0 | 0 | 1 | 0 | 1024 | 602620955
| PP |  | Geodetické práce před výstavbou - vytýčení projektovaných zařízení a ostatních inženýrských sítí | [14 empty] | PP | 2
191 | K | 012203000 | Geodetické práce při provádění stavby | soubor | 1 |  | 0 | CS ÚRS 2020 01 |  | základní |  | 0 | 0 | 0 | 0 | 0 | 1024 | K | 2 |  |  |  | ROZPOCET | 0 | 0 | 0 | 0 | 0 | 1 | 0 | 1024 | -911068755
| PP |  | Geodetické práce při provádění stavby | [14 empty] | PP | 2
192 | K | 012303000 | Geodetické práce po výstavbě | soubor | 1 |  | 0 | CS ÚRS 2020 01 |  | základní |  | 0 | 0 | 0 | 0 | 0 | 1024 | K | 2 |  |  |  | ROZPOCET | 0 | 0 | 0 | 0 | 0 | 1 | 0 | 1024 | 82977609
| PP |  | Geodetické práce po výstavbě | [14 empty] | PP | 2
193 | K | 013244000 | Dokumentace pro provádění stavby - realizační dokumentace stavby (RDS) | soubor | 1 |  | 0 | CS ÚRS 2020 01 |  | základní |  | 0 | 0 | 0 | 0 | 0 | 1024 | K | 2 |  |  |  | ROZPOCET | 0 | 0 | 0 | 0 | 0 | 1 | 0 | 1024 | -1828305554
| PP |  | Dokumentace pro provádění stavby - realizační dokumentace stavby (RDS) | [14 empty] | PP | 2
194 | K | 013254000 | Dokumentace skutečného provedení stavby | soubor | 1 |  | 0 | CS ÚRS 2020 01 |  | základní |  | 0 | 0 | 0 | 0 | 0 | 1024 | K | 2 |  |  |  | ROZPOCET | 0 | 0 | 0 | 0 | 0 | 1 | 0 | 1024 | 1881739520
| PP |  | Dokumentace skutečného provedení stavby | [14 empty] | PP | 2
195 | K | 013274000 | Pasportizace objektu před započetím prací | soubor | 1 |  | 0 | CS ÚRS 2020 01 |  | základní |  | 0 | 0 | 0 | 0 | 0 | 1024 | K | 2 |  |  |  | ROZPOCET | 0 | 0 | 0 | 0 | 0 | 1 | 0 | 1024 | -1860463641
| PP |  | Pasportizace objektu před započetím prací | [14 empty] | PP | 2

## G.a - Znojemská x Družste...
{d2221272-9ea8-4f98-a3b2-d366efeb9d79}
2
| KRYCÍ LIST SOUPISU PRACÍ | [7 empty] | v --- níže se nacházejí doplnkové a pomocné údaje k sestavám --- v | [8 empty] | False
Stavba:
Preference veřejné dopravy města Třebíč
Objekt:
G.a - Znojemská x Družstevní x Kubišova - SSZ
| KSO: |  | 828 82 15 |  |  | CC-CZ: | 22242
| Místo: |  | Město Třebíč |  |  | Datum: | 8. 1. 2021
| CZ-CPV: |  | 51112200-2 |  |  | CZ-CPA: | 42.22.22
| Zadavatel: |  |  |  |  | IČ: | 00290629
|  | Město Třebíč |  |  |  | DIČ: | CZ00290629
| Uchazeč: |  |  |  |  | IČ: | Vyplň údaj
|  | Vyplň údaj |  |  |  | DIČ: | Vyplň údaj
| Projektant: |  |  |  |  | IČ:
|  | Ing. Karel Tomek |  |  |  | DIČ:
| Zpracovatel: |  |  |  |  | IČ: | 06770801
|  | Ivalú Macarena Ávila Herrera |  |  |  | DIČ:
Poznámka:
| Cena bez DPH | [5 empty] | 0
|  |  | Základ daně |  |  | Sazba daně | Výše daně
| DPH | základní | 0 |  |  | 21% | 0
|  | snížená | 0 |  |  | 15% | 0
|  | zákl. přenesená | 0 |  |  | 21% | 0
|  | sníž. přenesená | 0 |  |  | 15% | 0
|  | nulová | 0 |  |  | 0% | 0
| Cena s DPH |  |  | v | CZK |  | 0
REKAPITULACE ČLENĚNÍ SOUPISU PRACÍ
Stavba:
Preference veřejné dopravy města Třebíč
Objekt:
G.a - Znojemská x Družstevní x Kubišova - SSZ
Místo: |  |  | Město Třebíč |  |  | Datum: | 8. 1. 2021
Zadavatel: |  |  | Město Třebíč |  |  | Projektant: | Ing. Karel Tomek
Uchazeč: |  |  | Vyplň údaj |  |  | Zpracovatel: | Ivalú Macarena Ávila Herrera
Kód dílu - Popis | [6 empty] | Cena celkem [CZK]
Náklady stavby celkem | [6 empty] | 0 | [11 empty] | -1
| 9 - Ostatní konstrukce a práce-bourání | [5 empty] | 0
| 783 - Dokončovací práce - nátěry | [5 empty] | 0
| PSV - Práce a dodávky PSV | [5 empty] | 0
| 742 - Elektroinstalace - slaboproud | [5 empty] | 0
| 21-M - Elektromontáže | [5 empty] | 0
| 22-M - Montáže oznam. a zabezp. zařízení | [5 empty] | 0
| 1 - Zemní práce | [5 empty] | 0
| 2 - Zakládání | [5 empty] | 0
| 5 - Komunikace | [5 empty] | 0
| 46-M - Zemní práce při extr.mont.pracích | [5 empty] | 0
| HZS - Hodinové zúčtovací sazby | [5 empty] | 0
| VRN - Vedlejší rozpočtové náklady | [5 empty] | 0
| VRN1 - Průzkumné, geodetické a projektové práce | [5 empty] | 0
SOUPIS PRACÍ
Stavba:
Preference veřejné dopravy města Třebíč
Objekt:
G.a - Znojemská x Družstevní x Kubišova - SSZ
Místo: |  |  | Město Třebíč |  |  | Datum: | 8. 1. 2021
Zadavatel: |  |  | Město Třebíč |  |  | Projektant: | Ing. Karel Tomek
Uchazeč: |  |  | Vyplň údaj |  |  | Zpracovatel: | Ivalú Macarena Ávila Herrera
PČ | Typ | Kód | Popis | MJ | Množství | J.cena [CZK] | Cena celkem [CZK] | Cenová soustava |  | DPH | J. Nh [h] | Nh celkem [h] | J. hmotnost [t] | Hmotnost celkem [t] | J. suť [t] | Suť Celkem [t]
Náklady soupisu celkem | [6 empty] | 0 |  |  |  |  | 0 |  | 126.9663 |  | 14.24 |  | D | -1 | [10 empty] | 0
| D | 9 | Ostatní konstrukce a práce-bourání |  |  |  | 0 |  |  |  |  | 0 |  | 0 |  | 0 | 1 | D | 0 |  |  |  | ROZPOCET | [6 empty] | 0
1 | K | 460230101.R01 | Drážka pro ind. smyčku - živičný kryt vč. zalití spáry | m | 62.7 |  | 0 |  |  | základní |  | 0 | 0 | 0 | 0 | 0 | 4 | K | 1 |  |  |  | ROZPOCET | 0 | 0 | 0 | 0 | 0 | 1 | 0 | 4 | -941052551
| PP |  | Drážka pro ind. smyčku - živičný kryt vč. zalití spáry | [14 empty] | PP | 1
| VV |  | 10*5+3+4 "odkaz na přílohu č. G.a-2" |  | 57 | [12 empty] | VV | 1 | 2 | True | 1 | ROZPOCET
| VV |  | 57*1,1 'Přepočtené koeficientem množství |  | 62.7 | [12 empty] | VV | 1 | 2 | False | 1 | ROZPOCET
2 | K | 945412112 | Teleskopická hydraulická montážní plošina v zdvihu do 21 m | den | 6 |  | 0 |  |  | základní |  | 0 | 0 | 0 | 0 | 0 | 4 | K | 1 |  |  |  | ROZPOCET | 0 | 0 | 0 | 0 | 0 | 1 | 0 | 4 | -1487238362
| PP |  | Teleskopická hydraulická montážní plošina v zdvihu do 21 m | [14 empty] | PP | 1
| VV |  | 2 "demontáže SSZ" |  | 2 | [12 empty] | VV | 1 | 2 | True | 0 | ROZPOCET
| VV |  | 4 "dny montáže SSZ" |  | 4 | [12 empty] | VV | 1 | 2 | True | 0 | ROZPOCET
| VV |  | Součet |  | 6 | [12 empty] | VV | 1 | 4 | True | 1 | ROZPOCET
3 | K | 945412113 | Autojeřáb min. 8 t | DEN | 2 |  | 0 |  |  | základní |  | 0 | 0 | 0 | 0 | 0 | 4 | K | 1 |  |  |  | ROZPOCET | 0 | 0 | 0 | 0 | 0 | 1 | 0 | 4 | -456200317
| PP |  | Autojeřáb min. 8 t | [14 empty] | PP | 1
| P |  | Poznámka k položce: Demontáže stožárů SSZ, naložení, složení aj. | [14 empty] | P | 1
| VV |  | 2 "dny montáže a demontáže stožárů a výložníků SSZ" |  | 2 | [12 empty] | VV | 1 | 2 | True | 0 | ROZPOCET
| VV |  | Součet |  | 2 | [12 empty] | VV | 1 | 4 | True | 1 | ROZPOCET
4 | K | 945412114 | Traktorbagr rýpadlo-nakladač | DEN | 2 |  | 0 |  |  | základní |  | 0 | 0 | 0 | 0 | 0 | 4 | K | 1 |  |  |  | ROZPOCET | 0 | 0 | 0 | 0 | 0 | 1 | 0 | 4 | -1995689676
| PP |  | Traktorbagr rýpadlo-nakladač | [14 empty] | PP | 1
| P |  | Poznámka k položce: pomocné zemní práce, demontáže, výkopy, sondy aj. | [14 empty] | P | 1
| VV |  | 2 "zemní práce, sondy, převoz materiálů po steništi apod." |  | 2 | [12 empty] | VV | 1 | 2 | True | 1 | ROZPOCET
| D | 783 | Dokončovací práce - nátěry |  |  |  | 0 |  |  |  |  | 0 |  | 0.068855 |  | 0 | 2 | D | 0 |  |  |  | ROZPOCET | [6 empty] | 0
5 | K | 783291001 | Nátěry asfaltovým lakem kovových doplňkových konstrukcí jednonásobné | m2 | 1.02 |  | 0 |  |  | základní |  | 0 | 0.00025 | 0.000255 | 0 | 0 | 16 | K | 1 |  |  |  | ROZPOCET | 0 | 0 | 0 | 0 | 0 | 1 | 0 | 16 | 1168683541
| PP |  | Nátěry asfaltovým lakem kovových doplňkových konstrukcí jednonásobné | [14 empty] | PP | 1
| VV |  | 0,034*1*30 |  | 1.02 | [12 empty] | VV | 1 | 2 | True | 1 | ROZPOCET
6 | M | 286112520 | trubka KGEM s hrdlem 315X7,7X2M SN4KOEX,PVC | kus | 4 |  | 0 |  |  | základní |  | 0 | 0.01715 | 0.0686 | 0 | 0 | 32 | M | 1 |  |  |  | ROZPOCET | 0 | 0 | 0 | 0 | 0 | 1 | 0 | 16 | 823663293
| PP |  | trubka KGEM s hrdlem 315X7,7X2M SN4KOEX,PVC | [14 empty] | PP | 1
| VV |  | 1+1+1+1 |  | 4 | [12 empty] | VV | 1 | 2 | True | 1 | ROZPOCET
| D | PSV | Práce a dodávky PSV |  |  |  | 0 |  |  |  |  | 0 |  | 0.00388 |  | 0 | 2 | D | 0 |  |  |  | ROZPOCET | [6 empty] | 0
| D | 742 | Elektroinstalace - slaboproud |  |  |  | 0 |  |  |  |  | 0 |  | 0.00388 |  | 0 | 2 | D | 1 |  |  |  | ROZPOCET | [6 empty] | 0
7 | K | 742121001 | Montáž kabelů sdělovacích pro vnitřní rozvody do 15 žil | m | 60 |  | 0 | CS ÚRS 2020 01 |  | základní |  | 0 | 0 | 0 | 0 | 0 | 16 | K | 2 |  |  |  | ROZPOCET | 0 | 0 | 0 | 0 | 0 | 1 | 0 | 16 | 207344157
| PP |  | Montáž kabelů sdělovacích pro vnitřní rozvody počtu žil do 15 | [14 empty] | PP | 2
| PSC |  | Poznámka k souboru cen: 1. Ceny lze použít i pro ocenění koaxiálních kabelů. | [14 empty] | PSC | 2
8 | M | 34121015 | Instalační kabel CAT6 FTP PE venkovní | m | 72 |  | 0 | CS ÚRS 2020 01 |  | základní |  | 0 | 4e-05 | 0.00288 | 0 | 0 | 32 | M | 2 |  |  |  | ROZPOCET | 0 | 0 | 0 | 0 | 0 | 1 | 0 | 16 | -1656159841
| PP |  | Instalační kabel CAT6 FTP PE venkovní | [14 empty] | PP | 2
| VV |  | 60 "odkaz na přílohu č. G.a-2 a G.a-3" |  | 60 | [12 empty] | VV | 2 | 2 | True | 1 | ROZPOCET
| VV |  | 60*1,2 'Přepočtené koeficientem množství |  | 72 | [12 empty] | VV | 2 | 2 | False | 1 | ROZPOCET
9 | K | 742210051 | Montáž zařízení dálkového přenosu s připojením a naprogramováním | kus | 1 |  | 0 | CS ÚRS 2020 01 |  | základní |  | 0 | 0 | 0 | 0 | 0 | 16 | K | 2 |  |  |  | ROZPOCET | 0 | 0 | 0 | 0 | 0 | 1 | 0 | 16 | 2020166544
| PP |  | Montáž zařízení dálkového přenosu s připojením a naprogramováním | [14 empty] | PP | 2
| VV |  | 1 "počet jednotek RSU" |  | 1 | [12 empty] | VV | 2 | 2 | True | 1 | ROZPOCET
10 | M | 38227040.R01 | Stacionární jednotka RSU (Road-Side Unit) | kus | 1 |  | 0 |  |  | základní |  | 0 | 0.001 | 0.001 | 0 | 0 | 32 | M | 2 |  |  |  | ROZPOCET | 0 | 0 | 0 | 0 | 0 | 1 | 0 | 16 | 477659306
| PP |  | Stacionární jednotka RSU (Road-Side Unit) pro příjem zpráv standardu V2X z vozidel a naopak odesílání zpráv do vozidel. Obecné vlastnosti jednotky RSU  Jednotka pro montáž na sloup.  Vysílání CAM zpráv.  Příjem CAM zpráv a jejich agregace do souhrnných krátkodobých a dlouhodobých statistik o provozu.  Podpora přeposílání zpráv na základě protokolu Geonet.  Vysílání a příjem DENM zpráv, včetně jich generování.  Vysílání a příjem IVI zpráv.  Vysílání mapy křižovatky ve zprávě MAP a vysílání signálního plánu ve zprávě SPAT.  Preference IZS přes zprávy CAM.  Preference MHD či IZS přes zprávy SRM a SSM při propojení s řadičem.  Podpora zabezpečené komunikace (integrovaný HSM modul).  Možnost napojení na C-ITS BackOffice – přes vestavěný LTE modem nebo přes kabelové připojení.  Provozní teplota okolí jednotky: od -30 °C do 65 °C nebo lepší  Napájení: od +10 V do +32 V – koordinace se stávající technologií SSZ  Spotřeba: cca do 15 W  Rozměry cca (Š × V × H): 260 × 180 × 90 mm  Hmotnost: cca 2 kg  Integrace antén v jednotce.  Typy konektorů antén jednotky RSU: o 2x V2X – 12 dBi o LTE o GPS  Hardwarové parametry jednotky RSU: o Procesor: min. takt. frekvence 1 GHz, dvě jádra, navíc 1 jádro 240 MHz o RAM (dynamická paměť): alespoň 1 GB – DDR 3 o Úložiště dat: alespoň 16 GB interní flash disk o Základní komunikační rozhraní: V2X (ETSI ITS G5), LTE, Ethernet, RS 485 o Pomocné rozhraní: RS-232, jednobitové vstupy a výstupy o LTE: 800 / 900 / 1800 / 2100/ 2600 MHz o V2X: 2 kanály 5,9 GHz, dual channel nebo diversity mode, podpora HW zabezpečení (HSM modul) o Dosah V2X: V zástavbě cca 300 m, ve volném terénu cca 1,5 km o Krytí: IP 68  Ostatní komunikační parametry jednotky RSU: o LTE – Přenosová rychlost až 150 Mbit/s downlink, až 50 Mbit/s uplink, možnost diverzity, až dva nezávislé modemy o Ethernet – přenosová rychlost 1x 1Gbit/s, 1×100 MBit/s o Komunikace s řadičem SSZ: Přes Ethernet napřímo nebo s využitím převodníku na dva vodiče. Převodník je integrován v jednotce. | [14 empty] | PP | 2
| VV |  | 1 "počet jednotek RSU" |  | 1 | [12 empty] | VV | 2 | 2 | True | 1 | ROZPOCET
11 | K | 220260530.R01 | Montáž držáku pro stacionární jednotku RSU na výložník nebo stožár SSZ | kus | 1 |  | 0 |  |  | základní |  | 0 | 0 | 0 | 0 | 0 | 64 | K | 2 |  |  |  | ROZPOCET | 0 | 0 | 0 | 0 | 0 | 1 | 0 | 64 | 1141370012
| PP |  | Montáž držáku pro stacionární jednotku RSU na výložník nebo stožár SSZ | [14 empty] | PP | 2
12 | M | 345713520.M13 | Držák na stožáru SSZ pro stacionární jednotu RSU | kus | 1 |  | 0 |  |  | základní |  | 0 | 0 | 0 | 0 | 0 | 256 | M | 2 |  |  |  | ROZPOCET | 0 | 0 | 0 | 0 | 0 | 1 | 0 | 64 | 923536875
| PP |  | Držák na stožáru SSZ pro stacionární jednotu RSU | [14 empty] | PP | 2
| VV |  | 1 "počet jednotek RSU" |  | 1 | [12 empty] | VV | 2 | 2 | True | 1 | ROZPOCET
| D | 21-M | Elektromontáže |  |  |  | 0 |  |  |  |  | 0 |  | 0.24871 |  | 0 | 3 | D | 0 |  |  |  | ROZPOCET | [6 empty] | 0
13 | K | 210101234 | Propojení kabelů celoplastových spojkou do 1 kV venkovní smršťovací SVCZ 1 až 5 žíly do 4x25až35 mm2 | kus | 3 |  | 0 | CS ÚRS 2020 01 |  | základní |  | 0 | 0 | 0 | 0 | 0 | 512 | K | 1 |  |  |  | ROZPOCET | 0 | 0 | 0 | 0 | 0 | 1 | 0 | 512 | -1460556907
| PP |  | Propojení kabelů nebo vodičů spojkou do 1 kV venkovní smršťovací kabelů celoplastových, počtu a průřezu žil do 4 x 25 až 35 mm2 | [14 empty] | PP | 1
14 | M | 35436023 | spojka kabelová smršťovaná přímé do 1kV 91ah-22s 4x16-50mm, bez rozlišení Al nebo Cu vodiče, včetně lisovacích a tepeůně smrštitelných trubiček | kus | 3 |  | 0 | CS ÚRS 2020 01 |  | základní |  | 0 | 0.0081 | 0.0243 | 0 | 0 | 128 | M | 1 |  |  |  | ROZPOCET | 0 | 0 | 0 | 0 | 0 | 1 | 0 | 128 | -1872580307
| PP |  | spojka kabelová smršťovaná přímé do 1kV 91ah-22s 4x16-50mm, bez rozlišení Al nebo Cu vodiče, včetně lisovacích a tepeůně smrštitelných trubiček | [14 empty] | PP | 1
| VV |  | 3 "odkaz na přílohu č. G.a-2 a G.a-3" |  | 3 | [12 empty] | VV | 1 | 2 | True | 1 | ROZPOCET
15 | K | 210280003 | Zkoušky a prohlídky el rozvodů a zařízení celková prohlídka pro objem mtž prací do 1 000 000 Kč | kus | 1 |  | 0 | CS ÚRS 2020 01 |  | základní |  | 0 | 0 | 0 | 0 | 0 | 64 | K | 1 |  |  |  | ROZPOCET | 0 | 0 | 0 | 0 | 0 | 1 | 0 | 64 | -979213432
| PP |  | Zkoušky a prohlídky elektrických rozvodů a zařízení celková prohlídka, zkoušení, měření a vyhotovení revizní zprávy pro objem montážních prací přes 500 do 1000 tisíc Kč | [14 empty] | PP | 1
| PSC |  | Poznámka k souboru cen: 1. Ceny -0001 až -0010 jsou určeny pro objem montážních prací včetně nákladů na nosný a podružný materiál. | [14 empty] | PSC | 1
| VV |  | 1 "odkaz na přílohu č. G.a-2 a G.a-3" |  | 1 | [12 empty] | VV | 1 | 2 | True | 1 | ROZPOCET
16 | K | 210280010 | Příplatek k celkové prohlídce za dalších i započatých 500 000 Kč přes 1 000 000 Kč | kus | 6 |  | 0 | CS ÚRS 2020 01 |  | základní |  | 0 | 0 | 0 | 0 | 0 | 64 | K | 1 |  |  |  | ROZPOCET | 0 | 0 | 0 | 0 | 0 | 1 | 0 | 64 | -1949520954
| PP |  | Zkoušky a prohlídky elektrických rozvodů a zařízení celková prohlídka, zkoušení, měření a vyhotovení revizní zprávy pro objem montážních prací Příplatek k ceně -0003 za každých dalších i započatých 500 tisíc Kč přes 1000 tisíc Kč | [14 empty] | PP | 1
| PSC |  | Poznámka k souboru cen: 1. Ceny -0001 až -0010 jsou určeny pro objem montážních prací včetně nákladů na nosný a podružný materiál. | [14 empty] | PSC | 1
| VV |  | 6 "odkaz na přílohu č. G.a-2 a G.a-3" |  | 6 | [12 empty] | VV | 1 | 2 | True | 1 | ROZPOCET
17 | K | 210280211 | Měření zemních odporů zemniče prvního nebo samostatného | kus | 1 |  | 0 | CS ÚRS 2020 01 |  | základní |  | 0 | 0 | 0 | 0 | 0 | 64 | K | 1 |  |  |  | ROZPOCET | 0 | 0 | 0 | 0 | 0 | 1 | 0 | 64 | 462442946
| PP |  | Měření zemních odporů zemniče prvního nebo samostatného | [14 empty] | PP | 1
| VV |  | 1 "odkaz na přílohu č. G.a-2 a G.a-3" |  | 1 | [12 empty] | VV | 1 | 2 | True | 1 | ROZPOCET
18 | K | 210280215 | Připlatek k měření zemních odporů prvního zemniče za každý další zemnič v síti | kus | 11 |  | 0 | CS ÚRS 2020 01 |  | základní |  | 0 | 0 | 0 | 0 | 0 | 64 | K | 1 |  |  |  | ROZPOCET | 0 | 0 | 0 | 0 | 0 | 1 | 0 | 64 | 715834893
| PP |  | Měření zemních odporů zemniče Příplatek k ceně za každý další zemnič v síti | [14 empty] | PP | 1
| VV |  | 11 "odkaz na přílohu č. G.a-2 a G.a-3" |  | 11 | [12 empty] | VV | 1 | 2 | True | 1 | ROZPOCET
19 | K | 210280222 | Měření zemních odporů zemnící sítě délky pásku do 200 m | kus | 1 |  | 0 | CS ÚRS 2020 01 |  | základní |  | 0 | 0 | 0 | 0 | 0 | 64 | K | 1 |  |  |  | ROZPOCET | 0 | 0 | 0 | 0 | 0 | 1 | 0 | 64 | 906967835
| PP |  | Měření zemních odporů zemnící sítě délky pásku přes 100 do 200 m | [14 empty] | PP | 1
| VV |  | 1 "odkaz na přílohu č. G.a-2 a G.a-3" |  | 1 | [12 empty] | VV | 1 | 2 | True | 1 | ROZPOCET
20 | K | 210280351 | Zkoušky kabelů silových do 1 kV, počtu a průřezu žil do 4x25 mm2 | kus | 1 |  | 0 | CS ÚRS 2020 01 |  | základní |  | 0 | 0 | 0 | 0 | 0 | 64 | K | 1 |  |  |  | ROZPOCET | 0 | 0 | 0 | 0 | 0 | 1 | 0 | 64 | -390545970
| PP |  | Zkoušky vodičů a kabelů izolačních kabelů silových do 1 kV, počtu a průřezu žil do 4x25 mm2 | [14 empty] | PP | 1
| VV |  | 1 "odkaz na přílohu č. G.a-2, G.a-3 a G.a-4" |  | 1 | [12 empty] | VV | 1 | 2 | True | 1 | ROZPOCET
21 | K | 210280375 | Zkoušky kabelů ovládacích do 19 žil | kus | 4 |  | 0 | CS ÚRS 2020 01 |  | základní |  | 0 | 0 | 0 | 0 | 0 | 64 | K | 1 |  |  |  | ROZPOCET | 0 | 0 | 0 | 0 | 0 | 1 | 0 | 64 | 1676947546
| PP |  | Zkoušky vodičů a kabelů izolačních kabelů ovládacích přes 16 do 19 žil | [14 empty] | PP | 1
| VV |  | 4 "odkaz na přílohu č. G.a-2 a G.a-3" |  | 4 | [12 empty] | VV | 1 | 2 | True | 1 | ROZPOCET
22 | K | 210280384 | Zkoušky kabelů ovládacích do 48 žil | kus | 5 |  | 0 | CS ÚRS 2020 01 |  | základní |  | 0 | 0 | 0 | 0 | 0 | 64 | K | 1 |  |  |  | ROZPOCET | 0 | 0 | 0 | 0 | 0 | 1 | 0 | 64 | -2031996607
| PP |  | Zkoušky vodičů a kabelů izolačních kabelů ovládacích přes 37 do 48 žil | [14 empty] | PP | 1
| VV |  | 5 "odkaz na přílohu č. G.a-2 a G.a-3" |  | 5 | [12 empty] | VV | 1 | 2 | True | 1 | ROZPOCET
23 | K | 210280541 | Měření impedance nulové smyčky okruhu vedení jednofázového | kus | 1 |  | 0 | CS ÚRS 2020 01 |  | základní |  | 0 | 0 | 0 | 0 | 0 | 64 | K | 1 |  |  |  | ROZPOCET | 0 | 0 | 0 | 0 | 0 | 1 | 0 | 64 | -1267788344
| PP |  | Zkoušky a prohlídky elektrických přístrojů měření impedance nulové smyčky okruhu vedení jednofázového | [14 empty] | PP | 1
| VV |  | 1 "odkaz na přílohu č. G.a-2, G.a-3 a G.a-4" |  | 1 | [12 empty] | VV | 1 | 2 | True | 1 | ROZPOCET
24 | K | 210100003 | Ukončení vodičů v rozváděči nebo na přístroji včetně zapojení průřezu žíly do 16 mm2 | kus | 8 |  | 0 | CS ÚRS 2020 01 |  | základní |  | 0 | 0 | 0 | 0 | 0 | 64 | K | 1 |  |  |  | ROZPOCET | 0 | 0 | 0 | 0 | 0 | 1 | 0 | 64 | 46953442
| PP |  | Ukončení vodičů v rozváděči nebo na přístroji včetně zapojení průřezu žíly do 16 mm2 | [14 empty] | PP | 1
| VV |  | 4*2 "odkaz na přílohu č. G.a-2, G.a-3 a G.a-4" |  | 8 | [12 empty] | VV | 1 | 2 | True | 1 | ROZPOCET
25 | K | 210100151 | Ukončení kabelů smršťovací záklopkou nebo páskou se zapojením bez letování žíly do 4x16 mm2 | kus | 2 |  | 0 | CS ÚRS 2020 01 |  | základní |  | 0 | 0 | 0 | 0 | 0 | 64 | K | 1 |  |  |  | ROZPOCET | 0 | 0 | 0 | 0 | 0 | 1 | 0 | 64 | 989248746
| PP |  | Ukončení kabelů smršťovací záklopkou nebo páskou se zapojením bez letování žíly do 4x16 mm2 | [14 empty] | PP | 1
| VV |  | (1)*2 "odkaz na přílohu č. G.a-2, G.a-3 a G.a-4" |  | 2 | [12 empty] | VV | 1 | 2 | True | 1 | ROZPOCET
26 | K | 210101154 | Ukončení kabelů celoplastových kabelovou koncovkou do 1 kV staniční KSPe epoxidovou žíly 4x16 mm2 | kus | 2 |  | 0 | CS ÚRS 2020 01 |  | základní |  | 0 | 0 | 0 | 0 | 0 | 64 | K | 1 |  |  |  | ROZPOCET | 0 | 0 | 0 | 0 | 0 | 1 | 0 | 64 | 349065455
| PP |  | Ukončení kabelů celoplastových kabelovou koncovkou do 1 kV staniční KSPe epoxidovou žíly 4x16 mm2 | [14 empty] | PP | 1
27 | M | 354363140 | hlava rozdělovací, smršťovaná přímá do 1kV SKE-4F/1+2 5x 1,5-25 | kus | 2 |  | 0 | CS ÚRS 2020 01 |  | základní |  | 0 | 0.0037 | 0.0074 | 0 | 0 | 256 | M | 1 |  |  |  | ROZPOCET | 0 | 0 | 0 | 0 | 0 | 1 | 0 | 64 | -1256191154
| PP |  | hlava rozdělovací, smršťovaná přímá do 1kV SKE-4F/1+2 5x 1,5-25 | [14 empty] | PP | 1
| VV |  | (1)*2 "odkaz na přílohu č. G.a-2, G.a-3 a G.a-4" |  | 2 | [12 empty] | VV | 1 | 2 | True | 1 | ROZPOCET
28 | K | 210802170 | Montáž měděných vodičů CMSM, CMFM, A03VV, AO5, CGLU, CYH, CYLY, HO3VV, HO5 do 5x2,50 mm2 pevně | m | 300 |  | 0 | CS ÚRS 2020 01 |  | základní |  | 0 | 0 | 0 | 0 | 0 | 64 | K | 1 |  |  |  | ROZPOCET | 0 | 0 | 0 | 0 | 0 | 1 | 0 | 64 | 1128444930
| PP |  | Montáž měděných vodičů CMSM, CMFM, A03VV, AO5, CGLU, CYH, CYLY, HO3VV, HO5 do 5x2,50 mm2 pevně | [14 empty] | PP | 1
29 | M | 341433040 | Silový vodič YY-JZ 5x1,0 0,6/1kV black | m | 345 |  | 0 |  |  | základní |  | 0 | 0.00013 | 0.04485 | 0 | 0 | 256 | M | 1 |  |  |  | ROZPOCET | 0 | 0 | 0 | 0 | 0 | 1 | 0 | 64 | -1340400214
| PP |  | Silový vodič YY-JZ 5x1,0 0,6/1kV black | [14 empty] | PP | 1
| VV |  | 300 "odkaz na přílohu č. G.a-2, G.a-5" |  | 300 | [12 empty] | VV | 1 | 2 | True | 1 | ROZPOCET
| VV |  | 300*1,15 'Přepočtené koeficientem množství |  | 345 | [12 empty] | VV | 1 | 2 | False | 1 | ROZPOCET
30 | K | 210802174 | Montáž měděných vodičů CMSM, CMFM, A03VV, AO5, CGLU, CYH, CYLY, HO3VV, HO5 7x1,50 mm2 pevně | m | 300 |  | 0 |  |  | základní |  | 0 | 0 | 0 | 0 | 0 | 64 | K | 1 |  |  |  | ROZPOCET | 0 | 0 | 0 | 0 | 0 | 1 | 0 | 64 | 287878045
| PP |  | Montáž měděných vodičů CMSM, CMFM, A03VV, AO5, CGLU, CYH, CYLY, HO3VV, HO5 7x1,50 mm2 pevně | [14 empty] | PP | 1
31 | M | 341433220 | Silový vodič YY-JZ 7x1,0 0,6/1kV black | m | 345 |  | 0 |  |  | základní |  | 0 | 0.00024 | 0.0828 | 0 | 0 | 256 | M | 1 |  |  |  | ROZPOCET | 0 | 0 | 0 | 0 | 0 | 1 | 0 | 64 | 1214463521
| PP |  | Silový vodič YY-JZ 7x1,0 0,6/1kV black | [14 empty] | PP | 1
| VV |  | 300 "odkaz na přílohu č. G.a-2, G.a-5" |  | 300 | [12 empty] | VV | 1 | 2 | True | 1 | ROZPOCET
| VV |  | 300*1,15 'Přepočtené koeficientem množství |  | 345 | [12 empty] | VV | 1 | 2 | False | 1 | ROZPOCET
32 | K | 210812035 | Montáž kabel Cu plný kulatý do 1 kV 4x16 mm2 uložený volně nebo v liště (CYKY) | m | 55 |  | 0 | CS ÚRS 2020 01 |  | základní |  | 0 | 0 | 0 | 0 | 0 | 64 | K | 1 |  |  |  | ROZPOCET | 0 | 0 | 0 | 0 | 0 | 1 | 0 | 64 | -173423618
| PP |  | Montáž izolovaných kabelů měděných do 1 kV bez ukončení plných a kulatých (CYKY, CHKE-R,...) uložených volně nebo v liště počtu a průřezu žil 4x16 mm2 | [14 empty] | PP | 1
33 | M | 341103000 | kabel silový s Cu jádrem NYY-J 4x16 mm2 | m | 28.75 |  | 0 |  |  | základní |  | 0 | 0.00162 | 0.046575 | 0 | 0 | 256 | M | 1 |  |  |  | ROZPOCET | 0 | 0 | 0 | 0 | 0 | 1 | 0 | 64 | 2122631843
| PP |  | kabel silový s Cu jádrem NYY-J 4x16 mm2 | [14 empty] | PP | 1
| VV |  | 25 "odkaz na přílohu č. G.a-2 a G.a-3" |  | 25 | [12 empty] | VV | 1 | 2 | True | 1 | ROZPOCET
| VV |  | 25*1,15 'Přepočtené koeficientem množství |  | 28.75 | [12 empty] | VV | 1 | 2 | False | 1 | ROZPOCET
34 | M | 34111080 | kabel silový s Cu jádrem 1kV 4x16mm2 | m | 34.5 |  | 0 | CS ÚRS 2020 01 |  | základní |  | 0 | 0.0009 | 0.03105 | 0 | 0 | 128 | M | 1 |  |  |  | ROZPOCET | 0 | 0 | 0 | 0 | 0 | 1 | 0 | 128 | -1083488564
| PP |  | kabel silový s Cu jádrem 1kV 4x16mm2 | [14 empty] | PP | 1
| VV |  | 3*10 "spojky VO" |  | 30 | [12 empty] | VV | 1 | 2 | True | 1 | ROZPOCET
| VV |  | 30*1,15 'Přepočtené koeficientem množství |  | 34.5 | [12 empty] | VV | 1 | 2 | False | 1 | ROZPOCET
35 | K | 210812011 | Montáž kabel Cu plný kulatý do 1 kV 3x1,5 až 6 mm2 uložený volně nebo v liště (CYKY) | m | 60 |  | 0 | CS ÚRS 2020 01 |  | základní |  | 0 | 0 | 0 | 0 | 0 | 64 | K | 1 |  |  |  | ROZPOCET | 0 | 0 | 0 | 0 | 0 | 1 | 0 | 64 | 516429441
| PP |  | Montáž izolovaných kabelů měděných do 1 kV bez ukončení plných a kulatých (CYKY, CHKE-R,...) uložených volně nebo v liště počtu a průřezu žil 3x1,5 až 6 mm2 | [14 empty] | PP | 1
36 | M | 341110360 | kabel silový s Cu jádrem 1kV 3x2,5mm2 NYY-J | m | 69 |  | 0 |  |  | základní |  | 0 | 0.00017 | 0.01173 | 0 | 0 | 128 | M | 1 |  |  |  | ROZPOCET | 0 | 0 | 0 | 0 | 0 | 1 | 0 | 128 | 33457124
| PP |  | kabel silový s Cu jádrem 1kV 3x2,5mm2 NYY-J | [14 empty] | PP | 1
| VV |  | 60 "odkaz na přílohu č. G.a-2, G.a-3" |  | 60 | [12 empty] | VV | 1 | 2 | True | 1 | ROZPOCET
| VV |  | 60*1,15 'Přepočtené koeficientem množství |  | 69 | [12 empty] | VV | 1 | 2 | False | 1 | ROZPOCET
37 | K | 220960120 | Montáž dopravního videodetektoru na výložník | kus | 10 |  | 0 | CS ÚRS 2020 01 |  | základní |  | 0 | 0 | 0 | 0 | 0 | 64 | K | 1 |  |  |  | ROZPOCET | 0 | 0 | 0 | 0 | 0 | 1 | 0 | 64 | 513098459
| PP |  | Montáž dopravního detektoru včetně rozměření a označení místa pro vyvrtání otvorů, vyvrtání otvorů, vyříznutí závitů, montáže skříňky se zapojením, nastavení a vyzkoušení, připojení uzemnění videodetektoru na výložník | [14 empty] | PP | 1
| VV |  | 10 "odkaz na přílohu č. G.a-2" |  | 10 | [12 empty] | VV | 1 | 2 | True | 1 | ROZPOCET
38 | K | 220960119 | Montáž dopravního videodetektoru na stožár | kus | 2 |  | 0 | CS ÚRS 2020 01 |  | základní |  | 0 | 0 | 0 | 0 | 0 | 64 | K | 1 |  |  |  | ROZPOCET | 0 | 0 | 0 | 0 | 0 | 1 | 0 | 64 | 979836470
| PP |  | Montáž dopravního detektoru včetně rozměření a označení místa pro vyvrtání otvorů, vyvrtání otvorů, vyříznutí závitů, montáže skříňky se zapojením, nastavení a vyzkoušení, připojení uzemnění videodetektoru na stožár | [14 empty] | PP | 1
| VV |  | 2 "odkaz na přílohu č. G.a-2" |  | 2 | [12 empty] | VV | 1 | 2 | True | 1 | ROZPOCET
39 | M | 220550001.R01 | Videodetektor snímající prostor před V5 Thermicam - termodetekce | kus | 5 |  | 0 |  |  | základní |  | 0 | 0 | 0 | 0 | 0 | 256 | M | 1 |  |  |  | ROZPOCET | 0 | 0 | 0 | 0 | 0 | 1 | 0 | 64 | 1390703835
| PP |  | Videodetektor snímající prostor před V5 Thermicam - termodetekce | [14 empty] | PP | 1
| VV |  | 1+1+1+1+1 "odkaz na přílohu č. G.a-2" |  | 5 | [12 empty] | VV | 1 | 2 | True | 1 | ROZPOCET
40 | M | 220550001.R02 | Videodetektor snímající vzdálené dopravní zóny - Trafficcam - videodetekce | kus | 7 |  | 0 |  |  | základní |  | 0 | 0 | 0 | 0 | 0 | 256 | M | 1 |  |  |  | ROZPOCET | 0 | 0 | 0 | 0 | 0 | 1 | 0 | 64 | -544435195
| PP |  | Videodetektor snímající vzdálené dopravní zóny - Trafficcam - videodetekce | [14 empty] | PP | 1
| VV |  | 5+2 "odkaz na přílohu č. G.a-2" |  | 7 | [12 empty] | VV | 1 | 2 | True | 1 | ROZPOCET
41 | M | 220550001.R03 | Montážní příslušenství kamerové detekce SSZ včetně kabeláže, kotevního příslušenství aj. potřebného materiálu dle dopravního řešení | kus | 12 |  | 0 |  |  | základní |  | 0 | 0 | 0 | 0 | 0 | 256 | M | 1 |  |  |  | ROZPOCET | 0 | 0 | 0 | 0 | 0 | 1 | 0 | 64 | -2072731243
| PP |  | Montážní příslušenství kamerové detekce SSZ včetně kabeláže, kotevního příslušenství aj. potřebného materiálu dle dopravního řešení | [14 empty] | PP | 1
| VV |  | 5+7 "odkaz na přílohu č. G.a-2" |  | 12 | [12 empty] | VV | 1 | 2 | True | 1 | ROZPOCET
42 | K | 220260530.R03 | Nastavení dopravního video detektoru na výložník SSZ z montážní plošiny | kus | 10 |  | 0 |  |  | základní |  | 0 | 0 | 0 | 0 | 0 | 64 | K | 1 |  |  |  | ROZPOCET | 0 | 0 | 0 | 0 | 0 | 1 | 0 | 64 | -1884647955
| PP |  | Nastavení dopravního video detektoru na výložník SSZ z montážní plošiny | [14 empty] | PP | 1
| VV |  | 10 "odkaz na přílohu č. G.a-2" |  | 10 | [12 empty] | VV | 1 | 2 | True | 1 | ROZPOCET
43 | K | 220450009.R03 | SW licence detekce SSZ | kus | 1 |  | 0 |  |  | základní |  | 0 | 0 | 0 | 0 | 0 | 64 | K | 1 |  |  |  | ROZPOCET | 0 | 0 | 0 | 0 | 0 | 1 | 0 | 64 | 53400304
| PP |  | SW licence detekce SSZ | [14 empty] | PP | 1
| VV |  | 1 "odkaz na přílohu č. G.a-2" |  | 1 | [12 empty] | VV | 1 | 2 | True | 1 | ROZPOCET
| D | 22-M | Montáže oznam. a zabezp. zařízení |  |  |  | 0 |  |  |  |  | 0 |  | 64.2782 |  | 14.24 | 3 | D | 0 |  |  |  | ROZPOCET | [6 empty] | 0
44 | K | 210204011-D | Demontáž stožárů osvětlení včetně svítidla a výložníku, bez zemních prací ocelových samostatně stojících, délky do 12 m, včetně naložení na dopravní prostředek, dopravu do 10 km na místo určené investorem, složení na místo určení | KUS | 3 |  | 0 |  |  | základní |  | 0 | 0 | 0 | 0 | 0 | 64 | K | 1 |  |  |  | ROZPOCET | 0 | 0 | 0 | 0 | 0 | 1 | 0 | 64 | -996701775
| PP |  | Demontáž stožáru osvětlení včetně svítidla a výložníku, bez zemních prací ocelových samostatně stojících, délky do 12 m, včetně naložení na dopravní prostředek, dopravu do 10 km na místo určené investorem, složení na místo určení | [14 empty] | PP | 1
| VV |  | 3 "odkaz na přílohu č. G.a-2" |  | 3 | [12 empty] | VV | 1 | 2 | True | 1 | ROZPOCET
45 | K | 220960001-D | Demontáž stožáru nebo sloupku, včetně odpojení a demontáže kabeláže do stožáru a uzemnění; včetně ekologické likvidace | kus | 5 |  | 0 |  |  | základní |  | 0 | 0.8901 | 4.4505 | 0 | 0 | 64 | K | 1 |  |  |  | ROZPOCET | 0 | 0 | 0 | 0 | 0 | 1 | 0 | 64 | -384205532
| PP |  | Demontáž stožáru nebo sloupku, včetně odpojení a demontáže kabeláže do stožáru a uzemnění; včetně ekologické likvidace | [14 empty] | PP | 1
| PSC |  | Poznámka k souboru cen: 1. V cenách 220 96 -0002 až -0004 nejsou započteny náklady na dodávku základové desky. | [14 empty] | PSC | 1
| VV |  | 5 "odkaz na přílohu č. G.a-2" |  | 5 | [12 empty] | VV | 1 | 2 | True | 1 | ROZPOCET
46 | K | 220960003-D | Demontáž stožáru (sloupku) výložníkového zapušťěného včetně odpojení a demontáže kabeláže a uzemnění; včetně ekologické likvidace | kus | 4 |  | 0 |  |  | základní |  | 0 | 0 | 0 | 0 | 0 | 64 | K | 1 |  |  |  | ROZPOCET | 0 | 0 | 0 | 0 | 0 | 1 | 0 | 64 | 526431745
| PP |  | Demontáž stožáru (sloupku) výložníkového zapušťěného včetně odpojení a demontáže kabeláže a uzemnění; včetně ekologické likvidace | [14 empty] | PP | 1
| VV |  | 4 "odkaz na přílohu č. G.a-2" |  | 4 | [12 empty] | VV | 1 | 2 | True | 1 | ROZPOCET
47 | K | 220960182-D | Demontáž mikroprocesorového řadiče MR včetně ekologické likvidace; zachování koordinační kabeláže bez újmy | kus | 1 |  | 0 |  |  | základní |  | 0 | 0 | 0 | 0 | 0 | 64 | K | 1 |  |  |  | ROZPOCET | 0 | 0 | 0 | 0 | 0 | 1 | 0 | 64 | -1132155536
| PP |  | Demontáž mikroprocesorového řadiče MR včetně ekologické likvidace; zachování koordinační kabeláže bez újmy | [14 empty] | PP | 1
| VV |  | 1 "odkaz na přílohu č. G.a-2" |  | 1 | [12 empty] | VV | 1 | 2 | True | 1 | ROZPOCET
48 | K | 210800848 | Montáž měděných vodičů CSA, CSAS 1 kV 10 mm2 uložených pevně | m | 63 |  | 0 |  |  | základní |  | 0 | 0 | 0 | 0 | 0 | 64 | K | 1 |  |  |  | ROZPOCET | 0 | 0 | 0 | 0 | 0 | 1 | 0 | 64 | -1074805427
| PP |  | Montáž měděných vodičů CSA, CSAS 1 kV 10 mm2 uložených pevně | [14 empty] | PP | 1
49 | M | 341425070 | vodič silový s Cu jádrem CSA 10 mm2 | m | 72.45 |  | 0 |  |  | základní |  | 0 | 0.00012 | 0.008694 | 0 | 0 | 256 | M | 1 |  |  |  | ROZPOCET | 0 | 0 | 0 | 0 | 0 | 1 | 0 | 64 | 50546736
| PP |  | vodič silový s Cu jádrem CSA 10 mm2 | [14 empty] | PP | 1
| VV |  | 10*5+5+4*2 "odkaz na přílohu č. G.a-2" |  | 63 | [12 empty] | VV | 1 | 2 | True | 1 | ROZPOCET
| VV |  | 63*1,15 'Přepočtené koeficientem množství |  | 72.45 | [12 empty] | VV | 1 | 2 | False | 1 | ROZPOCET
50 | K | 220060771 | Montáž kabely závlačné ruční zatahování do rour kabelovodů jádro 1 mm TCE/KE, KFE, KEZE, 1 až 7 P | m | 360 |  | 0 | CS ÚRS 2020 01 |  | základní |  | 0 | 0 | 0 | 0 | 0 | 64 | K | 1 |  |  |  | ROZPOCET | 0 | 0 | 0 | 0 | 0 | 1 | 0 | 64 | -272461573
| PP |  | Montáž kabely závlačné ruční zatahování do rour kabelovodů jádro 1 mm TCE/KE, KFE, KEZE, 1 až 7 P | [14 empty] | PP | 1
51 | M | 341300044 PC | Kabel TCEKFE 1P 1,0 D | m | 396.75 |  | 0 |  |  | základní |  | 0 | 0 | 0 | 0 | 0 | 256 | M | 1 |  |  |  | ROZPOCET | 0 | 0 | 0 | 0 | 0 | 1 | 0 | 64 | 1224994208
| PP |  | Kabel TCEKFE 1P 1,0 D | [14 empty] | PP | 1
| VV |  | 50+75+95+80+45 "odkaz na přílohu č. G.a-2 a G.a-3" |  | 345 | [12 empty] | VV | 1 | 2 | True | 1 | ROZPOCET
| VV |  | 345*1,15 'Přepočtené koeficientem množství |  | 396.75 | [12 empty] | VV | 1 | 2 | False | 1 | ROZPOCET
52 | M | 341300045 PC | Kabel TCEKFE 2P 1,0 D | m | 17.25 |  | 0 |  |  | základní |  | 0 | 0 | 0 | 0 | 0 | 256 | M | 1 |  |  |  | ROZPOCET | 0 | 0 | 0 | 0 | 0 | 1 | 0 | 64 | -585936209
| PP |  | Kabel TCEKFE 2P 1,0 D | [14 empty] | PP | 1
| VV |  | 15 "odkaz na přílohu č. G.a-2 a G.a-3" |  | 15 | [12 empty] | VV | 1 | 2 | True | 1 | ROZPOCET
| VV |  | 15*1,15 'Přepočtené koeficientem množství |  | 17.25 | [12 empty] | VV | 1 | 2 | False | 1 | ROZPOCET
53 | K | 220150653 | Montáž kabel pevně uložený TCEPKPFLE, TCEKEY D 0,8 mm Cu 10 NX | m | 10 |  | 0 |  |  | základní |  | 0 | 0 | 0 | 0 | 0 | 64 | K | 1 |  |  |  | ROZPOCET | 0 | 0 | 0 | 0 | 0 | 1 | 0 | 64 | 1614096943
| PP |  | Montáž kabel pevně uložený TCEPKPFLE, TCEKEY D 0,8 mm Cu 10 NX | [14 empty] | PP | 1
54 | M | 341261690 | kabel sdělovací Cu TCEPKPFLE 10x4x0,8 č.výrobku 1328010 | m | 11.5 |  | 0 |  |  | základní |  | 0 | 0.00042 | 0.00483 | 0 | 0 | 256 | M | 1 |  |  |  | ROZPOCET | 0 | 0 | 0 | 0 | 0 | 1 | 0 | 64 | -660736380
| PP |  | kabel sdělovací Cu TCEPKPFLE 10x4x0,8 č.výrobku 1328010 | [14 empty] | PP | 1
| VV |  | 5+5 "odkaz na přílohu č. G.a-2 a G.a-3" |  | 10 | [12 empty] | VV | 1 | 2 | True | 1 | ROZPOCET
| VV |  | 10*1,15 'Přepočtené koeficientem množství |  | 11.5 | [12 empty] | VV | 1 | 2 | False | 1 | ROZPOCET
55 | M | 341261690.R01 | D+M tepelně smrštitelná koncovka zaslepovací na kabel sdělovací Cu TCEPKPFLE 10x4x0,8 | kus | 2 |  | 0 |  |  | základní |  | 0 | 0.00042 | 0.00084 | 0 | 0 | 256 | M | 1 |  |  |  | ROZPOCET | 0 | 0 | 0 | 0 | 0 | 1 | 0 | 64 | -1964177578
| PP |  | D+M tepelně smrštitelná koncovka zaslepovací na kabel sdělovací Cu TCEPKPFLE 10x4x0,8 | [14 empty] | PP | 1
| VV |  | 2 "odkaz na přílohu č. G.a-2 a G.a-3" |  | 2 | [12 empty] | VV | 1 | 2 | True | 1 | ROZPOCET
56 | K | 220061553 | Montáž kabel návěstní zatažený do tvárnic NCEY 1 mm, NCYY 1,5 mm, CYAY 2,5 mm, do 19 žil | m | 220 |  | 0 | CS ÚRS 2020 01 |  | základní |  | 0 | 0 | 0 | 0 | 0 | 64 | K | 1 |  |  |  | ROZPOCET | 0 | 0 | 0 | 0 | 0 | 1 | 0 | 64 | 1046129521
| PP |  | Montáž kabelu návěstního zataženého do tvárnic včetně přípravy kabelového bubnu a přistavení k tvárnici, úpravy konců kabelů, přezkoušení kabelu, zatažení kabelu do tvárnice, uzavření konců kabelu a stočení zbytku kabelu NCEY, NCYY, CYAY s jádrem 1,00 mm do 2,5 mm do 19 žil | [14 empty] | PP | 1
57 | M | 34111150 | kabel silový s Cu jádrem 1kV 19x1,5mm2 | m | 253 |  | 0 | CS ÚRS 2020 01 |  | základní |  | 0 | 0.00048 | 0.12144 | 0 | 0 | 256 | M | 1 |  |  |  | ROZPOCET | 0 | 0 | 0 | 0 | 0 | 1 | 0 | 64 | -845730890
| PP |  | kabel silový s Cu jádrem 1kV 19x1,5mm2 | [14 empty] | PP | 1
| VV |  | 45+85+65+25 "odkaz na přílohu č. G.a-2 a G.a-3" |  | 220 | [12 empty] | VV | 1 | 2 | True | 1 | ROZPOCET
| VV |  | 220*1,15 'Přepočtené koeficientem množství |  | 253 | [12 empty] | VV | 1 | 2 | False | 1 | ROZPOCET
58 | K | 220061556 | Montáž kabel návěstní zatažený do tvárnic NYY 1,5 mm až 2,5 mm, do 48 žil | m | 265 |  | 0 | CS ÚRS 2020 01 |  | základní |  | 0 | 0 | 0 | 0 | 0 | 64 | K | 1 |  |  |  | ROZPOCET | 0 | 0 | 0 | 0 | 0 | 1 | 0 | 64 | -1811013851
| PP |  | Montáž kabelu návěstního zataženého do tvárnic včetně přípravy kabelového bubnu a přistavení k tvárnici, úpravy konců kabelů, přezkoušení kabelu, zatažení kabelu do tvárnice, uzavření konců kabelu a stočení zbytku kabelu NYY NCEY, NCYY, CYAY s jádrem 1,00 mm do 2,5 mm do 48 žil | [14 empty] | PP | 1
59 | M | 34111167 | kabel silový s Cu jádrem NYY-J 40x1,5 mm2 06/1kV | m | 304.75 |  | 0 |  |  | základní |  | 0 | 0.00062 | 0.18895 | 0 | 0 | 128 | M | 1 |  |  |  | ROZPOCET | 0 | 0 | 0 | 0 | 0 | 1 | 0 | 128 | -1288356361
| PP |  | kabel silový s Cu jádrem NYY-J 40x1,5 mm2 06/1kV | [14 empty] | PP | 1
| VV |  | 35+55+80+60+35 "odkaz na přílohu č. G.a-2 a G.a-3" |  | 265 | [12 empty] | VV | 1 | 2 | True | 1 | ROZPOCET
| VV |  | 265*1,15 'Přepočtené koeficientem množství |  | 304.75 | [12 empty] | VV | 1 | 2 | False | 1 | ROZPOCET
60 | K | 220110346 | Montáž štítku kabelového průběžného | kus | 60 |  | 0 |  |  | základní |  | 0 | 0 | 0 | 0 | 0 | 64 | K | 1 |  |  |  | ROZPOCET | 0 | 0 | 0 | 0 | 0 | 1 | 0 | 64 | 903664188
| PP |  | Montáž štítku kabelového průběžného | [14 empty] | PP | 1
61 | M | 404611659 PC | štítek kabelový s upevňovacím páskem | ks | 60 |  | 0 |  |  | základní |  | 0 | 0.00062 | 0.0372 | 0 | 0 | 256 | M | 1 |  |  |  | ROZPOCET | 0 | 0 | 0 | 0 | 0 | 1 | 0 | 64 | -1359670836
| PP |  | štítek kabelový s upevňovacím páskem | [14 empty] | PP | 1
| VV |  | 20*2+10*2 "odkaz na přílohu č. G.a-2 a G.a-3" |  | 60 | [12 empty] | VV | 1 | 2 | True | 1 | ROZPOCET
62 | M | 226411270.R01 | D+M tepelně smrštitelné trubičky zž 1,0 m pro uzemnění | ks | 12 |  | 0 |  |  | základní |  | 0 | 0 | 0 | 0 | 0 | 256 | M | 1 |  |  |  | ROZPOCET | 0 | 0 | 0 | 0 | 0 | 1 | 0 | 64 | -354610286
| PP |  | D+M tepelně smrštitelné trubičky zž 1,0 m pro uzemnění | [14 empty] | PP | 1
| VV |  | 12 "odkaz na přílohu č. G.a-2" |  | 12 | [12 empty] | VV | 1 | 2 | True | 1 | ROZPOCET
63 | K | 220111436 | Kontrolní a závěrečné měření kabelu pro rozvod signalize - počet žil připojených kabelů | kus | 276 |  | 0 | CS ÚRS 2020 01 |  | základní |  | 0 | 0 | 0 | 0 | 0 | 64 | K | 1 |  |  |  | ROZPOCET | 0 | 0 | 0 | 0 | 0 | 1 | 0 | 64 | -375443492
| PP |  | Kontrolní a závěrečné měření kabelu pro rozvod signalize - počet žil připojených kabelů | [14 empty] | PP | 1
| VV |  | 40+19+40+19+40+19+40+40+19 "odkaz na přílohu č. G.a-3" |  | 276 | [12 empty] | VV | 1 | 2 | True | 1 | ROZPOCET
64 | K | 220111776 | Montáž vedení uzemňovacího v zemi z drátu | m | 120 |  | 0 | CS ÚRS 2020 01 |  | základní |  | 0 | 5e-05 | 0.006 | 0 | 0 | 64 | K | 1 |  |  |  | ROZPOCET | 0 | 0 | 0 | 0 | 0 | 1 | 0 | 64 | 1606358438
| PP |  | Montáž vedení uzemňovacího v zemi včetně rozvinutí, uříznutí a navrtání otvorů pro spojení, zalití asfaltem z drátu | [14 empty] | PP | 1
| PSC |  | Poznámka k souboru cen: 1. V cenách 220 11-1771 až -1176 nejsou započteny náklady na dodávku drátu nebo pásku. | [14 empty] | PSC | 1
| VV |  | 12*10 |  | 120 | [12 empty] | VV | 1 | 2 | True | 1 | ROZPOCET
65 | M | 35441073 | drát D 10mm FeZn | kg | 89.28 |  | 0 | CS ÚRS 2020 01 |  | základní |  | 0 | 0.001 | 0.08928 | 0 | 0 | 256 | M | 1 |  |  |  | ROZPOCET | 0 | 0 | 0 | 0 | 0 | 1 | 0 | 64 | -60193813
| PP |  | drát D 10mm FeZn | [14 empty] | PP | 1
| VV |  | 120*0,62 |  | 74.4 | [12 empty] | VV | 1 | 2 | True | 1 | ROZPOCET
| VV |  | 74,4*1,2 'Přepočtené koeficientem množství |  | 89.28 | [12 empty] | VV | 1 | 2 | False | 1 | ROZPOCET
66 | K | 220111777 | Montáž vedení uzemňovací v zemi z pásku FeZn 30x4 mm | m | 203 |  | 0 |  |  | základní |  | 0 | 0 | 0 | 0 | 0 | 64 | K | 1 |  |  |  | ROZPOCET | 0 | 0 | 0 | 0 | 0 | 1 | 0 | 64 | 309453874
| PP |  | Montáž vedení uzemňovacího v zemi včetně rozvinutí, uříznutí a navrtání otvorů pro spojení, zalití asfaltem z pásku FeZn 30x4 mm | [14 empty] | PP | 1
| VV |  | 20+20+10+5+10+2+5+20+10+5+5+5+10+15+5+5+5+6+10+10+10+10 |  | 203 | [12 empty] | VV | 1 | 2 | True | 1 | ROZPOCET
67 | M | 35442062 | pás zemnící 30x4mm FeZn | kg | 255.78 |  | 0 | CS ÚRS 2020 01 |  | základní |  | 0 | 0.001 | 0.25578 | 0 | 0 | 256 | M | 1 |  |  |  | ROZPOCET | 0 | 0 | 0 | 0 | 0 | 1 | 0 | 64 | -1796279597
| PP |  | pás zemnící 30x4mm FeZn | [14 empty] | PP | 1
| P |  | Poznámka k položce: Hmotnost: 1,05m/kg | [14 empty] | P | 1
| VV |  | (20+20+10+5+10+2+5+20+10+5+5+5+10+15+5+5+5+6+10+10+10+10)*1,05 |  | 213.15 | [12 empty] | VV | 1 | 2 | True | 1 | ROZPOCET
| VV |  | 213,15*1,2 'Přepočtené koeficientem množství |  | 255.78 | [12 empty] | VV | 1 | 2 | False | 1 | ROZPOCET
68 | K | 741420021 | Montáž svorka hromosvodná se 2 šrouby | kus | 12 |  | 0 | CS ÚRS 2020 01 |  | základní |  | 0 | 0 | 0 | 0 | 0 | 16 | K | 1 |  |  |  | ROZPOCET | 0 | 0 | 0 | 0 | 0 | 1 | 0 | 16 | -679832566
| PP |  | Montáž hromosvodného vedení svorek se 2 šrouby | [14 empty] | PP | 1
| PSC |  | Poznámka k souboru cen: 1. Svodovými dráty se rozumí i jímací vedení na střeše. | [14 empty] | PSC | 1
69 | M | 35441895 | svorka připojovací k připojení kovových částí | kus | 12 |  | 0 | CS ÚRS 2020 01 |  | základní |  | 0 | 0.00016 | 0.00192 | 0 | 0 | 256 | M | 1 |  |  |  | ROZPOCET | 0 | 0 | 0 | 0 | 0 | 1 | 0 | 64 | -1302735522
| PP |  | svorka připojovací k připojení kovových částí | [14 empty] | PP | 1
70 | K | 741420022 | Montáž svorka hromosvodná se 3 šrouby | kus | 64 |  | 0 | CS ÚRS 2020 01 |  | základní |  | 0 | 0 | 0 | 0 | 0 | 16 | K | 1 |  |  |  | ROZPOCET | 0 | 0 | 0 | 0 | 0 | 1 | 0 | 16 | -714075713
| PP |  | Montáž hromosvodného vedení svorek se 3 a více šrouby | [14 empty] | PP | 1
| PSC |  | Poznámka k souboru cen: 1. Svodovými dráty se rozumí i jímací vedení na střeše. | [14 empty] | PSC | 1
71 | M | 35441986 | svorka odbočovací a spojovací pro pásek 30x4 mm, FeZn | kus | 38 |  | 0 | CS ÚRS 2020 01 |  | základní |  | 0 | 0.00026 | 0.00988 | 0 | 0 | 256 | M | 1 |  |  |  | ROZPOCET | 0 | 0 | 0 | 0 | 0 | 1 | 0 | 64 | -2108295213
| PP |  | svorka odbočovací a spojovací pro pásek 30x4 mm, FeZn | [14 empty] | PP | 1
72 | M | 35441996 | svorka odbočovací a spojovací pro spojování kruhových a páskových vodičů, FeZn | kus | 26 |  | 0 | CS ÚRS 2020 01 |  | základní |  | 0 | 0.0007 | 0.0182 | 0 | 0 | 256 | M | 1 |  |  |  | ROZPOCET | 0 | 0 | 0 | 0 | 0 | 1 | 0 | 64 | 408996042
| PP |  | svorka odbočovací a spojovací pro spojování kruhových a páskových vodičů, FeZn | [14 empty] | PP | 1
73 | K | 220111881 | Uzemnění transformátorové nebo přístrojové skříně RE, RS | kus | 2 |  | 0 |  |  | základní |  | 0 | 0 | 0 | 0 | 0 | 64 | K | 1 |  |  |  | ROZPOCET | 0 | 0 | 0 | 0 | 0 | 1 | 0 | 64 | -666492909
| PP |  | Uzemnění transformátorové nebo přístrojové skříně RE, RS | [14 empty] | PP | 1
74 | K | 220180201 | Zatažení do tvárnicové tratě kabelu hmotnosti do 2 kg/m | m | 1055 |  | 0 | CS ÚRS 2020 01 |  | základní |  | 0 | 0 | 0 | 0 | 0 | 64 | K | 1 |  |  |  | ROZPOCET | 0 | 0 | 0 | 0 | 0 | 1 | 0 | 64 | 980804207
| PP |  | Zatažení kabelu do tvárnicové tratě včetně přípravných a závěrečných prací, úpravy kabelových konců, kontroly izolačního stavu kabelu, pročištění a zakalibrování otvoru, namazání kabelu vazelínou, uzavření kabelových konců a práce s kabelovým bubnem, postavení a zrušení výstražných značek do hmotnosti do 2 kg/m | [14 empty] | PP | 1
| VV |  | 145+510+350+50 "odkaz na přílohu č. G.a-2 a G.a-3" |  | 1055 | [12 empty] | VV | 1 | 2 | True | 1 | ROZPOCET
75 | K | 220182071 | Nasazení ochranné hadice na pokládaný kabel | m | 1055 |  | 0 | CS ÚRS 2020 01 |  | základní |  | 0 | 0 | 0 | 0 | 0 | 64 | K | 1 |  |  |  | ROZPOCET | 0 | 0 | 0 | 0 | 0 | 1 | 0 | 64 | -1166348692
| PP |  | Nasazení ochranné hadice na pokládaný kabel | [14 empty] | PP | 1
| VV |  | 145+510+350+50 "odkaz na přílohu č. G.a-2 a G.a-3" |  | 1055 | [12 empty] | VV | 1 | 2 | True | 1 | ROZPOCET
76 | K | 460520174 | Montáž trubek ochranných plastových ohebných do 110 mm uložených do rýhy | m | 165 |  | 0 | CS ÚRS 2020 01 |  | základní |  | 0 | 0 | 0 | 0 | 0 | 64 | K | 1 |  |  |  | ROZPOCET | 0 | 0 | 0 | 0 | 0 | 1 | 0 | 64 | 1380432439
| PP |  | Montáž trubek ochranných uložených volně do rýhy plastových ohebných, vnitřního průměru přes 90 do 110 mm | [14 empty] | PP | 1
77 | M | 34571355 | trubka elektroinstalační ohebná dvouplášťová korugovaná (chránička) D 94/110mm, HDPE+LDPE | m | 198 |  | 0 | CS ÚRS 2020 01 |  | základní |  | 0 | 0.00069 | 0.13662 | 0 | 0 | 256 | M | 1 |  |  |  | ROZPOCET | 0 | 0 | 0 | 0 | 0 | 1 | 0 | 64 | 1289326850
| PP |  | trubka elektroinstalační ohebná dvouplášťová korugovaná (chránička) D 94/110mm, HDPE+LDPE | [14 empty] | PP | 1
| VV |  | 50+35+20+40+10+10 "odkaz na přílohu č. G.a-2 a G.a-3" |  | 165 | [12 empty] | VV | 1 | 2 | True | 1 | ROZPOCET
| VV |  | 165*1,2 'Přepočtené koeficientem množství |  | 198 | [12 empty] | VV | 1 | 2 | False | 1 | ROZPOCET
78 | K | 460520173 | Montáž trubek ochranných plastových ohebných do 90 mm uložených do rýhy | m | 510 |  | 0 | CS ÚRS 2020 01 |  | základní |  | 0 | 0 | 0 | 0 | 0 | 64 | K | 1 |  |  |  | ROZPOCET | 0 | 0 | 0 | 0 | 0 | 1 | 0 | 64 | -678623348
| PP |  | Montáž trubek ochranných uložených volně do rýhy plastových ohebných, vnitřního průměru přes 50 do 90 mm | [14 empty] | PP | 1
79 | M | 34571354 | trubka elektroinstalační ohebná dvouplášťová korugovaná (chránička) D 75/90mm, HDPE+LDPE | m | 582 |  | 0 | CS ÚRS 2020 01 |  | základní |  | 0 | 0.00055 | 0.3201 | 0 | 0 | 256 | M | 1 |  |  |  | ROZPOCET | 0 | 0 | 0 | 0 | 0 | 1 | 0 | 64 | -67551666
| PP |  | trubka elektroinstalační ohebná dvouplášťová korugovaná (chránička) D 75/90mm, HDPE+LDPE | [14 empty] | PP | 1
| VV |  | 35+45+55+85+80+65+60+35+25 "odkaz na přílohu č. G.a-2 a G.a-3" |  | 485 | [12 empty] | VV | 1 | 2 | True | 1 | ROZPOCET
| VV |  | 485*1,2 'Přepočtené koeficientem množství |  | 582 | [12 empty] | VV | 1 | 2 | False | 1 | ROZPOCET
80 | M | 34571353 | trubka elektroinstalační ohebná dvouplášťová korugovaná (chránička) D 61/75mm, HDPE+LDPE | m | 30 |  | 0 | CS ÚRS 2020 01 |  | základní |  | 0 | 0.00043 | 0.0129 | 0 | 0 | 128 | M | 1 |  |  |  | ROZPOCET | 0 | 0 | 0 | 0 | 0 | 1 | 0 | 128 | -371192805
| PP |  | trubka elektroinstalační ohebná dvouplášťová korugovaná (chránička) D 61/75mm, HDPE+LDPE | [14 empty] | PP | 1
| VV |  | 25 "odkaz na přílohu č. G.a-2 a G.a-3" |  | 25 | [12 empty] | VV | 1 | 2 | True | 1 | ROZPOCET
| VV |  | 25*1,2 'Přepočtené koeficientem množství |  | 30 | [12 empty] | VV | 1 | 2 | False | 1 | ROZPOCET
81 | K | 460520172 | Montáž trubek ochranných plastových ohebných do 50 mm uložených do rýhy | m | 350 |  | 0 | CS ÚRS 2020 01 |  | základní |  | 0 | 0 | 0 | 0 | 0 | 64 | K | 1 |  |  |  | ROZPOCET | 0 | 0 | 0 | 0 | 0 | 1 | 0 | 64 | 1492794627
| PP |  | Montáž trubek ochranných uložených volně do rýhy plastových ohebných, vnitřního průměru přes 32 do 50 mm | [14 empty] | PP | 1
82 | M | 34571351 | trubka elektroinstalační ohebná dvouplášťová korugovaná (chránička) D 41/50mm, HDPE+LDPE | m | 420 |  | 0 | CS ÚRS 2020 01 |  | základní |  | 0 | 0.00026 | 0.1092 | 0 | 0 | 256 | M | 1 |  |  |  | ROZPOCET | 0 | 0 | 0 | 0 | 0 | 1 | 0 | 64 | -457763198
| PP |  | trubka elektroinstalační ohebná dvouplášťová korugovaná (chránička) D 41/50mm, HDPE+LDPE | [14 empty] | PP | 1
| VV |  | 5+50+75+95+80+45 "odkaz na přílohu č. G.a-2 a G.a-3" |  | 350 | [12 empty] | VV | 1 | 2 | True | 1 | ROZPOCET
| VV |  | 350*1,2 'Přepočtené koeficientem množství |  | 420 | [12 empty] | VV | 1 | 2 | False | 1 | ROZPOCET
83 | K | 220182021 | Uložení HDPE trubky do výkopu včetně fixace | m | 50 |  | 0 | CS ÚRS 2020 01 |  | základní |  | 0 | 0 | 0 | 0 | 0 | 64 | K | 1 |  |  |  | ROZPOCET | 0 | 0 | 0 | 0 | 0 | 1 | 0 | 64 | 187817989
| PP |  | Uložení trubky HDPE do výkopu včetně fixace | [14 empty] | PP | 1
84 | M | 345713600.M01 | trubka elektroinstalační ohebná pro optickou kabeláž, HDPE 40/33 mm | m | 57.5 |  | 0 |  |  | základní |  | 0 | 0 | 0 | 0 | 0 | 256 | M | 1 |  |  |  | ROZPOCET | 0 | 0 | 0 | 0 | 0 | 1 | 0 | 64 | 1938371870
| PP |  | trubka elektroinstalační ohebná pro optickou kabeláž, HDPE 40/33 mm | [14 empty] | PP | 1
| VV |  | 50 "odkaz na přílohu č. G.a-2 a G.a-3" |  | 50 | [12 empty] | VV | 1 | 2 | True | 1 | ROZPOCET
| VV |  | 50*1,15 'Přepočtené koeficientem množství |  | 57.5 | [12 empty] | VV | 1 | 2 | False | 1 | ROZPOCET
85 | K | 220271621 | Pocínování konce sdělovacích vodičů,silnoproudých šňůr v krabici | kus | 205 |  | 0 |  |  | základní |  | 0 | 0 | 0 | 0 | 0 | 64 | K | 1 |  |  |  | ROZPOCET | 0 | 0 | 0 | 0 | 0 | 1 | 0 | 64 | -1108670844
| PP |  | Pocínování konce sdělovacích vodičů,silnoproudých šňůr v krabici | [14 empty] | PP | 1
| P |  | Poznámka k položce: Zapojení stožáru - počty vodičů | [14 empty] | P | 1
| VV |  | 27*5+10*7 "odkaz na přílohu č. G.a-2 a G.a-5" |  | 205 | [12 empty] | VV | 1 | 2 | True | 1 | ROZPOCET
86 | K | 220300001.R02 | Zhotovení formy kabelové délky do 0,5 m na kabel do 5x2 | kus | 54 |  | 0 |  |  | základní |  | 0 | 0 | 0 | 0 | 0 | 64 | K | 1 |  |  |  | ROZPOCET | 0 | 0 | 0 | 0 | 0 | 1 | 0 | 64 | -1341673387
| PP |  | Zhotovení formy kabelové délky do 0,5 m na kabel do 5x2 | [14 empty] | PP | 1
87 | K | 220300602 | Ukončení kabelu návěstního smršťovací záklopkou do 5x1/1,5 | kus | 54 |  | 0 | CS ÚRS 2020 01 |  | základní |  | 0 | 0 | 0 | 0 | 0 | 64 | K | 1 |  |  |  | ROZPOCET | 0 | 0 | 0 | 0 | 0 | 1 | 0 | 64 | 1281068207
| PP |  | Ukončení návěstních kabelů smršťovací záklopkou včetně odizolování, vyformování a zapojení vodičů na kabelech NYY, NCEY, NCYY do 5x1 nebo 1,5 | [14 empty] | PP | 1
| VV |  | 27*2 "odkaz na přílohu č. G.a-2 a G.a-5" |  | 54 | [12 empty] | VV | 1 | 2 | True | 1 | ROZPOCET
88 | K | 220300001.R01 | Zhotovení formy kabelové délky do 0,5 m na kabel do 7x2 | kus | 20 |  | 0 |  |  | základní |  | 0 | 0 | 0 | 0 | 0 | 64 | K | 1 |  |  |  | ROZPOCET | 0 | 0 | 0 | 0 | 0 | 1 | 0 | 64 | -1292352655
| PP |  | Zhotovení formy kabelové délky do 0,5 m na kabel do 7x2 | [14 empty] | PP | 1
89 | K | 220300601 | Ukončení kabelu návěstního smršťovací záklopkou do 7x1/1,5 | kus | 20 |  | 0 | CS ÚRS 2020 01 |  | základní |  | 0 | 0 | 0 | 0 | 0 | 64 | K | 1 |  |  |  | ROZPOCET | 0 | 0 | 0 | 0 | 0 | 1 | 0 | 64 | 848255794
| PP |  | Ukončení návěstních kabelů smršťovací záklopkou včetně odizolování, vyformování a zapojení vodičů na kabelech NYY, NCEY, NCYY do 7x1 nebo 1,5 | [14 empty] | PP | 1
| VV |  | 10*2 "odkaz na přílohu č. G.a-2 a G.a-5" |  | 20 | [12 empty] | VV | 1 | 2 | True | 1 | ROZPOCET
90 | K | 220300004.R04 | Zhotovení formy kabelové délky do 0,5 m na kabelu do 19x2 | kus | 8 |  | 0 |  |  | základní |  | 0 | 0 | 0 | 0 | 0 | 64 | K | 1 |  |  |  | ROZPOCET | 0 | 0 | 0 | 0 | 0 | 1 | 0 | 64 | 1605601109
| PP |  | Zhotovení formy kabelové délky do 0,5 m na kabelu do 19x2 | [14 empty] | PP | 1
91 | K | 220300604 | Ukončení kabelu návěstního smršťovací záklopkou do 19x1/1,5 | kus | 8 |  | 0 | CS ÚRS 2020 01 |  | základní |  | 0 | 0 | 0 | 0 | 0 | 64 | K | 1 |  |  |  | ROZPOCET | 0 | 0 | 0 | 0 | 0 | 1 | 0 | 64 | 1655293376
| PP |  | Ukončení návěstních kabelů smršťovací záklopkou včetně odizolování, vyformování a zapojení vodičů na kabelech NCEY, NCYY do 19x1 nebo 1,5 | [14 empty] | PP | 1
| VV |  | 2*4 "odkaz na přílohu č. G.a-2 a G.a-3" |  | 8 | [12 empty] | VV | 1 | 2 | True | 1 | ROZPOCET
92 | K | 220300004.R07 | Zhotovení formy kabelové délky do 0,5 m na kabelu do 48x2 | kus | 10 |  | 0 |  |  | základní |  | 0 | 0 | 0 | 0 | 0 | 64 | K | 1 |  |  |  | ROZPOCET | 0 | 0 | 0 | 0 | 0 | 1 | 0 | 64 | -459450623
| PP |  | Zhotovení formy kabelové délky do 0,5 m na kabelu do 48x2 | [14 empty] | PP | 1
93 | K | 220300607 | Ukončení kabelu návěstního smršťovací záklopkou do 48x1/1,5 | kus | 10 |  | 0 | CS ÚRS 2020 01 |  | základní |  | 0 | 0 | 0 | 0 | 0 | 64 | K | 1 |  |  |  | ROZPOCET | 0 | 0 | 0 | 0 | 0 | 1 | 0 | 64 | -919374647
| PP |  | Ukončení návěstních kabelů smršťovací záklopkou včetně odizolování, vyformování a zapojení vodičů na kabelech NYY, NCEY, NCYY do 48x1 nebo 1,5 | [14 empty] | PP | 1
| VV |  | 2*5 "odkaz na přílohu č. G.a-2 a G.a-3" |  | 10 | [12 empty] | VV | 1 | 2 | True | 1 | ROZPOCET
94 | K | 220300451 | Montáž forma pro kabely TCEKE, TCEKFY, TCEKY, TCEKEZE, TCEKEY do 2 P 1,0 | kus | 5 |  | 0 | CS ÚRS 2020 01 |  | základní |  | 0 | 0 | 0 | 0 | 0 | 64 | K | 1 |  |  |  | ROZPOCET | 0 | 0 | 0 | 0 | 0 | 1 | 0 | 64 | -1542768683
| PP |  | Montáž forma pro kabely TCEKE, TCEKFY, TCEKY, TCEKEZE, TCEKEY do 2 P 1,0 | [14 empty] | PP | 1
95 | M | 341300059 PC | Vodotěsná spojka indukční smyčky | kus | 5 |  | 0 |  |  | základní |  | 0 | 0 | 0 | 0 | 0 | 256 | M | 1 |  |  |  | ROZPOCET | 0 | 0 | 0 | 0 | 0 | 1 | 0 | 64 | -1572510047
| PP |  | Vodotěsná spojka indukční smyčky | [14 empty] | PP | 1
| VV |  | 5 "odkaz na přílohu č. G.a-2 a G.a-3" |  | 5 | [12 empty] | VV | 1 | 2 | True | 1 | ROZPOCET
96 | K | 220960002 | Montáž stožáru nebo sloupku přímého na základovém rámu | kus | 5 |  | 0 | CS ÚRS 2020 01 |  | základní |  | 0 | 0.5701 | 2.8505 | 0 | 0 | 64 | K | 1 |  |  |  | ROZPOCET | 0 | 0 | 0 | 0 | 0 | 1 | 0 | 64 | 2008697067
| PP |  | Montáž stožáru nebo sloupku včetně postavení stožáru, usazení nebo zabetonování základu, zatažení kabelu do stožáru, připojení kabelu, připojení uzemnění přímého na základovém rámu | [14 empty] | PP | 1
| PSC |  | Poznámka k souboru cen: 1. V cenách 220 96 -0002 až -0004 nejsou započteny náklady na dodávku základové desky. | [14 empty] | PSC | 1
97 | M | 404611032 PC | Stožár chodecký výšky 3,4 m | kus | 4 |  | 0 |  |  | základní |  | 0 | 0 | 0 | 0 | 0 | 256 | M | 1 |  |  |  | ROZPOCET | 0 | 0 | 0 | 0 | 0 | 1 | 0 | 64 | -359389319
| PP |  | Stožár chodecký výšky 3,4 m | [14 empty] | PP | 1
| VV |  | 4 "odkaz na přílohu č. G.a-2 a G.a-5" |  | 4 | [12 empty] | VV | 1 | 2 | True | 1 | ROZPOCET
98 | M | 404611033 PC | Stožár chodecký výšky 3,8 m | kus | 1 |  | 0 |  |  | základní |  | 0 | 0 | 0 | 0 | 0 | 256 | M | 1 |  |  |  | ROZPOCET | 0 | 0 | 0 | 0 | 0 | 1 | 0 | 64 | -677537641
| PP |  | Stožár chodecký výšky 3,8 m | [14 empty] | PP | 1
| VV |  | 1 "odkaz na přílohu č. G.a-2 a G.a-5" |  | 1 | [12 empty] | VV | 1 | 2 | True | 1 | ROZPOCET
99 | K | 220960004 | Montáž sloupku ručního řízení | kus | 1 |  | 0 | CS ÚRS 2020 01 |  | základní |  | 0 | 0 | 0 | 0 | 0 | 64 | K | 1 |  |  |  | ROZPOCET | 0 | 0 | 0 | 0 | 0 | 1 | 0 | 64 | 1576658037
| PP |  | Montáž sloupku ručního řízení | [14 empty] | PP | 1
100 | M | 404111001 PC | Sloupek ručního řízení | kus | 1 |  | 0 |  |  | základní |  | 0 | 0 | 0 | 0 | 0 | 256 | M | 1 |  |  |  | ROZPOCET | 0 | 0 | 0 | 0 | 0 | 1 | 0 | 64 | -1167112314
| PP |  | Sloupek ručního řízení | [14 empty] | PP | 1
| VV |  | 1 "odkaz na přílohu č. G.a-2" |  | 1 | [12 empty] | VV | 1 | 2 | True | 1 | ROZPOCET
101 | M | 404611038 PC | Základový rám | kus | 6 |  | 0 |  |  | základní |  | 0 | 0 | 0 | 0 | 0 | 256 | M | 1 |  |  |  | ROZPOCET | 0 | 0 | 0 | 0 | 0 | 1 | 0 | 64 | 733279789
| PP |  | Základový rám | [14 empty] | PP | 1
| VV |  | 4+1+1 "odkaz na přílohu č. G.a-2" |  | 6 | [12 empty] | VV | 1 | 2 | True | 1 | ROZPOCET
102 | K | 220960003 | Montáž stožáru (sloupku) výložníkového zapušťěného | kus | 4 |  | 0 | CS ÚRS 2020 01 |  | základní |  | 0 | 0 | 0 | 0 | 0 | 64 | K | 1 |  |  |  | ROZPOCET | 0 | 0 | 0 | 0 | 0 | 1 | 0 | 64 | -607754854
| PP |  | Montáž stožáru (sloupku) výložníkového zapušťěného | [14 empty] | PP | 1
103 | M | 404611097 PC | Stožár výložníkový SSZ s výložníkem délky 4,0 m | kus | 2 |  | 0 |  |  | základní |  | 0 | 0 | 0 | 0 | 0 | 256 | M | 1 |  |  |  | ROZPOCET | 0 | 0 | 0 | 0 | 0 | 1 | 0 | 64 | -1955290271
| PP |  | Stožár výložníkový SSZ s výložníkem délky 4,0 m | [14 empty] | PP | 1
| VV |  | 2 "odkaz na přílohu č. G.a-2 a G.a-5" |  | 2 | [12 empty] | VV | 1 | 2 | True | 1 | ROZPOCET
104 | M | 404611098 PC | Stožár výložníkový SSZ s výložníkem délky 3,5 m | kus | 2 |  | 0 |  |  | základní |  | 0 | 0 | 0 | 0 | 0 | 256 | M | 1 |  |  |  | ROZPOCET | 0 | 0 | 0 | 0 | 0 | 1 | 0 | 64 | -1914063147
| PP |  | Stožár výložníkový SSZ s výložníkem délky 3,5 m | [14 empty] | PP | 1
| VV |  | 2 "odkaz na přílohu č. G.a-2 a G.a-5" |  | 2 | [12 empty] | VV | 1 | 2 | True | 1 | ROZPOCET
105 | K | 220960005 | Montáž výložníku na stožár | kus | 4 |  | 0 | CS ÚRS 2020 01 |  | základní |  | 0 | 0 | 0 | 0 | 0 | 64 | K | 1 |  |  |  | ROZPOCET | 0 | 0 | 0 | 0 | 0 | 1 | 0 | 64 | -1174600054
| PP |  | Montáž výložníku na stožár | [14 empty] | PP | 1
| VV |  | 2+2 "odkaz na přílohu č. G.a-2 a G.a-5" |  | 4 | [12 empty] | VV | 1 | 2 | True | 1 | ROZPOCET
106 | K | 220960021 | Montáž svorkovnice stožárové | kus | 10 |  | 0 | CS ÚRS 2020 01 |  | základní |  | 0 | 0 | 0 | 0 | 0 | 64 | K | 1 |  |  |  | ROZPOCET | 0 | 0 | 0 | 0 | 0 | 1 | 0 | 64 | -1314145225
| PP |  | Montáž svorkovnice stožárové | [14 empty] | PP | 1
107 | M | 404611031 PC | Stožárová svorkovnice s krytím IP54 pro SSZ | kus | 10 |  | 0 |  |  | základní |  | 0 | 0 | 0 | 0 | 0 | 256 | M | 1 |  |  |  | ROZPOCET | 0 | 0 | 0 | 0 | 0 | 1 | 0 | 64 | 1308645883
| PP |  | Stožárová svorkovnice s krytím IP54 pro SSZ | [14 empty] | PP | 1
| VV |  | 10 "odkaz na přílohu č. G.a-2" |  | 10 | [12 empty] | VV | 1 | 2 | True | 1 | ROZPOCET
108 | K | 220960031 | Montáž sestaveného návěstidla jednokomorového na stožár | kus | 6 |  | 0 | CS ÚRS 2020 01 |  | základní |  | 0 | 0 | 0 | 0 | 0 | 64 | K | 1 |  |  |  | ROZPOCET | 0 | 0 | 0 | 0 | 0 | 1 | 0 | 64 | -1494238857
| PP |  | Montáž sestaveného návěstidla jednokomorového na stožár | [14 empty] | PP | 1
109 | M | 404613003 PC | Návěstidlo jednosvětlové 1x200 zelené - světelný zdroj LED (napájený 42V AC) | kus | 6 |  | 0 |  |  | základní |  | 0 | 0 | 0 | 0 | 0 | 256 | M | 1 |  |  |  | ROZPOCET | 0 | 0 | 0 | 0 | 0 | 1 | 0 | 64 | 1771497321
| PP |  | Návěstidlo jednosvětlové 1x200 zelené - světelný zdroj LED (napájený 42V AC) | [14 empty] | PP | 1
| VV |  | 6 "odkaz na přílohu č. G.a-2 a G.a-5" |  | 6 | [12 empty] | VV | 1 | 2 | True | 1 | ROZPOCET
110 | M | 404611007.PC | Symbol šipka plná | kus | 4 |  | 0 |  |  | základní |  | 0 | 0 | 0 | 0 | 0 | 256 | M | 1 |  |  |  | ROZPOCET | 0 | 0 | 0 | 0 | 0 | 1 | 0 | 64 | 9539790
| PP |  | Symbol šipka plná | [14 empty] | PP | 1
| VV |  | 4 "odkaz na přílohu č. G.a-2 a G.a-5" |  | 4 | [12 empty] | VV | 1 | 2 | True | 1 | ROZPOCET
111 | M | 404611008.PC | Symbol šipka obrysová | kus | 2 |  | 0 |  |  | základní |  | 0 | 0 | 0 | 0 | 0 | 256 | M | 1 |  |  |  | ROZPOCET | 0 | 0 | 0 | 0 | 0 | 1 | 0 | 64 | 1605073579
| PP |  | Symbol šipka obrysová | [14 empty] | PP | 1
| VV |  | 2 "odkaz na přílohu č. G.a-2 a G.a-5" |  | 2 | [12 empty] | VV | 1 | 2 | True | 1 | ROZPOCET
112 | K | 220960141 | Montáž kontrastního rámu pro jednokomorové návěstidlo | kus | 3 |  | 0 | CS ÚRS 2020 01 |  | základní |  | 0 | 0 | 0 | 0 | 0 | 64 | K | 1 |  |  |  | ROZPOCET | 0 | 0 | 0 | 0 | 0 | 1 | 0 | 64 | -891333241
| PP |  | Montáž kontrastního rámu pro jednokomorové návěstidlo | [14 empty] | PP | 1
113 | M | 404613024 PC | Kontrastní rám pro návěstidlo jednosvětlové 1x 200 | kus | 3 |  | 0 |  |  | základní |  | 0 | 0 | 0 | 0 | 0 | 256 | M | 1 |  |  |  | ROZPOCET | 0 | 0 | 0 | 0 | 0 | 1 | 0 | 64 | -1610605666
| PP |  | Kontrastní rám pro návěstidlo jednosvětlové 1x 200 | [14 empty] | PP | 1
| VV |  | 3 "odkaz na přílohu č. G.a-2 a G.a-5" |  | 3 | [12 empty] | VV | 1 | 2 | True | 1 | ROZPOCET
114 | K | 220960036 | Montáž sestaveného návěstidla dvoukomorového na stožár | kus | 10 |  | 0 | CS ÚRS 2020 01 |  | základní |  | 0 | 0 | 0 | 0 | 0 | 64 | K | 1 |  |  |  | ROZPOCET | 0 | 0 | 0 | 0 | 0 | 1 | 0 | 64 | -1334583187
| PP |  | Montáž sestaveného návěstidla dvoukomorového na stožár | [14 empty] | PP | 1
115 | M | 404613005 PC | Návěstidlo chodecké 2x200 (červená a zelená) - světelný zdroj LED (napájený 42V AC) | kus | 10 |  | 0 |  |  | základní |  | 0 | 0 | 0 | 0 | 0 | 256 | M | 1 |  |  |  | ROZPOCET | 0 | 0 | 0 | 0 | 0 | 1 | 0 | 64 | 778183982
| PP |  | Návěstidlo chodecké 2x200 (červená a zelená) - světelný zdroj LED (napájený 42V AC) | [14 empty] | PP | 1
| VV |  | 10 "odkaz na přílohu č. G.a-2 a G.a-5" |  | 10 | [12 empty] | VV | 1 | 2 | True | 1 | ROZPOCET
116 | M | 404611001.PC | Symbol stojící chodce | kus | 10 |  | 0 |  |  | základní |  | 0 | 0 | 0 | 0 | 0 | 256 | M | 1 |  |  |  | ROZPOCET | 0 | 0 | 0 | 0 | 0 | 1 | 0 | 64 | -10168408
| PP |  | Symbol stojící chodce | [14 empty] | PP | 1
| VV |  | 10 "odkaz na přílohu č. G.a-2 a G.a-5" |  | 10 | [12 empty] | VV | 1 | 2 | True | 1 | ROZPOCET
117 | M | 404611002.PC | Symbol kráčející chodec | kus | 10 |  | 0 |  |  | základní |  | 0 | 0 | 0 | 0 | 0 | 256 | M | 1 |  |  |  | ROZPOCET | 0 | 0 | 0 | 0 | 0 | 1 | 0 | 64 | 2098375165
| PP |  | Symbol kráčející chodec | [14 empty] | PP | 1
| VV |  | 10 "odkaz na přílohu č. G.a-2 a G.a-5" |  | 10 | [12 empty] | VV | 1 | 2 | True | 1 | ROZPOCET
118 | K | 220960113 | Montáž signalizačního zařízení pro nevidomé na návěstidlo | kus | 10 |  | 0 | CS ÚRS 2020 01 |  | základní |  | 0 | 0 | 0 | 0 | 0 | 64 | K | 1 |  |  |  | ROZPOCET | 0 | 0 | 0 | 0 | 0 | 1 | 0 | 64 | -257436374
| PP |  | Montáž signalizačního zařízení pro nevidomé na návěstidlo | [14 empty] | PP | 1
119 | M | 404611516 PC | Signalizační zařízení pro nevidomé | kus | 10 |  | 0 |  |  | základní |  | 0 | 0 | 0 | 0 | 0 | 256 | M | 1 |  |  |  | ROZPOCET | 0 | 0 | 0 | 0 | 0 | 1 | 0 | 64 | -1964612421
| PP |  | Signalizační zařízení pro nevidomé | [14 empty] | PP | 1
| VV |  | 10 "odkaz na přílohu č. G.a-2 a G.a-5" |  | 10 | [12 empty] | VV | 1 | 2 | True | 1 | ROZPOCET
120 | M | 220960116 R.01 | Montáž příjímače aktivace signalizačního zařízení pro nevidomé | kus | 2 |  | 0 |  |  | základní |  | 0 | 0 | 0 | 0 | 0 | 256 | M | 1 |  |  |  | ROZPOCET | 0 | 0 | 0 | 0 | 0 | 1 | 0 | 64 | 1825681180
| PP |  | Montáž příjímače aktivace signalizačního zařízení pro nevidomé | [14 empty] | PP | 1
121 | M | 404611505 PC | Přijímač aktivace signalizace pro nevidomé | kus | 2 |  | 0 |  |  | základní |  | 0 | 0 | 0 | 0 | 0 | 256 | M | 1 |  |  |  | ROZPOCET | 0 | 0 | 0 | 0 | 0 | 1 | 0 | 64 | 390266053
| PP |  | Přijímač aktivace signalizace pro nevidomé | [14 empty] | PP | 1
| VV |  | 2 "odkaz na přílohu č. G.a-1, G.a-2 a G.a-5" |  | 2 | [12 empty] | VV | 1 | 2 | True | 1 | ROZPOCET
122 | K | 220960126 | Montáž tlačítka pro chodce na stožár | kus | 10 |  | 0 |  |  | základní |  | 0 | 0 | 0 | 0 | 0 | 64 | K | 1 |  |  |  | ROZPOCET | 0 | 0 | 0 | 0 | 0 | 1 | 0 | 64 | -530665375
| PP |  | Montáž tlačítka pro chodce na stožár | [14 empty] | PP | 1
123 | M | 404611501 PC | Tlačítko pro chodce | kus | 10 |  | 0 |  |  | základní |  | 0 | 0 | 0 | 0 | 0 | 256 | M | 1 |  |  |  | ROZPOCET | 0 | 0 | 0 | 0 | 0 | 1 | 0 | 64 | 567602650
| PP |  | Tlačítko pro chodce | [14 empty] | PP | 1
| VV |  | 10 "odkaz na přílohu č. G.a-2 a G.a-5" |  | 10 | [12 empty] | VV | 1 | 2 | True | 1 | ROZPOCET
124 | K | 220960143 | Montáž kontrastního rámu pro tříkomorové návěstidlo 3x 200 | kus | 4 |  | 0 | CS ÚRS 2020 01 |  | základní |  | 0 | 0 | 0 | 0 | 0 | 64 | K | 1 |  |  |  | ROZPOCET | 0 | 0 | 0 | 0 | 0 | 1 | 0 | 64 | 2094172699
| PP |  | Montáž kontrastního rámu pro tříkomorové návěstidlo 3x 200 | [14 empty] | PP | 1
125 | M | 404613026 PC | Kontrastní rám pro návěstidlo třísvětlové 3x 200 | kus | 4 |  | 0 |  |  | základní |  | 0 | 0 | 0 | 0 | 0 | 256 | M | 1 |  |  |  | ROZPOCET | 0 | 0 | 0 | 0 | 0 | 1 | 0 | 64 | -1155427362
| PP |  | Kontrastní rám pro návěstidlo třísvětlové 3x 200 | [14 empty] | PP | 1
| VV |  | 4 "odkaz na přílohu č. G.a-2 a G.a-5" |  | 4 | [12 empty] | VV | 1 | 2 | True | 1 | ROZPOCET
126 | M | 404613007 PC | Návěstidlo 3 světlové 200 - světelný zdroj LED (napájený 42V AC) | kus | 9 |  | 0 |  |  | základní |  | 0 | 0 | 0 | 0 | 0 | 256 | M | 1 |  |  |  | ROZPOCET | 0 | 0 | 0 | 0 | 0 | 1 | 0 | 64 | -143874165
| PP |  | Návěstidlo 3 světlové 200 - světelný zdroj LED (napájený 42V AC) | [14 empty] | PP | 1
127 | K | 220960041 | Montáž sestaveného návěstidla tříkomorového na stožár | kus | 5 |  | 0 | CS ÚRS 2020 01 |  | základní |  | 0 | 0 | 0 | 0 | 0 | 64 | K | 1 |  |  |  | ROZPOCET | 0 | 0 | 0 | 0 | 0 | 1 | 0 | 64 | -648505893
| PP |  | Montáž sestaveného návěstidla tříkomorového na stožár | [14 empty] | PP | 1
| VV |  | 5 "odkaz na přílohu č. G.a-2 a G.a-5" |  | 5 | [12 empty] | VV | 1 | 2 | True | 1 | ROZPOCET
128 | K | 220960042 | Montáž sestaveného návěstidla tříkomorového na výložník | kus | 4 |  | 0 | CS ÚRS 2020 01 |  | základní |  | 0 | 0 | 0 | 0 | 0 | 64 | K | 1 |  |  |  | ROZPOCET | 0 | 0 | 0 | 0 | 0 | 1 | 0 | 64 | -1399857270
| PP |  | Montáž sestaveného návěstidla tříkomorového na výložník | [14 empty] | PP | 1
| VV |  | 4 "odkaz na přílohu č. G.a-2 a G.a-5" |  | 4 | [12 empty] | VV | 1 | 2 | True | 1 | ROZPOCET
129 | M | 404611010 | Symbol šipka plná (rovně a vlevo) | kus | 3 |  | 0 |  |  | základní |  | 0 | 0 | 0 | 0 | 0 | 256 | M | 1 |  |  |  | ROZPOCET | 0 | 0 | 0 | 0 | 0 | 1 | 0 | 64 | 940112438
| PP |  | Symbol šipka plná (rovně a vlevo) | [14 empty] | PP | 1
| VV |  | 3 "odkaz na přílohu č. G.a-2 a G.a-5" |  | 3 | [12 empty] | VV | 1 | 2 | True | 1 | ROZPOCET
130 | M | 404611160 PC | Nosič návěstidla na výložník 3x 200 | kus | 4 |  | 0 |  |  | základní |  | 0 | 0 | 0 | 0 | 0 | 256 | M | 1 |  |  |  | ROZPOCET | 0 | 0 | 0 | 0 | 0 | 1 | 0 | 64 | -1086443333
| PP |  | Nosič návěstidla na výložník 3x 200 | [14 empty] | PP | 1
| VV |  | 4 "odkaz na přílohu č. G.a-2 a G.a-5" |  | 4 | [12 empty] | VV | 1 | 2 | True | 1 | ROZPOCET
131 | M | 404611651 PC | Montážní pásky pro montáž návěstidel na stožár | kus | 36 |  | 0 |  |  | základní |  | 0 | 0 | 0 | 0 | 0 | 256 | M | 1 |  |  |  | ROZPOCET | 0 | 0 | 0 | 0 | 0 | 1 | 0 | 64 | -749262676
| PP |  | Montážní pásky pro montáž návěstidel na stožár | [14 empty] | PP | 1
| VV |  | 12*2+4*3 "odkaz na přílohu č. G.a-2 a G.a-5" |  | 36 | [12 empty] | VV | 1 | 2 | True | 1 | ROZPOCET
132 | M | 404613019 PC | Držák návěstidla (AL) | kus | 33 |  | 0 |  |  | základní |  | 0 | 0 | 0 | 0 | 0 | 256 | M | 1 |  |  |  | ROZPOCET | 0 | 0 | 0 | 0 | 0 | 1 | 0 | 64 | 297722519
| PP |  | Držák návěstidla (AL) | [14 empty] | PP | 1
| VV |  | 15*2+3 "odkaz na přílohu č. G.a-2 a G.a-5" |  | 33 | [12 empty] | VV | 1 | 2 | True | 1 | ROZPOCET
133 | M | 404613021 PC | Upevnění se šroubením pro L a T kus | pár | 14 |  | 0 |  |  | základní |  | 0 | 0 | 0 | 0 | 0 | 256 | M | 1 |  |  |  | ROZPOCET | 0 | 0 | 0 | 0 | 0 | 1 | 0 | 64 | -2057984260
| PP |  | Upevnění se šroubením pro L a T kus | [14 empty] | PP | 1
134 | M | 4046111167.PC | Držák dvojitý T - kus | kus | 8 |  | 0 |  |  | základní |  | 0 | 0 | 0 | 0 | 0 | 256 | M | 1 |  |  |  | ROZPOCET | 0 | 0 | 0 | 0 | 0 | 1 | 0 | 64 | 470155277
| PP |  | Držák dvojitý T - kus | [14 empty] | PP | 1
| VV |  | 8 "odkaz na přílohu č. G.a-2 a G.a-5" |  | 8 | [12 empty] | VV | 1 | 2 | True | 1 | ROZPOCET
135 | M | 4046111166.PC | Držák L - kus | kus | 6 |  | 0 |  |  | základní |  | 0 | 0 | 0 | 0 | 0 | 256 | M | 1 |  |  |  | ROZPOCET | 0 | 0 | 0 | 0 | 0 | 1 | 0 | 64 | -768283192
| PP |  | Držák L - kus | [14 empty] | PP | 1
| VV |  | 6 "odkaz na přílohu č. G.a-2 a G.a-5" |  | 6 | [12 empty] | VV | 1 | 2 | True | 1 | ROZPOCET
136 | K | 220960165 | Montáž jednozávitové indukční smyčky s impedančním transformátorem | kus | 5 |  | 0 | CS ÚRS 2020 01 |  | základní |  | 0 | 0 | 0 | 0 | 0 | 64 | K | 1 |  |  |  | ROZPOCET | 0 | 0 | 0 | 0 | 0 | 1 | 0 | 64 | 502301220
| PP |  | Montáž jednozávitové indukční smyčky s impedančním transformátorem | [14 empty] | PP | 1
137 | M | 404611214 PC | Impedanční transformátor pro jednozávitové smyčky | kus | 5 |  | 0 |  |  | základní |  | 0 | 0 | 0 | 0 | 0 | 256 | M | 1 |  |  |  | ROZPOCET | 0 | 0 | 0 | 0 | 0 | 1 | 0 | 64 | 684110821
| PP |  | Impedanční transformátor pro jednozávitové smyčky | [14 empty] | PP | 1
| VV |  | 5 "odkaz na přílohu č. G.a-2" |  | 5 | [12 empty] | VV | 1 | 2 | True | 1 | ROZPOCET
138 | K | 220960173 | Montáž skříňky ručního řízení ( RR ) na stožár | kus | 1 |  | 0 | CS ÚRS 2020 01 |  | základní |  | 0 | 0 | 0 | 0 | 0 | 64 | K | 1 |  |  |  | ROZPOCET | 0 | 0 | 0 | 0 | 0 | 1 | 0 | 64 | 1238338579
| PP |  | Montáž skříňky ručního řízení včetně naměření, označení a vyvrtání otvorů pro připevnění skříňky a kabelu, vyříznutí závitů, montáže skříňky a protažení kabelu, zapojení kabelu na svorkovnici, zhotovení kabelové formy, vyzkoušení funkce na stožár | [14 empty] | PP | 1
139 | M | 404611213 | Ruční řízení | kus | 1 |  | 0 |  |  | základní |  | 0 | 0 | 0 | 0 | 0 | 256 | M | 1 |  |  |  | ROZPOCET | 0 | 0 | 0 | 0 | 0 | 1 | 0 | 64 | 868746309
| PP |  | Ruční řízení | [14 empty] | PP | 1
| VV |  | 1 "odkaz na přílohu č. G.a-2" |  | 1 | [12 empty] | VV | 1 | 2 | True | 1 | ROZPOCET
140 | K | 220960175.R01 | Montáž šachty s poklopem pro smyčky | kus | 5 |  | 0 |  |  | základní |  | 0 | 0 | 0 | 0 | 0 | 64 | K | 1 |  |  |  | ROZPOCET | 0 | 0 | 0 | 0 | 0 | 1 | 0 | 64 | 1985939956
| PP |  | Montáž šachty s poklopem pro smyčky | [14 empty] | PP | 1
141 | M | 404611645 PC | Šachta pro smyčky s poklopem plastovým | kus | 5 |  | 0 |  |  | základní |  | 0 | 0 | 0 | 0 | 0 | 256 | M | 1 |  |  |  | ROZPOCET | 0 | 0 | 0 | 0 | 0 | 1 | 0 | 64 | -2010150071
| PP |  | Šachta pro smyčky s poklopem plastovým | [14 empty] | PP | 1
| VV |  | 5 "odkaz na přílohu č. G.a-2 a G.a-3" |  | 5 | [12 empty] | VV | 1 | 2 | True | 1 | ROZPOCET
142 | K | 220960182 | Montáž mikroprocesorového řadiče MR dle specifikace PD | kus | 1 |  | 0 |  |  | základní |  | 0 | 0 | 0 | 0 | 0 | 64 | K | 1 |  |  |  | ROZPOCET | 0 | 0 | 0 | 0 | 0 | 1 | 0 | 64 | -1069858452
| PP |  | Montáž mikroprocesorového řadiče MR dle specifikace PD | [14 empty] | PP | 1
143 | M | 220960111.R01 | Mikroprocesorový řadi MR RS-4 dle projektové specifikace - řadič musí být kompatibilní se stávajícími řadiči ve městě Třebíč | kus | 1 |  | 0 |  |  | základní |  | 0 | 0 | 0 | 0 | 0 | 256 | M | 1 |  |  |  | ROZPOCET | 0 | 0 | 0 | 0 | 0 | 1 | 0 | 64 | -1545858849
| PP |  | Mikroprocesorový řadi MR RS-4 dle projektové specifikace - řadič musí být kompatibilní se stávajícími řadiči ve městě Třebíč | [14 empty] | PP | 1
| VV |  | 1 "odkaz na přílohu č. G.a-1 a G.a-2" |  | 1 | [12 empty] | VV | 1 | 2 | True | 1 | ROZPOCET
144 | M | 404611202 PC | Základový rám pod řadič - plastový | kus | 1 |  | 0 |  |  | základní |  | 0 | 0 | 0 | 0 | 0 | 256 | M | 1 |  |  |  | ROZPOCET | 0 | 0 | 0 | 0 | 0 | 1 | 0 | 64 | 846018927
| PP |  | Základový rám pod řadič - plastový | [14 empty] | PP | 1
| VV |  | 1 |  | 1 | [12 empty] | VV | 1 | 2 | True | 1 | ROZPOCET
145 | M | 404611402 PC | Převedení dopravního řešení do SW řadiče | kus | 1 |  | 0 |  |  | základní |  | 0 | 0 | 0 | 0 | 0 | 256 | M | 1 |  |  |  | ROZPOCET | 0 | 0 | 0 | 0 | 0 | 1 | 0 | 64 | -558626920
| PP |  | Převedení dopravního řešení do SW řadiče | [14 empty] | PP | 1
| VV |  | 1 "odkaz na přílohu č. G.a-2 a G.a-3" |  | 1 | [12 empty] | VV | 1 | 2 | True | 1 | ROZPOCET
146 | K | 220960443 | Připojení zařízení SSZ do koordinované skupiny | kus | 2 |  | 0 | CS ÚRS 2020 01 |  | základní |  | 0 | 0 | 0 | 0 | 0 | 64 | K | 1 |  |  |  | ROZPOCET | 0 | 0 | 0 | 0 | 0 | 1 | 0 | 64 | 591762804
| PP |  | Připojení silničního signalizačního zařízení včetně vyhledání příslušných vodičů koordinačního kabelu, kontroly ovládacích napětí, propojení svorkovnice B a F do koordinované skupiny | [14 empty] | PP | 1
| VV |  | 2 "odkaz na přílohu č. G.a-2 a G.a-3" |  | 2 | [12 empty] | VV | 1 | 2 | True | 1 | ROZPOCET
147 | K | 220960192 | Regulace a aktivace jedné signální skupiny mikroprocesorového řadiče | kus | 1 |  | 0 | CS ÚRS 2020 01 |  | základní |  | 0 | 0 | 0 | 0 | 0 | 64 | K | 1 |  |  |  | ROZPOCET | 0 | 0 | 0 | 0 | 0 | 1 | 0 | 64 | 1004098410
| PP |  | Regulace a aktivace jedné signální skupiny mikroprocesorového řadiče | [14 empty] | PP | 1
| VV |  | 1 "odkaz na přílohu č. G.a-2" |  | 1 | [12 empty] | VV | 1 | 2 | True | 1 | ROZPOCET
148 | K | 220960197 | Regulace a aktivace každé další signální skupiny bez použití montážní plošiny | kus | 14 |  | 0 | CS ÚRS 2020 01 |  | základní |  | 0 | 0 | 0 | 0 | 0 | 64 | K | 1 |  |  |  | ROZPOCET | 0 | 0 | 0 | 0 | 0 | 1 | 0 | 64 | -527465446
| PP |  | Regulace a aktivace každé další signální skupiny bez použití montážní plošiny | [14 empty] | PP | 1
| VV |  | 14 "odkaz na přílohu č. G.a-2" |  | 14 | [12 empty] | VV | 1 | 2 | True | 1 | ROZPOCET
149 | K | 220960198 | Regulace a aktivace každé další signální skupiny mikroprocesorového řadiče s použitím plošiny | kus | 4 |  | 0 | CS ÚRS 2020 01 |  | základní |  | 0 | 0 | 0 | 0 | 0 | 64 | K | 1 |  |  |  | ROZPOCET | 0 | 0 | 0 | 0 | 0 | 1 | 0 | 64 | -1599300431
| PP |  | Regulace a aktivace každé další signální skupiny mikroprocesorového řadiče s použitím plošiny | [14 empty] | PP | 1
| VV |  | 4 "odkaz na přílohu č. G.a-2" |  | 4 | [12 empty] | VV | 1 | 2 | True | 1 | ROZPOCET
150 | K | 220960301 | Příprava ke komplexnímu vyzkoušení křižovatky s mikroprocesorovým řadičem MR | kus | 1 |  | 0 | CS ÚRS 2020 01 |  | základní |  | 0 | 0 | 0 | 0 | 0 | 64 | K | 1 |  |  |  | ROZPOCET | 0 | 0 | 0 | 0 | 0 | 1 | 0 | 64 | -309360034
| PP |  | Příprava ke komplexnímu vyzkoušení křižovatky s mikroprocesorovým řadičem MR | [14 empty] | PP | 1
| VV |  | 1 "odkaz na přílohu č. G.a-2" |  | 1 | [12 empty] | VV | 1 | 2 | True | 1 | ROZPOCET
151 | K | 220960311 | Komplexní vyzkoušení křižovatky s mikroprocesorovým řadičem MR před uvedením zařízení do provozu | kus | 1 |  | 0 |  |  | základní |  | 0 | 0 | 0 | 0 | 0 | 64 | K | 1 |  |  |  | ROZPOCET | 0 | 0 | 0 | 0 | 0 | 1 | 0 | 64 | -2117708240
| PP |  | Komplexní vyzkoušení křižovatky s mikroprocesorovým řadičem MR před uvedením zařízení do provozu | [14 empty] | PP | 1
| VV |  | 1 "odkaz na přílohu č. G.a-2" |  | 1 | [12 empty] | VV | 1 | 2 | True | 1 | ROZPOCET
152 | K | 404611400 PC | Zpracování základního dopravního řešení SSZ (tabulky mezičasů, kolize ...) | kus | 1 |  | 0 |  |  | základní |  | 0 | 0 | 0 | 0 | 0 | 64 | K | 1 |  |  |  | ROZPOCET | 0 | 0 | 0 | 0 | 0 | 1 | 0 | 64 | 1998500354
| PP |  | Zpracování základního dopravního řešení SSZ (tabulky mezičasů, kolize ...) | [14 empty] | PP | 1
| VV |  | 1 "odkaz na přílohu č. G.a-2 a G.a-3" |  | 1 | [12 empty] | VV | 1 | 2 | True | 1 | ROZPOCET
153 | K | 404611401 PC | Zpracování sady dynamického dopravního řešení | kus | 1 |  | 0 |  |  | základní |  | 0 | 0 | 0 | 0 | 0 | 64 | K | 1 |  |  |  | ROZPOCET | 0 | 0 | 0 | 0 | 0 | 1 | 0 | 64 | 131193094
| PP |  | Zpracování sady dynamického dopravního řešení | [14 empty] | PP | 1
| VV |  | 1 "odkaz na přílohu č. G.a-2 a G.a-3" |  | 1 | [12 empty] | VV | 1 | 2 | True | 1 | ROZPOCET
154 | K | PM | Přidružený materiál | kpl | 1 |  | 0 |  |  | základní |  | 0 | 0 | 0 | 0 | 0 | 64 | K | 1 |  |  |  | ROZPOCET | 0 | 0 | 0 | 0 | 0 | 1 | 0 | 64 | -650192060
| PP |  | Přidružený materiál jako jsou mimo jiné: - Výrobní dokumentace stožárů a výložníků - Výrobní dokumentace pro výrobu řadiče SSZ včetně modelování dopravního řešení - Drobný spojovací a kotvicí materiál - Náklady na čerpání vody z výkopů - Obnovení / rekonstrukce výkopu po nebo při nepříznivých klimatických podmínkách tak, aby bylo zajištěno vzorové uložení technické infrastruktury a podklad komunikací byl náležitě zhutněn užitím suchého zásypového materiálu - Soustavné udržování dopravního značení - Udržování přechodových lávek a oplocení staveniště | [14 empty] | PP | 1
155 | K | PPV | Podíl přidružených výkonů | kpl | 1 |  | 0 |  |  | základní |  | 0 | 0 | 0 | 0 | 0 | 64 | K | 1 |  |  |  | ROZPOCET | 0 | 0 | 0 | 0 | 0 | 1 | 0 | 64 | 146031545
| PP |  | Podíl přidružených výkonů jako jsou mimo jiné: - Zajištění přechodného dopravního značení odsouhlaseného DI PČR a osvětlení staveniště - Revize elektro - ve smyslu ČSN 33 2000-6, ed.2 a ČSN 33 1500 - Kompletační a koordinační činnost s investorem stavby - mimo jiné např. se časově přizpůsobit požadovanému termínu realizace prací apod. - Kompletační a koordinační činnost s provozovatelem SSZ a VO - Kompletační a koordinační činnost se servisní společností SSZ - Kompletační a koordinační činnost s ostatními SO - Mimo staveništní doprava materiálů - Doprava zaměstnanců - Náklady na ubytování zaměstnanců | [14 empty] | PP | 1
| D | 1 | Zemní práce |  |  |  | 0 |  |  |  |  | 0 |  | 15.6953 |  | 14.24 | 1 | D | 1 |  |  |  | ROZPOCET | [6 empty] | 0
156 | K | 119002121 | Přechodová lávka délky do 2 m včetně zábradlí pro zabezpečení výkopu zřízení | kus | 4 |  | 0 | CS ÚRS 2020 01 |  | základní |  | 0 | 0.00065 | 0.0026 | 0 | 0 | 512 | K | 2 |  |  |  | ROZPOCET | 0 | 0 | 0 | 0 | 0 | 1 | 0 | 512 | -908379827
| PP |  | Pomocné konstrukce při zabezpečení výkopu vodorovné pochozí přechodová lávka délky do 2 m včetně zábradlí zřízení | [14 empty] | PP | 2
| PSC |  | Poznámka k souboru cen: 1. V ceně zřízení -2121, -2131, -2411, -3211, -3212, -3213, -3215, -3217, -3121, -3223, -3227 jsou započteny i náklady na opotřebení. 2. V ceně zřízení mobilního oplocení -3211, -3213, -3217, -3223, -3227 je zahrnuto i opotřebení betonové patky, vzpěry, spojky. 3. Položku -2411 lze použít pouze pro šířku výkopu do 1,0 m. 4. V položce -3131 jsou započteny i náklady na dřevěný sloupek. 5. U položek -2311, -4111, -4121 je uvažováno se 100% opotřebením. Bezpečný vlez nebo výlez se zpravidla umisťuje po 20 m délky výkopu. 6. Položky tohoto souboru cen jsou určeny k ocenění pomocných konstrukcí sloužících k zabezpečení výkopů (BOZP) na veřejných prostranstvích (v obcích, na komunikacích apod.). Položky nelze užít k ocenění zařízení staveniště, pokud se toto oceňuje pomocí VRN. | [14 empty] | PSC | 2
| VV |  | 4 "odkaz na přílohu č. G.a-2" |  | 4 | [12 empty] | VV | 2 | 2 | True | 1 | ROZPOCET
157 | K | 119002122 | Přechodová lávka délky do 2 m včetně zábradlí pro zabezpečení výkopu odstranění | kus | 4 |  | 0 | CS ÚRS 2020 01 |  | základní |  | 0 | 0 | 0 | 0 | 0 | 512 | K | 2 |  |  |  | ROZPOCET | 0 | 0 | 0 | 0 | 0 | 1 | 0 | 512 | -1876997521
| PP |  | Pomocné konstrukce při zabezpečení výkopu vodorovné pochozí přechodová lávka délky do 2 m včetně zábradlí odstranění | [14 empty] | PP | 2
| PSC |  | Poznámka k souboru cen: 1. V ceně zřízení -2121, -2131, -2411, -3211, -3212, -3213, -3215, -3217, -3121, -3223, -3227 jsou započteny i náklady na opotřebení. 2. V ceně zřízení mobilního oplocení -3211, -3213, -3217, -3223, -3227 je zahrnuto i opotřebení betonové patky, vzpěry, spojky. 3. Položku -2411 lze použít pouze pro šířku výkopu do 1,0 m. 4. V položce -3131 jsou započteny i náklady na dřevěný sloupek. 5. U položek -2311, -4111, -4121 je uvažováno se 100% opotřebením. Bezpečný vlez nebo výlez se zpravidla umisťuje po 20 m délky výkopu. 6. Položky tohoto souboru cen jsou určeny k ocenění pomocných konstrukcí sloužících k zabezpečení výkopů (BOZP) na veřejných prostranstvích (v obcích, na komunikacích apod.). Položky nelze užít k ocenění zařízení staveniště, pokud se toto oceňuje pomocí VRN. | [14 empty] | PSC | 2
| VV |  | 4 "odkaz na přílohu č. G.a-2" |  | 4 | [12 empty] | VV | 2 | 2 | True | 1 | ROZPOCET
158 | M | 95250800 | nájem za 8 až 28 dnů lávky přechodové 2000x900 zábradlí v 1000mm | kus | 28 |  | 0 | CS ÚRS 2020 01 |  | základní |  | 0 | 0 | 0 | 0 | 0 | 512 | M | 2 |  |  |  | ROZPOCET | 0 | 0 | 0 | 0 | 0 | 1 | 0 | 512 | -749945754
| PP |  | nájem za 8 až 28 dnů lávky přechodové 2000x900 zábradlí v 1000mm | [14 empty] | PP | 2
| VV |  | 28 "odkaz na přílohu č. G.a-2" |  | 28 | [12 empty] | VV | 2 | 2 | True | 1 | ROZPOCET
159 | K | 119003227 | Mobilní plotová zábrana vyplněná dráty výšky do 2,2 m pro zabezpečení výkopu zřízení | m | 175 |  | 0 | CS ÚRS 2020 01 |  | základní |  | 0 | 0.00015 | 0.02625 | 0 | 0 | 16 | K | 2 |  |  |  | ROZPOCET | 0 | 0 | 0 | 0 | 0 | 1 | 0 | 16 | -450151066
| PP |  | Pomocné konstrukce při zabezpečení výkopu svislé ocelové mobilní oplocení, výšky do 2,2 m panely vyplněné dráty zřízení | [14 empty] | PP | 2
| PSC |  | Poznámka k souboru cen: 1. V ceně zřízení -2121, -2131, -2411, -3211, -3212, -3213, -3215, -3217, -3121, -3223, -3227 jsou započteny i náklady na opotřebení. 2. V ceně zřízení mobilního oplocení -3211, -3213, -3217, -3223, -3227 je zahrnuto i opotřebení betonové patky, vzpěry, spojky. 3. Položku -2411 lze použít pouze pro šířku výkopu do 1,0 m. 4. V položce -3131 jsou započteny i náklady na dřevěný sloupek. 5. U položek -2311, -4111, -4121 je uvažováno se 100% opotřebením. Bezpečný vlez nebo výlez se zpravidla umisťuje po 20 m délky výkopu. 6. Položky tohoto souboru cen jsou určeny k ocenění pomocných konstrukcí sloužících k zabezpečení výkopů (BOZP) na veřejných prostranstvích (v obcích, na komunikacích apod.). Položky nelze užít k ocenění zařízení staveniště, pokud se toto oceňuje pomocí VRN. | [14 empty] | PSC | 2
| VV |  | 50*3,5 "odkaz na přílohu č. G.a-2" |  | 175 | [12 empty] | VV | 2 | 2 | True | 1 | ROZPOCET
160 | K | 119003228 | Mobilní plotová zábrana vyplněná dráty výšky do 2,2 m pro zabezpečení výkopu odstranění | m | 175 |  | 0 | CS ÚRS 2020 01 |  | základní |  | 0 | 0 | 0 | 0 | 0 | 512 | K | 2 |  |  |  | ROZPOCET | 0 | 0 | 0 | 0 | 0 | 1 | 0 | 512 | 640747260
| PP |  | Pomocné konstrukce při zabezpečení výkopu svislé ocelové mobilní oplocení, výšky do 2,2 m panely vyplněné dráty odstranění | [14 empty] | PP | 2
| PSC |  | Poznámka k souboru cen: 1. V ceně zřízení -2121, -2131, -2411, -3211, -3212, -3213, -3215, -3217, -3121, -3223, -3227 jsou započteny i náklady na opotřebení. 2. V ceně zřízení mobilního oplocení -3211, -3213, -3217, -3223, -3227 je zahrnuto i opotřebení betonové patky, vzpěry, spojky. 3. Položku -2411 lze použít pouze pro šířku výkopu do 1,0 m. 4. V položce -3131 jsou započteny i náklady na dřevěný sloupek. 5. U položek -2311, -4111, -4121 je uvažováno se 100% opotřebením. Bezpečný vlez nebo výlez se zpravidla umisťuje po 20 m délky výkopu. 6. Položky tohoto souboru cen jsou určeny k ocenění pomocných konstrukcí sloužících k zabezpečení výkopů (BOZP) na veřejných prostranstvích (v obcích, na komunikacích apod.). Položky nelze užít k ocenění zařízení staveniště, pokud se toto oceňuje pomocí VRN. | [14 empty] | PSC | 2
| VV |  | 50*3,5 "odkaz na přílohu č. G.a-2" |  | 175 | [12 empty] | VV | 2 | 2 | True | 1 | ROZPOCET
161 | M | 95250820 | nájem kus/měsíc dílce plotové-europloty, standardní panel medium 3500x2000mm | kus | 50 |  | 0 | CS ÚRS 2020 01 |  | základní |  | 0 | 0.0125 | 0.625 | 0 | 0 | 512 | M | 2 |  |  |  | ROZPOCET | 0 | 0 | 0 | 0 | 0 | 1 | 0 | 512 | 729474594
| PP |  | nájem kus/měsíc dílce plotové-europloty, standardní panel medium 3500x2000mm | [14 empty] | PP | 2
| VV |  | 50 "odkaz na přílohu č. G.a-2" |  | 50 | [12 empty] | VV | 2 | 2 | True | 1 | ROZPOCET
162 | K | 113107111 | Odstranění podkladu pl do 50 m2 z kameniva těženého tl 100 mm | m2 | 89 |  | 0 | CS ÚRS 2020 01 |  | základní |  | 0 | 0 | 0 | 0.16 | 14.24 | 4 | K | 2 |  |  |  | ROZPOCET | 0 | 0 | 0 | 0 | 0 | 1 | 0 | 4 | -1858415262
| PP |  | Odstranění podkladu pl do 50 m2 z kameniva těženého tl 100 mm | [14 empty] | PP | 2
| VV |  | (5+10+2+5+20+5+5+5+5+5)*1 "chodníky" |  | 67 | [12 empty] | VV | 2 | 2 | True | 0 | ROZPOCET
| VV |  | (6+8+8)*1 "komunikace" |  | 22 | [12 empty] | VV | 2 | 2 | True | 0 | ROZPOCET
| VV |  | Součet |  | 89 | [12 empty] | VV | 2 | 4 | True | 1 | ROZPOCET
163 | K | 130001101 | Příplatek za ztížení vykopávky v blízkosti podzemního vedení | M3 | 18.2 |  | 0 | CS ÚRS 2020 01 |  | základní |  | 0 | 0 | 0 | 0 | 0 | 4 | K | 2 |  |  |  | ROZPOCET | 0 | 0 | 0 | 0 | 0 | 1 | 0 | 4 | 284729237
| PP |  | Příplatek k cenám hloubených vykopávek za ztížení vykopávky v blízkosti podzemního vedení nebo výbušnin pro jakoukoliv třídu horniny | [14 empty] | PP | 2
| PSC |  | Poznámka k souboru cen: 1. Cena je určena: a) i pro soubor cen 123 . 0-21 Vykopávky zářezů se šikmými stěnami pro podzemní vedení části A 02, b) pro podzemní vedení procházející hloubenou vykopávkou nebo uložené ve stěně výkopu při jakékoliv hloubce vedení pod původním terénem nebo jeho výšce nade dnem výkopu a jakémkoliv směru vedení ke stranám výkopu; c) pro výbušniny nezaložené dodavatelem. 2. Cenu lze použít i tehdy, narazí-li se na vedení nebo výbušninu až při vykopávce a to pro zbývající objem výkopu, který je projektantem nebo investorem označen, v němž by toto nebo jiné nepředvídané vedení nebo výbušnina mohlo být uloženo. Toto ustanovení neplatí pro objem hornin tř. 6 a 7. 3. Cenu nelze použít pro ztížení vykopávky v blízkosti podzemních vedení nebo výbušnin, u nichž je projektem zakázáno použít při vykopávce kovové nástroje nebo nářadí. 4. Množství ztížení vykopávky v blízkosti a) podzemního vedení, jehož půdorysná a výšková poloha - je v projektu uvedena, se určí jako objem myšleného hranolu, jehož průřez je pravidelný čtyřúhelník jehož horní vodorovná a obě svislé strany jsou ve vzdálenosti 0,5 m a dolní vodorovná hrana ve vzdálenosti 1 m od přilehlého vnějšího líce vedení, příp. jeho obalu a délka se rovná osové délce vedení ve výkopišti nebo délce vedení ve stěně výkopu. Vymezí-li projekt větší prostor, v němž je nutno při vykopávce postupovat opatrně, lze použít cena pro celý objem výkopu v tomto prostoru. Od takto zjištěného množství se odečítá objem vedení i s příp. se vyskytujícím obalem; - není v projektu uvedena, avšak která podle projektu nebo sdělení investora jsou pravděpodobně ve výkopišti uložena, se rovná objemu výkopu, který je projektantem nebo investorem označen. b) výbušniny, určí vždy projektant nebo investor, ať je v projektu uvedeno či neuvedeno. 5. Je-li vedení uloženo ve výkopišti tak, že se vykopávka v celém výše popsaném objemu nevykopává, např. blízko stěn nebo dna výkopu, oceňuje se ztížení vykopávky jen pro tu část objemu, v níž se ztížená vykopávka provádí. 6. Jsou-li ve výkopišti dvě vedení položena tak blízko sebe, že se výše uvedené objemy pro obě vedení pronikají, určí se množství ztížení vykopávky tak, aby se pronik započetl jen jednou. 7. Objem ztížení vykopávky se od celkového objemu výkopu neodečítá. 8. Dočasné zajištění různých podzemních vedení ve výkopišti se oceňuje cenami souboru cen 119 00-14 Dočasné zajištění podzemního potrubí nebo vedení ve výkopišti. | [14 empty] | PSC | 2
| VV |  | (15+20+10+10+10)*0,7*0,4 "odkaz na přílohu č. G.a-2" |  | 18.2 | [12 empty] | VV | 2 | 2 | True | 1 | ROZPOCET
164 | K | 162651112 | Vodorovné přemístění do 5000 m výkopku/sypaniny z horniny třídy těžitelnosti I, skupiny 1 až 3 | m3 | 26.504 |  | 0 | CS ÚRS 2020 01 |  | základní |  | 0 | 0 | 0 | 0 | 0 | 4 | K | 2 |  |  |  | ROZPOCET | 0 | 0 | 0 | 0 | 0 | 1 | 0 | 4 | -492415284
| PP |  | Vodorovné přemístění výkopku nebo sypaniny po suchu na obvyklém dopravním prostředku, bez naložení výkopku, avšak se složením bez rozhrnutí z horniny třídy těžitelnosti I skupiny 1 až 3 na vzdálenost přes 4 000 do 5 000 m | [14 empty] | PP | 2
| PSC |  | Poznámka k souboru cen: 1. Přemísťuje-li se výkopek z dočasných skládek vzdálených do 50 m, neoceňuje se nakládání výkopku, i když se provádí. Toto ustanovení neplatí, vylučuje-li projekt použití dozeru. 2. Ceny nelze použít, předepisuje-li projekt přemístit výkopek na místo nepřístupné obvyklým dopravním prostředkům; toto přemístění se oceňuje individuálně. | [14 empty] | PSC | 2
| P |  | Poznámka k položce: Odvoz přebytku zeminy pro pískové lože a jam pro základy stožárů na místo určené investorem stavby - bez poplatku za uložení. | [14 empty] | P | 2
| VV |  | (20+20+10+5+10+2+5+20+10+5+5+5+10+15+15+6)*0,4*0,3 "přebytek zeminy po kabelovém loži" |  | 19.56 | [12 empty] | VV | 2 | 2 | True | 0 | ROZPOCET
| VV |  | (4*1,7*0,8*0,8+6*1,2*0,6*0,6) "přebytek zeminy pro jámy pro stožáry" |  | 6.944 | [12 empty] | VV | 2 | 2 | True | 0 | ROZPOCET
| VV |  | Součet |  | 26.504 | [12 empty] | VV | 2 | 4 | True | 1 | ROZPOCET
165 | K | 596211111 | Kladení zámkové dlažby komunikací pro pěší tl 60 mm skupiny A pl do 100 m2 | m2 | 134 |  | 0 |  |  | základní |  | 0 | 0.08425 | 11.2895 | 0 | 0 | 4 | K | 2 |  |  |  | ROZPOCET | 0 | 0 | 0 | 0 | 0 | 1 | 0 | 4 | -16761543
| PP |  | Kladení zámkové dlažby komunikací pro pěší tl 60 mm skupiny A pl do 100 m2 | [14 empty] | PP | 2
| VV |  | (5+10+2+5+20+5+5+5+5+5)*2 "odkaz na přílohu č. G.a-2" |  | 134 | [12 empty] | VV | 2 | 2 | True | 1 | ROZPOCET
166 | M | 592450400 | dlažba zámková přírodní - 20 % nový materiál | m2 | 26.8 |  | 0 |  |  | základní |  | 0 | 0.14 | 3.752 | 0 | 0 | 8 | M | 2 |  |  |  | ROZPOCET | 0 | 0 | 0 | 0 | 0 | 1 | 0 | 4 | -1735474665
| PP |  | dlažba zámková přírodní - 20 % nový materiál | [14 empty] | PP | 2
| VV |  | 134*0,2 "odkaz na přílohu č. G.a-2" |  | 26.8 | [12 empty] | VV | 2 | 2 | True | 1 | ROZPOCET
167 | K | 171201201 | Uložení sypaniny na skládky | m3 | 50.64 |  | 0 | CS ÚRS 2020 01 |  | základní |  | 0 | 0 | 0 | 0 | 0 | 4 | K | 2 |  |  |  | ROZPOCET | 0 | 0 | 0 | 0 | 0 | 1 | 0 | 4 | -158534959
| PP |  | Uložení sypaniny na skládky | [14 empty] | PP | 2
| VV |  | (275+70+39)*0,4*0,3 "přebytek zeminy po kabelovém loži" |  | 46.08 | [12 empty] | VV | 2 | 2 | True | 0 | ROZPOCET
| VV |  | (3*1,7*0,8*0,8+3*1,2*0,6*0,6) "přebytek zeminy pro jámy pro stožáry" |  | 4.56 | [12 empty] | VV | 2 | 2 | True | 0 | ROZPOCET
| VV |  | Součet |  | 50.64 | [12 empty] | VV | 2 | 4 | True | 1 | ROZPOCET
168 | K | 171201221 | Poplatek za uložení na skládce (skládkovné) zeminy a kamení kód odpadu 17 05 04 | t | 86.088 |  | 0 | CS ÚRS 2020 01 |  | základní |  | 0 | 0 | 0 | 0 | 0 | 4 | K | 2 |  |  |  | ROZPOCET | 0 | 0 | 0 | 0 | 0 | 1 | 0 | 4 | 176644941
| PP |  | Poplatek za uložení stavebního odpadu na skládce (skládkovné) zeminy a kamení zatříděného do Katalogu odpadů pod kódem 17 05 04 | [14 empty] | PP | 2
| PSC |  | Poznámka k souboru cen: 1. Ceny uvedené v souboru cen je doporučeno opravit podle aktuálních cen místně příslušné skládky. 2. V cenách je započítán poplatek za ukládání odpadu dle zákona 185/2001 Sb. | [14 empty] | PSC | 2
| VV |  | (275+70+39)*0,4*0,3*1,7 "přebytek zeminy po kabelovém loži" |  | 78.336 | [12 empty] | VV | 2 | 2 | True | 0 | ROZPOCET
| VV |  | (3*1,7*0,8*0,8+3*1,2*0,6*0,6)*1,7 "přebytek zeminy pro jámy pro stožáry" |  | 7.752 | [12 empty] | VV | 2 | 2 | True | 0 | ROZPOCET
| VV |  | Součet |  | 86.088 | [12 empty] | VV | 2 | 4 | True | 1 | ROZPOCET
169 | K | 181102302 | Úprava pláně v zářezech se zhutněním | m2 | 867.3 |  | 0 | CS ÚRS 2020 01 |  | základní |  | 0 | 0 | 0 | 0 | 0 | 4 | K | 2 |  |  |  | ROZPOCET | 0 | 0 | 0 | 0 | 0 | 1 | 0 | 4 | 624583838
| PP |  | Úprava pláně v zářezech se zhutněním | [14 empty] | PP | 2
| VV |  | (30+42+15+10+10+306)*0,7*3 "odkaz na přílohu č. G.a-2" |  | 867.3 | [12 empty] | VV | 2 | 2 | True | 1 | ROZPOCET
| D | 2 | Zakládání |  |  |  | 0 |  |  |  |  | 0 |  | 0 |  | 0 | 1 | D | 1 |  |  |  | ROZPOCET | [6 empty] | 0
170 | K | 215901101 | Zhutnění podloží z hornin soudržných do 100% PS nebo nesoudržných sypkých I(d) do 0,8 | m2 | 143 |  | 0 |  |  | základní |  | 0 | 0 | 0 | 0 | 0 | 4 | K | 2 |  |  |  | ROZPOCET | 0 | 0 | 0 | 0 | 0 | 1 | 0 | 4 | 1006332142
| PP |  | Zhutnění podloží z hornin soudržných do 100% PS nebo nesoudržných sypkých I(d) do 0,8 | [14 empty] | PP | 2
| VV |  | (30+42+15+10+10+30+6) "odkaz na přílohu č. G.a-2" |  | 143 | [12 empty] | VV | 2 | 2 | True | 1 | ROZPOCET
| D | 5 | Komunikace |  |  |  | 0 |  |  |  |  | 0 |  | 39.96 |  | 0 | 1 | D | 1 |  |  |  | ROZPOCET | [6 empty] | 0
171 | K | 564411121 | Podklad nebo podsyp z asfaltového recyklátu tl do 50 mm | m2 | 41 |  | 0 |  |  | základní |  | 0 | 0 | 0 | 0 | 0 | 4 | K | 2 |  |  |  | ROZPOCET | 0 | 0 | 0 | 0 | 0 | 1 | 0 | 4 | 819401628
| PP |  | Podklad nebo podsyp z asfaltového recyklátu tl do 50 mm | [14 empty] | PP | 2
| VV |  | (42+10+30)*0,5 |  | 41 | [12 empty] | VV | 2 | 2 | True | 1 | ROZPOCET
172 | M | 587211000 | asfaltový recyklát | t | 5.535 |  | 0 | CS ÚRS 2020 01 |  | základní |  | 0 | 1 | 5.535 | 0 | 0 | 256 | M | 2 |  |  |  | ROZPOCET | 0 | 0 | 0 | 0 | 0 | 1 | 0 | 64 | 1977617236
| PP |  | asfaltový recyklát | [14 empty] | PP | 2
| VV |  | 41*0,05*2,7 "odkaz na přílohu č. G.a-2. G.a-7 a G.a-8" |  | 5.535 | [12 empty] | VV | 2 | 2 | True | 1 | ROZPOCET
173 | K | 564751111 | Podklad ze štěrkodratě vel. 0-63 mm tl 150 mm | m2 | 85 |  | 0 |  |  | základní |  | 0 | 0 | 0 | 0 | 0 | 4 | K | 2 |  |  |  | ROZPOCET | 0 | 0 | 0 | 0 | 0 | 1 | 0 | 4 | 1837835123
| PP |  | Podklad ze štěrkodratě vel. 0-63 mm tl 150 mm | [14 empty] | PP | 2
| VV |  | (6+8+8)*2 "komunikace" |  | 44 | [12 empty] | VV | 2 | 2 | True | 0 | ROZPOCET
| VV |  | 41 "chodníky" |  | 41 | [12 empty] | VV | 2 | 2 | True | 0 | ROZPOCET
| VV |  | Součet |  | 85 | [12 empty] | VV | 2 | 4 | True | 1 | ROZPOCET
174 | M | 583441970 | štěrkodrť frakce 0-63 | t | 34.425 |  | 0 | CS ÚRS 2020 01 |  | základní |  | 0 | 1 | 34.425 | 0 | 0 | 256 | M | 2 |  |  |  | ROZPOCET | 0 | 0 | 0 | 0 | 0 | 1 | 0 | 64 | -738110772
| PP |  | štěrkodrť frakce 0-63 | [14 empty] | PP | 2
| VV |  | 41*0,15*2,7 "odkaz na přílohu č. G.a-2. G.a-7 a G.a-8" |  | 16.605 | [12 empty] | VV | 2 | 2 | True | 0 | ROZPOCET
| VV |  | (6+8+8)*2*0,15*2,7 "komunikace" |  | 17.82 | [12 empty] | VV | 2 | 2 | True | 0 | ROZPOCET
| VV |  | Součet |  | 34.425 | [12 empty] | VV | 2 | 4 | True | 1 | ROZPOCET
| D | 46-M | Zemní práce při extr.mont.pracích |  |  |  | 0 |  |  |  |  | 0 |  | 62.3667 |  | 0 | 3 | D | 0 |  |  |  | ROZPOCET | [6 empty] | 0
175 | K | 210292208 | Opravy dopravních značek | kus | 10 |  | 0 | CS ÚRS 2020 01 |  | základní |  | 0 | 0 | 0 | 0 | 0 | 64 | K | 1 |  |  |  | ROZPOCET | 0 | 0 | 0 | 0 | 0 | 1 | 0 | 64 | -1337666449
| PP |  | Opravy dopravních značek - demontáž stávající dopravní značky ze stožáru a montáž na nový svožár. Včetně kotvicího materiálu. | [14 empty] | PP | 1
| VV |  | 10 "odkaz na přílohu č. G.a-2" |  | 10 | [12 empty] | VV | 1 | 2 | True | 1 | ROZPOCET
176 | K | 460010024 | Vytyčení trasy vedení kabelového podzemního v zastavěném prostoru | km | 0.4 |  | 0 |  |  | základní |  | 0 | 0.0088 | 0.00352 | 0 | 0 | 64 | K | 1 |  |  |  | ROZPOCET | 0 | 0 | 0 | 0 | 0 | 1 | 0 | 64 | -779131909
| PP |  | Vytyčení trasy vedení kabelového podzemního v zastavěném prostoru | [14 empty] | PP | 1
| VV |  | 0.4 "odkaz na přílohu č. G.a-2" |  | 0.4 | [12 empty] | VV | 1 | 2 | True | 1 | ROZPOCET
177 | K | 460010025 | Vytyčení trasy inženýrských sítí v zastavěném prostoru | km | 0.4 |  | 0 |  |  | základní |  | 0 | 0.0099 | 0.00396 | 0 | 0 | 64 | K | 1 |  |  |  | ROZPOCET | 0 | 0 | 0 | 0 | 0 | 1 | 0 | 64 | -691108440
| PP |  | Vytyčení trasy inženýrských sítí v zastavěném prostoru | [14 empty] | PP | 1
| VV |  | 0.4 "odkaz na přílohu č. G.a-2" |  | 0.4 | [12 empty] | VV | 1 | 2 | True | 1 | ROZPOCET
178 | K | 460070004 | Hloubení startovací jámy pro protlak v hornině 3 - 4 | m3 | 10.5 |  | 0 |  |  | základní |  | 0 | 0 | 0 | 0 | 0 | 64 | K | 1 |  |  |  | ROZPOCET | 0 | 0 | 0 | 0 | 0 | 1 | 0 | 64 | 1105496533
| PP |  | Hloubení startovací jámy pro protlak v hornině 3 - 4 | [14 empty] | PP | 1
| VV |  | 3,5*1,5*2 "odkaz na přílohu č. G.a-2 a G.a-8" |  | 10.5 | [12 empty] | VV | 1 | 2 | True | 1 | ROZPOCET
179 | K | 460310016 | Protlačování otvorů strojně neřízený zemní protlak v hornině tř 3 a 4 DN 120 mm | m | 10 |  | 0 |  |  | základní |  | 0 | 0 | 0 | 0 | 0 | 64 | K | 1 |  |  |  | ROZPOCET | 0 | 0 | 0 | 0 | 0 | 1 | 0 | 64 | 564124093
| PP |  | Protlačování otvorů strojně neřízený zemní protlak v hornině tř 3 a 4 DN 120 mm | [14 empty] | PP | 1
| VV |  | 10 "odkaz na přílohu č. G.a-2 a G.a-8" |  | 10 | [12 empty] | VV | 1 | 2 | True | 1 | ROZPOCET
180 | K | 460070005 | Koncová jáma protlaku v hornině 3 - 4 | m3 | 3.5 |  | 0 |  |  | základní |  | 0 | 0 | 0 | 0 | 0 | 64 | K | 1 |  |  |  | ROZPOCET | 0 | 0 | 0 | 0 | 0 | 1 | 0 | 64 | 360062065
| PP |  | Koncová jáma protlaku v hornině 3 - 4 | [14 empty] | PP | 1
| VV |  | 3,5*0,4*2,5 "odkaz na přílohu č. G.a-2 a G.a-8" |  | 3.5 | [12 empty] | VV | 1 | 2 | True | 1 | ROZPOCET
181 | K | 171151131 | Uložení sypaniny z hornin nesoudržných a soudržných střídavě do násypů zhutněných | m3 | 14 |  | 0 | CS ÚRS 2020 01 |  | základní |  | 0 | 0 | 0 | 0 | 0 | 4 | K | 1 |  |  |  | ROZPOCET | 0 | 0 | 0 | 0 | 0 | 1 | 0 | 4 | -1416331084
| PP |  | Uložení sypanin do násypů s rozprostřením sypaniny ve vrstvách a s hrubým urovnáním zhutněných z hornin nesoudržných a soudržných střídavě ukládaných | [14 empty] | PP | 1
| PSC |  | Poznámka k souboru cen: 1. Ceny lze použít i pro uložení sypaniny s předepsaným zhutněním na trvalé skládky, do koryt vodotečí a do prohlubní terénu. 2. Cenu 25-1101 lze použít i pro: a) rozprostření zbylého výkopu na místě po zásypu jam a rýh pro podzemní vedení a zářezů pro podzemní vedení; toto množství se určí v m3 uloženého výkopku, měřeného v rostlém stavu, b) uložení výkopku do násypů pod vodou. 3. Ceny nelze použít: a) pro uložení sypaniny do hrází; uložení netříděné sypaniny do hrází se oceňuje cenami souboru cen 171 uložení netříděných sypanin do hrází, b) pro uložení sypaniny do ochranných valů nebo těch jejich částí, jejichž šířka je menší než 3 m. Toto uložení se oceňuje cenami souboru cen 175 Obsyp objektů. | [14 empty] | PSC | 1
| VV |  | 3,5*1,5*2 |  | 10.5 | [12 empty] | VV | 1 | 2 | True | 0 | ROZPOCET
| VV |  | 3,5*0,4*2,5 |  | 3.5 | [12 empty] | VV | 1 | 2 | True | 0 | ROZPOCET
| VV |  | Součet |  | 14 | [12 empty] | VV | 1 | 4 | True | 1 | ROZPOCET
182 | K | 460030039 | Rozebrání dlažeb ručně z dlaždic zámkových do písku spáry nezalité | m2 | 164 |  | 0 | CS ÚRS 2020 01 |  | základní |  | 0 | 0 | 0 | 0 | 0 | 64 | K | 1 |  |  |  | ROZPOCET | 0 | 0 | 0 | 0 | 0 | 1 | 0 | 64 | 887752564
| PP |  | Přípravné terénní práce vytrhání dlažby včetně ručního rozebrání, vytřídění, odhozu na hromady nebo naložení na dopravní prostředek a očistění kostek nebo dlaždic z pískového podkladu z dlaždic zámkových, spáry nezalité | [14 empty] | PP | 1
| PSC |  | Poznámka k souboru cen: 1. V cenách -0001 až -0007 nejsou zahrnuty náklady na odstranění kamenů, kořenů a ostatních nevhodných přimísenin, tyto práce se oceňují individuálně. 2. U cen -0021 až -0025 se u středně hustého porostu uvažuje hustota do 3 ks/m2, u hustého porostu přes 3 ks/m2. 3. U ceny -0092 se počítá první vytržený obrubník trojnásobnou délkou. | [14 empty] | PSC | 1
| VV |  | (42+10+30)*2 "odkaz na přílohu č. G.a-2" |  | 164 | [12 empty] | VV | 1 | 2 | True | 1 | ROZPOCET
183 | K | 460650176 | Očištění dlaždic betonových tvarovaných nebo zámkových z rozebraných dlažeb | m2 | 164 |  | 0 | CS ÚRS 2020 01 |  | základní |  | 0 | 0 | 0 | 0 | 0 | 64 | K | 1 |  |  |  | ROZPOCET | 0 | 0 | 0 | 0 | 0 | 1 | 0 | 64 | 760289945
| PP |  | Vozovky a chodníky očištění vybouraných kostek nebo dlaždic od spojovacího materiálu s původní výplní spár kamenivem, s odklizením a uložením očištěného materiálu na vzdálenost 3 m z dlaždic betonových tvarovaných nebo zámkových | [14 empty] | PP | 1
| PSC |  | Poznámka k souboru cen: 1. V cenách -0031 až -0035 nejsou započteny náklady na získání sypaniny a její přemístění k místu zabudování. 2. V ceně -0141 nejsou započteny náklady na dodání silničních panelů. Tato dodávka se oceňuje ve specifikaci. 3. V cenách -0151 až -0153 nejsou započteny náklady na dodávku kostek. Tato dodávka se oceňuje ve specifikaci. 4. V cenách -0161 až -0162 nejsou započteny náklady na dodávku dlaždic. Tato dodávka se oceňuje ve specifikaci. 5. V cenách -0901 až -0932 nejsou započteny náklady na dodávku kameniva, kostek a dlaždic.Tato dodávka se oceňuje ve specifikaci | [14 empty] | PSC | 1
| VV |  | (42+10+30)*2 "odkaz na přílohu č. G.a-2" |  | 164 | [12 empty] | VV | 1 | 2 | True | 1 | ROZPOCET
184 | K | 460030092 | Vytrhání obrub ležatých chodníkových s odhozením nebo naložením na dopravní prostředek | m | 12 |  | 0 | CS ÚRS 2020 01 |  | základní |  | 0 | 0 | 0 | 0 | 0 | 64 | K | 1 |  |  |  | ROZPOCET | 0 | 0 | 0 | 0 | 0 | 1 | 0 | 64 | 758172953
| PP |  | Přípravné terénní práce vytrhání obrub s odkopáním horniny a lože, s odhozením nebo naložením na dopravní prostředek ležatých chodníkových | [14 empty] | PP | 1
| PSC |  | Poznámka k souboru cen: 1. V cenách -0001 až -0007 nejsou zahrnuty náklady na odstranění kamenů, kořenů a ostatních nevhodných přimísenin, tyto práce se oceňují individuálně. 2. U cen -0021 až -0025 se u středně hustého porostu uvažuje hustota do 3 ks/m2, u hustého porostu přes 3 ks/m2. 3. U ceny -0092 se počítá první vytržený obrubník trojnásobnou délkou. | [14 empty] | PSC | 1
| VV |  | 2+2+2+2+2+2 "odkaz na přílohu č. G.a-2" |  | 12 | [12 empty] | VV | 1 | 2 | True | 1 | ROZPOCET
185 | K | 460650192 | Očištění vybouraných obrubníků chodníkových od spojovacího materiálu s odklizením do 10 m | m | 12 |  | 0 | CS ÚRS 2020 01 |  | základní |  | 0 | 0 | 0 | 0 | 0 | 64 | K | 1 |  |  |  | ROZPOCET | 0 | 0 | 0 | 0 | 0 | 1 | 0 | 64 | 993033130
| PP |  | Vozovky a chodníky očištění vybouraných obrubníků od spojovacího materiálu z jakéhokoliv lože s odklizením a uložením očištěného materiálu na vzdálenost 10 m chodníkových | [14 empty] | PP | 1
| PSC |  | Poznámka k souboru cen: 1. V cenách -0031 až -0035 nejsou započteny náklady na získání sypaniny a její přemístění k místu zabudování. 2. V ceně -0141 nejsou započteny náklady na dodání silničních panelů. Tato dodávka se oceňuje ve specifikaci. 3. V cenách -0151 až -0153 nejsou započteny náklady na dodávku kostek. Tato dodávka se oceňuje ve specifikaci. 4. V cenách -0161 až -0162 nejsou započteny náklady na dodávku dlaždic. Tato dodávka se oceňuje ve specifikaci. 5. V cenách -0901 až -0932 nejsou započteny náklady na dodávku kameniva, kostek a dlaždic.Tato dodávka se oceňuje ve specifikaci | [14 empty] | PSC | 1
| VV |  | 2+2+2+2+2+2 "odkaz na přílohu č. G.a-2" |  | 12 | [12 empty] | VV | 1 | 2 | True | 1 | ROZPOCET
186 | M | 59217019 | obrubník betonový chodníkový 1000x100x200mm | m | 12 |  | 0 | CS ÚRS 2020 01 |  | základní |  | 0 | 0.046 | 0.552 | 0 | 0 | 128 | M | 1 |  |  |  | ROZPOCET | 0 | 0 | 0 | 0 | 0 | 1 | 0 | 128 | -207785339
| PP |  | obrubník betonový chodníkový 1000x100x200mm | [14 empty] | PP | 1
| VV |  | 12 "odkaz na přílohu č. G.a-2" |  | 12 | [12 empty] | VV | 1 | 2 | True | 1 | ROZPOCET
187 | K | 460030095 | Vytrhání obrub ležatých silničních s odhozením nebo naložením na dopravní prostředek | m | 16 |  | 0 | CS ÚRS 2020 01 |  | základní |  | 0 | 0 | 0 | 0 | 0 | 64 | K | 1 |  |  |  | ROZPOCET | 0 | 0 | 0 | 0 | 0 | 1 | 0 | 64 | 1265094406
| PP |  | Přípravné terénní práce vytrhání obrub s odkopáním horniny a lože, s odhozením nebo naložením na dopravní prostředek ležatých silničních | [14 empty] | PP | 1
| PSC |  | Poznámka k souboru cen: 1. V cenách -0001 až -0007 nejsou zahrnuty náklady na odstranění kamenů, kořenů a ostatních nevhodných přimísenin, tyto práce se oceňují individuálně. 2. U cen -0021 až -0025 se u středně hustého porostu uvažuje hustota do 3 ks/m2, u hustého porostu přes 3 ks/m2. 3. U ceny -0092 se počítá první vytržený obrubník trojnásobnou délkou. | [14 empty] | PSC | 1
| VV |  | 8*2 "odkaz na přílohu č. G.a-2" |  | 16 | [12 empty] | VV | 1 | 2 | True | 1 | ROZPOCET
188 | K | 460650195 | Očištění vybouraných obrubníků silničních od spojovacího materiálu s odklizením do 10 m | m | 16 |  | 0 | CS ÚRS 2020 01 |  | základní |  | 0 | 0 | 0 | 0 | 0 | 64 | K | 1 |  |  |  | ROZPOCET | 0 | 0 | 0 | 0 | 0 | 1 | 0 | 64 | 1354174162
| PP |  | Vozovky a chodníky očištění vybouraných obrubníků od spojovacího materiálu z jakéhokoliv lože s odklizením a uložením očištěného materiálu na vzdálenost 10 m silničních | [14 empty] | PP | 1
| PSC |  | Poznámka k souboru cen: 1. V cenách -0031 až -0035 nejsou započteny náklady na získání sypaniny a její přemístění k místu zabudování. 2. V ceně -0141 nejsou započteny náklady na dodání silničních panelů. Tato dodávka se oceňuje ve specifikaci. 3. V cenách -0151 až -0153 nejsou započteny náklady na dodávku kostek. Tato dodávka se oceňuje ve specifikaci. 4. V cenách -0161 až -0162 nejsou započteny náklady na dodávku dlaždic. Tato dodávka se oceňuje ve specifikaci. 5. V cenách -0901 až -0932 nejsou započteny náklady na dodávku kameniva, kostek a dlaždic.Tato dodávka se oceňuje ve specifikaci | [14 empty] | PSC | 1
| VV |  | 8*2 "odkaz na přílohu č. G.a-2" |  | 16 | [12 empty] | VV | 1 | 2 | True | 1 | ROZPOCET
189 | M | 59217031 | obrubník betonový silniční 1000x150x250mm | m | 16 |  | 0 | CS ÚRS 2020 01 |  | základní |  | 0 | 0.08 | 1.28 | 0 | 0 | 128 | M | 1 |  |  |  | ROZPOCET | 0 | 0 | 0 | 0 | 0 | 1 | 0 | 128 | 1540764980
| PP |  | obrubník betonový silniční 1000x150x250mm | [14 empty] | PP | 1
| VV |  | 16 "odkaz na přílohu č. G.a-2" |  | 16 | [12 empty] | VV | 1 | 2 | True | 1 | ROZPOCET
190 | K | 460050813 | Hloubení nezapažených jam pro stožáry strojně v hornině tř 3 - 4 | m3 | 6.944 |  | 0 |  |  | základní |  | 0 | 0 | 0 | 0 | 0 | 64 | K | 1 |  |  |  | ROZPOCET | 0 | 0 | 0 | 0 | 0 | 1 | 0 | 64 | -1534669968
| PP |  | Hloubení nezapažených jam pro stožáry strojně v hornině tř 3 - 4 | [14 empty] | PP | 1
| VV |  | 1,7*0,8*0,8*4+1,2*0,6*0,6*6 "odkaz na přílohu č. G.a-2 a G.a-6" |  | 6.944 | [12 empty] | VV | 1 | 2 | True | 1 | ROZPOCET
191 | K | 460080014 | Základové konstrukce z monolitického betonu C 16/20 bez bednění pro stožáry SSZ | m3 | 6.944 |  | 0 |  |  | základní |  | 0 | 2.2563 | 15.668 | 0 | 0 | 64 | K | 1 |  |  |  | ROZPOCET | 0 | 0 | 0 | 0 | 0 | 1 | 0 | 64 | 1087440606
| PP |  | Základové konstrukce z monolitického betonu C 16/20 bez bednění pro stožáry SSZ | [14 empty] | PP | 1
| VV |  | 1,7*0,8*0,8*4+1,2*0,6*0,6*6 "odkaz na přílohu č. G.a-2 a G.a-6" |  | 6.944 | [12 empty] | VV | 1 | 2 | True | 1 | ROZPOCET
192 | K | 460070563 | Hloubení nezapažených jam pro základy řadičů signalizace v hornině tř 3 | kus | 1 |  | 0 |  |  | základní |  | 0 | 0 | 0 | 0 | 0 | 64 | K | 1 |  |  |  | ROZPOCET | 0 | 0 | 0 | 0 | 0 | 1 | 0 | 64 | -1532470529
| PP |  | Hloubení nezapažených jam pro základy řadičů signalizace v hornině tř 3 | [14 empty] | PP | 1
| VV |  | 1 "odkaz na přílohu č. G.a-2" |  | 1 | [12 empty] | VV | 1 | 2 | True | 1 | ROZPOCET
193 | K | 460080042 | Výztuž základových konstrukcí betonářskou ocelí 10 505 | t | 0.062 |  | 0 |  |  | základní |  | 0 | 1.0602 | 0.065731 | 0 | 0 | 64 | K | 1 |  |  |  | ROZPOCET | 0 | 0 | 0 | 0 | 0 | 1 | 0 | 64 | 1778574034
| PP |  | Výztuž základových konstrukcí betonářskou ocelí 10 505 | [14 empty] | PP | 1
| VV |  | 0,008*4+0,005*6 |  | 0.062 | [12 empty] | VV | 1 | 2 | True | 1 | ROZPOCET
194 | K | 460150063 | Hloubení kabelových zapažených i nezapažených rýh ručně š 40 cm, hl 80 cm, v hornině tř 3 | m | 92 |  | 0 | CS ÚRS 2020 01 |  | základní |  | 0 | 0 | 0 | 0 | 0 | 64 | K | 1 |  |  |  | ROZPOCET | 0 | 0 | 0 | 0 | 0 | 1 | 0 | 64 | 2019940845
| PP |  | Hloubení zapažených i nezapažených kabelových rýh ručně včetně urovnání dna s přemístěním výkopku do vzdálenosti 3 m od okraje jámy nebo naložením na dopravní prostředek šířky 40 cm, hloubky 80 cm, v hornině třídy 3 | [14 empty] | PP | 1
| PSC |  | Poznámka k souboru cen: 1. Ceny hloubení rýh v hornině třídy 6 a 7 se oceňují cenami souboru cen 460 20- . Hloubení nezapažených kabelových rýh strojně. | [14 empty] | PSC | 1
| VV |  | 5+10+2+5+20 "chodník" |  | 42 | [12 empty] | VV | 1 | 2 | True | 0 | ROZPOCET
| VV |  | 20+20+10 "zeleň" |  | 50 | [12 empty] | VV | 1 | 2 | True | 0 | ROZPOCET
| VV |  | Součet |  | 92 | [12 empty] | VV | 1 | 4 | True | 1 | ROZPOCET
195 | K | 460560063 | Zásyp rýh ručně šířky 40 cm, hloubky 80 cm, z horniny třídy 3 | m | 92 |  | 0 | CS ÚRS 2020 01 |  | základní |  | 0 | 0 | 0 | 0 | 0 | 64 | K | 1 |  |  |  | ROZPOCET | 0 | 0 | 0 | 0 | 0 | 1 | 0 | 64 | 1283499453
| PP |  | Zásyp kabelových rýh ručně s uložením výkopku ve vrstvách včetně zhutnění a urovnání povrchu šířky 40 cm hloubky 80 cm, v hornině třídy 3 | [14 empty] | PP | 1
| VV |  | 5+10+2+5+20 "chodník" |  | 42 | [12 empty] | VV | 1 | 2 | True | 0 | ROZPOCET
| VV |  | 20+20+10 "zeleň" |  | 50 | [12 empty] | VV | 1 | 2 | True | 0 | ROZPOCET
| VV |  | Součet |  | 92 | [12 empty] | VV | 1 | 4 | True | 1 | ROZPOCET
196 | K | 460150433 | Hloubení kabelových zapažených i nezapažených rýh ručně š 55 cm, hl 80 cm, v hornině tř 3 | m | 25 |  | 0 | CS ÚRS 2020 01 |  | základní |  | 0 | 0 | 0 | 0 | 0 | 64 | K | 1 |  |  |  | ROZPOCET | 0 | 0 | 0 | 0 | 0 | 1 | 0 | 64 | 737034479
| PP |  | Hloubení zapažených i nezapažených kabelových rýh ručně včetně urovnání dna s přemístěním výkopku do vzdálenosti 3 m od okraje jámy nebo naložením na dopravní prostředek šířky 55 cm, hloubky 80 cm, v hornině třídy 3 | [14 empty] | PP | 1
| PSC |  | Poznámka k souboru cen: 1. Ceny hloubení rýh v hornině třídy 6 a 7 se oceňují cenami souboru cen 460 20- . Hloubení nezapažených kabelových rýh strojně. | [14 empty] | PSC | 1
| VV |  | 5+5 "chodník" |  | 10 | [12 empty] | VV | 1 | 2 | True | 0 | ROZPOCET
| VV |  | 10+5 "zeleň" |  | 15 | [12 empty] | VV | 1 | 2 | True | 0 | ROZPOCET
| VV |  | Součet |  | 25 | [12 empty] | VV | 1 | 4 | True | 1 | ROZPOCET
197 | K | 460560433 | Zásyp rýh ručně šířky 55 cm, hloubky 80 cm, z horniny třídy 3 | m | 25 |  | 0 | CS ÚRS 2020 01 |  | základní |  | 0 | 0 | 0 | 0 | 0 | 64 | K | 1 |  |  |  | ROZPOCET | 0 | 0 | 0 | 0 | 0 | 1 | 0 | 64 | 51320561
| PP |  | Zásyp kabelových rýh ručně s uložením výkopku ve vrstvách včetně zhutnění a urovnání povrchu šířky 55 cm hloubky 80 cm, v hornině třídy 3 | [14 empty] | PP | 1
| VV |  | 5+5 "chodník" |  | 10 | [12 empty] | VV | 1 | 2 | True | 0 | ROZPOCET
| VV |  | 10+5 "zeleň" |  | 15 | [12 empty] | VV | 1 | 2 | True | 0 | ROZPOCET
| VV |  | Součet |  | 25 | [12 empty] | VV | 1 | 4 | True | 1 | ROZPOCET
198 | K | 460201604 | Hloubení kabelových nezapažených rýh jakýchkoli rozměrů strojně v hornině tř 3 - 4 | m3 | 40.88 |  | 0 | CS ÚRS 2020 01 |  | základní |  | 0 | 0 | 0 | 0 | 0 | 64 | K | 1 |  |  |  | ROZPOCET | 0 | 0 | 0 | 0 | 0 | 1 | 0 | 64 | -246682422
| PP |  | Hloubení kabelových nezapažených rýh jakýchkoli rozměrů strojně v hornině tř 3 - 4 | [14 empty] | PP | 1
| VV |  | (6+8+8)*0,7*1,2 "komunikace" |  | 18.48 | [12 empty] | VV | 1 | 2 | True | 0 | ROZPOCET
| VV |  | (15+5+5+5)*0,7*0,8 "chodníky" |  | 16.8 | [12 empty] | VV | 1 | 2 | True | 0 | ROZPOCET
| VV |  | (10)*0,7*0,8 "zeleň" |  | 5.6 | [12 empty] | VV | 1 | 2 | True | 0 | ROZPOCET
| VV |  | Součet |  | 40.88 | [12 empty] | VV | 1 | 4 | True | 1 | ROZPOCET
199 | K | 460561821 | Zásyp rýh strojně včetně zhutnění a urovnání povrchu - v zástavbě | m3 | 40.88 |  | 0 | CS ÚRS 2020 01 |  | základní |  | 0 | 0 | 0 | 0 | 0 | 64 | K | 1 |  |  |  | ROZPOCET | 0 | 0 | 0 | 0 | 0 | 1 | 0 | 64 | 371536027
| PP |  | Zásyp kabelových rýh strojně s uložením výkopku ve vrstvách včetně zhutnění a urovnání povrchu v zástavbě | [14 empty] | PP | 1
| PSC |  | Poznámka k souboru cen: 1. Ceny 460 56- . . jsou určeny pro zhutněné zásypy s mírou zhutnění: a) z hornin soudržných do 100 % PS, b) z hornin nesoudržných do I(d) 0,9, c) z hornin kamenitých pro jakoukoliv míru zhutnění. 2. Je-li projektem předepsáno vyšší zhutnění, podle bodu a) a b) poznámky č 1., ocení se zásyp individuálně. 3. V cenách je započteno přemístění sypaniny ze vzdálenosti 10 m od kraje výkopu nebo zasypávaného prostoru, měřeno k těžišti skládky. 4. Míru zhutnění předepisuje projekt. | [14 empty] | PSC | 1
| VV |  | (6+8+8)*0,7*1,2 "komunikace" |  | 18.48 | [12 empty] | VV | 1 | 2 | True | 0 | ROZPOCET
| VV |  | (15+5+5+5)*0,7*0,8 "chodníky" |  | 16.8 | [12 empty] | VV | 1 | 2 | True | 0 | ROZPOCET
| VV |  | (10)*0,7*0,8 "zeleň" |  | 5.6 | [12 empty] | VV | 1 | 2 | True | 0 | ROZPOCET
| VV |  | Součet |  | 40.88 | [12 empty] | VV | 1 | 4 | True | 1 | ROZPOCET
200 | K | 460201612 | Zarovnání kabelových rýh š do 80 cm po výkopu strojně | m | 62 |  | 0 | CS ÚRS 2020 01 |  | základní |  | 0 | 0 | 0 | 0 | 0 | 64 | K | 1 |  |  |  | ROZPOCET | 0 | 0 | 0 | 0 | 0 | 1 | 0 | 64 | -1261310317
| PP |  | Zarovnání kabelových rýh š do 80 cm po výkopu strojně | [14 empty] | PP | 1
| VV |  | 10+15+5+5+5+6+8+8 |  | 62 | [12 empty] | VV | 1 | 2 | True | 1 | ROZPOCET
201 | K | 460421282 | Lože kabelů z písku tl 10 cm nad kabel, kryté plastovou folií, š lože do 80 cm | m | 144 |  | 0 | CS ÚRS 2020 01 |  | základní |  | 0 | 0.00014 | 0.02016 | 0 | 0 | 64 | K | 1 |  |  |  | ROZPOCET | 0 | 0 | 0 | 0 | 0 | 1 | 0 | 64 | -1639587171
| PP |  | Lože kabelů z písku tl 10 cm nad kabel, kryté plastovou folií, š lože do 80 cm | [14 empty] | PP | 1
| VV |  | 30+42+10+10+30+6+8+8 |  | 144 | [12 empty] | VV | 1 | 2 | True | 1 | ROZPOCET
202 | K | 460490013 | Krytí kabelů výstražnou fólií šířky 33 cm | m | 200 |  | 0 | CS ÚRS 2020 01 |  | základní |  | 0 | 9e-05 | 0.018 | 0 | 0 | 64 | K | 1 |  |  |  | ROZPOCET | 0 | 0 | 0 | 0 | 0 | 1 | 0 | 64 | -1804251686
| PP |  | Krytí kabelů výstražnou fólií šířky 33 cm | [14 empty] | PP | 1
203 | M | 693113110 | pás varovný červený plný PE šíře 33 cm s potiskem | bm | 200 |  | 0 | CS ÚRS 2020 01 |  | základní |  | 0 | 0.00043 | 0.086 | 0 | 0 | 256 | M | 1 |  |  |  | ROZPOCET | 0 | 0 | 0 | 0 | 0 | 1 | 0 | 64 | -112351647
| PP |  | pás varovný červený plný PE šíře 33 cm s potiskem | [14 empty] | PP | 1
204 | K | 460490051 | Krytí spojek, koncovek a odbočnic pro kabely do 6 kV cihlami s ložem a zásypem pískem | kus | 15 |  | 0 | CS ÚRS 2020 01 |  | základní |  | 0 | 0.3764 | 5.646 | 0 | 0 | 64 | K | 1 |  |  |  | ROZPOCET | 0 | 0 | 0 | 0 | 0 | 1 | 0 | 64 | 1093798491
| PP |  | Krytí spojek, koncovek a odbočnic pro kabely do 6 kV cihlami s ložem a zásypem pískem | [14 empty] | PP | 1
| VV |  | 10+2+3 "odkaz na přílohu č. G.a-2" |  | 15 | [12 empty] | VV | 1 | 2 | True | 1 | ROZPOCET
205 | K | 460080014.D01 | Demontáž základových konstrukcí z monolitického betonu pro stožáry SSZ | m3 | 9.136 |  | 0 |  |  | základní |  | 0 | 2.2563 | 20.6139 | 0 | 0 | 64 | K | 1 |  |  |  | ROZPOCET | 0 | 0 | 0 | 0 | 0 | 1 | 0 | 64 | -457212524
| PP |  | Demontáž základových konstrukcí z monolitického betonu pro stožáry SSZ | [14 empty] | PP | 1
| VV |  | 1,7*0,8*0,8*8+1,2*0,6*0,6*1 "odkaz na přílohu č. G.a-2" |  | 9.136 | [12 empty] | VV | 1 | 2 | True | 1 | ROZPOCET
206 | K | 460600061 | Odvoz suti a vybouraných hmot do 5 km - demontované základy stožárů | t | 19.186 |  | 0 | CS ÚRS 2020 01 |  | základní |  | 0 | 0 | 0 | 0 | 0 | 64 | K | 1 |  |  |  | ROZPOCET | 0 | 0 | 0 | 0 | 0 | 1 | 0 | 64 | 2021494893
| PP |  | Odvoz suti a vybouraných hmot do 5 km - demontované základy stožárů | [14 empty] | PP | 1
| VV |  | (1,7*0,8*0,8*8+1,2*0,6*0,6*1)*2,1 "odkaz na přílohu č. G.a-2" |  | 19.186 | [12 empty] | VV | 1 | 2 | True | 1 | ROZPOCET
207 | K | 460600071 | Příplatek k odvozu suti a vybouraných hmot za každý další 1 km | t | 19.186 |  | 0 | CS ÚRS 2020 01 |  | základní |  | 0 | 0 | 0 | 0 | 0 | 64 | K | 1 |  |  |  | ROZPOCET | 0 | 0 | 0 | 0 | 0 | 1 | 0 | 64 | 1535187846
| PP |  | Příplatek k odvozu suti a vybouraných hmot za každý další 1 km | [14 empty] | PP | 1
| VV |  | (1,7*0,8*0,8*8+1,2*0,6*0,6*1)*2,1 "odkaz na přílohu č. G.a-2" |  | 19.186 | [12 empty] | VV | 1 | 2 | True | 1 | ROZPOCET
208 | K | 460620014 | Provizorní úprava terénu se zhutněním, v hornině tř 3-4 | m2 | 257.4 |  | 0 | CS ÚRS 2020 01 |  | základní |  | 0 | 0 | 0 | 0 | 0 | 64 | K | 1 |  |  |  | ROZPOCET | 0 | 0 | 0 | 0 | 0 | 1 | 0 | 64 | -1362864742
| PP |  | Provizorní úprava terénu se zhutněním, v hornině tř 3-4 | [14 empty] | PP | 1
| VV |  | 143*0,6*3 "odkaz na přílohu č. G.a-2, G.a-7 a G.a-8" |  | 257.4 | [12 empty] | VV | 1 | 2 | True | 1 | ROZPOCET
209 | K | 460030194 | Řezání podkladu nebo krytu živičného tloušťky do 20 cm | m | 44 |  | 0 | CS ÚRS 2020 01 |  | základní |  | 0 | 0 | 0 | 0 | 0 | 64 | K | 1 |  |  |  | ROZPOCET | 0 | 0 | 0 | 0 | 0 | 1 | 0 | 64 | 1957192007
| PP |  | Přípravné terénní práce řezání spár v podkladu nebo krytu živičném, tloušťky přes 15 do 20 cm | [14 empty] | PP | 1
| PSC |  | Poznámka k souboru cen: 1. V cenách -0001 až -0007 nejsou zahrnuty náklady na odstranění kamenů, kořenů a ostatních nevhodných přimísenin, tyto práce se oceňují individuálně. 2. U cen -0021 až -0025 se u středně hustého porostu uvažuje hustota do 3 ks/m2, u hustého porostu přes 3 ks/m2. 3. U ceny -0092 se počítá první vytržený obrubník trojnásobnou délkou. | [14 empty] | PSC | 1
| VV |  | 2*(6+8+8) "odkaz na přílohu č. G.a-2" |  | 44 | [12 empty] | VV | 1 | 2 | True | 1 | ROZPOCET
210 | K | 460650912 | Vyspravení krytu komunikací po překopech kamenivem obalovaným asfaltem tl 6 cm | m2 | 17.6 |  | 0 | CS ÚRS 2020 01 |  | základní |  | 0 | 0.15192 | 2.6738 | 0 | 0 | 64 | K | 1 |  |  |  | ROZPOCET | 0 | 0 | 0 | 0 | 0 | 1 | 0 | 64 | 26947935
| PP |  | Vozovky a chodníky vyspravení krytu komunikací bezesparých po překopech pro pokládání kabelů, včetně rozprostření, urovnání a zhutnění podkladu kamenivem obalovaným asfaltem tloušťky 6 cm | [14 empty] | PP | 1
| PSC |  | Poznámka k souboru cen: 1. V cenách -0031 až -0035 nejsou započteny náklady na získání sypaniny a její přemístění k místu zabudování. 2. V ceně -0141 nejsou započteny náklady na dodání silničních panelů. Tato dodávka se oceňuje ve specifikaci. 3. V cenách -0151 až -0153 nejsou započteny náklady na dodávku kostek. Tato dodávka se oceňuje ve specifikaci. 4. V cenách -0161 až -0162 nejsou započteny náklady na dodávku dlaždic. Tato dodávka se oceňuje ve specifikaci. 5. V cenách -0901 až -0932 nejsou započteny náklady na dodávku kameniva, kostek a dlaždic.Tato dodávka se oceňuje ve specifikaci | [14 empty] | PSC | 1
| VV |  | (6+8+8)*0,8 "odkaz na přílohu č. G.a-2, G.a-7 a G.a-8" |  | 17.6 | [12 empty] | VV | 1 | 2 | True | 1 | ROZPOCET
211 | M | 58942431 | beton asfaltový vrstva obrusná ACO 8 pojivo asfalt 50/70 | t | 2.464 |  | 0 | CS ÚRS 2020 01 |  | základní |  | 0 | 1 | 2.464 | 0 | 0 | 128 | M | 1 |  |  |  | ROZPOCET | 0 | 0 | 0 | 0 | 0 | 1 | 0 | 128 | 498844276
| PP |  | beton asfaltový vrstva obrusná ACO 8 pojivo asfalt 50/70 | [14 empty] | PP | 1
| VV |  | (6+8+8)*0,04*1*2,8 "odkaz na přílohu č. G.a-2, G.a-7 a G.a-8" |  | 2.464 | [12 empty] | VV | 1 | 2 | True | 1 | ROZPOCET
212 | K | 460650913 | Vyspravení krytu komunikací po překopech kamenivem obalovaným asfaltem tl 6 cm | m2 | 35.2 |  | 0 |  |  | základní |  | 0 | 0.15192 | 5.3476 | 0 | 0 | 64 | K | 1 |  |  |  | ROZPOCET | 0 | 0 | 0 | 0 | 0 | 1 | 0 | 64 | 1330335206
| PP |  | Vozovky a chodníky vyspravení krytu komunikací bezesparých po překopech pro pokládání kabelů, včetně rozprostření, urovnání a zhutnění podkladu kamenivem obalovaným asfaltem tloušťky 8 cm | [14 empty] | PP | 1
| PSC |  | Poznámka k souboru cen: 1. V cenách -0031 až -0035 nejsou započteny náklady na získání sypaniny a její přemístění k místu zabudování. 2. V ceně -0141 nejsou započteny náklady na dodání silničních panelů. Tato dodávka se oceňuje ve specifikaci. 3. V cenách -0151 až -0153 nejsou započteny náklady na dodávku kostek. Tato dodávka se oceňuje ve specifikaci. 4. V cenách -0161 až -0162 nejsou započteny náklady na dodávku dlaždic. Tato dodávka se oceňuje ve specifikaci. 5. V cenách -0901 až -0932 nejsou započteny náklady na dodávku kameniva, kostek a dlaždic.Tato dodávka se oceňuje ve specifikaci | [14 empty] | PSC | 1
| VV |  | (6+8+8)*0,8*2 "odkaz na přílohu č. G.a-2, G.a-7 a G.a-8" |  | 35.2 | [12 empty] | VV | 1 | 2 | True | 1 | ROZPOCET
213 | M | 58942406 | beton asfaltový vrstva obrusná ACO 11+ pojivo asfalt 50/70 | t | 3.942 |  | 0 | CS ÚRS 2020 01 |  | základní |  | 0 | 1 | 3.942 | 0 | 0 | 128 | M | 1 |  |  |  | ROZPOCET | 0 | 0 | 0 | 0 | 0 | 1 | 0 | 128 | 133060696
| PP |  | beton asfaltový vrstva obrusná ACO 11+ pojivo asfalt 50/70 | [14 empty] | PP | 1
| VV |  | (6+8+8)*0,8*0,08*2,8 "odkaz na přílohu č. G.a-2, G.a-7 a G.a-8" |  | 3.942 | [12 empty] | VV | 1 | 2 | True | 1 | ROZPOCET
214 | M | 11162550 | emulze asfaltová spojovací | kg | 40 |  | 0 | CS ÚRS 2020 01 |  | základní |  | 0 | 0.001 | 0.04 | 0 | 0 | 128 | M | 1 |  |  |  | ROZPOCET | 0 | 0 | 0 | 0 | 0 | 1 | 0 | 128 | -1921305637
| PP |  | emulze asfaltová spojovací | [14 empty] | PP | 1
215 | M | 58943125 | beton asfaltový podkladní ACP 22+ pojivo asfalt 50/70 | t | 3.942 |  | 0 | CS ÚRS 2020 01 |  | základní |  | 0 | 1 | 3.942 | 0 | 0 | 128 | M | 1 |  |  |  | ROZPOCET | 0 | 0 | 0 | 0 | 0 | 1 | 0 | 128 | 804128646
| PP |  | beton asfaltový podkladní ACP 22+ pojivo asfalt 50/70 | [14 empty] | PP | 1
| VV |  | (6+8+8)*0,8*0,08*2,8 |  | 3.942 | [12 empty] | VV | 1 | 2 | True | 1 | ROZPOCET
216 | K | 460030194.R01 | Opravy živičných povrchů místních komunikací a zalití spár asfaltovou emulzí | m | 44 |  | 0 |  |  | základní |  | 0 | 0 | 0 | 0 | 0 | 64 | K | 1 |  |  |  | ROZPOCET | 0 | 0 | 0 | 0 | 0 | 1 | 0 | 64 | -2145207965
| PP |  | Opravy živičných povrchů místních komunikací a zalití spár asfaltovou emulzí | [14 empty] | PP | 1
| PSC |  | Poznámka k souboru cen: 1. V cenách -0001 až -0007 nejsou zahrnuty náklady na odstranění kamenů, kořenů a ostatních nevhodných přimísenin, tyto práce se oceňují individuálně. 2. U cen -0021 až -0025 se u středně hustého porostu uvažuje hustota do 3 ks/m2, u hustého porostu přes 3 ks/m2. 3. U ceny -0092 se počítá první vytržený obrubník trojnásobnou délkou. | [14 empty] | PSC | 1
| VV |  | 2*(6+8+8) "odkaz na přílohu č. G.a-2, G.a-7 a G.a-8" |  | 44 | [12 empty] | VV | 1 | 2 | True | 1 | ROZPOCET
| D | HZS | Hodinové zúčtovací sazby |  |  |  | 0 |  |  |  |  | 0 |  | 0 |  | 0 | 4 | D | 0 |  |  |  | ROZPOCET | [6 empty] | 0
217 | K | HZS1212 | Hodinová zúčtovací sazba kopáč | hod | 32 |  | 0 | CS ÚRS 2020 01 |  | základní |  | 0 | 0 | 0 | 0 | 0 | 512 | K | 1 |  |  |  | ROZPOCET | 0 | 0 | 0 | 0 | 0 | 1 | 0 | 512 | -1027352845
| PP |  | Hodinové zúčtovací sazby profesí HSV zemní a pomocné práce kopáč | [14 empty] | PP | 1
| P |  | Poznámka k položce: Obnažení stávajících chrániček, jejich pročištění. | [14 empty] | P | 1
| VV |  | 8*4 |  | 32 | [12 empty] | VV | 1 | 2 | True | 1 | ROZPOCET
218 | K | HZS1292 | Hodinová zúčtovací sazba stavební dělník | hod | 32 |  | 0 | CS ÚRS 2020 01 |  | základní |  | 0 | 0 | 0 | 0 | 0 | 512 | K | 1 |  |  |  | ROZPOCET | 0 | 0 | 0 | 0 | 0 | 1 | 0 | 512 | 819441357
| PP |  | Hodinové zúčtovací sazby profesí HSV zemní a pomocné práce stavební dělník | [14 empty] | PP | 1
| P |  | Poznámka k položce: Obnažení stávajících chrániček, jejich pročištění. | [14 empty] | P | 1
| VV |  | 8*4 |  | 32 | [12 empty] | VV | 1 | 2 | True | 1 | ROZPOCET
| D | VRN | Vedlejší rozpočtové náklady |  |  |  | 0 |  |  |  |  | 0 |  | 0 |  | 0 | 5 | D | 0 |  |  |  | ROZPOCET | [6 empty] | 0
| D | VRN1 | Průzkumné, geodetické a projektové práce |  |  |  | 0 |  |  |  |  | 0 |  | 0 |  | 0 | 5 | D | 1 |  |  |  | ROZPOCET | [6 empty] | 0
219 | K | 012103000 | Geodetické práce před výstavbou | soubor | 1 |  | 0 | CS ÚRS 2020 01 |  | základní |  | 0 | 0 | 0 | 0 | 0 | 1024 | K | 2 |  |  |  | ROZPOCET | 0 | 0 | 0 | 0 | 0 | 1 | 0 | 1024 | -2110348072
| PP |  | Geodetické práce před výstavbou - vytýčení projektovaných zařízení a ostatních inženýrských sítí | [14 empty] | PP | 2
220 | K | 012203000 | Geodetické práce při provádění stavby | soubor | 1 |  | 0 | CS ÚRS 2020 01 |  | základní |  | 0 | 0 | 0 | 0 | 0 | 1024 | K | 2 |  |  |  | ROZPOCET | 0 | 0 | 0 | 0 | 0 | 1 | 0 | 1024 | 2071648739
| PP |  | Geodetické práce při provádění stavby | [14 empty] | PP | 2
221 | K | 012303000 | Geodetické práce po výstavbě | soubor | 1 |  | 0 | CS ÚRS 2020 01 |  | základní |  | 0 | 0 | 0 | 0 | 0 | 1024 | K | 2 |  |  |  | ROZPOCET | 0 | 0 | 0 | 0 | 0 | 1 | 0 | 1024 | 987555605
| PP |  | Geodetické práce po výstavbě | [14 empty] | PP | 2
222 | K | 013244000 | Dokumentace pro provádění stavby - realizační dokumentace stavby (RDS) | soubor | 1 |  | 0 | CS ÚRS 2020 01 |  | základní |  | 0 | 0 | 0 | 0 | 0 | 1024 | K | 2 |  |  |  | ROZPOCET | 0 | 0 | 0 | 0 | 0 | 1 | 0 | 1024 | 1981861618
| PP |  | Dokumentace pro provádění stavby - realizační dokumentace stavby (RDS) | [14 empty] | PP | 2
223 | K | 013254000 | Dokumentace skutečného provedení stavby | soubor | 1 |  | 0 | CS ÚRS 2020 01 |  | základní |  | 0 | 0 | 0 | 0 | 0 | 1024 | K | 2 |  |  |  | ROZPOCET | 0 | 0 | 0 | 0 | 0 | 1 | 0 | 1024 | 1336421531
| PP |  | Dokumentace skutečného provedení stavby | [14 empty] | PP | 2
224 | K | 013274000 | Pasportizace objektu před započetím prací | soubor | 1 |  | 0 | CS ÚRS 2020 01 |  | základní |  | 0 | 0 | 0 | 0 | 0 | 1024 | K | 2 |  |  |  | ROZPOCET | 0 | 0 | 0 | 0 | 0 | 1 | 0 | 1024 | -19567864
| PP |  | Pasportizace objektu před započetím prací | [14 empty] | PP | 2

## I.a - Jejkovská Brána x B...
{10d03f7f-8c7c-40e4-9299-91dd650d7e2d}
2
| KRYCÍ LIST SOUPISU PRACÍ | [7 empty] | v --- níže se nacházejí doplnkové a pomocné údaje k sestavám --- v | [8 empty] | False
Stavba:
Preference veřejné dopravy města Třebíč
Objekt:
I.a - Jejkovská Brána x B. Václavka x S. Osovského x Soukenická - SSZ
| KSO: |  | 828 82 11 |  |  | CC-CZ: | 22242
| Místo: |  | Město Třebíč |  |  | Datum: | 8. 1. 2021
| CZ-CPV: |  | 51112200-2 |  |  | CZ-CPA: | 42.22.22
| Zadavatel: |  |  |  |  | IČ: | 00290629
|  | Město Třebíč |  |  |  | DIČ: | CZ00290629
| Uchazeč: |  |  |  |  | IČ: | Vyplň údaj
|  | Vyplň údaj |  |  |  | DIČ: | Vyplň údaj
| Projektant: |  |  |  |  | IČ:
|  | Ing. Karel Tomek |  |  |  | DIČ:
| Zpracovatel: |  |  |  |  | IČ: | 06770801
|  | Ivalú Macarena Ávila Herrera |  |  |  | DIČ:
Poznámka:
| Cena bez DPH | [5 empty] | 0
|  |  | Základ daně |  |  | Sazba daně | Výše daně
| DPH | základní | 0 |  |  | 21% | 0
|  | snížená | 0 |  |  | 15% | 0
|  | zákl. přenesená | 0 |  |  | 21% | 0
|  | sníž. přenesená | 0 |  |  | 15% | 0
|  | nulová | 0 |  |  | 0% | 0
| Cena s DPH |  |  | v | CZK |  | 0
REKAPITULACE ČLENĚNÍ SOUPISU PRACÍ
Stavba:
Preference veřejné dopravy města Třebíč
Objekt:
I.a - Jejkovská Brána x B. Václavka x S. Osovského x Soukenická - SSZ
Místo: |  |  | Město Třebíč |  |  | Datum: | 8. 1. 2021
Zadavatel: |  |  | Město Třebíč |  |  | Projektant: | Ing. Karel Tomek
Uchazeč: |  |  | Vyplň údaj |  |  | Zpracovatel: | Ivalú Macarena Ávila Herrera
Kód dílu - Popis | [6 empty] | Cena celkem [CZK]
Náklady stavby celkem | [6 empty] | 0 | [11 empty] | -1
| 9 - Ostatní konstrukce a práce-bourání | [5 empty] | 0
| 783 - Dokončovací práce - nátěry | [5 empty] | 0
| PSV - Práce a dodávky PSV | [5 empty] | 0
| 741 - Elektroinstalace - silnoproud | [5 empty] | 0
| 742 - Elektroinstalace - slaboproud | [5 empty] | 0
| 21-M - Elektromontáže | [5 empty] | 0
| 22-M - Montáže oznam. a zabezp. zařízení | [5 empty] | 0
| 1 - Zemní práce | [5 empty] | 0
| 2 - Zakládání | [5 empty] | 0
| 5 - Komunikace | [5 empty] | 0
| 46-M - Zemní práce při extr.mont.pracích | [5 empty] | 0
| VRN - Vedlejší rozpočtové náklady | [5 empty] | 0
| VRN1 - Průzkumné, geodetické a projektové práce | [5 empty] | 0
SOUPIS PRACÍ
Stavba:
Preference veřejné dopravy města Třebíč
Objekt:
I.a - Jejkovská Brána x B. Václavka x S. Osovského x Soukenická - SSZ
Místo: |  |  | Město Třebíč |  |  | Datum: | 8. 1. 2021
Zadavatel: |  |  | Město Třebíč |  |  | Projektant: | Ing. Karel Tomek
Uchazeč: |  |  | Vyplň údaj |  |  | Zpracovatel: | Ivalú Macarena Ávila Herrera
PČ | Typ | Kód | Popis | MJ | Množství | J.cena [CZK] | Cena celkem [CZK] | Cenová soustava |  | DPH | J. Nh [h] | Nh celkem [h] | J. hmotnost [t] | Hmotnost celkem [t] | J. suť [t] | Suť Celkem [t]
Náklady soupisu celkem | [6 empty] | 0 |  |  |  |  | 0 |  | 238.4275 |  | 42.72 |  | D | -1 | [10 empty] | 0
| D | 9 | Ostatní konstrukce a práce-bourání |  |  |  | 0 |  |  |  |  | 0 |  | 0 |  | 0 | 1 | D | 0 |  |  |  | ROZPOCET | [6 empty] | 0
1 | K | 460230101.R01 | Drážka pro ind. smyčku - živičný kryt vč. zalití spáry | m | 80.3 |  | 0 |  |  | základní |  | 0 | 0 | 0 | 0 | 0 | 4 | K | 1 |  |  |  | ROZPOCET | 0 | 0 | 0 | 0 | 0 | 1 | 0 | 4 | -941052551
| PP |  | Drážka pro ind. smyčku - živičný kryt vč. zalití spáry | [14 empty] | PP | 1
| VV |  | 7*9+5+5 "odkaz na přílohu č. I.a-3.1" |  | 73 | [12 empty] | VV | 1 | 2 | True | 1 | ROZPOCET
| VV |  | 73*1,1 'Přepočtené koeficientem množství |  | 80.3 | [12 empty] | VV | 1 | 2 | False | 1 | ROZPOCET
2 | K | 945412112 | Teleskopická hydraulická montážní plošina v zdvihu do 21 m | den | 4 |  | 0 |  |  | základní |  | 0 | 0 | 0 | 0 | 0 | 4 | K | 1 |  |  |  | ROZPOCET | 0 | 0 | 0 | 0 | 0 | 1 | 0 | 4 | -1487238362
| PP |  | Teleskopická hydraulická montážní plošina v zdvihu do 21 m | [14 empty] | PP | 1
| VV |  | 4 "dny montáže SSZ" |  | 4 | [12 empty] | VV | 1 | 2 | True | 0 | ROZPOCET
| VV |  | Součet |  | 4 | [12 empty] | VV | 1 | 4 | True | 1 | ROZPOCET
3 | K | 945412113 | Autojeřáb min. 8 t | DEN | 1 |  | 0 |  |  | základní |  | 0 | 0 | 0 | 0 | 0 | 4 | K | 1 |  |  |  | ROZPOCET | 0 | 0 | 0 | 0 | 0 | 1 | 0 | 4 | -456200317
| PP |  | Autojeřáb min. 8 t | [14 empty] | PP | 1
| P |  | Poznámka k položce: Demontáže stožárů SSZ, naložení, složení aj. | [14 empty] | P | 1
| VV |  | 1 "dny montáže stožárů a výložníků SSZ" |  | 1 | [12 empty] | VV | 1 | 2 | True | 0 | ROZPOCET
| VV |  | Součet |  | 1 | [12 empty] | VV | 1 | 4 | True | 1 | ROZPOCET
4 | K | 945412114 | Traktorbagr rýpadlo-nakladač | DEN | 2 |  | 0 |  |  | základní |  | 0 | 0 | 0 | 0 | 0 | 4 | K | 1 |  |  |  | ROZPOCET | 0 | 0 | 0 | 0 | 0 | 1 | 0 | 4 | -1995689676
| PP |  | Traktorbagr rýpadlo-nakladač | [14 empty] | PP | 1
| P |  | Poznámka k položce: pomocné zemní práce, demontáže, výkopy, sondy aj. | [14 empty] | P | 1
| VV |  | 2 "zemní práce, sondy, převoz materiálů po steništi apod." |  | 2 | [12 empty] | VV | 1 | 2 | True | 1 | ROZPOCET
| D | 783 | Dokončovací práce - nátěry |  |  |  | 0 |  |  |  |  | 0 |  | 0.051705 |  | 0 | 2 | D | 0 |  |  |  | ROZPOCET | [6 empty] | 0
5 | K | 783291001 | Nátěry asfaltovým lakem kovových doplňkových konstrukcí jednonásobné | m2 | 1.02 |  | 0 |  |  | základní |  | 0 | 0.00025 | 0.000255 | 0 | 0 | 16 | K | 1 |  |  |  | ROZPOCET | 0 | 0 | 0 | 0 | 0 | 1 | 0 | 16 | 1168683541
| PP |  | Nátěry asfaltovým lakem kovových doplňkových konstrukcí jednonásobné | [14 empty] | PP | 1
| VV |  | 0,034*1*30 |  | 1.02 | [12 empty] | VV | 1 | 2 | True | 1 | ROZPOCET
6 | M | 286112520 | trubka KGEM s hrdlem 315X7,7X2M SN4KOEX,PVC | kus | 3 |  | 0 |  |  | základní |  | 0 | 0.01715 | 0.05145 | 0 | 0 | 32 | M | 1 |  |  |  | ROZPOCET | 0 | 0 | 0 | 0 | 0 | 1 | 0 | 16 | 823663293
| PP |  | trubka KGEM s hrdlem 315X7,7X2M SN4KOEX,PVC | [14 empty] | PP | 1
| VV |  | 1+2 |  | 3 | [12 empty] | VV | 1 | 2 | True | 1 | ROZPOCET
| D | PSV | Práce a dodávky PSV |  |  |  | 0 |  |  |  |  | 0 |  | 0.13338 |  | 0 | 2 | D | 0 |  |  |  | ROZPOCET | [6 empty] | 0
| D | 741 | Elektroinstalace - silnoproud |  |  |  | 0 |  |  |  |  | 0 |  | 0.13022 |  | 0 | 2 | D | 1 |  |  |  | ROZPOCET | [6 empty] | 0
7 | K | 741210002 | Montáž rozvodnice oceloplechová nebo plastová běžná do 50 kg | kus | 2 |  | 0 | CS ÚRS 2020 01 |  | základní |  | 0 | 0 | 0 | 0 | 0 | 16 | K | 2 |  |  |  | ROZPOCET | 0 | 0 | 0 | 0 | 0 | 1 | 0 | 16 | -517735814
| PP |  | Montáž rozvodnic oceloplechových nebo plastových bez zapojení vodičů běžných, hmotnosti do 50 kg | [14 empty] | PP | 2
| VV |  | 1+1 "odkaz na přílohu č. I.a-3.1, I.a-4 a I.a-5" |  | 2 | [12 empty] | VV | 2 | 2 | True | 1 | ROZPOCET
8 | M | 35711672 | rozvaděč elektroměrový kompaktní pilíř ER112/PKP7P 1x jednosazbový; Včetně vnitřního vystrojení QFA 20 A/1/B - zaplombovaný, nulový můstek, prostor pro 1f jednosazbový elektroměr pro přímé měření spotřeby el. E, pro EG.D (E-ON) | kus | 1 |  | 0 | CS ÚRS 2020 01 |  | základní |  | 0 | 0.022 | 0.022 | 0 | 0 | 32 | M | 2 |  |  |  | ROZPOCET | 0 | 0 | 0 | 0 | 0 | 1 | 0 | 16 | 876732249
| PP |  | rozvaděč elektroměrový kompaktní pilíř ER112/PKP7P 1x jednosazbový Včetně vnitřního vystrojení QFA 20 A/1/B - zaplombovaný, nulový můstek, prostor pro 1f jednosazbový elektroměr pro přímé měření spotřeby el. E, pro EG.D (E-ON) | [14 empty] | PP | 2
| VV |  | 1 "odkaz na přílohu č. I.a-3.1, I.a-4 a I.a-5" |  | 1 | [12 empty] | VV | 2 | 2 | True | 1 | ROZPOCET
9 | M | 35717665.R01 | termoplastový pilíř pro VO včetně PEN můstku, velikostně vhodný dle schéma SVO | kus | 1 |  | 0 |  |  | základní |  | 0 | 0.1018 | 0.1018 | 0 | 0 | 32 | M | 2 |  |  |  | ROZPOCET | 0 | 0 | 0 | 0 | 0 | 1 | 0 | 16 | 343478752
| PP |  | termoplastový pilíř pro VO včetně PEN můstku, velikostně vhodný dle schéma SVO | [14 empty] | PP | 2
| P |  | Poznámka k položce: SVO | [14 empty] | P | 2
| VV |  | 1 "odkaz na přílohu č. I.a-3.1 a I.a-4" |  | 1 | [12 empty] | VV | 2 | 2 | True | 1 | ROZPOCET
10 | K | 741312011.R01 | Montáž DIN lišty do rozváděče do 1,0 m | kus | 2 |  | 0 |  |  | základní |  | 0 | 0 | 0 | 0 | 0 | 16 | K | 2 |  |  |  | ROZPOCET | 0 | 0 | 0 | 0 | 0 | 1 | 0 | 16 | -216267331
| PP |  | Montáž DIN lišty do rozváděče do 1,0 m | [14 empty] | PP | 2
11 | M | 34572251 | lišta elektroinstalační nosná kovová holá DIN TS35 | m | 1 |  | 0 | CS ÚRS 2020 01 |  | základní |  | 0 | 0.0006 | 0.0006 | 0 | 0 | 32 | M | 2 |  |  |  | ROZPOCET | 0 | 0 | 0 | 0 | 0 | 1 | 0 | 16 | -1073040639
| PP |  | lišta elektroinstalační nosná kovová holá DIN TS35 | [14 empty] | PP | 2
| P |  | Poznámka k položce: doplnění do stávajících SVO | [14 empty] | P | 2
| VV |  | 2*0,5 "odkaz na přílohu č. I.a-4" |  | 1 | [12 empty] | VV | 2 | 2 | True | 1 | ROZPOCET
12 | K | 741320105 | Montáž jistič jednopólový nn do 25 A ve skříni | kus | 14 |  | 0 | CS ÚRS 2020 01 |  | základní |  | 0 | 0 | 0 | 0 | 0 | 16 | K | 2 |  |  |  | ROZPOCET | 0 | 0 | 0 | 0 | 0 | 1 | 0 | 16 | -372323634
| PP |  | Montáž jističů se zapojením vodičů jednopólových nn do 25 A ve skříni | [14 empty] | PP | 2
13 | M | 35822106 | jistič 1pólový-charakteristika B 4A | kus | 2 |  | 0 |  |  | základní |  | 0 | 0.00016 | 0.00032 | 0 | 0 | 32 | M | 2 |  |  |  | ROZPOCET | 0 | 0 | 0 | 0 | 0 | 1 | 0 | 16 | -632289580
| PP |  | jistič 1pólový-charakteristika B 4A | [14 empty] | PP | 2
| VV |  | 2 "odkaz na přílohu č. I.a-4" |  | 2 | [12 empty] | VV | 2 | 2 | True | 1 | ROZPOCET
14 | M | 35822111 | jistič 1pólový-charakteristika B 16A | kus | 3 |  | 0 | CS ÚRS 2020 01 |  | základní |  | 0 | 0.0004 | 0.0012 | 0 | 0 | 32 | M | 2 |  |  |  | ROZPOCET | 0 | 0 | 0 | 0 | 0 | 1 | 0 | 16 | -646906887
| PP |  | jistič 1pólový-charakteristika B 16A | [14 empty] | PP | 2
| VV |  | 3 "odkaz na přílohu č. I.a-4" |  | 3 | [12 empty] | VV | 2 | 2 | True | 1 | ROZPOCET
15 | M | 35822112 | jistič 1pólový-charakteristika B 20A | kus | 3 |  | 0 |  |  | základní |  | 0 | 0.0004 | 0.0012 | 0 | 0 | 32 | M | 2 |  |  |  | ROZPOCET | 0 | 0 | 0 | 0 | 0 | 1 | 0 | 16 | -771198004
| PP |  | jistič 1pólový-charakteristika B 20A | [14 empty] | PP | 2
| VV |  | 3 "odkaz na přílohu č. I.a-4" |  | 3 | [12 empty] | VV | 2 | 2 | True | 1 | ROZPOCET
16 | M | 35822113 | jistič 1pólový-charakteristika B 25A | kus | 6 |  | 0 |  |  | základní |  | 0 | 0.0004 | 0.0024 | 0 | 0 | 32 | M | 2 |  |  |  | ROZPOCET | 0 | 0 | 0 | 0 | 0 | 1 | 0 | 16 | 191305272
| PP |  | jistič 1pólový-charakteristika B 25A | [14 empty] | PP | 2
| VV |  | 3+3 "odkaz na přílohu č. I.a-4" |  | 6 | [12 empty] | VV | 2 | 2 | True | 1 | ROZPOCET
17 | K | 741320022 | Montáž pojistek se zapojením vodičů pojistkových částí pojistkových odpínačů válcových pojistek 14x51 mm do 500 V 63 A | kus | 2 |  | 0 | CS ÚRS 2020 01 |  | základní |  | 0 | 0 | 0 | 0 | 0 | 16 | K | 2 |  |  |  | ROZPOCET | 0 | 0 | 0 | 0 | 0 | 1 | 0 | 16 | -1735287624
| PP |  | Montáž pojistek se zapojením vodičů pojistkových částí pojistkových odpínačů válcových pojistek 14x51 mm do 500 V 63 A | [14 empty] | PP | 2
18 | M | 35824861.R01 | Pojistkový odpínač válcových pojistek 14x51 mm (do 63 A) 3f. | kus | 2 |  | 0 |  |  | základní |  | 0 | 0.00035 | 0.0007 | 0 | 0 | 32 | M | 2 |  |  |  | ROZPOCET | 0 | 0 | 0 | 0 | 0 | 1 | 0 | 16 | -2106791052
| PP |  | Pojistkový odpínač válcových pojistek 14x51 mm (do 63 A) 3f. | [14 empty] | PP | 2
| VV |  | 1+1 "odkaz na přílohu č. I.a-4" |  | 2 | [12 empty] | VV | 2 | 2 | True | 1 | ROZPOCET
| D | 742 | Elektroinstalace - slaboproud |  |  |  | 0 |  |  |  |  | 0 |  | 0.00316 |  | 0 | 2 | D | 1 |  |  |  | ROZPOCET | [6 empty] | 0
19 | K | 742121001 | Montáž kabelů sdělovacích pro vnitřní rozvody do 15 žil | m | 45 |  | 0 | CS ÚRS 2020 01 |  | základní |  | 0 | 0 | 0 | 0 | 0 | 16 | K | 2 |  |  |  | ROZPOCET | 0 | 0 | 0 | 0 | 0 | 1 | 0 | 16 | 207344157
| PP |  | Montáž kabelů sdělovacích pro vnitřní rozvody počtu žil do 15 | [14 empty] | PP | 2
| PSC |  | Poznámka k souboru cen: 1. Ceny lze použít i pro ocenění koaxiálních kabelů. | [14 empty] | PSC | 2
20 | M | 34121015 | Instalační kabel CAT6 FTP PE venkovní | m | 54 |  | 0 | CS ÚRS 2020 01 |  | základní |  | 0 | 4e-05 | 0.00216 | 0 | 0 | 32 | M | 2 |  |  |  | ROZPOCET | 0 | 0 | 0 | 0 | 0 | 1 | 0 | 16 | -1656159841
| PP |  | Instalační kabel CAT6 FTP PE venkovní | [14 empty] | PP | 2
| VV |  | 45 "odkaz na přílohu č. I.a-4" |  | 45 | [12 empty] | VV | 2 | 2 | True | 1 | ROZPOCET
| VV |  | 45*1,2 'Přepočtené koeficientem množství |  | 54 | [12 empty] | VV | 2 | 2 | False | 1 | ROZPOCET
21 | K | 742210051 | Montáž zařízení dálkového přenosu s připojením a naprogramováním | kus | 1 |  | 0 | CS ÚRS 2020 01 |  | základní |  | 0 | 0 | 0 | 0 | 0 | 16 | K | 2 |  |  |  | ROZPOCET | 0 | 0 | 0 | 0 | 0 | 1 | 0 | 16 | 2020166544
| PP |  | Montáž zařízení dálkového přenosu s připojením a naprogramováním | [14 empty] | PP | 2
| VV |  | 1 "počet jednotek RSU" |  | 1 | [12 empty] | VV | 2 | 2 | True | 1 | ROZPOCET
22 | M | 38227040.R01 | Stacionární jednotka RSU (Road-Side Unit) | kus | 1 |  | 0 |  |  | základní |  | 0 | 0.001 | 0.001 | 0 | 0 | 32 | M | 2 |  |  |  | ROZPOCET | 0 | 0 | 0 | 0 | 0 | 1 | 0 | 16 | 477659306
| PP |  | Stacionární jednotka RSU (Road-Side Unit) pro příjem zpráv standardu V2X z vozidel a naopak odesílání zpráv do vozidel. Obecné vlastnosti jednotky RSU  Jednotka pro montáž na sloup.  Vysílání CAM zpráv.  Příjem CAM zpráv a jejich agregace do souhrnných krátkodobých a dlouhodobých statistik o provozu.  Podpora přeposílání zpráv na základě protokolu Geonet.  Vysílání a příjem DENM zpráv, včetně jich generování.  Vysílání a příjem IVI zpráv.  Vysílání mapy křižovatky ve zprávě MAP a vysílání signálního plánu ve zprávě SPAT.  Preference IZS přes zprávy CAM.  Preference MHD či IZS přes zprávy SRM a SSM při propojení s řadičem.  Podpora zabezpečené komunikace (integrovaný HSM modul).  Možnost napojení na C-ITS BackOffice – přes vestavěný LTE modem nebo přes kabelové připojení.  Provozní teplota okolí jednotky: od -30 °C do 65 °C nebo lepší  Napájení: od +10 V do +32 V – koordinace se stávající technologií SSZ  Spotřeba: cca do 15 W  Rozměry cca (Š × V × H): 260 × 180 × 90 mm  Hmotnost: cca 2 kg  Integrace antén v jednotce.  Typy konektorů antén jednotky RSU: o 2x V2X – 12 dBi o LTE o GPS  Hardwarové parametry jednotky RSU: o Procesor: min. takt. frekvence 1 GHz, dvě jádra, navíc 1 jádro 240 MHz o RAM (dynamická paměť): alespoň 1 GB – DDR 3 o Úložiště dat: alespoň 16 GB interní flash disk o Základní komunikační rozhraní: V2X (ETSI ITS G5), LTE, Ethernet, RS 485 o Pomocné rozhraní: RS-232, jednobitové vstupy a výstupy o LTE: 800 / 900 / 1800 / 2100/ 2600 MHz o V2X: 2 kanály 5,9 GHz, dual channel nebo diversity mode, podpora HW zabezpečení (HSM modul) o Dosah V2X: V zástavbě cca 300 m, ve volném terénu cca 1,5 km o Krytí: IP 68  Ostatní komunikační parametry jednotky RSU: o LTE – Přenosová rychlost až 150 Mbit/s downlink, až 50 Mbit/s uplink, možnost diverzity, až dva nezávislé modemy o Ethernet – přenosová rychlost 1x 1Gbit/s, 1×100 MBit/s o Komunikace s řadičem SSZ: Přes Ethernet napřímo nebo s využitím převodníku na dva vodiče. Převodník je integrován v jednotce. | [14 empty] | PP | 2
| VV |  | 1 "počet jednotek RSU" |  | 1 | [12 empty] | VV | 2 | 2 | True | 1 | ROZPOCET
23 | K | 220260530.R01 | Montáž držáku pro stacionární jednotku RSU na výložník nebo stožár SSZ | kus | 1 |  | 0 |  |  | základní |  | 0 | 0 | 0 | 0 | 0 | 64 | K | 2 |  |  |  | ROZPOCET | 0 | 0 | 0 | 0 | 0 | 1 | 0 | 64 | 1141370012
| PP |  | Montáž držáku pro stacionární jednotku RSU na výložník nebo stožár SSZ | [14 empty] | PP | 2
24 | M | 345713520.M13 | Držák na stožáru SSZ pro stacionární jednotu RSU | kus | 1 |  | 0 |  |  | základní |  | 0 | 0 | 0 | 0 | 0 | 256 | M | 2 |  |  |  | ROZPOCET | 0 | 0 | 0 | 0 | 0 | 1 | 0 | 64 | 923536875
| PP |  | Držák na stožáru SSZ pro stacionární jednotu RSU | [14 empty] | PP | 2
| VV |  | 1 "počet jednotek RSU" |  | 1 | [12 empty] | VV | 2 | 2 | True | 1 | ROZPOCET
| D | 21-M | Elektromontáže |  |  |  | 0 |  |  |  |  | 0 |  | 0.48681 |  | 0 | 3 | D | 0 |  |  |  | ROZPOCET | [6 empty] | 0
25 | K | 210101234 | Propojení kabelů celoplastových spojkou do 1 kV venkovní smršťovací SVCZ 1 až 5 žíly do 4x25až35 mm2 | kus | 1 |  | 0 | CS ÚRS 2020 01 |  | základní |  | 0 | 0 | 0 | 0 | 0 | 512 | K | 1 |  |  |  | ROZPOCET | 0 | 0 | 0 | 0 | 0 | 1 | 0 | 512 | -1460556907
| PP |  | Propojení kabelů nebo vodičů spojkou do 1 kV venkovní smršťovací kabelů celoplastových, počtu a průřezu žil do 4 x 25 až 35 mm2 | [14 empty] | PP | 1
26 | M | 35436023 | spojka kabelová smršťovaná přímé do 1kV 91ah-22s 4x16-50mm, bez rozlišení Al nebo Cu vodiče, včetně lisovacích a tepeůně smrštitelných trubiček | kus | 1 |  | 0 | CS ÚRS 2020 01 |  | základní |  | 0 | 0.0081 | 0.0081 | 0 | 0 | 128 | M | 1 |  |  |  | ROZPOCET | 0 | 0 | 0 | 0 | 0 | 1 | 0 | 128 | -1872580307
| PP |  | spojka kabelová smršťovaná přímé do 1kV 91ah-22s 4x16-50mm, bez rozlišení Al nebo Cu vodiče, včetně lisovacích a tepeůně smrštitelných trubiček | [14 empty] | PP | 1
| VV |  | 1 "odkaz na přílohu č. I.a-4" |  | 1 | [12 empty] | VV | 1 | 2 | True | 1 | ROZPOCET
27 | K | 210280003 | Zkoušky a prohlídky el rozvodů a zařízení celková prohlídka pro objem mtž prací do 1 000 000 Kč | kus | 1 |  | 0 | CS ÚRS 2020 01 |  | základní |  | 0 | 0 | 0 | 0 | 0 | 64 | K | 1 |  |  |  | ROZPOCET | 0 | 0 | 0 | 0 | 0 | 1 | 0 | 64 | -979213432
| PP |  | Zkoušky a prohlídky elektrických rozvodů a zařízení celková prohlídka, zkoušení, měření a vyhotovení revizní zprávy pro objem montážních prací přes 500 do 1000 tisíc Kč | [14 empty] | PP | 1
| PSC |  | Poznámka k souboru cen: 1. Ceny -0001 až -0010 jsou určeny pro objem montážních prací včetně nákladů na nosný a podružný materiál. | [14 empty] | PSC | 1
| VV |  | 1 "odkaz na přílohu č. I.a-1, I.a-3.1, I.a-3.2. I.a-3.3 a I.a-4" |  | 1 | [12 empty] | VV | 1 | 2 | True | 1 | ROZPOCET
28 | K | 210280010 | Příplatek k celkové prohlídce za dalších i započatých 500 000 Kč přes 1 000 000 Kč | kus | 6 |  | 0 | CS ÚRS 2020 01 |  | základní |  | 0 | 0 | 0 | 0 | 0 | 64 | K | 1 |  |  |  | ROZPOCET | 0 | 0 | 0 | 0 | 0 | 1 | 0 | 64 | -1949520954
| PP |  | Zkoušky a prohlídky elektrických rozvodů a zařízení celková prohlídka, zkoušení, měření a vyhotovení revizní zprávy pro objem montážních prací Příplatek k ceně -0003 za každých dalších i započatých 500 tisíc Kč přes 1000 tisíc Kč | [14 empty] | PP | 1
| PSC |  | Poznámka k souboru cen: 1. Ceny -0001 až -0010 jsou určeny pro objem montážních prací včetně nákladů na nosný a podružný materiál. | [14 empty] | PSC | 1
| VV |  | 6 "odkaz na přílohu č. I.a-1, I.a-3.1, I.a-3.2. I.a-3.3 a I.a-4" |  | 6 | [12 empty] | VV | 1 | 2 | True | 1 | ROZPOCET
29 | K | 210280211 | Měření zemních odporů zemniče prvního nebo samostatného | kus | 1 |  | 0 | CS ÚRS 2020 01 |  | základní |  | 0 | 0 | 0 | 0 | 0 | 64 | K | 1 |  |  |  | ROZPOCET | 0 | 0 | 0 | 0 | 0 | 1 | 0 | 64 | 462442946
| PP |  | Měření zemních odporů zemniče prvního nebo samostatného | [14 empty] | PP | 1
| VV |  | 1 "odkaz na přílohu č. I.a-3.1, I.a-3.2. I.a-3.3 a I.a-4" |  | 1 | [12 empty] | VV | 1 | 2 | True | 1 | ROZPOCET
30 | K | 210280215 | Připlatek k měření zemních odporů prvního zemniče za každý další zemnič v síti | kus | 10 |  | 0 | CS ÚRS 2020 01 |  | základní |  | 0 | 0 | 0 | 0 | 0 | 64 | K | 1 |  |  |  | ROZPOCET | 0 | 0 | 0 | 0 | 0 | 1 | 0 | 64 | 715834893
| PP |  | Měření zemních odporů zemniče Příplatek k ceně za každý další zemnič v síti | [14 empty] | PP | 1
| VV |  | 10 "odkaz na přílohu č. I.a-3.1, I.a-3.2. I.a-3.3 a I.a-4" |  | 10 | [12 empty] | VV | 1 | 2 | True | 1 | ROZPOCET
31 | K | 210280222 | Měření zemních odporů zemnící sítě délky pásku do 200 m | kus | 1 |  | 0 | CS ÚRS 2020 01 |  | základní |  | 0 | 0 | 0 | 0 | 0 | 64 | K | 1 |  |  |  | ROZPOCET | 0 | 0 | 0 | 0 | 0 | 1 | 0 | 64 | 906967835
| PP |  | Měření zemních odporů zemnící sítě délky pásku přes 100 do 200 m | [14 empty] | PP | 1
| VV |  | 1 "odkaz na přílohu č. I.a-3.1 a I.a-4" |  | 1 | [12 empty] | VV | 1 | 2 | True | 1 | ROZPOCET
32 | K | 210280351 | Zkoušky kabelů silových do 1 kV, počtu a průřezu žil do 4x25 mm2 | kus | 5 |  | 0 | CS ÚRS 2020 01 |  | základní |  | 0 | 0 | 0 | 0 | 0 | 64 | K | 1 |  |  |  | ROZPOCET | 0 | 0 | 0 | 0 | 0 | 1 | 0 | 64 | -390545970
| PP |  | Zkoušky vodičů a kabelů izolačních kabelů silových do 1 kV, počtu a průřezu žil do 4x25 mm2 | [14 empty] | PP | 1
| VV |  | 2+3 "odkaz na přílohu č. I.a-4" |  | 5 | [12 empty] | VV | 1 | 2 | True | 1 | ROZPOCET
33 | K | 210280375 | Zkoušky kabelů ovládacích do 19 žil | kus | 4 |  | 0 | CS ÚRS 2020 01 |  | základní |  | 0 | 0 | 0 | 0 | 0 | 64 | K | 1 |  |  |  | ROZPOCET | 0 | 0 | 0 | 0 | 0 | 1 | 0 | 64 | 1676947546
| PP |  | Zkoušky vodičů a kabelů izolačních kabelů ovládacích přes 16 do 19 žil | [14 empty] | PP | 1
| VV |  | 4 "odkaz na přílohu č. I.a-4" |  | 4 | [12 empty] | VV | 1 | 2 | True | 1 | ROZPOCET
34 | K | 210280384 | Zkoušky kabelů ovládacích do 48 žil | kus | 3 |  | 0 | CS ÚRS 2020 01 |  | základní |  | 0 | 0 | 0 | 0 | 0 | 64 | K | 1 |  |  |  | ROZPOCET | 0 | 0 | 0 | 0 | 0 | 1 | 0 | 64 | -2031996607
| PP |  | Zkoušky vodičů a kabelů izolačních kabelů ovládacích přes 37 do 48 žil | [14 empty] | PP | 1
| VV |  | 3 "odkaz na přílohu č. I.a-4" |  | 3 | [12 empty] | VV | 1 | 2 | True | 1 | ROZPOCET
35 | K | 210280541 | Měření impedance nulové smyčky okruhu vedení jednofázového | kus | 2 |  | 0 | CS ÚRS 2020 01 |  | základní |  | 0 | 0 | 0 | 0 | 0 | 64 | K | 1 |  |  |  | ROZPOCET | 0 | 0 | 0 | 0 | 0 | 1 | 0 | 64 | -1267788344
| PP |  | Zkoušky a prohlídky elektrických přístrojů měření impedance nulové smyčky okruhu vedení jednofázového | [14 empty] | PP | 1
| VV |  | 1+1 "odkaz na přílohu č. I.a-4" |  | 2 | [12 empty] | VV | 1 | 2 | True | 1 | ROZPOCET
36 | K | 210280542 | Měření impedance nulové smyčky okruhu vedení třífázového | kus | 3 |  | 0 | CS ÚRS 2020 01 |  | základní |  | 0 | 0 | 0 | 0 | 0 | 64 | K | 1 |  |  |  | ROZPOCET | 0 | 0 | 0 | 0 | 0 | 1 | 0 | 64 | -1984935926
| PP |  | Zkoušky a prohlídky elektrických přístrojů měření impedance nulové smyčky okruhu vedení třífázového | [14 empty] | PP | 1
| VV |  | 3 "odkaz na přílohu č. I.a-4" |  | 3 | [12 empty] | VV | 1 | 2 | True | 1 | ROZPOCET
37 | K | 210100003 | Ukončení vodičů v rozváděči nebo na přístroji včetně zapojení průřezu žíly do 16 mm2 | kus | 32 |  | 0 | CS ÚRS 2020 01 |  | základní |  | 0 | 0 | 0 | 0 | 0 | 64 | K | 1 |  |  |  | ROZPOCET | 0 | 0 | 0 | 0 | 0 | 1 | 0 | 64 | 46953442
| PP |  | Ukončení vodičů v rozváděči nebo na přístroji včetně zapojení průřezu žíly do 16 mm2 | [14 empty] | PP | 1
| VV |  | 2*4*3+2*2*2 "odkaz na přílohu č. I.a-4" |  | 32 | [12 empty] | VV | 1 | 2 | True | 1 | ROZPOCET
38 | K | 210100151 | Ukončení kabelů smršťovací záklopkou nebo páskou se zapojením bez letování žíly do 4x16 mm2 | kus | 10 |  | 0 | CS ÚRS 2020 01 |  | základní |  | 0 | 0 | 0 | 0 | 0 | 64 | K | 1 |  |  |  | ROZPOCET | 0 | 0 | 0 | 0 | 0 | 1 | 0 | 64 | 989248746
| PP |  | Ukončení kabelů smršťovací záklopkou nebo páskou se zapojením bez letování žíly do 4x16 mm2 | [14 empty] | PP | 1
| VV |  | (3+2)*2 "odkaz na přílohu č. I.a-4" |  | 10 | [12 empty] | VV | 1 | 2 | True | 1 | ROZPOCET
39 | K | 210101154 | Ukončení kabelů celoplastových kabelovou koncovkou do 1 kV staniční KSPe epoxidovou žíly 4x16 mm2 | kus | 10 |  | 0 | CS ÚRS 2020 01 |  | základní |  | 0 | 0 | 0 | 0 | 0 | 64 | K | 1 |  |  |  | ROZPOCET | 0 | 0 | 0 | 0 | 0 | 1 | 0 | 64 | 349065455
| PP |  | Ukončení kabelů celoplastových kabelovou koncovkou do 1 kV staniční KSPe epoxidovou žíly 4x16 mm2 | [14 empty] | PP | 1
40 | M | 354363140 | hlava rozdělovací, smršťovaná přímá do 1kV SKE-4F/1+2 5x 1,5-25 | kus | 10 |  | 0 | CS ÚRS 2020 01 |  | základní |  | 0 | 0.0037 | 0.037 | 0 | 0 | 256 | M | 1 |  |  |  | ROZPOCET | 0 | 0 | 0 | 0 | 0 | 1 | 0 | 64 | -1256191154
| PP |  | hlava rozdělovací, smršťovaná přímá do 1kV SKE-4F/1+2 5x 1,5-25 | [14 empty] | PP | 1
| VV |  | (3+2)*2 "odkaz na přílohu č. I.a-4" |  | 10 | [12 empty] | VV | 1 | 2 | True | 1 | ROZPOCET
41 | K | 210802170 | Montáž měděných vodičů CMSM, CMFM, A03VV, AO5, CGLU, CYH, CYLY, HO3VV, HO5 do 5x2,50 mm2 pevně | m | 300 |  | 0 | CS ÚRS 2020 01 |  | základní |  | 0 | 0 | 0 | 0 | 0 | 64 | K | 1 |  |  |  | ROZPOCET | 0 | 0 | 0 | 0 | 0 | 1 | 0 | 64 | 1128444930
| PP |  | Montáž měděných vodičů CMSM, CMFM, A03VV, AO5, CGLU, CYH, CYLY, HO3VV, HO5 do 5x2,50 mm2 pevně | [14 empty] | PP | 1
42 | M | 341433040 | Silový vodič YY-JZ 5x1,0 0,6/1kV black | m | 345 |  | 0 |  |  | základní |  | 0 | 0.00013 | 0.04485 | 0 | 0 | 256 | M | 1 |  |  |  | ROZPOCET | 0 | 0 | 0 | 0 | 0 | 1 | 0 | 64 | -1340400214
| PP |  | Silový vodič YY-JZ 5x1,0 0,6/1kV black | [14 empty] | PP | 1
| VV |  | 300 "odkaz na přílohu č. I.a-4 a I.a-6" |  | 300 | [12 empty] | VV | 1 | 2 | True | 1 | ROZPOCET
| VV |  | 300*1,15 'Přepočtené koeficientem množství |  | 345 | [12 empty] | VV | 1 | 2 | False | 1 | ROZPOCET
43 | K | 210802174 | Montáž měděných vodičů CMSM, CMFM, A03VV, AO5, CGLU, CYH, CYLY, HO3VV, HO5 7x1,50 mm2 pevně | m | 300 |  | 0 |  |  | základní |  | 0 | 0 | 0 | 0 | 0 | 64 | K | 1 |  |  |  | ROZPOCET | 0 | 0 | 0 | 0 | 0 | 1 | 0 | 64 | 287878045
| PP |  | Montáž měděných vodičů CMSM, CMFM, A03VV, AO5, CGLU, CYH, CYLY, HO3VV, HO5 7x1,50 mm2 pevně | [14 empty] | PP | 1
44 | M | 341433220 | Silový vodič YY-JZ 7x1,0 0,6/1kV black | m | 345 |  | 0 |  |  | základní |  | 0 | 0.00024 | 0.0828 | 0 | 0 | 256 | M | 1 |  |  |  | ROZPOCET | 0 | 0 | 0 | 0 | 0 | 1 | 0 | 64 | 1214463521
| PP |  | Silový vodič YY-JZ 7x1,0 0,6/1kV black | [14 empty] | PP | 1
| VV |  | 300 "odkaz na přílohu č. I.a-4 a I.a-6" |  | 300 | [12 empty] | VV | 1 | 2 | True | 1 | ROZPOCET
| VV |  | 300*1,15 'Přepočtené koeficientem množství |  | 345 | [12 empty] | VV | 1 | 2 | False | 1 | ROZPOCET
45 | K | 210812035 | Montáž kabel Cu plný kulatý do 1 kV 4x16 mm2 uložený volně nebo v liště (CYKY) | m | 225 |  | 0 | CS ÚRS 2020 01 |  | základní |  | 0 | 0 | 0 | 0 | 0 | 64 | K | 1 |  |  |  | ROZPOCET | 0 | 0 | 0 | 0 | 0 | 1 | 0 | 64 | -173423618
| PP |  | Montáž izolovaných kabelů měděných do 1 kV bez ukončení plných a kulatých (CYKY, CHKE-R,...) uložených volně nebo v liště počtu a průřezu žil 4x16 mm2 | [14 empty] | PP | 1
46 | M | 341103000 | kabel silový s Cu jádrem NYY-J 4x16 mm2 | m | 74.75 |  | 0 |  |  | základní |  | 0 | 0.00162 | 0.12109 | 0 | 0 | 256 | M | 1 |  |  |  | ROZPOCET | 0 | 0 | 0 | 0 | 0 | 1 | 0 | 64 | 2122631843
| PP |  | kabel silový s Cu jádrem NYY-J 4x16 mm2 | [14 empty] | PP | 1
| VV |  | 55+10 "odkaz na přílohu č. I.a-4. I.a-5 a I.a-6" |  | 65 | [12 empty] | VV | 1 | 2 | True | 1 | ROZPOCET
| VV |  | 65*1,15 'Přepočtené koeficientem množství |  | 74.75 | [12 empty] | VV | 1 | 2 | False | 1 | ROZPOCET
47 | M | 34111080 | kabel silový s Cu jádrem 1kV 4x16mm2 | m | 184 |  | 0 | CS ÚRS 2020 01 |  | základní |  | 0 | 0.0009 | 0.1656 | 0 | 0 | 128 | M | 1 |  |  |  | ROZPOCET | 0 | 0 | 0 | 0 | 0 | 1 | 0 | 128 | -1083488564
| PP |  | kabel silový s Cu jádrem 1kV 4x16mm2 | [14 empty] | PP | 1
| VV |  | 60+50+50 "odkaz na přílohu č. I.a-4" |  | 160 | [12 empty] | VV | 1 | 2 | True | 1 | ROZPOCET
| VV |  | 160*1,15 'Přepočtené koeficientem množství |  | 184 | [12 empty] | VV | 1 | 2 | False | 1 | ROZPOCET
48 | K | 210812011 | Montáž kabel Cu plný kulatý do 1 kV 3x1,5 až 6 mm2 uložený volně nebo v liště (CYKY) | m | 140 |  | 0 | CS ÚRS 2020 01 |  | základní |  | 0 | 0 | 0 | 0 | 0 | 64 | K | 1 |  |  |  | ROZPOCET | 0 | 0 | 0 | 0 | 0 | 1 | 0 | 64 | 516429441
| PP |  | Montáž izolovaných kabelů měděných do 1 kV bez ukončení plných a kulatých (CYKY, CHKE-R,...) uložených volně nebo v liště počtu a průřezu žil 3x1,5 až 6 mm2 | [14 empty] | PP | 1
49 | M | 34111036 | kabel silový s Cu jádrem 1kV 3x2,5mm2 CYKY-J | m | 92 |  | 0 | CS ÚRS 2020 01 |  | základní |  | 0 | 0.00017 | 0.01564 | 0 | 0 | 128 | M | 1 |  |  |  | ROZPOCET | 0 | 0 | 0 | 0 | 0 | 1 | 0 | 128 | -937297037
| PP |  | kabel silový s Cu jádrem 1kV 3x2,5mm2 CYKY-J | [14 empty] | PP | 1
| VV |  | 50+30 "odkaz na přílohu č. I.a-4" |  | 80 | [12 empty] | VV | 1 | 2 | True | 1 | ROZPOCET
| VV |  | 80*1,15 'Přepočtené koeficientem množství |  | 92 | [12 empty] | VV | 1 | 2 | False | 1 | ROZPOCET
50 | M | 341110360 | kabel silový s Cu jádrem 1kV 3x2,5mm2 NYY-J | m | 69 |  | 0 |  |  | základní |  | 0 | 0.00017 | 0.01173 | 0 | 0 | 128 | M | 1 |  |  |  | ROZPOCET | 0 | 0 | 0 | 0 | 0 | 1 | 0 | 128 | 33457124
| PP |  | kabel silový s Cu jádrem 1kV 3x2,5mm2 NYY-J | [14 empty] | PP | 1
| VV |  | 60 "odkaz na přílohu č. I.a-4" |  | 60 | [12 empty] | VV | 1 | 2 | True | 1 | ROZPOCET
| VV |  | 60*1,15 'Přepočtené koeficientem množství |  | 69 | [12 empty] | VV | 1 | 2 | False | 1 | ROZPOCET
51 | K | 220960120 | Montáž dopravního videodetektoru na výložník | kus | 2 |  | 0 | CS ÚRS 2020 01 |  | základní |  | 0 | 0 | 0 | 0 | 0 | 64 | K | 1 |  |  |  | ROZPOCET | 0 | 0 | 0 | 0 | 0 | 1 | 0 | 64 | 513098459
| PP |  | Montáž dopravního detektoru včetně rozměření a označení místa pro vyvrtání otvorů, vyvrtání otvorů, vyříznutí závitů, montáže skříňky se zapojením, nastavení a vyzkoušení, připojení uzemnění videodetektoru na výložník | [14 empty] | PP | 1
| VV |  | 2 "odkaz na přílohu č. I.a-3.1" |  | 2 | [12 empty] | VV | 1 | 2 | True | 1 | ROZPOCET
52 | K | 220960119 | Montáž dopravního videodetektoru na stožár | kus | 4 |  | 0 | CS ÚRS 2020 01 |  | základní |  | 0 | 0 | 0 | 0 | 0 | 64 | K | 1 |  |  |  | ROZPOCET | 0 | 0 | 0 | 0 | 0 | 1 | 0 | 64 | 979836470
| PP |  | Montáž dopravního detektoru včetně rozměření a označení místa pro vyvrtání otvorů, vyvrtání otvorů, vyříznutí závitů, montáže skříňky se zapojením, nastavení a vyzkoušení, připojení uzemnění videodetektoru na stožár | [14 empty] | PP | 1
| VV |  | 1+1+1+1 "odkaz na přílohu č. I.a-3.1" |  | 4 | [12 empty] | VV | 1 | 2 | True | 1 | ROZPOCET
53 | M | 220550001.R01 | Videodetektor snímající prostor před V5 Thermicam - termodetekce | kus | 3 |  | 0 |  |  | základní |  | 0 | 0 | 0 | 0 | 0 | 256 | M | 1 |  |  |  | ROZPOCET | 0 | 0 | 0 | 0 | 0 | 1 | 0 | 64 | 1390703835
| PP |  | Videodetektor snímající prostor před V5 Thermicam - termodetekce | [14 empty] | PP | 1
| VV |  | 1+1+1 "odkaz na přílohu č. I.a-3.1" |  | 3 | [12 empty] | VV | 1 | 2 | True | 1 | ROZPOCET
54 | M | 220550001.R02 | Videodetektor snímající vzdálené dopravní zóny - Trafficcam - videodetekce | kus | 3 |  | 0 |  |  | základní |  | 0 | 0 | 0 | 0 | 0 | 256 | M | 1 |  |  |  | ROZPOCET | 0 | 0 | 0 | 0 | 0 | 1 | 0 | 64 | -544435195
| PP |  | Videodetektor snímající vzdálené dopravní zóny - Trafficcam - videodetekce | [14 empty] | PP | 1
| VV |  | 1+1+1 "odkaz na přílohu č. I.a-3.1" |  | 3 | [12 empty] | VV | 1 | 2 | True | 1 | ROZPOCET
55 | M | 220550001.R03 | Montážní příslušenství kamerové detekce SSZ včetně kabeláže, kotevního příslušenství aj. potřebného materiálu dle dopravního řešení | kus | 6 |  | 0 |  |  | základní |  | 0 | 0 | 0 | 0 | 0 | 256 | M | 1 |  |  |  | ROZPOCET | 0 | 0 | 0 | 0 | 0 | 1 | 0 | 64 | -2072731243
| PP |  | Montážní příslušenství kamerové detekce SSZ včetně kabeláže, kotevního příslušenství aj. potřebného materiálu dle dopravního řešení | [14 empty] | PP | 1
| VV |  | 3+3 "odkaz na přílohu č. I.a-3.1" |  | 6 | [12 empty] | VV | 1 | 2 | True | 1 | ROZPOCET
56 | K | 220260530.R03 | Nastavení dopravního video detektoru na výložník SSZ z montážní plošiny | kus | 2 |  | 0 |  |  | základní |  | 0 | 0 | 0 | 0 | 0 | 64 | K | 1 |  |  |  | ROZPOCET | 0 | 0 | 0 | 0 | 0 | 1 | 0 | 64 | -1884647955
| PP |  | Nastavení dopravního video detektoru na výložník SSZ z montážní plošiny | [14 empty] | PP | 1
| VV |  | 1+1 "odkaz na přílohu č. I.a-3.1" |  | 2 | [12 empty] | VV | 1 | 2 | True | 1 | ROZPOCET
57 | K | 220450009.R03 | SW licence detekce SSZ | kus | 1 |  | 0 |  |  | základní |  | 0 | 0 | 0 | 0 | 0 | 64 | K | 1 |  |  |  | ROZPOCET | 0 | 0 | 0 | 0 | 0 | 1 | 0 | 64 | 53400304
| PP |  | SW licence detekce SSZ | [14 empty] | PP | 1
| VV |  | 1 "odkaz na přílohu č. I.a-3.1" |  | 1 | [12 empty] | VV | 1 | 2 | True | 1 | ROZPOCET
| D | 22-M | Montáže oznam. a zabezp. zařízení |  |  |  | 0 |  |  |  |  | 0 |  | 197.2122 |  | 42.72 | 3 | D | 0 |  |  |  | ROZPOCET | [6 empty] | 0
58 | K | 210204011-D | Demontáž stožárů osvětlení včetně svítidla a výložníku, bez zemních prací ocelových samostatně stojících, délky do 12 m, včetně naložení na dopravní prostředek, dopravu do 10 km na místo určené investorem, složení na místo určení | KUS | 2 |  | 0 |  |  | základní |  | 0 | 0 | 0 | 0 | 0 | 64 | K | 1 |  |  |  | ROZPOCET | 0 | 0 | 0 | 0 | 0 | 1 | 0 | 64 | -996701775
| PP |  | Demontáž stožáru osvětlení včetně svítidla a výložníku, bez zemních prací ocelových samostatně stojících, délky do 12 m, včetně naložení na dopravní prostředek, dopravu do 10 km na místo určené investorem, složení na místo určení | [14 empty] | PP | 1
| VV |  | 1+1 "odkaz na přílohu č. I.a-3.1" |  | 2 | [12 empty] | VV | 1 | 2 | True | 1 | ROZPOCET
59 | K | 210800848 | Montáž měděných vodičů CSA, CSAS 1 kV 10 mm2 uložených pevně | m | 115 |  | 0 |  |  | základní |  | 0 | 0 | 0 | 0 | 0 | 64 | K | 1 |  |  |  | ROZPOCET | 0 | 0 | 0 | 0 | 0 | 1 | 0 | 64 | -1074805427
| PP |  | Montáž měděných vodičů CSA, CSAS 1 kV 10 mm2 uložených pevně | [14 empty] | PP | 1
60 | M | 341425070 | vodič silový s Cu jádrem CSA 10 mm2 | m | 132.25 |  | 0 |  |  | základní |  | 0 | 0.00012 | 0.01587 | 0 | 0 | 256 | M | 1 |  |  |  | ROZPOCET | 0 | 0 | 0 | 0 | 0 | 1 | 0 | 64 | 50546736
| PP |  | vodič silový s Cu jádrem CSA 10 mm2 | [14 empty] | PP | 1
| VV |  | 15*5+20*2 "odkaz na přílohu č. I.a-3.1 a I.a-4" |  | 115 | [12 empty] | VV | 1 | 2 | True | 1 | ROZPOCET
| VV |  | 115*1,15 'Přepočtené koeficientem množství |  | 132.25 | [12 empty] | VV | 1 | 2 | False | 1 | ROZPOCET
61 | K | 220060771 | Montáž kabely závlačné ruční zatahování do rour kabelovodů jádro 1 mm TCE/KE, KFE, KEZE, 1 až 7 P | m | 515 |  | 0 | CS ÚRS 2020 01 |  | základní |  | 0 | 0 | 0 | 0 | 0 | 64 | K | 1 |  |  |  | ROZPOCET | 0 | 0 | 0 | 0 | 0 | 1 | 0 | 64 | -272461573
| PP |  | Montáž kabely závlačné ruční zatahování do rour kabelovodů jádro 1 mm TCE/KE, KFE, KEZE, 1 až 7 P | [14 empty] | PP | 1
62 | M | 341300044 PC | Kabel TCEKFE 1P 1,0 D | m | 575 |  | 0 |  |  | základní |  | 0 | 0 | 0 | 0 | 0 | 256 | M | 1 |  |  |  | ROZPOCET | 0 | 0 | 0 | 0 | 0 | 1 | 0 | 64 | 1224994208
| PP |  | Kabel TCEKFE 1P 1,0 D | [14 empty] | PP | 1
| VV |  | 70+100+90+80+70+60+30 "odkaz na přílohu č. I.a-3.1 a I.a-4" |  | 500 | [12 empty] | VV | 1 | 2 | True | 1 | ROZPOCET
| VV |  | 500*1,15 'Přepočtené koeficientem množství |  | 575 | [12 empty] | VV | 1 | 2 | False | 1 | ROZPOCET
63 | M | 341300045 PC | Kabel TCEKFE 2P 1,0 D | m | 17.25 |  | 0 |  |  | základní |  | 0 | 0 | 0 | 0 | 0 | 256 | M | 1 |  |  |  | ROZPOCET | 0 | 0 | 0 | 0 | 0 | 1 | 0 | 64 | -585936209
| PP |  | Kabel TCEKFE 2P 1,0 D | [14 empty] | PP | 1
| VV |  | 15 "odkaz na přílohu č. I.a-3.1 a I.a-4" |  | 15 | [12 empty] | VV | 1 | 2 | True | 1 | ROZPOCET
| VV |  | 15*1,15 'Přepočtené koeficientem množství |  | 17.25 | [12 empty] | VV | 1 | 2 | False | 1 | ROZPOCET
64 | K | 220150653 | Montáž kabel pevně uložený TCEPKPFLE, TCEKEY D 0,8 mm Cu 10 NX | m | 1010 |  | 0 |  |  | základní |  | 0 | 0 | 0 | 0 | 0 | 64 | K | 1 |  |  |  | ROZPOCET | 0 | 0 | 0 | 0 | 0 | 1 | 0 | 64 | 1614096943
| PP |  | Montáž kabel pevně uložený TCEPKPFLE, TCEKEY D 0,8 mm Cu 10 NX | [14 empty] | PP | 1
65 | M | 341261690 | kabel sdělovací Cu TCEPKPFLE 10x4x0,8 č.výrobku 1328010 | m | 1161.5 |  | 0 |  |  | základní |  | 0 | 0.00042 | 0.48783 | 0 | 0 | 256 | M | 1 |  |  |  | ROZPOCET | 0 | 0 | 0 | 0 | 0 | 1 | 0 | 64 | -660736380
| PP |  | kabel sdělovací Cu TCEPKPFLE 10x4x0,8 č.výrobku 1328010 | [14 empty] | PP | 1
| VV |  | 420+590 "odkaz na přílohu č. I.a-4" |  | 1010 | [12 empty] | VV | 1 | 2 | True | 1 | ROZPOCET
| VV |  | 1010*1,15 'Přepočtené koeficientem množství |  | 1161.5 | [12 empty] | VV | 1 | 2 | False | 1 | ROZPOCET
66 | M | 341261690.R01 | D+M tepelně smrštitelná koncovka zaslepovací na kabel sdělovací Cu TCEPKPFLE 10x4x0,8 | kus | 2 |  | 0 |  |  | základní |  | 0 | 0.00042 | 0.00084 | 0 | 0 | 256 | M | 1 |  |  |  | ROZPOCET | 0 | 0 | 0 | 0 | 0 | 1 | 0 | 64 | -1964177578
| PP |  | D+M tepelně smrštitelná koncovka zaslepovací na kabel sdělovací Cu TCEPKPFLE 10x4x0,8 | [14 empty] | PP | 1
| VV |  | 2 "odkaz na přílohu č. I.a-4" |  | 2 | [12 empty] | VV | 1 | 2 | True | 1 | ROZPOCET
67 | K | 220061553 | Montáž kabel návěstní zatažený do tvárnic NCEY 1 mm, NCYY 1,5 mm, CYAY 2,5 mm, do 19 žil | m | 165 |  | 0 | CS ÚRS 2020 01 |  | základní |  | 0 | 0 | 0 | 0 | 0 | 64 | K | 1 |  |  |  | ROZPOCET | 0 | 0 | 0 | 0 | 0 | 1 | 0 | 64 | 1046129521
| PP |  | Montáž kabelu návěstního zataženého do tvárnic včetně přípravy kabelového bubnu a přistavení k tvárnici, úpravy konců kabelů, přezkoušení kabelu, zatažení kabelu do tvárnice, uzavření konců kabelu a stočení zbytku kabelu NCEY, NCYY, CYAY s jádrem 1,00 mm do 2,5 mm do 19 žil | [14 empty] | PP | 1
68 | M | 34111150 | kabel silový s Cu jádrem 1kV 19x1,5mm2 | m | 189.75 |  | 0 | CS ÚRS 2020 01 |  | základní |  | 0 | 0.00048 | 0.09108 | 0 | 0 | 256 | M | 1 |  |  |  | ROZPOCET | 0 | 0 | 0 | 0 | 0 | 1 | 0 | 64 | -845730890
| PP |  | kabel silový s Cu jádrem 1kV 19x1,5mm2 | [14 empty] | PP | 1
| VV |  | 60+30+25+50 "odkaz na přílohu č. I.a-4" |  | 165 | [12 empty] | VV | 1 | 2 | True | 1 | ROZPOCET
| VV |  | 165*1,15 'Přepočtené koeficientem množství |  | 189.75 | [12 empty] | VV | 1 | 2 | False | 1 | ROZPOCET
69 | K | 220061556 | Montáž kabel návěstní zatažený do tvárnic NYY 1,5 mm až 2,5 mm, do 48 žil | m | 140 |  | 0 | CS ÚRS 2020 01 |  | základní |  | 0 | 0 | 0 | 0 | 0 | 64 | K | 1 |  |  |  | ROZPOCET | 0 | 0 | 0 | 0 | 0 | 1 | 0 | 64 | -1811013851
| PP |  | Montáž kabelu návěstního zataženého do tvárnic včetně přípravy kabelového bubnu a přistavení k tvárnici, úpravy konců kabelů, přezkoušení kabelu, zatažení kabelu do tvárnice, uzavření konců kabelu a stočení zbytku kabelu NYY NCEY, NCYY, CYAY s jádrem 1,00 mm do 2,5 mm do 48 žil | [14 empty] | PP | 1
70 | M | 34111167 | kabel silový s Cu jádrem NYY-J 40x1,5 mm2 06/1kV | m | 161 |  | 0 |  |  | základní |  | 0 | 0.00062 | 0.09982 | 0 | 0 | 128 | M | 1 |  |  |  | ROZPOCET | 0 | 0 | 0 | 0 | 0 | 1 | 0 | 128 | -1288356361
| PP |  | kabel silový s Cu jádrem NYY-J 40x1,5 mm2 06/1kV | [14 empty] | PP | 1
| VV |  | 60+50+30 "odkaz na přílohu č. I.a-4" |  | 140 | [12 empty] | VV | 1 | 2 | True | 1 | ROZPOCET
| VV |  | 140*1,15 'Přepočtené koeficientem množství |  | 161 | [12 empty] | VV | 1 | 2 | False | 1 | ROZPOCET
71 | K | 220110346 | Montáž štítku kabelového průběžného | kus | 64 |  | 0 |  |  | základní |  | 0 | 0 | 0 | 0 | 0 | 64 | K | 1 |  |  |  | ROZPOCET | 0 | 0 | 0 | 0 | 0 | 1 | 0 | 64 | 903664188
| PP |  | Montáž štítku kabelového průběžného | [14 empty] | PP | 1
72 | M | 404611659 PC | štítek kabelový s upevňovacím páskem | ks | 64 |  | 0 |  |  | základní |  | 0 | 0.00062 | 0.03968 | 0 | 0 | 256 | M | 1 |  |  |  | ROZPOCET | 0 | 0 | 0 | 0 | 0 | 1 | 0 | 64 | -1359670836
| PP |  | štítek kabelový s upevňovacím páskem | [14 empty] | PP | 1
| VV |  | 21*2+5*2+12 |  | 64 | [12 empty] | VV | 1 | 2 | True | 1 | ROZPOCET
73 | M | 226411270.R01 | D+M tepelně smrštitelné trubičky zž 1,0 m pro uzemnění | ks | 12 |  | 0 |  |  | základní |  | 0 | 0 | 0 | 0 | 0 | 256 | M | 1 |  |  |  | ROZPOCET | 0 | 0 | 0 | 0 | 0 | 1 | 0 | 64 | -354610286
| PP |  | D+M tepelně smrštitelné trubičky zž 1,0 m pro uzemnění | [14 empty] | PP | 1
| VV |  | 12 "odkaz na přílohu č. I.a-3.1" |  | 12 | [12 empty] | VV | 1 | 2 | True | 1 | ROZPOCET
74 | K | 220111436 | Kontrolní a závěrečné měření kabelu pro rozvod signalize - počet žil připojených kabelů | kus | 196 |  | 0 | CS ÚRS 2020 01 |  | základní |  | 0 | 0 | 0 | 0 | 0 | 64 | K | 1 |  |  |  | ROZPOCET | 0 | 0 | 0 | 0 | 0 | 1 | 0 | 64 | -375443492
| PP |  | Kontrolní a závěrečné měření kabelu pro rozvod signalize - počet žil připojených kabelů | [14 empty] | PP | 1
| VV |  | 40+19+40+19+19+40+19 "odkaz na přílohu č. I.a-4" |  | 196 | [12 empty] | VV | 1 | 2 | True | 1 | ROZPOCET
75 | K | 220111776 | Montáž vedení uzemňovacího v zemi z drátu | m | 120 |  | 0 | CS ÚRS 2020 01 |  | základní |  | 0 | 5e-05 | 0.006 | 0 | 0 | 64 | K | 1 |  |  |  | ROZPOCET | 0 | 0 | 0 | 0 | 0 | 1 | 0 | 64 | 1606358438
| PP |  | Montáž vedení uzemňovacího v zemi včetně rozvinutí, uříznutí a navrtání otvorů pro spojení, zalití asfaltem z drátu | [14 empty] | PP | 1
| PSC |  | Poznámka k souboru cen: 1. V cenách 220 11-1771 až -1176 nejsou započteny náklady na dodávku drátu nebo pásku. | [14 empty] | PSC | 1
| VV |  | 12*10 |  | 120 | [12 empty] | VV | 1 | 2 | True | 1 | ROZPOCET
76 | M | 35441073 | drát D 10mm FeZn | kg | 89.28 |  | 0 | CS ÚRS 2020 01 |  | základní |  | 0 | 0.001 | 0.08928 | 0 | 0 | 256 | M | 1 |  |  |  | ROZPOCET | 0 | 0 | 0 | 0 | 0 | 1 | 0 | 64 | -60193813
| PP |  | drát D 10mm FeZn | [14 empty] | PP | 1
| VV |  | 120*0,62 |  | 74.4 | [12 empty] | VV | 1 | 2 | True | 1 | ROZPOCET
| VV |  | 74,4*1,2 'Přepočtené koeficientem množství |  | 89.28 | [12 empty] | VV | 1 | 2 | False | 1 | ROZPOCET
77 | K | 220111777 | Montáž vedení uzemňovací v zemi z pásku FeZn 30x4 mm | m | 345 |  | 0 |  |  | základní |  | 0 | 0 | 0 | 0 | 0 | 64 | K | 1 |  |  |  | ROZPOCET | 0 | 0 | 0 | 0 | 0 | 1 | 0 | 64 | 309453874
| PP |  | Montáž vedení uzemňovacího v zemi včetně rozvinutí, uříznutí a navrtání otvorů pro spojení, zalití asfaltem z pásku FeZn 30x4 mm | [14 empty] | PP | 1
| VV |  | 60+35+10+5+50+10+40+10+10+30+15+70 |  | 345 | [12 empty] | VV | 1 | 2 | True | 1 | ROZPOCET
78 | M | 35442062 | pás zemnící 30x4mm FeZn | kg | 434.7 |  | 0 | CS ÚRS 2020 01 |  | základní |  | 0 | 0.001 | 0.4347 | 0 | 0 | 256 | M | 1 |  |  |  | ROZPOCET | 0 | 0 | 0 | 0 | 0 | 1 | 0 | 64 | -1796279597
| PP |  | pás zemnící 30x4mm FeZn | [14 empty] | PP | 1
| P |  | Poznámka k položce: Hmotnost: 1,05m/kg | [14 empty] | P | 1
| VV |  | (60+35+10+5+50+10+40+10+10+30+15+70)*1,05 |  | 362.25 | [12 empty] | VV | 1 | 2 | True | 1 | ROZPOCET
| VV |  | 362,25*1,2 'Přepočtené koeficientem množství |  | 434.7 | [12 empty] | VV | 1 | 2 | False | 1 | ROZPOCET
79 | K | 741420021 | Montáž svorka hromosvodná se 2 šrouby | kus | 12 |  | 0 | CS ÚRS 2020 01 |  | základní |  | 0 | 0 | 0 | 0 | 0 | 16 | K | 1 |  |  |  | ROZPOCET | 0 | 0 | 0 | 0 | 0 | 1 | 0 | 16 | -679832566
| PP |  | Montáž hromosvodného vedení svorek se 2 šrouby | [14 empty] | PP | 1
| PSC |  | Poznámka k souboru cen: 1. Svodovými dráty se rozumí i jímací vedení na střeše. | [14 empty] | PSC | 1
80 | M | 35441895 | svorka připojovací k připojení kovových částí | kus | 12 |  | 0 | CS ÚRS 2020 01 |  | základní |  | 0 | 0.00016 | 0.00192 | 0 | 0 | 256 | M | 1 |  |  |  | ROZPOCET | 0 | 0 | 0 | 0 | 0 | 1 | 0 | 64 | -1302735522
| PP |  | svorka připojovací k připojení kovových částí | [14 empty] | PP | 1
| VV |  | 12 "odkaz na přílohu č. I.a-4" |  | 12 | [12 empty] | VV | 1 | 2 | True | 1 | ROZPOCET
81 | K | 741420022 | Montáž svorka hromosvodná se 3 šrouby | kus | 64 |  | 0 | CS ÚRS 2020 01 |  | základní |  | 0 | 0 | 0 | 0 | 0 | 16 | K | 1 |  |  |  | ROZPOCET | 0 | 0 | 0 | 0 | 0 | 1 | 0 | 16 | -714075713
| PP |  | Montáž hromosvodného vedení svorek se 3 a více šrouby | [14 empty] | PP | 1
| PSC |  | Poznámka k souboru cen: 1. Svodovými dráty se rozumí i jímací vedení na střeše. | [14 empty] | PSC | 1
82 | M | 35441986 | svorka odbočovací a spojovací pro pásek 30x4 mm, FeZn | kus | 38 |  | 0 | CS ÚRS 2020 01 |  | základní |  | 0 | 0.00026 | 0.00988 | 0 | 0 | 256 | M | 1 |  |  |  | ROZPOCET | 0 | 0 | 0 | 0 | 0 | 1 | 0 | 64 | -2108295213
| PP |  | svorka odbočovací a spojovací pro pásek 30x4 mm, FeZn | [14 empty] | PP | 1
83 | M | 35441996 | svorka odbočovací a spojovací pro spojování kruhových a páskových vodičů, FeZn | kus | 26 |  | 0 | CS ÚRS 2020 01 |  | základní |  | 0 | 0.0007 | 0.0182 | 0 | 0 | 256 | M | 1 |  |  |  | ROZPOCET | 0 | 0 | 0 | 0 | 0 | 1 | 0 | 64 | 408996042
| PP |  | svorka odbočovací a spojovací pro spojování kruhových a páskových vodičů, FeZn | [14 empty] | PP | 1
84 | K | 220111881 | Uzemnění transformátorové nebo přístrojové skříně RE, RS | kus | 2 |  | 0 |  |  | základní |  | 0 | 0 | 0 | 0 | 0 | 64 | K | 1 |  |  |  | ROZPOCET | 0 | 0 | 0 | 0 | 0 | 1 | 0 | 64 | -666492909
| PP |  | Uzemnění transformátorové nebo přístrojové skříně RE, RS | [14 empty] | PP | 1
| VV |  | 1+1 "odkaz na přílohu č. I.a-4" |  | 2 | [12 empty] | VV | 1 | 2 | True | 1 | ROZPOCET
85 | K | 220180201 | Zatažení do tvárnicové tratě kabelu hmotnosti do 2 kg/m | m | 1805 |  | 0 |  |  | základní |  | 0 | 0 | 0 | 0 | 0 | 64 | K | 1 |  |  |  | ROZPOCET | 0 | 0 | 0 | 0 | 0 | 1 | 0 | 64 | 980804207
| PP |  | Zatažení do tvárnicové tratě kabelu hmotnosti do 2 kg/m | [14 empty] | PP | 1
| VV |  | 235+485+1035+50 "odkaz na přílohu č. I.a-4" |  | 1805 | [12 empty] | VV | 1 | 2 | True | 1 | ROZPOCET
86 | K | 220182071 | Nasazení ochranné hadice na pokládaný kabel | m | 1805 |  | 0 |  |  | základní |  | 0 | 0 | 0 | 0 | 0 | 64 | K | 1 |  |  |  | ROZPOCET | 0 | 0 | 0 | 0 | 0 | 1 | 0 | 64 | -1166348692
| PP |  | Nasazení ochranné hadice na pokládaný kabel | [14 empty] | PP | 1
| VV |  | 235+485+1035+50 "odkaz na přílohu č. I.a-4" |  | 1805 | [12 empty] | VV | 1 | 2 | True | 1 | ROZPOCET
87 | K | 460520174 | Montáž trubek ochranných plastových ohebných do 110 mm uložených do rýhy | m | 235 |  | 0 | CS ÚRS 2020 01 |  | základní |  | 0 | 0 | 0 | 0 | 0 | 64 | K | 1 |  |  |  | ROZPOCET | 0 | 0 | 0 | 0 | 0 | 1 | 0 | 64 | 1380432439
| PP |  | Montáž trubek ochranných uložených volně do rýhy plastových ohebných, vnitřního průměru přes 90 do 110 mm | [14 empty] | PP | 1
88 | M | 34571355 | trubka elektroinstalační ohebná dvouplášťová korugovaná (chránička) D 94/110mm, HDPE+LDPE | m | 282 |  | 0 | CS ÚRS 2020 01 |  | základní |  | 0 | 0.00069 | 0.19458 | 0 | 0 | 256 | M | 1 |  |  |  | ROZPOCET | 0 | 0 | 0 | 0 | 0 | 1 | 0 | 64 | 1289326850
| PP |  | trubka elektroinstalační ohebná dvouplášťová korugovaná (chránička) D 94/110mm, HDPE+LDPE | [14 empty] | PP | 1
| VV |  | 50+50+40+20+15+20+40 "odkaz na přílohu č. I.a-3.1 a I.a-4" |  | 235 | [12 empty] | VV | 1 | 2 | True | 1 | ROZPOCET
| VV |  | 235*1,2 'Přepočtené koeficientem množství |  | 282 | [12 empty] | VV | 1 | 2 | False | 1 | ROZPOCET
89 | K | 460520173 | Montáž trubek ochranných plastových ohebných do 90 mm uložených do rýhy | m | 485 |  | 0 | CS ÚRS 2020 01 |  | základní |  | 0 | 0 | 0 | 0 | 0 | 64 | K | 1 |  |  |  | ROZPOCET | 0 | 0 | 0 | 0 | 0 | 1 | 0 | 64 | -678623348
| PP |  | Montáž trubek ochranných uložených volně do rýhy plastových ohebných, vnitřního průměru přes 50 do 90 mm | [14 empty] | PP | 1
90 | M | 34571354 | trubka elektroinstalační ohebná dvouplášťová korugovaná (chránička) D 75/90mm, HDPE+LDPE | m | 294 |  | 0 | CS ÚRS 2020 01 |  | základní |  | 0 | 0.00055 | 0.1617 | 0 | 0 | 256 | M | 1 |  |  |  | ROZPOCET | 0 | 0 | 0 | 0 | 0 | 1 | 0 | 64 | -67551666
| PP |  | trubka elektroinstalační ohebná dvouplášťová korugovaná (chránička) D 75/90mm, HDPE+LDPE | [14 empty] | PP | 1
| VV |  | 80+150+15 "odkaz na přílohu č. I.a-3.1 a I.a-4" |  | 245 | [12 empty] | VV | 1 | 2 | True | 1 | ROZPOCET
| VV |  | 245*1,2 'Přepočtené koeficientem množství |  | 294 | [12 empty] | VV | 1 | 2 | False | 1 | ROZPOCET
91 | M | 34571353 | trubka elektroinstalační ohebná dvouplášťová korugovaná (chránička) D 61/75mm, HDPE+LDPE | m | 240 |  | 0 | CS ÚRS 2020 01 |  | základní |  | 0 | 0.00043 | 0.1032 | 0 | 0 | 128 | M | 1 |  |  |  | ROZPOCET | 0 | 0 | 0 | 0 | 0 | 1 | 0 | 128 | -371192805
| PP |  | trubka elektroinstalační ohebná dvouplášťová korugovaná (chránička) D 61/75mm, HDPE+LDPE | [14 empty] | PP | 1
| VV |  | 45+5+50+40+40+40+20 "odkaz na přílohu č. I.a-3.1 a I.a-4" |  | 240 | [12 empty] | VV | 1 | 2 | True | 1 | ROZPOCET
92 | K | 460520172 | Montáž trubek ochranných plastových ohebných do 50 mm uložených do rýhy | m | 1035 |  | 0 | CS ÚRS 2020 01 |  | základní |  | 0 | 0 | 0 | 0 | 0 | 64 | K | 1 |  |  |  | ROZPOCET | 0 | 0 | 0 | 0 | 0 | 1 | 0 | 64 | 1492794627
| PP |  | Montáž trubek ochranných uložených volně do rýhy plastových ohebných, vnitřního průměru přes 32 do 50 mm | [14 empty] | PP | 1
93 | M | 34571351 | trubka elektroinstalační ohebná dvouplášťová korugovaná (chránička) D 41/50mm, HDPE+LDPE | m | 1242 |  | 0 | CS ÚRS 2020 01 |  | základní |  | 0 | 0.00026 | 0.32292 | 0 | 0 | 256 | M | 1 |  |  |  | ROZPOCET | 0 | 0 | 0 | 0 | 0 | 1 | 0 | 64 | -457763198
| PP |  | trubka elektroinstalační ohebná dvouplášťová korugovaná (chránička) D 41/50mm, HDPE+LDPE | [14 empty] | PP | 1
| VV |  | 50+5+60+90+80+70+60+50+20+400+100+50 "odkaz na přílohu č. I.a-3.1 a I.a-4" |  | 1035 | [12 empty] | VV | 1 | 2 | True | 1 | ROZPOCET
| VV |  | 1035*1,2 'Přepočtené koeficientem množství |  | 1242 | [12 empty] | VV | 1 | 2 | False | 1 | ROZPOCET
94 | K | 220182021 | Uložení HDPE trubky do výkopu včetně fixace | m | 50 |  | 0 | CS ÚRS 2020 01 |  | základní |  | 0 | 0 | 0 | 0 | 0 | 64 | K | 1 |  |  |  | ROZPOCET | 0 | 0 | 0 | 0 | 0 | 1 | 0 | 64 | 187817989
| PP |  | Uložení trubky HDPE do výkopu včetně fixace | [14 empty] | PP | 1
95 | M | 345713600.M01 | trubka elektroinstalační ohebná pro optickou kabeláž, HDPE 40/33 mm | m | 57.5 |  | 0 |  |  | základní |  | 0 | 0 | 0 | 0 | 0 | 256 | M | 1 |  |  |  | ROZPOCET | 0 | 0 | 0 | 0 | 0 | 1 | 0 | 64 | 1938371870
| PP |  | trubka elektroinstalační ohebná pro optickou kabeláž, HDPE 40/33 mm | [14 empty] | PP | 1
| VV |  | 50 "odkaz na přílohu č. I.a-3.1 a I.a-4" |  | 50 | [12 empty] | VV | 1 | 2 | True | 1 | ROZPOCET
| VV |  | 50*1,15 'Přepočtené koeficientem množství |  | 57.5 | [12 empty] | VV | 1 | 2 | False | 1 | ROZPOCET
96 | K | 220271621 | Pocínování konce sdělovacích vodičů,silnoproudých šňůr v krabici | kus | 129 |  | 0 |  |  | základní |  | 0 | 0 | 0 | 0 | 0 | 64 | K | 1 |  |  |  | ROZPOCET | 0 | 0 | 0 | 0 | 0 | 1 | 0 | 64 | -1108670844
| PP |  | Pocínování konce sdělovacích vodičů,silnoproudých šňůr v krabici | [14 empty] | PP | 1
| P |  | Poznámka k položce: Zapojení stožáru - počty vodičů | [14 empty] | P | 1
| VV |  | 9*5+12*7 "odkaz na přílohu č. I.a-6" |  | 129 | [12 empty] | VV | 1 | 2 | True | 1 | ROZPOCET
97 | K | 220300001.R02 | Zhotovení formy kabelové délky do 0,5 m na kabel do 5x2 | kus | 18 |  | 0 |  |  | základní |  | 0 | 0 | 0 | 0 | 0 | 64 | K | 1 |  |  |  | ROZPOCET | 0 | 0 | 0 | 0 | 0 | 1 | 0 | 64 | -1341673387
| PP |  | Zhotovení formy kabelové délky do 0,5 m na kabel do 5x2 | [14 empty] | PP | 1
98 | K | 220300602 | Ukončení kabelu návěstního smršťovací záklopkou do 5x1/1,5 | kus | 18 |  | 0 | CS ÚRS 2020 01 |  | základní |  | 0 | 0 | 0 | 0 | 0 | 64 | K | 1 |  |  |  | ROZPOCET | 0 | 0 | 0 | 0 | 0 | 1 | 0 | 64 | 1281068207
| PP |  | Ukončení návěstních kabelů smršťovací záklopkou včetně odizolování, vyformování a zapojení vodičů na kabelech NYY, NCEY, NCYY do 5x1 nebo 1,5 | [14 empty] | PP | 1
| VV |  | 9*2 "odkaz na přílohu č. I.a-6" |  | 18 | [12 empty] | VV | 1 | 2 | True | 1 | ROZPOCET
99 | K | 220300001.R01 | Zhotovení formy kabelové délky do 0,5 m na kabel do 7x2 | kus | 24 |  | 0 |  |  | základní |  | 0 | 0 | 0 | 0 | 0 | 64 | K | 1 |  |  |  | ROZPOCET | 0 | 0 | 0 | 0 | 0 | 1 | 0 | 64 | -1292352655
| PP |  | Zhotovení formy kabelové délky do 0,5 m na kabel do 7x2 | [14 empty] | PP | 1
100 | K | 220300601 | Ukončení kabelu návěstního smršťovací záklopkou do 7x1/1,5 | kus | 24 |  | 0 | CS ÚRS 2020 01 |  | základní |  | 0 | 0 | 0 | 0 | 0 | 64 | K | 1 |  |  |  | ROZPOCET | 0 | 0 | 0 | 0 | 0 | 1 | 0 | 64 | 848255794
| PP |  | Ukončení návěstních kabelů smršťovací záklopkou včetně odizolování, vyformování a zapojení vodičů na kabelech NYY, NCEY, NCYY do 7x1 nebo 1,5 | [14 empty] | PP | 1
| VV |  | 12*2 "odkaz na přílohu č. I.a-6" |  | 24 | [12 empty] | VV | 1 | 2 | True | 1 | ROZPOCET
101 | K | 220300004.R04 | Zhotovení formy kabelové délky do 0,5 m na kabelu do 19x2 | kus | 8 |  | 0 |  |  | základní |  | 0 | 0 | 0 | 0 | 0 | 64 | K | 1 |  |  |  | ROZPOCET | 0 | 0 | 0 | 0 | 0 | 1 | 0 | 64 | 1605601109
| PP |  | Zhotovení formy kabelové délky do 0,5 m na kabelu do 19x2 | [14 empty] | PP | 1
102 | K | 220300604 | Ukončení kabelu návěstního smršťovací záklopkou do 19x1/1,5 | kus | 8 |  | 0 | CS ÚRS 2020 01 |  | základní |  | 0 | 0 | 0 | 0 | 0 | 64 | K | 1 |  |  |  | ROZPOCET | 0 | 0 | 0 | 0 | 0 | 1 | 0 | 64 | 1655293376
| PP |  | Ukončení návěstních kabelů smršťovací záklopkou včetně odizolování, vyformování a zapojení vodičů na kabelech NCEY, NCYY do 19x1 nebo 1,5 | [14 empty] | PP | 1
| VV |  | 2*4 "odkaz na přílohu č. I.a-4" |  | 8 | [12 empty] | VV | 1 | 2 | True | 1 | ROZPOCET
103 | K | 220300004.R07 | Zhotovení formy kabelové délky do 0,5 m na kabelu do 48x2 | kus | 6 |  | 0 |  |  | základní |  | 0 | 0 | 0 | 0 | 0 | 64 | K | 1 |  |  |  | ROZPOCET | 0 | 0 | 0 | 0 | 0 | 1 | 0 | 64 | -459450623
| PP |  | Zhotovení formy kabelové délky do 0,5 m na kabelu do 48x2 | [14 empty] | PP | 1
104 | K | 220300607 | Ukončení kabelu návěstního smršťovací záklopkou do 48x1/1,5 | kus | 6 |  | 0 | CS ÚRS 2020 01 |  | základní |  | 0 | 0 | 0 | 0 | 0 | 64 | K | 1 |  |  |  | ROZPOCET | 0 | 0 | 0 | 0 | 0 | 1 | 0 | 64 | -919374647
| PP |  | Ukončení návěstních kabelů smršťovací záklopkou včetně odizolování, vyformování a zapojení vodičů na kabelech NYY, NCEY, NCYY do 48x1 nebo 1,5 | [14 empty] | PP | 1
| VV |  | 2*3 "odkaz na přílohu č. I.a-4" |  | 6 | [12 empty] | VV | 1 | 2 | True | 1 | ROZPOCET
105 | K | 220300451 | Montáž forma pro kabely TCEKE, TCEKFY, TCEKY, TCEKEZE, TCEKEY do 2 P 1,0 | kus | 7 |  | 0 | CS ÚRS 2020 01 |  | základní |  | 0 | 0 | 0 | 0 | 0 | 64 | K | 1 |  |  |  | ROZPOCET | 0 | 0 | 0 | 0 | 0 | 1 | 0 | 64 | -1542768683
| PP |  | Montáž forma pro kabely TCEKE, TCEKFY, TCEKY, TCEKEZE, TCEKEY do 2 P 1,0 | [14 empty] | PP | 1
106 | M | 341300059 PC | Vodotěsná spojka indukční smyčky | kus | 7 |  | 0 |  |  | základní |  | 0 | 0 | 0 | 0 | 0 | 256 | M | 1 |  |  |  | ROZPOCET | 0 | 0 | 0 | 0 | 0 | 1 | 0 | 64 | -1572510047
| PP |  | Vodotěsná spojka indukční smyčky | [14 empty] | PP | 1
| VV |  | 7 "odkaz na přílohu č. I.a-3.1 a I.a-4" |  | 7 | [12 empty] | VV | 1 | 2 | True | 1 | ROZPOCET
107 | K | 220960002 | Montáž stožáru nebo sloupku přímého na základovém rámu | kus | 4 |  | 0 | CS ÚRS 2020 01 |  | základní |  | 0 | 0.5701 | 2.2804 | 0 | 0 | 64 | K | 1 |  |  |  | ROZPOCET | 0 | 0 | 0 | 0 | 0 | 1 | 0 | 64 | 2008697067
| PP |  | Montáž stožáru nebo sloupku včetně postavení stožáru, usazení nebo zabetonování základu, zatažení kabelu do stožáru, připojení kabelu, připojení uzemnění přímého na základovém rámu | [14 empty] | PP | 1
| PSC |  | Poznámka k souboru cen: 1. V cenách 220 96 -0002 až -0004 nejsou započteny náklady na dodávku základové desky. | [14 empty] | PSC | 1
108 | M | 404611032 PC | Stožár chodecký výšky 3,4 m | kus | 2 |  | 0 |  |  | základní |  | 0 | 0 | 0 | 0 | 0 | 256 | M | 1 |  |  |  | ROZPOCET | 0 | 0 | 0 | 0 | 0 | 1 | 0 | 64 | -359389319
| PP |  | Stožár chodecký výšky 3,4 m | [14 empty] | PP | 1
| VV |  | 2 "odkaz na přílohu č. I.a-3.1 a I.a-6" |  | 2 | [12 empty] | VV | 1 | 2 | True | 1 | ROZPOCET
109 | M | 404611033 PC | Stožár chodecký výšky 3,8 m | kus | 2 |  | 0 |  |  | základní |  | 0 | 0 | 0 | 0 | 0 | 256 | M | 1 |  |  |  | ROZPOCET | 0 | 0 | 0 | 0 | 0 | 1 | 0 | 64 | -677537641
| PP |  | Stožár chodecký výšky 3,8 m | [14 empty] | PP | 1
| VV |  | 2 "odkaz na přílohu č. I.a-3.1 a I.a-6" |  | 2 | [12 empty] | VV | 1 | 2 | True | 1 | ROZPOCET
110 | K | 220960004 | Montáž sloupku ručního řízení | kus | 1 |  | 0 | CS ÚRS 2020 01 |  | základní |  | 0 | 0 | 0 | 0 | 0 | 64 | K | 1 |  |  |  | ROZPOCET | 0 | 0 | 0 | 0 | 0 | 1 | 0 | 64 | 1576658037
| PP |  | Montáž sloupku ručního řízení | [14 empty] | PP | 1
111 | M | 404111001 PC | Sloupek ručního řízení | kus | 1 |  | 0 |  |  | základní |  | 0 | 0 | 0 | 0 | 0 | 256 | M | 1 |  |  |  | ROZPOCET | 0 | 0 | 0 | 0 | 0 | 1 | 0 | 64 | -1167112314
| PP |  | Sloupek ručního řízení | [14 empty] | PP | 1
| VV |  | 1 "odkaz na přílohu č. I.a-3.1" |  | 1 | [12 empty] | VV | 1 | 2 | True | 1 | ROZPOCET
112 | M | 404611038 PC | Základový rám | kus | 5 |  | 0 |  |  | základní |  | 0 | 0 | 0 | 0 | 0 | 256 | M | 1 |  |  |  | ROZPOCET | 0 | 0 | 0 | 0 | 0 | 1 | 0 | 64 | 733279789
| PP |  | Základový rám | [14 empty] | PP | 1
| VV |  | 2+2+1 "odkaz na přílohu č. I.a-3.1, I.a-6 a I.a-7" |  | 5 | [12 empty] | VV | 1 | 2 | True | 1 | ROZPOCET
113 | K | 210204011 | Montáž stožárů osvětlení ocelových samostatně stojících délky do 12 m | kus | 2 |  | 0 | CS ÚRS 2020 01 |  | základní |  | 0 | 0 | 0 | 0 | 0 | 64 | K | 1 |  |  |  | ROZPOCET | 0 | 0 | 0 | 0 | 0 | 1 | 0 | 64 | -1909737159
| PP |  | Montáž stožárů osvětlení ocelových samostatně stojících délky do 12 m | [14 empty] | PP | 1
114 | M | 31674114.R01 | stožár osvětlovací jm. výšky 7,0 m - atypický - kuželový, svítidla kotvená na dřík, ŽZ zevnitř i vně s termoplastou ochranou spodní části, natřen schválenou RAL dle Revitalizace Karlova nám. - silnostěnný pro kotvení vánočních výzdob; | kus | 2 |  | 0 |  |  | základní |  | 0 | 0.115 | 0.23 | 0 | 0 | 256 | M | 1 |  |  |  | ROZPOCET | 0 | 0 | 0 | 0 | 0 | 1 | 0 | 64 | -964826941
| PP |  | stožár osvětlovací jm. výšky 7,0 m - atypický - kuželový, svítidla kotvená na dřík, ŽZ zevnitř i vně s termoplastou ochranou spodní části, natřen schválenou RAL dle Revitalizace Karlova nám. - silnostěnný pro kotvení vánočních výzdob; | [14 empty] | PP | 1
| VV |  | 2 "odkaz na přílohu č. I.a-3.1, I.a-4" |  | 2 | [12 empty] | VV | 1 | 2 | True | 1 | ROZPOCET
115 | K | 210202013 | Montáž svítidlo výbojkové průmyslové nebo venkovní na výložník | kus | 2 |  | 0 |  |  | základní |  | 0 | 0 | 0 | 0 | 0 | 64 | K | 1 |  |  |  | ROZPOCET | 0 | 0 | 0 | 0 | 0 | 1 | 0 | 64 | 1838554815
| PP |  | Montáž svítidel veřejného osvětlení se zapojením vodičů průmyslových nebo venkovních na výložník | [14 empty] | PP | 1
116 | M | 34848110.R01 | Svítidlo veřejného osvětlení LED, 3000 K, se samostmíváním dle standardu majitele VO, záruka min. 5 let, uchycení na dřík silničního stožáru VO - svítidlo schváleno hlavním architektem projektu, NPÚ i investorem stavby | kus | 2 |  | 0 |  |  | základní |  | 0 | 0.0047 | 0.0094 | 0 | 0 | 256 | M | 1 |  |  |  | ROZPOCET | 0 | 0 | 0 | 0 | 0 | 1 | 0 | 64 | 1961206093
| PP |  | Svítidlo veřejného osvětlení LED, 3000 K, se samostmíváním dle standardu majitele VO, záruka min. 5 let, uchycení na dřík silničního stožáru VO - svítidlo schváleno hlavním architektem projektu, NPÚ i investorem stavby dle stavby Revitalizace Karlova nám. v Třebíči | [14 empty] | PP | 1
| P |  | Poznámka k položce: - svítidlo veřejného osvětlení LED, 72W, 3000 K, se samostmíváním - záruka min. 5 let - uchycení na dřík stožáru VO - svítidlo schváleno hlavním architektem projektu, NPÚ i investorem stavby; - dle schváleného světelně technického výpočtu projektové dokumentace (STV) | [14 empty] | P | 1
| VV |  | 2 "odkaz na přílohu č. I.a-3.1, I.a-4" |  | 2 | [12 empty] | VV | 1 | 2 | True | 1 | ROZPOCET
117 | K | 220960003 | Montáž stožáru (sloupku) výložníkového zapušťěného | kus | 1 |  | 0 | CS ÚRS 2020 01 |  | základní |  | 0 | 0 | 0 | 0 | 0 | 64 | K | 1 |  |  |  | ROZPOCET | 0 | 0 | 0 | 0 | 0 | 1 | 0 | 64 | -607754854
| PP |  | Montáž stožáru (sloupku) výložníkového zapušťěného | [14 empty] | PP | 1
118 | M | 404611095 PC | Stožár výložníkový SSZ s výložníkem délky 5,0 m | kus | 1 |  | 0 |  |  | základní |  | 0 | 0 | 0 | 0 | 0 | 256 | M | 1 |  |  |  | ROZPOCET | 0 | 0 | 0 | 0 | 0 | 1 | 0 | 64 | -1914063147
| PP |  | Stožár výložníkový SSZ s výložníkem délky 5,0 m | [14 empty] | PP | 1
| VV |  | 1 "odkaz na přílohu č. I.a-3.1, I.a-6" |  | 1 | [12 empty] | VV | 1 | 2 | True | 1 | ROZPOCET
119 | K | 220960005 | Montáž výložníku na stožár | kus | 1 |  | 0 | CS ÚRS 2020 01 |  | základní |  | 0 | 0 | 0 | 0 | 0 | 64 | K | 1 |  |  |  | ROZPOCET | 0 | 0 | 0 | 0 | 0 | 1 | 0 | 64 | -1174600054
| PP |  | Montáž výložníku na stožár | [14 empty] | PP | 1
| VV |  | 1 "odkaz na přílohu č. I.a-3.1, I.a-6" |  | 1 | [12 empty] | VV | 1 | 2 | True | 1 | ROZPOCET
120 | K | 220960021 | Montáž svorkovnice stožárové | kus | 8 |  | 0 | CS ÚRS 2020 01 |  | základní |  | 0 | 0 | 0 | 0 | 0 | 64 | K | 1 |  |  |  | ROZPOCET | 0 | 0 | 0 | 0 | 0 | 1 | 0 | 64 | -1314145225
| PP |  | Montáž svorkovnice stožárové | [14 empty] | PP | 1
121 | M | 404611031 PC | Stožárová svorkovnice s krytím IP54 pro SSZ | kus | 8 |  | 0 |  |  | základní |  | 0 | 0 | 0 | 0 | 0 | 256 | M | 1 |  |  |  | ROZPOCET | 0 | 0 | 0 | 0 | 0 | 1 | 0 | 64 | 1308645883
| PP |  | Stožárová svorkovnice s krytím IP54 pro SSZ | [14 empty] | PP | 1
| VV |  | 8 "odkaz na přílohu č. I.a-3.1 a I.a-4" |  | 8 | [12 empty] | VV | 1 | 2 | True | 1 | ROZPOCET
122 | K | 220960031 | Montáž sestaveného návěstidla jednokomorového na stožár | kus | 3 |  | 0 | CS ÚRS 2020 01 |  | základní |  | 0 | 0 | 0 | 0 | 0 | 64 | K | 1 |  |  |  | ROZPOCET | 0 | 0 | 0 | 0 | 0 | 1 | 0 | 64 | -1494238857
| PP |  | Montáž sestaveného návěstidla jednokomorového na stožár | [14 empty] | PP | 1
123 | M | 404613003 PC | Návěstidlo jednosvětlové 1x200 zelené - světelný zdroj LED (napájený 42V AC) | kus | 3 |  | 0 |  |  | základní |  | 0 | 0 | 0 | 0 | 0 | 256 | M | 1 |  |  |  | ROZPOCET | 0 | 0 | 0 | 0 | 0 | 1 | 0 | 64 | 1771497321
| PP |  | Návěstidlo jednosvětlové 1x200 zelené - světelný zdroj LED (napájený 42V AC) | [14 empty] | PP | 1
| VV |  | 3 "odkaz na přílohu č. I.a-3.1, I.a-6" |  | 3 | [12 empty] | VV | 1 | 2 | True | 1 | ROZPOCET
124 | M | 404611007.PC | Symbol šipka plná | kus | 2 |  | 0 |  |  | základní |  | 0 | 0 | 0 | 0 | 0 | 256 | M | 1 |  |  |  | ROZPOCET | 0 | 0 | 0 | 0 | 0 | 1 | 0 | 64 | 9539790
| PP |  | Symbol šipka plná | [14 empty] | PP | 1
| VV |  | 2 "odkaz na přílohu č. I.a-3.1 a I.a-6" |  | 2 | [12 empty] | VV | 1 | 2 | True | 1 | ROZPOCET
125 | M | 404611009 | Symbol šipka plná (rovně a vpravo) | kus | 1 |  | 0 |  |  | základní |  | 0 | 0 | 0 | 0 | 0 | 256 | M | 1 |  |  |  | ROZPOCET | 0 | 0 | 0 | 0 | 0 | 1 | 0 | 64 | -40370574
| PP |  | Symbol šipka plná (rovně a vpravo) | [14 empty] | PP | 1
| VV |  | 1 "odkaz na přílohu č. I.a-3.1 a I.a-6" |  | 1 | [12 empty] | VV | 1 | 2 | True | 1 | ROZPOCET
126 | K | 220960141 | Montáž kontrastního rámu pro jednokomorové návěstidlo | kus | 1 |  | 0 | CS ÚRS 2020 01 |  | základní |  | 0 | 0 | 0 | 0 | 0 | 64 | K | 1 |  |  |  | ROZPOCET | 0 | 0 | 0 | 0 | 0 | 1 | 0 | 64 | -891333241
| PP |  | Montáž kontrastního rámu pro jednokomorové návěstidlo | [14 empty] | PP | 1
127 | M | 404613024 PC | Kontrastní rám pro návěstidlo jednosvětlové 1x 200 | kus | 1 |  | 0 |  |  | základní |  | 0 | 0 | 0 | 0 | 0 | 256 | M | 1 |  |  |  | ROZPOCET | 0 | 0 | 0 | 0 | 0 | 1 | 0 | 64 | -1610605666
| PP |  | Kontrastní rám pro návěstidlo jednosvětlové 1x 200 | [14 empty] | PP | 1
| VV |  | 1 "odkaz na přílohu č. I.a-3.1 a I.a-6" |  | 1 | [12 empty] | VV | 1 | 2 | True | 1 | ROZPOCET
128 | K | 220960036 | Montáž sestaveného návěstidla dvoukomorového na stožár | kus | 6 |  | 0 | CS ÚRS 2020 01 |  | základní |  | 0 | 0 | 0 | 0 | 0 | 64 | K | 1 |  |  |  | ROZPOCET | 0 | 0 | 0 | 0 | 0 | 1 | 0 | 64 | -1334583187
| PP |  | Montáž sestaveného návěstidla dvoukomorového na stožár | [14 empty] | PP | 1
129 | M | 404613005 PC | Návěstidlo chodecké 2x200 (červená a zelená) - světelný zdroj LED (napájený 42V AC) | kus | 6 |  | 0 |  |  | základní |  | 0 | 0 | 0 | 0 | 0 | 256 | M | 1 |  |  |  | ROZPOCET | 0 | 0 | 0 | 0 | 0 | 1 | 0 | 64 | 778183982
| PP |  | Návěstidlo chodecké 2x200 (červená a zelená) - světelný zdroj LED (napájený 42V AC) | [14 empty] | PP | 1
| VV |  | 6 "odkaz na přílohu č. I.a-3.1 a I.a-6" |  | 6 | [12 empty] | VV | 1 | 2 | True | 1 | ROZPOCET
130 | M | 404611001.PC | Symbol stojící chodce | kus | 6 |  | 0 |  |  | základní |  | 0 | 0 | 0 | 0 | 0 | 256 | M | 1 |  |  |  | ROZPOCET | 0 | 0 | 0 | 0 | 0 | 1 | 0 | 64 | -10168408
| PP |  | Symbol stojící chodce | [14 empty] | PP | 1
| VV |  | 6 "odkaz na přílohu č. I.a-3.1 a I.a-6" |  | 6 | [12 empty] | VV | 1 | 2 | True | 1 | ROZPOCET
131 | M | 404611002.PC | Symbol kráčející chodec | kus | 6 |  | 0 |  |  | základní |  | 0 | 0 | 0 | 0 | 0 | 256 | M | 1 |  |  |  | ROZPOCET | 0 | 0 | 0 | 0 | 0 | 1 | 0 | 64 | 2098375165
| PP |  | Symbol kráčející chodec | [14 empty] | PP | 1
| VV |  | 6 "odkaz na přílohu č. I.a-3.1 a I.a-6" |  | 6 | [12 empty] | VV | 1 | 2 | True | 1 | ROZPOCET
132 | K | 220960113 | Montáž signalizačního zařízení pro nevidomé na návěstidlo | kus | 6 |  | 0 | CS ÚRS 2020 01 |  | základní |  | 0 | 0 | 0 | 0 | 0 | 64 | K | 1 |  |  |  | ROZPOCET | 0 | 0 | 0 | 0 | 0 | 1 | 0 | 64 | -257436374
| PP |  | Montáž signalizačního zařízení pro nevidomé na návěstidlo | [14 empty] | PP | 1
133 | M | 404611516 PC | Signalizační zařízení pro nevidomé | kus | 6 |  | 0 |  |  | základní |  | 0 | 0 | 0 | 0 | 0 | 256 | M | 1 |  |  |  | ROZPOCET | 0 | 0 | 0 | 0 | 0 | 1 | 0 | 64 | -1964612421
| PP |  | Signalizační zařízení pro nevidomé | [14 empty] | PP | 1
| VV |  | 6 "odkaz na přílohu č. I.a-3.1 a I.a-6" |  | 6 | [12 empty] | VV | 1 | 2 | True | 1 | ROZPOCET
134 | M | 220960116 R.01 | Montáž příjímače aktivace signalizačního zařízení pro nevidomé | kus | 2 |  | 0 |  |  | základní |  | 0 | 0 | 0 | 0 | 0 | 256 | M | 1 |  |  |  | ROZPOCET | 0 | 0 | 0 | 0 | 0 | 1 | 0 | 64 | 1825681180
| PP |  | Montáž příjímače aktivace signalizačního zařízení pro nevidomé | [14 empty] | PP | 1
135 | M | 404611505 PC | Přijímač aktivace signalizace pro nevidomé | kus | 2 |  | 0 |  |  | základní |  | 0 | 0 | 0 | 0 | 0 | 256 | M | 1 |  |  |  | ROZPOCET | 0 | 0 | 0 | 0 | 0 | 1 | 0 | 64 | 390266053
| PP |  | Přijímač aktivace signalizace pro nevidomé | [14 empty] | PP | 1
| VV |  | 2 "odkaz na přílohu č. I.a-1, I.a-3.1 a I.a-6" |  | 2 | [12 empty] | VV | 1 | 2 | True | 1 | ROZPOCET
136 | K | 220960126 | Montáž tlačítka pro chodce na stožár | kus | 6 |  | 0 |  |  | základní |  | 0 | 0 | 0 | 0 | 0 | 64 | K | 1 |  |  |  | ROZPOCET | 0 | 0 | 0 | 0 | 0 | 1 | 0 | 64 | -530665375
| PP |  | Montáž tlačítka pro chodce na stožár | [14 empty] | PP | 1
137 | M | 404611501 PC | Tlačítko pro chodce | kus | 6 |  | 0 |  |  | základní |  | 0 | 0 | 0 | 0 | 0 | 256 | M | 1 |  |  |  | ROZPOCET | 0 | 0 | 0 | 0 | 0 | 1 | 0 | 64 | 567602650
| PP |  | Tlačítko pro chodce | [14 empty] | PP | 1
| VV |  | 6 "odkaz na přílohu č. I.a-3.1 a I.a-6" |  | 6 | [12 empty] | VV | 1 | 2 | True | 1 | ROZPOCET
138 | K | 220960143 | Montáž kontrastního rámu pro tříkomorové návěstidlo 3x 200 | kus | 1 |  | 0 | CS ÚRS 2020 01 |  | základní |  | 0 | 0 | 0 | 0 | 0 | 64 | K | 1 |  |  |  | ROZPOCET | 0 | 0 | 0 | 0 | 0 | 1 | 0 | 64 | 2094172699
| PP |  | Montáž kontrastního rámu pro tříkomorové návěstidlo 3x 200 | [14 empty] | PP | 1
139 | M | 404613026 PC | Kontrastní rám pro návěstidlo třísvětlové 3x 200 | kus | 1 |  | 0 |  |  | základní |  | 0 | 0 | 0 | 0 | 0 | 256 | M | 1 |  |  |  | ROZPOCET | 0 | 0 | 0 | 0 | 0 | 1 | 0 | 64 | -1155427362
| PP |  | Kontrastní rám pro návěstidlo třísvětlové 3x 200 | [14 empty] | PP | 1
| VV |  | 1 "odkaz na přílohu č. I.a-3.1 a I.a-6" |  | 1 | [12 empty] | VV | 1 | 2 | True | 1 | ROZPOCET
140 | M | 404613007 PC | Návěstidlo 3 světlové 200 - světelný zdroj LED (napájený 42V AC) | kus | 5 |  | 0 |  |  | základní |  | 0 | 0 | 0 | 0 | 0 | 256 | M | 1 |  |  |  | ROZPOCET | 0 | 0 | 0 | 0 | 0 | 1 | 0 | 64 | -143874165
| PP |  | Návěstidlo 3 světlové 200 - světelný zdroj LED (napájený 42V AC) | [14 empty] | PP | 1
141 | K | 220960041 | Montáž sestaveného návěstidla tříkomorového na stožár | kus | 4 |  | 0 | CS ÚRS 2020 01 |  | základní |  | 0 | 0 | 0 | 0 | 0 | 64 | K | 1 |  |  |  | ROZPOCET | 0 | 0 | 0 | 0 | 0 | 1 | 0 | 64 | -648505893
| PP |  | Montáž sestaveného návěstidla tříkomorového na stožár | [14 empty] | PP | 1
| VV |  | 4 "odkaz na přílohu č. I.a-3.1 a I.a-6" |  | 4 | [12 empty] | VV | 1 | 2 | True | 1 | ROZPOCET
142 | K | 220960042 | Montáž sestaveného návěstidla tříkomorového na výložník | kus | 1 |  | 0 | CS ÚRS 2020 01 |  | základní |  | 0 | 0 | 0 | 0 | 0 | 64 | K | 1 |  |  |  | ROZPOCET | 0 | 0 | 0 | 0 | 0 | 1 | 0 | 64 | -1399857270
| PP |  | Montáž sestaveného návěstidla tříkomorového na výložník | [14 empty] | PP | 1
| VV |  | 1 "odkaz na přílohu č. I.a-3.1 a I.a-6" |  | 1 | [12 empty] | VV | 1 | 2 | True | 1 | ROZPOCET
143 | M | 404611160 PC | Nosič návěstidla na výložník 3x 200 | kus | 1 |  | 0 |  |  | základní |  | 0 | 0 | 0 | 0 | 0 | 256 | M | 1 |  |  |  | ROZPOCET | 0 | 0 | 0 | 0 | 0 | 1 | 0 | 64 | -1086443333
| PP |  | Nosič návěstidla na výložník 3x 200 | [14 empty] | PP | 1
| VV |  | 1 "odkaz na přílohu č. I.a-3.1 a I.a-6" |  | 1 | [12 empty] | VV | 1 | 2 | True | 1 | ROZPOCET
144 | M | 404611651 PC | Montážní pásky pro montáž návěstidel na stožár | kus | 24 |  | 0 |  |  | základní |  | 0 | 0 | 0 | 0 | 0 | 256 | M | 1 |  |  |  | ROZPOCET | 0 | 0 | 0 | 0 | 0 | 1 | 0 | 64 | -749262676
| PP |  | Montážní pásky pro montáž návěstidel na stožár | [14 empty] | PP | 1
| VV |  | 6*2+4*3 |  | 24 | [12 empty] | VV | 1 | 2 | True | 1 | ROZPOCET
145 | M | 404613019 PC | Držák návěstidla (AL) | kus | 21 |  | 0 |  |  | základní |  | 0 | 0 | 0 | 0 | 0 | 256 | M | 1 |  |  |  | ROZPOCET | 0 | 0 | 0 | 0 | 0 | 1 | 0 | 64 | 297722519
| PP |  | Držák návěstidla (AL) | [14 empty] | PP | 1
| VV |  | 10*2+1 "odkaz na přílohu č. I.a-3.1 a I.a-6" |  | 21 | [12 empty] | VV | 1 | 2 | True | 1 | ROZPOCET
146 | M | 404613021 PC | Upevnění se šroubením pro L a T kus | pár | 16 |  | 0 |  |  | základní |  | 0 | 0 | 0 | 0 | 0 | 256 | M | 1 |  |  |  | ROZPOCET | 0 | 0 | 0 | 0 | 0 | 1 | 0 | 64 | -2057984260
| PP |  | Upevnění se šroubením pro L a T kus | [14 empty] | PP | 1
147 | M | 4046111167.PC | Držák dvojitý T - kus | kus | 8 |  | 0 |  |  | základní |  | 0 | 0 | 0 | 0 | 0 | 256 | M | 1 |  |  |  | ROZPOCET | 0 | 0 | 0 | 0 | 0 | 1 | 0 | 64 | 470155277
| PP |  | Držák dvojitý T - kus | [14 empty] | PP | 1
| VV |  | 8 "odkaz na přílohu č. I.a-3.1 a I.a-6" |  | 8 | [12 empty] | VV | 1 | 2 | True | 1 | ROZPOCET
148 | M | 4046111166.PC | Držák L - kus | kus | 8 |  | 0 |  |  | základní |  | 0 | 0 | 0 | 0 | 0 | 256 | M | 1 |  |  |  | ROZPOCET | 0 | 0 | 0 | 0 | 0 | 1 | 0 | 64 | -768283192
| PP |  | Držák L - kus | [14 empty] | PP | 1
| VV |  | 8 "odkaz na přílohu č. I.a-3.1 a I.a-6" |  | 8 | [12 empty] | VV | 1 | 2 | True | 1 | ROZPOCET
149 | K | 220960165 | Montáž jednozávitové indukční smyčky s impedančním transformátorem | kus | 7 |  | 0 | CS ÚRS 2020 01 |  | základní |  | 0 | 0 | 0 | 0 | 0 | 64 | K | 1 |  |  |  | ROZPOCET | 0 | 0 | 0 | 0 | 0 | 1 | 0 | 64 | 502301220
| PP |  | Montáž jednozávitové indukční smyčky s impedančním transformátorem | [14 empty] | PP | 1
150 | M | 404611214 PC | Impedanční transformátor pro jednozávitové smyčky | kus | 7 |  | 0 |  |  | základní |  | 0 | 0 | 0 | 0 | 0 | 256 | M | 1 |  |  |  | ROZPOCET | 0 | 0 | 0 | 0 | 0 | 1 | 0 | 64 | 684110821
| PP |  | Impedanční transformátor pro jednozávitové smyčky | [14 empty] | PP | 1
| VV |  | 7 "odkaz na přílohu č. I.a-3.1 a I.a-4" |  | 7 | [12 empty] | VV | 1 | 2 | True | 1 | ROZPOCET
151 | K | 220960173 | Montáž skříňky ručního řízení ( RR ) na stožár | kus | 1 |  | 0 | CS ÚRS 2020 01 |  | základní |  | 0 | 0 | 0 | 0 | 0 | 64 | K | 1 |  |  |  | ROZPOCET | 0 | 0 | 0 | 0 | 0 | 1 | 0 | 64 | 1238338579
| PP |  | Montáž skříňky ručního řízení včetně naměření, označení a vyvrtání otvorů pro připevnění skříňky a kabelu, vyříznutí závitů, montáže skříňky a protažení kabelu, zapojení kabelu na svorkovnici, zhotovení kabelové formy, vyzkoušení funkce na stožár | [14 empty] | PP | 1
152 | M | 404611213 | Ruční řízení | kus | 1 |  | 0 |  |  | základní |  | 0 | 0 | 0 | 0 | 0 | 256 | M | 1 |  |  |  | ROZPOCET | 0 | 0 | 0 | 0 | 0 | 1 | 0 | 64 | 868746309
| PP |  | Ruční řízení | [14 empty] | PP | 1
| VV |  | 1 "odkaz na přílohu č. I.a-3.1 a I.a-4" |  | 1 | [12 empty] | VV | 1 | 2 | True | 1 | ROZPOCET
153 | K | 220960175.R01 | Montáž šachty s poklopem pro smyčky | kus | 7 |  | 0 |  |  | základní |  | 0 | 0 | 0 | 0 | 0 | 64 | K | 1 |  |  |  | ROZPOCET | 0 | 0 | 0 | 0 | 0 | 1 | 0 | 64 | 1985939956
| PP |  | Montáž šachty s poklopem pro smyčky | [14 empty] | PP | 1
154 | M | 404611645 PC | Šachta pro smyčky s poklopem plastovým | kus | 7 |  | 0 |  |  | základní |  | 0 | 0 | 0 | 0 | 0 | 256 | M | 1 |  |  |  | ROZPOCET | 0 | 0 | 0 | 0 | 0 | 1 | 0 | 64 | -2010150071
| PP |  | Šachta pro smyčky s poklopem plastovým | [14 empty] | PP | 1
| VV |  | 7 "odkaz na přílohu č. I.a-3.1 a I.a-4" |  | 7 | [12 empty] | VV | 1 | 2 | True | 1 | ROZPOCET
155 | K | 220960182 | Montáž mikroprocesorového řadiče MR dle specifikace PD | kus | 1 |  | 0 |  |  | základní |  | 0 | 0 | 0 | 0 | 0 | 64 | K | 1 |  |  |  | ROZPOCET | 0 | 0 | 0 | 0 | 0 | 1 | 0 | 64 | -1069858452
| PP |  | Montáž mikroprocesorového řadiče MR dle specifikace PD | [14 empty] | PP | 1
156 | M | 220960111.R01 | Mikroprocesorový řadi MR RS-4 dle projektové specifikace - řadič musí být kompatibilní se stávajícími řadiči ve městě Třebíč | kus | 1 |  | 0 |  |  | základní |  | 0 | 0 | 0 | 0 | 0 | 256 | M | 1 |  |  |  | ROZPOCET | 0 | 0 | 0 | 0 | 0 | 1 | 0 | 64 | -1545858849
| PP |  | Mikroprocesorový řadi MR RS-4 dle projektové specifikace - řadič musí být kompatibilní se stávajícími řadiči ve městě Třebíč | [14 empty] | PP | 1
| VV |  | 1 "odkaz na přílohu č. I.a-1, I.a-3.1 a I.a-4" |  | 1 | [12 empty] | VV | 1 | 2 | True | 1 | ROZPOCET
157 | M | 404611202 PC | Základový rám pod řadič - plastový | kus | 1 |  | 0 |  |  | základní |  | 0 | 0 | 0 | 0 | 0 | 256 | M | 1 |  |  |  | ROZPOCET | 0 | 0 | 0 | 0 | 0 | 1 | 0 | 64 | 846018927
| PP |  | Základový rám pod řadič - plastový | [14 empty] | PP | 1
| VV |  | 1 "odkaz na přílohu č. I.a-3.1 a I.a-4" |  | 1 | [12 empty] | VV | 1 | 2 | True | 1 | ROZPOCET
158 | M | 404611402 PC | Převedení dopravního řešení do SW řadiče | kus | 1 |  | 0 |  |  | základní |  | 0 | 0 | 0 | 0 | 0 | 256 | M | 1 |  |  |  | ROZPOCET | 0 | 0 | 0 | 0 | 0 | 1 | 0 | 64 | -558626920
| PP |  | Převedení dopravního řešení do SW řadiče | [14 empty] | PP | 1
| VV |  | 1 "odkaz na přílohu č. I.a-1, I.a-3.1 a I.a-4" |  | 1 | [12 empty] | VV | 1 | 2 | True | 1 | ROZPOCET
159 | K | 220960443 | Připojení zařízení SSZ do koordinované skupiny | kus | 2 |  | 0 | CS ÚRS 2020 01 |  | základní |  | 0 | 0 | 0 | 0 | 0 | 64 | K | 1 |  |  |  | ROZPOCET | 0 | 0 | 0 | 0 | 0 | 1 | 0 | 64 | 591762804
| PP |  | Připojení silničního signalizačního zařízení včetně vyhledání příslušných vodičů koordinačního kabelu, kontroly ovládacích napětí, propojení svorkovnice B a F do koordinované skupiny | [14 empty] | PP | 1
| VV |  | 2 "odkaz na přílohu č. I.a-1, I.a-3.1 a I.a-4" |  | 2 | [12 empty] | VV | 1 | 2 | True | 1 | ROZPOCET
160 | K | 220960192 | Regulace a aktivace jedné signální skupiny mikroprocesorového řadiče | kus | 1 |  | 0 | CS ÚRS 2020 01 |  | základní |  | 0 | 0 | 0 | 0 | 0 | 64 | K | 1 |  |  |  | ROZPOCET | 0 | 0 | 0 | 0 | 0 | 1 | 0 | 64 | 1004098410
| PP |  | Regulace a aktivace jedné signální skupiny mikroprocesorového řadiče | [14 empty] | PP | 1
| VV |  | 1 "odkaz na přílohu č. I.a-3.1 a I.a-4" |  | 1 | [12 empty] | VV | 1 | 2 | True | 1 | ROZPOCET
161 | K | 220960197 | Regulace a aktivace každé další signální skupiny bez použití montážní plošiny | kus | 9 |  | 0 | CS ÚRS 2020 01 |  | základní |  | 0 | 0 | 0 | 0 | 0 | 64 | K | 1 |  |  |  | ROZPOCET | 0 | 0 | 0 | 0 | 0 | 1 | 0 | 64 | -527465446
| PP |  | Regulace a aktivace každé další signální skupiny bez použití montážní plošiny | [14 empty] | PP | 1
| VV |  | 9 "odkaz na přílohu č. I.a-3.1 a I.a-4" |  | 9 | [12 empty] | VV | 1 | 2 | True | 1 | ROZPOCET
162 | K | 220960198 | Regulace a aktivace každé další signální skupiny mikroprocesorového řadiče s použitím plošiny | kus | 1 |  | 0 | CS ÚRS 2020 01 |  | základní |  | 0 | 0 | 0 | 0 | 0 | 64 | K | 1 |  |  |  | ROZPOCET | 0 | 0 | 0 | 0 | 0 | 1 | 0 | 64 | -1599300431
| PP |  | Regulace a aktivace každé další signální skupiny mikroprocesorového řadiče s použitím plošiny | [14 empty] | PP | 1
| VV |  | 1 "odkaz na přílohu č. I.a-3.1 a I.a-4" |  | 1 | [12 empty] | VV | 1 | 2 | True | 1 | ROZPOCET
163 | K | 220960301 | Příprava ke komplexnímu vyzkoušení křižovatky s mikroprocesorovým řadičem MR | kus | 1 |  | 0 | CS ÚRS 2020 01 |  | základní |  | 0 | 0 | 0 | 0 | 0 | 64 | K | 1 |  |  |  | ROZPOCET | 0 | 0 | 0 | 0 | 0 | 1 | 0 | 64 | -309360034
| PP |  | Příprava ke komplexnímu vyzkoušení křižovatky s mikroprocesorovým řadičem MR | [14 empty] | PP | 1
| VV |  | 1 "odkaz na přílohu č. I.a-3.1 a I.a-4" |  | 1 | [12 empty] | VV | 1 | 2 | True | 1 | ROZPOCET
164 | K | 220960311 | Komplexní vyzkoušení křižovatky s mikroprocesorovým řadičem MR před uvedením zařízení do provozu | kus | 1 |  | 0 |  |  | základní |  | 0 | 0 | 0 | 0 | 0 | 64 | K | 1 |  |  |  | ROZPOCET | 0 | 0 | 0 | 0 | 0 | 1 | 0 | 64 | -2117708240
| PP |  | Komplexní vyzkoušení křižovatky s mikroprocesorovým řadičem MR před uvedením zařízení do provozu | [14 empty] | PP | 1
| VV |  | 1 "odkaz na přílohu č. I.a-3.1 a I.a-4" |  | 1 | [12 empty] | VV | 1 | 2 | True | 1 | ROZPOCET
165 | K | 404611400 PC | Zpracování základního dopravního řešení SSZ (tabulky mezičasů, kolize ...) | kus | 1 |  | 0 |  |  | základní |  | 0 | 0 | 0 | 0 | 0 | 64 | K | 1 |  |  |  | ROZPOCET | 0 | 0 | 0 | 0 | 0 | 1 | 0 | 64 | 1998500354
| PP |  | Zpracování základního dopravního řešení SSZ (tabulky mezičasů, kolize ...) | [14 empty] | PP | 1
| VV |  | 1 "odkaz na přílohu č. I.a-3.1 a I.a-4" |  | 1 | [12 empty] | VV | 1 | 2 | True | 1 | ROZPOCET
166 | K | 404611401 PC | Zpracování sady dynamického dopravního řešení | kus | 1 |  | 0 |  |  | základní |  | 0 | 0 | 0 | 0 | 0 | 64 | K | 1 |  |  |  | ROZPOCET | 0 | 0 | 0 | 0 | 0 | 1 | 0 | 64 | 131193094
| PP |  | Zpracování sady dynamického dopravního řešení | [14 empty] | PP | 1
| VV |  | 1 "odkaz na přílohu č. I.a-3.1 a I.a-4" |  | 1 | [12 empty] | VV | 1 | 2 | True | 1 | ROZPOCET
167 | K | PM | Přidružený materiál | kpl | 1 |  | 0 |  |  | základní |  | 0 | 0 | 0 | 0 | 0 | 64 | K | 1 |  |  |  | ROZPOCET | 0 | 0 | 0 | 0 | 0 | 1 | 0 | 64 | -650192060
| PP |  | Přidružený materiál jako jsou mimo jiné: - Výrobní dokumentace stožárů a výložníků - Výrobní dokumentace pro výrobu řadiče SSZ včetně modelování dopravního řešení - Drobný spojovací a kotvicí materiál - Náklady na čerpání vody z výkopů - Obnovení / rekonstrukce výkopu po nebo při nepříznivých klimatických podmínkách tak, aby bylo zajištěno vzorové uložení technické infrastruktury a podklad komunikací byl náležitě zhutněn užitím suchého zásypového materiálu - Soustavné udržování dopravního značení - Udržování přechodových lávek a oplocení staveniště | [14 empty] | PP | 1
168 | K | PPV | Podíl přidružených výkonů | kpl | 1 |  | 0 |  |  | základní |  | 0 | 0 | 0 | 0 | 0 | 64 | K | 1 |  |  |  | ROZPOCET | 0 | 0 | 0 | 0 | 0 | 1 | 0 | 64 | 146031545
| PP |  | Podíl přidružených výkonů jako jsou mimo jiné: - Zajištění přechodného dopravního značení odsouhlaseného DI PČR a osvětlení staveniště - Revize elektro - ve smyslu ČSN 33 2000-6, ed.2 a ČSN 33 1500 - Kompletační a koordinační činnost s investorem stavby - mimo jiné např. se časově přizpůsobit požadovanému termínu realizace prací apod. - Kompletační a koordinační činnost s provozovatelem SSZ a VO - Kompletační a koordinační činnost se servisní společností SSZ - Kompletační a koordinační činnost s ostatními SO - Mimo staveništní doprava materiálů - Doprava zaměstnanců - Náklady na ubytování zaměstnanců | [14 empty] | PP | 1
| D | 1 | Zemní práce |  |  |  | 0 |  |  |  |  | 0 |  | 67.8748 |  | 42.72 | 1 | D | 1 |  |  |  | ROZPOCET | [6 empty] | 0
169 | K | 119002121 | Přechodová lávka délky do 2 m včetně zábradlí pro zabezpečení výkopu zřízení | kus | 4 |  | 0 | CS ÚRS 2020 01 |  | základní |  | 0 | 0.00065 | 0.0026 | 0 | 0 | 512 | K | 2 |  |  |  | ROZPOCET | 0 | 0 | 0 | 0 | 0 | 1 | 0 | 512 | -908379827
| PP |  | Pomocné konstrukce při zabezpečení výkopu vodorovné pochozí přechodová lávka délky do 2 m včetně zábradlí zřízení | [14 empty] | PP | 2
| PSC |  | Poznámka k souboru cen: 1. V ceně zřízení -2121, -2131, -2411, -3211, -3212, -3213, -3215, -3217, -3121, -3223, -3227 jsou započteny i náklady na opotřebení. 2. V ceně zřízení mobilního oplocení -3211, -3213, -3217, -3223, -3227 je zahrnuto i opotřebení betonové patky, vzpěry, spojky. 3. Položku -2411 lze použít pouze pro šířku výkopu do 1,0 m. 4. V položce -3131 jsou započteny i náklady na dřevěný sloupek. 5. U položek -2311, -4111, -4121 je uvažováno se 100% opotřebením. Bezpečný vlez nebo výlez se zpravidla umisťuje po 20 m délky výkopu. 6. Položky tohoto souboru cen jsou určeny k ocenění pomocných konstrukcí sloužících k zabezpečení výkopů (BOZP) na veřejných prostranstvích (v obcích, na komunikacích apod.). Položky nelze užít k ocenění zařízení staveniště, pokud se toto oceňuje pomocí VRN. | [14 empty] | PSC | 2
| VV |  | 4 "odkaz na přílohu č. I.a-3.1" |  | 4 | [12 empty] | VV | 2 | 2 | True | 1 | ROZPOCET
170 | K | 119002122 | Přechodová lávka délky do 2 m včetně zábradlí pro zabezpečení výkopu odstranění | kus | 4 |  | 0 | CS ÚRS 2020 01 |  | základní |  | 0 | 0 | 0 | 0 | 0 | 512 | K | 2 |  |  |  | ROZPOCET | 0 | 0 | 0 | 0 | 0 | 1 | 0 | 512 | -1876997521
| PP |  | Pomocné konstrukce při zabezpečení výkopu vodorovné pochozí přechodová lávka délky do 2 m včetně zábradlí odstranění | [14 empty] | PP | 2
| PSC |  | Poznámka k souboru cen: 1. V ceně zřízení -2121, -2131, -2411, -3211, -3212, -3213, -3215, -3217, -3121, -3223, -3227 jsou započteny i náklady na opotřebení. 2. V ceně zřízení mobilního oplocení -3211, -3213, -3217, -3223, -3227 je zahrnuto i opotřebení betonové patky, vzpěry, spojky. 3. Položku -2411 lze použít pouze pro šířku výkopu do 1,0 m. 4. V položce -3131 jsou započteny i náklady na dřevěný sloupek. 5. U položek -2311, -4111, -4121 je uvažováno se 100% opotřebením. Bezpečný vlez nebo výlez se zpravidla umisťuje po 20 m délky výkopu. 6. Položky tohoto souboru cen jsou určeny k ocenění pomocných konstrukcí sloužících k zabezpečení výkopů (BOZP) na veřejných prostranstvích (v obcích, na komunikacích apod.). Položky nelze užít k ocenění zařízení staveniště, pokud se toto oceňuje pomocí VRN. | [14 empty] | PSC | 2
| VV |  | 4 "odkaz na přílohu č. I.a-3.1" |  | 4 | [12 empty] | VV | 2 | 2 | True | 1 | ROZPOCET
171 | M | 95250800 | nájem za 8 až 28 dnů lávky přechodové 2000x900 zábradlí v 1000mm | kus | 28 |  | 0 | CS ÚRS 2020 01 |  | základní |  | 0 | 0 | 0 | 0 | 0 | 512 | M | 2 |  |  |  | ROZPOCET | 0 | 0 | 0 | 0 | 0 | 1 | 0 | 512 | -749945754
| PP |  | nájem za 8 až 28 dnů lávky přechodové 2000x900 zábradlí v 1000mm | [14 empty] | PP | 2
| VV |  | 28 "odkaz na přílohu č. I.a-3.1" |  | 28 | [12 empty] | VV | 2 | 2 | True | 1 | ROZPOCET
172 | K | 119003227 | Mobilní plotová zábrana vyplněná dráty výšky do 2,2 m pro zabezpečení výkopu zřízení | m | 175 |  | 0 | CS ÚRS 2020 01 |  | základní |  | 0 | 0.00015 | 0.02625 | 0 | 0 | 16 | K | 2 |  |  |  | ROZPOCET | 0 | 0 | 0 | 0 | 0 | 1 | 0 | 16 | -450151066
| PP |  | Pomocné konstrukce při zabezpečení výkopu svislé ocelové mobilní oplocení, výšky do 2,2 m panely vyplněné dráty zřízení | [14 empty] | PP | 2
| PSC |  | Poznámka k souboru cen: 1. V ceně zřízení -2121, -2131, -2411, -3211, -3212, -3213, -3215, -3217, -3121, -3223, -3227 jsou započteny i náklady na opotřebení. 2. V ceně zřízení mobilního oplocení -3211, -3213, -3217, -3223, -3227 je zahrnuto i opotřebení betonové patky, vzpěry, spojky. 3. Položku -2411 lze použít pouze pro šířku výkopu do 1,0 m. 4. V položce -3131 jsou započteny i náklady na dřevěný sloupek. 5. U položek -2311, -4111, -4121 je uvažováno se 100% opotřebením. Bezpečný vlez nebo výlez se zpravidla umisťuje po 20 m délky výkopu. 6. Položky tohoto souboru cen jsou určeny k ocenění pomocných konstrukcí sloužících k zabezpečení výkopů (BOZP) na veřejných prostranstvích (v obcích, na komunikacích apod.). Položky nelze užít k ocenění zařízení staveniště, pokud se toto oceňuje pomocí VRN. | [14 empty] | PSC | 2
| VV |  | 3,5*50 "odkaz na přílohu č. I.a-3.1" |  | 175 | [12 empty] | VV | 2 | 2 | True | 1 | ROZPOCET
173 | K | 119003228 | Mobilní plotová zábrana vyplněná dráty výšky do 2,2 m pro zabezpečení výkopu odstranění | m | 175 |  | 0 | CS ÚRS 2020 01 |  | základní |  | 0 | 0 | 0 | 0 | 0 | 512 | K | 2 |  |  |  | ROZPOCET | 0 | 0 | 0 | 0 | 0 | 1 | 0 | 512 | 640747260
| PP |  | Pomocné konstrukce při zabezpečení výkopu svislé ocelové mobilní oplocení, výšky do 2,2 m panely vyplněné dráty odstranění | [14 empty] | PP | 2
| PSC |  | Poznámka k souboru cen: 1. V ceně zřízení -2121, -2131, -2411, -3211, -3212, -3213, -3215, -3217, -3121, -3223, -3227 jsou započteny i náklady na opotřebení. 2. V ceně zřízení mobilního oplocení -3211, -3213, -3217, -3223, -3227 je zahrnuto i opotřebení betonové patky, vzpěry, spojky. 3. Položku -2411 lze použít pouze pro šířku výkopu do 1,0 m. 4. V položce -3131 jsou započteny i náklady na dřevěný sloupek. 5. U položek -2311, -4111, -4121 je uvažováno se 100% opotřebením. Bezpečný vlez nebo výlez se zpravidla umisťuje po 20 m délky výkopu. 6. Položky tohoto souboru cen jsou určeny k ocenění pomocných konstrukcí sloužících k zabezpečení výkopů (BOZP) na veřejných prostranstvích (v obcích, na komunikacích apod.). Položky nelze užít k ocenění zařízení staveniště, pokud se toto oceňuje pomocí VRN. | [14 empty] | PSC | 2
| VV |  | 3,5*50 "odkaz na přílohu č. I.a-3.1" |  | 175 | [12 empty] | VV | 2 | 2 | True | 1 | ROZPOCET
174 | M | 95250820 | nájem kus/měsíc dílce plotové-europloty, standardní panel medium 3500x2000mm | kus | 50 |  | 0 | CS ÚRS 2020 01 |  | základní |  | 0 | 0.0125 | 0.625 | 0 | 0 | 512 | M | 2 |  |  |  | ROZPOCET | 0 | 0 | 0 | 0 | 0 | 1 | 0 | 512 | 729474594
| PP |  | nájem kus/měsíc dílce plotové-europloty, standardní panel medium 3500x2000mm | [14 empty] | PP | 2
| VV |  | 175/3,5 "odkaz na přílohu č. I.a-3.1" |  | 50 | [12 empty] | VV | 2 | 2 | True | 1 | ROZPOCET
175 | K | 113107111 | Odstranění podkladu pl do 50 m2 z kameniva těženého tl 100 mm | m2 | 267 |  | 0 | CS ÚRS 2020 01 |  | základní |  | 0 | 0 | 0 | 0.16 | 42.72 | 4 | K | 2 |  |  |  | ROZPOCET | 0 | 0 | 0 | 0 | 0 | 1 | 0 | 4 | -1858415262
| PP |  | Odstranění podkladu pl do 50 m2 z kameniva těženého tl 100 mm | [14 empty] | PP | 2
| VV |  | (20+30+8+70+35+65)*1 "chodníky" |  | 228 | [12 empty] | VV | 2 | 2 | True | 0 | ROZPOCET
| VV |  | (15+6+8+10)*1 "komunikace" |  | 39 | [12 empty] | VV | 2 | 2 | True | 0 | ROZPOCET
| VV |  | Součet |  | 267 | [12 empty] | VV | 2 | 4 | True | 1 | ROZPOCET
176 | K | 130001101 | Příplatek za ztížení vykopávky v blízkosti podzemního vedení | M3 | 129.36 |  | 0 | CS ÚRS 2020 01 |  | základní |  | 0 | 0 | 0 | 0 | 0 | 4 | K | 2 |  |  |  | ROZPOCET | 0 | 0 | 0 | 0 | 0 | 1 | 0 | 4 | 284729237
| PP |  | Příplatek k cenám hloubených vykopávek za ztížení vykopávky v blízkosti podzemního vedení nebo výbušnin pro jakoukoliv třídu horniny | [14 empty] | PP | 2
| PSC |  | Poznámka k souboru cen: 1. Cena je určena: a) i pro soubor cen 123 . 0-21 Vykopávky zářezů se šikmými stěnami pro podzemní vedení části A 02, b) pro podzemní vedení procházející hloubenou vykopávkou nebo uložené ve stěně výkopu při jakékoliv hloubce vedení pod původním terénem nebo jeho výšce nade dnem výkopu a jakémkoliv směru vedení ke stranám výkopu; c) pro výbušniny nezaložené dodavatelem. 2. Cenu lze použít i tehdy, narazí-li se na vedení nebo výbušninu až při vykopávce a to pro zbývající objem výkopu, který je projektantem nebo investorem označen, v němž by toto nebo jiné nepředvídané vedení nebo výbušnina mohlo být uloženo. Toto ustanovení neplatí pro objem hornin tř. 6 a 7. 3. Cenu nelze použít pro ztížení vykopávky v blízkosti podzemních vedení nebo výbušnin, u nichž je projektem zakázáno použít při vykopávce kovové nástroje nebo nářadí. 4. Množství ztížení vykopávky v blízkosti a) podzemního vedení, jehož půdorysná a výšková poloha - je v projektu uvedena, se určí jako objem myšleného hranolu, jehož průřez je pravidelný čtyřúhelník jehož horní vodorovná a obě svislé strany jsou ve vzdálenosti 0,5 m a dolní vodorovná hrana ve vzdálenosti 1 m od přilehlého vnějšího líce vedení, příp. jeho obalu a délka se rovná osové délce vedení ve výkopišti nebo délce vedení ve stěně výkopu. Vymezí-li projekt větší prostor, v němž je nutno při vykopávce postupovat opatrně, lze použít cena pro celý objem výkopu v tomto prostoru. Od takto zjištěného množství se odečítá objem vedení i s příp. se vyskytujícím obalem; - není v projektu uvedena, avšak která podle projektu nebo sdělení investora jsou pravděpodobně ve výkopišti uložena, se rovná objemu výkopu, který je projektantem nebo investorem označen. b) výbušniny, určí vždy projektant nebo investor, ať je v projektu uvedeno či neuvedeno. 5. Je-li vedení uloženo ve výkopišti tak, že se vykopávka v celém výše popsaném objemu nevykopává, např. blízko stěn nebo dna výkopu, oceňuje se ztížení vykopávky jen pro tu část objemu, v níž se ztížená vykopávka provádí. 6. Jsou-li ve výkopišti dvě vedení položena tak blízko sebe, že se výše uvedené objemy pro obě vedení pronikají, určí se množství ztížení vykopávky tak, aby se pronik započetl jen jednou. 7. Objem ztížení vykopávky se od celkového objemu výkopu neodečítá. 8. Dočasné zajištění různých podzemních vedení ve výkopišti se oceňuje cenami souboru cen 119 00-14 Dočasné zajištění podzemního potrubí nebo vedení ve výkopišti. | [14 empty] | PSC | 2
| VV |  | (15+6+8+10)*1,2*0,7 |  | 32.76 | [12 empty] | VV | 2 | 2 | True | 0 | ROZPOCET
| VV |  | (60+35+10+5+50+10+40+10+10+30+15+70)*0,7*0,4 |  | 96.6 | [12 empty] | VV | 2 | 2 | True | 0 | ROZPOCET
| VV |  | Součet |  | 129.36 | [12 empty] | VV | 2 | 4 | True | 1 | ROZPOCET
177 | K | 162651112 | Vodorovné přemístění do 5000 m výkopku/sypaniny z horniny třídy těžitelnosti I, skupiny 1 až 3 | m3 | 50.64 |  | 0 | CS ÚRS 2020 01 |  | základní |  | 0 | 0 | 0 | 0 | 0 | 4 | K | 2 |  |  |  | ROZPOCET | 0 | 0 | 0 | 0 | 0 | 1 | 0 | 4 | -492415284
| PP |  | Vodorovné přemístění výkopku nebo sypaniny po suchu na obvyklém dopravním prostředku, bez naložení výkopku, avšak se složením bez rozhrnutí z horniny třídy těžitelnosti I skupiny 1 až 3 na vzdálenost přes 4 000 do 5 000 m | [14 empty] | PP | 2
| PSC |  | Poznámka k souboru cen: 1. Přemísťuje-li se výkopek z dočasných skládek vzdálených do 50 m, neoceňuje se nakládání výkopku, i když se provádí. Toto ustanovení neplatí, vylučuje-li projekt použití dozeru. 2. Ceny nelze použít, předepisuje-li projekt přemístit výkopek na místo nepřístupné obvyklým dopravním prostředkům; toto přemístění se oceňuje individuálně. | [14 empty] | PSC | 2
| P |  | Poznámka k položce: Odvoz přebytku zeminy pro pískové lože a jam pro základy stožárů na místo určené investorem stavby - bez poplatku za uložení. | [14 empty] | P | 2
| VV |  | (275+70+39)*0,4*0,3 "přebytek zeminy po kabelovém loži" |  | 46.08 | [12 empty] | VV | 2 | 2 | True | 0 | ROZPOCET
| VV |  | (3*1,7*0,8*0,8+3*1,2*0,6*0,6) "přebytek zeminy pro jámy pro stožáry" |  | 4.56 | [12 empty] | VV | 2 | 2 | True | 0 | ROZPOCET
| VV |  | Součet |  | 50.64 | [12 empty] | VV | 2 | 4 | True | 1 | ROZPOCET
178 | K | 596211111 | Kladení zámkové dlažby komunikací pro pěší tl 60 mm skupiny A pl do 100 m2 | m2 | 340 |  | 0 |  |  | základní |  | 0 | 0.08425 | 28.645 | 0 | 0 | 4 | K | 2 |  |  |  | ROZPOCET | 0 | 0 | 0 | 0 | 0 | 1 | 0 | 4 | -16761543
| PP |  | Kladení zámkové dlažby komunikací pro pěší tl 60 mm skupiny A pl do 100 m2 | [14 empty] | PP | 2
| VV |  | (70+35+65)*2 |  | 340 | [12 empty] | VV | 2 | 2 | True | 1 | ROZPOCET
179 | M | 592450400 | dlažba zámková přírodní - 20 % nový materiál | m2 | 68 |  | 0 |  |  | základní |  | 0 | 0.14 | 9.52 | 0 | 0 | 8 | M | 2 |  |  |  | ROZPOCET | 0 | 0 | 0 | 0 | 0 | 1 | 0 | 4 | -1735474665
| PP |  | dlažba zámková přírodní - 20 % nový materiál | [14 empty] | PP | 2
| VV |  | 340*0,2 |  | 68 | [12 empty] | VV | 2 | 2 | True | 1 | ROZPOCET
180 | K | 460650152 | Kladení dlažby z kostek kamenných drobných do lože z kameniva těženého | m2 | 40 |  | 0 | CS ÚRS 2020 01 |  | základní |  | 0 | 0.1837 | 7.348 | 0 | 0 | 64 | K | 2 |  |  |  | ROZPOCET | 0 | 0 | 0 | 0 | 0 | 1 | 0 | 64 | -1834101677
| PP |  | Vozovky a chodníky kladení dlažby včetně spárování, do lože z kameniva těženého z kostek kamenných drobných 10x10 | [14 empty] | PP | 2
| PSC |  | Poznámka k souboru cen: 1. V cenách -0031 až -0035 nejsou započteny náklady na získání sypaniny a její přemístění k místu zabudování. 2. V ceně -0141 nejsou započteny náklady na dodání silničních panelů. Tato dodávka se oceňuje ve specifikaci. 3. V cenách -0151 až -0153 nejsou započteny náklady na dodávku kostek. Tato dodávka se oceňuje ve specifikaci. 4. V cenách -0161 až -0162 nejsou započteny náklady na dodávku dlaždic. Tato dodávka se oceňuje ve specifikaci. 5. V cenách -0901 až -0932 nejsou započteny náklady na dodávku kameniva, kostek a dlaždic.Tato dodávka se oceňuje ve specifikaci | [14 empty] | PSC | 2
| VV |  | 20*2 |  | 40 | [12 empty] | VV | 2 | 2 | True | 1 | ROZPOCET
181 | M | 58381075 | haklík hrubý(1t=2,0m2) | t | 4 |  | 0 | CS ÚRS 2020 01 |  | základní |  | 0 | 1 | 4 | 0 | 0 | 128 | M | 2 |  |  |  | ROZPOCET | 0 | 0 | 0 | 0 | 0 | 1 | 0 | 128 | -655343137
| PP |  | haklík hrubý(1t=2,0m2) - 10 % nový materiál | [14 empty] | PP | 2
182 | K | 460650153 | Kladení dlažby z kostek kamenných do mozaiky do lože z kameniva těženého | m2 | 76 |  | 0 | CS ÚRS 2020 01 |  | základní |  | 0 | 0.167 | 12.692 | 0 | 0 | 64 | K | 2 |  |  |  | ROZPOCET | 0 | 0 | 0 | 0 | 0 | 1 | 0 | 64 | -148914009
| PP |  | Vozovky a chodníky kladení dlažby včetně spárování, do lože z kameniva těženého z kostek kamenných mozaikových | [14 empty] | PP | 2
| PSC |  | Poznámka k souboru cen: 1. V cenách -0031 až -0035 nejsou započteny náklady na získání sypaniny a její přemístění k místu zabudování. 2. V ceně -0141 nejsou započteny náklady na dodání silničních panelů. Tato dodávka se oceňuje ve specifikaci. 3. V cenách -0151 až -0153 nejsou započteny náklady na dodávku kostek. Tato dodávka se oceňuje ve specifikaci. 4. V cenách -0161 až -0162 nejsou započteny náklady na dodávku dlaždic. Tato dodávka se oceňuje ve specifikaci. 5. V cenách -0901 až -0932 nejsou započteny náklady na dodávku kameniva, kostek a dlaždic.Tato dodávka se oceňuje ve specifikaci | [14 empty] | PSC | 2
| VV |  | (30+8)*2 |  | 76 | [12 empty] | VV | 2 | 2 | True | 1 | ROZPOCET
183 | M | 58381089 | haklík řezaný | m2 | 15.2 |  | 0 | CS ÚRS 2020 01 |  | základní |  | 0 | 0.33 | 5.016 | 0 | 0 | 128 | M | 2 |  |  |  | ROZPOCET | 0 | 0 | 0 | 0 | 0 | 1 | 0 | 128 | 1968646052
| PP |  | haklík řezaný - 20 % nový materiál | [14 empty] | PP | 2
| VV |  | 76*0,2 |  | 15.2 | [12 empty] | VV | 2 | 2 | True | 1 | ROZPOCET
184 | K | 171201201 | Uložení sypaniny na skládky | m3 | 50.64 |  | 0 | CS ÚRS 2020 01 |  | základní |  | 0 | 0 | 0 | 0 | 0 | 4 | K | 2 |  |  |  | ROZPOCET | 0 | 0 | 0 | 0 | 0 | 1 | 0 | 4 | -158534959
| PP |  | Uložení sypaniny na skládky | [14 empty] | PP | 2
| VV |  | (275+70+39)*0,4*0,3 "přebytek zeminy po kabelovém loži" |  | 46.08 | [12 empty] | VV | 2 | 2 | True | 0 | ROZPOCET
| VV |  | (3*1,7*0,8*0,8+3*1,2*0,6*0,6) "přebytek zeminy pro jámy pro stožáry" |  | 4.56 | [12 empty] | VV | 2 | 2 | True | 0 | ROZPOCET
| VV |  | Součet |  | 50.64 | [12 empty] | VV | 2 | 4 | True | 1 | ROZPOCET
185 | K | 171201221 | Poplatek za uložení na skládce (skládkovné) zeminy a kamení kód odpadu 17 05 04 | t | 86.088 |  | 0 | CS ÚRS 2020 01 |  | základní |  | 0 | 0 | 0 | 0 | 0 | 4 | K | 2 |  |  |  | ROZPOCET | 0 | 0 | 0 | 0 | 0 | 1 | 0 | 4 | 176644941
| PP |  | Poplatek za uložení stavebního odpadu na skládce (skládkovné) zeminy a kamení zatříděného do Katalogu odpadů pod kódem 17 05 04 | [14 empty] | PP | 2
| PSC |  | Poznámka k souboru cen: 1. Ceny uvedené v souboru cen je doporučeno opravit podle aktuálních cen místně příslušné skládky. 2. V cenách je započítán poplatek za ukládání odpadu dle zákona 185/2001 Sb. | [14 empty] | PSC | 2
| VV |  | (275+70+39)*0,4*0,3*1,7 "přebytek zeminy po kabelovém loži" |  | 78.336 | [12 empty] | VV | 2 | 2 | True | 0 | ROZPOCET
| VV |  | (3*1,7*0,8*0,8+3*1,2*0,6*0,6)*1,7 "přebytek zeminy pro jámy pro stožáry" |  | 7.752 | [12 empty] | VV | 2 | 2 | True | 0 | ROZPOCET
| VV |  | Součet |  | 86.088 | [12 empty] | VV | 2 | 4 | True | 1 | ROZPOCET
186 | K | 181102302 | Úprava pláně v zářezech se zhutněním | m2 | 785.4 |  | 0 | CS ÚRS 2020 01 |  | základní |  | 0 | 0 | 0 | 0 | 0 | 4 | K | 2 |  |  |  | ROZPOCET | 0 | 0 | 0 | 0 | 0 | 1 | 0 | 4 | 624583838
| PP |  | Úprava pláně v zářezech se zhutněním | [14 empty] | PP | 2
| VV |  | (275+60+39)*0,7*3 |  | 785.4 | [12 empty] | VV | 2 | 2 | True | 1 | ROZPOCET
| D | 2 | Zakládání |  |  |  | 0 |  |  |  |  | 0 |  | 0 |  | 0 | 1 | D | 1 |  |  |  | ROZPOCET | [6 empty] | 0
187 | K | 215901101 | Zhutnění podloží z hornin soudržných do 100% PS nebo nesoudržných sypkých I(d) do 0,8 | m2 | 384 |  | 0 |  |  | základní |  | 0 | 0 | 0 | 0 | 0 | 4 | K | 2 |  |  |  | ROZPOCET | 0 | 0 | 0 | 0 | 0 | 1 | 0 | 4 | 1006332142
| PP |  | Zhutnění podloží z hornin soudržných do 100% PS nebo nesoudržných sypkých I(d) do 0,8 | [14 empty] | PP | 2
| VV |  | (275+70+39) |  | 384 | [12 empty] | VV | 2 | 2 | True | 1 | ROZPOCET
| D | 5 | Komunikace |  |  |  | 0 |  |  |  |  | 0 |  | 124.74 |  | 0 | 1 | D | 1 |  |  |  | ROZPOCET | [6 empty] | 0
188 | K | 564411121 | Podklad nebo podsyp z asfaltového recyklátu tl do 50 mm | m2 | 114 |  | 0 |  |  | základní |  | 0 | 0 | 0 | 0 | 0 | 4 | K | 2 |  |  |  | ROZPOCET | 0 | 0 | 0 | 0 | 0 | 1 | 0 | 4 | 819401628
| PP |  | Podklad nebo podsyp z asfaltového recyklátu tl do 50 mm | [14 empty] | PP | 2
| VV |  | (20+30+8+70+35+65)*0,5 |  | 114 | [12 empty] | VV | 2 | 2 | True | 1 | ROZPOCET
189 | M | 587211000 | asfaltový recyklát | t | 15.39 |  | 0 | CS ÚRS 2020 01 |  | základní |  | 0 | 1 | 15.39 | 0 | 0 | 256 | M | 2 |  |  |  | ROZPOCET | 0 | 0 | 0 | 0 | 0 | 1 | 0 | 64 | 1977617236
| PP |  | asfaltový recyklát | [14 empty] | PP | 2
| VV |  | 114*0,05*2,7 "odkaz na přílohu č. I.a-8 a I.a-9" |  | 15.39 | [12 empty] | VV | 2 | 2 | True | 1 | ROZPOCET
190 | K | 564751111 | Podklad ze štěrkodratě vel. 0-63 mm tl 150 mm | m2 | 192 |  | 0 |  |  | základní |  | 0 | 0 | 0 | 0 | 0 | 4 | K | 2 |  |  |  | ROZPOCET | 0 | 0 | 0 | 0 | 0 | 1 | 0 | 4 | 1837835123
| PP |  | Podklad ze štěrkodratě vel. 0-63 mm tl 150 mm | [14 empty] | PP | 2
| VV |  | (15+6+8+10)*2 "komunikace" |  | 78 | [12 empty] | VV | 2 | 2 | True | 0 | ROZPOCET
| VV |  | 114 "chodníky" |  | 114 | [12 empty] | VV | 2 | 2 | True | 0 | ROZPOCET
| VV |  | Součet |  | 192 | [12 empty] | VV | 2 | 4 | True | 1 | ROZPOCET
191 | M | 583441970 | štěrkodrť frakce 0-63 | t | 109.35 |  | 0 | CS ÚRS 2020 01 |  | základní |  | 0 | 1 | 109.35 | 0 | 0 | 256 | M | 2 |  |  |  | ROZPOCET | 0 | 0 | 0 | 0 | 0 | 1 | 0 | 64 | -738110772
| PP |  | štěrkodrť frakce 0-63 | [14 empty] | PP | 2
| VV |  | 114*0,15*2,7 |  | 46.17 | [12 empty] | VV | 2 | 2 | True | 0 | ROZPOCET
| VV |  | (192-114)*2*0,15*2,7 "komunikace" |  | 63.18 | [12 empty] | VV | 2 | 2 | True | 0 | ROZPOCET
| VV |  | Součet |  | 109.35 | [12 empty] | VV | 2 | 4 | True | 1 | ROZPOCET
| D | 46-M | Zemní práce při extr.mont.pracích |  |  |  | 0 |  |  |  |  | 0 |  | 40.5435 |  | 0 | 3 | D | 0 |  |  |  | ROZPOCET | [6 empty] | 0
192 | K | 460010024 | Vytyčení trasy vedení kabelového podzemního v zastavěném prostoru | km | 0.4 |  | 0 |  |  | základní |  | 0 | 0.0088 | 0.00352 | 0 | 0 | 64 | K | 1 |  |  |  | ROZPOCET | 0 | 0 | 0 | 0 | 0 | 1 | 0 | 64 | -779131909
| PP |  | Vytyčení trasy vedení kabelového podzemního v zastavěném prostoru | [14 empty] | PP | 1
| VV |  | 0,4 "odkaz na přílohu č. I.a-3.1,I.a-3.2 a I.a-3.3" |  | 0.4 | [12 empty] | VV | 1 | 2 | True | 1 | ROZPOCET
193 | K | 460010025 | Vytyčení trasy inženýrských sítí v zastavěném prostoru | km | 0.4 |  | 0 |  |  | základní |  | 0 | 0.0099 | 0.00396 | 0 | 0 | 64 | K | 1 |  |  |  | ROZPOCET | 0 | 0 | 0 | 0 | 0 | 1 | 0 | 64 | -691108440
| PP |  | Vytyčení trasy inženýrských sítí v zastavěném prostoru | [14 empty] | PP | 1
| VV |  | 0,4 "odkaz na přílohu č. I.a-3.1,I.a-3.2 a I.a-3.3" |  | 0.4 | [12 empty] | VV | 1 | 2 | True | 1 | ROZPOCET
194 | K | 460030032 | Rozebrání dlažeb ručně z kostek velkých do písku spáry zalité | m2 | 40 |  | 0 | CS ÚRS 2020 01 |  | základní |  | 0 | 0 | 0 | 0 | 0 | 64 | K | 1 |  |  |  | ROZPOCET | 0 | 0 | 0 | 0 | 0 | 1 | 0 | 64 | -1714266816
| PP |  | Přípravné terénní práce vytrhání dlažby včetně ručního rozebrání, vytřídění, odhozu na hromady nebo naložení na dopravní prostředek a očistění kostek nebo dlaždic z pískového podkladu z kostek velkých, spáry zalité | [14 empty] | PP | 1
| PSC |  | Poznámka k souboru cen: 1. V cenách -0001 až -0007 nejsou zahrnuty náklady na odstranění kamenů, kořenů a ostatních nevhodných přimísenin, tyto práce se oceňují individuálně. 2. U cen -0021 až -0025 se u středně hustého porostu uvažuje hustota do 3 ks/m2, u hustého porostu přes 3 ks/m2. 3. U ceny -0092 se počítá první vytržený obrubník trojnásobnou délkou. | [14 empty] | PSC | 1
| VV |  | 20*2 "odkaz na přílohu č. I.a-3.1,I.a-3.2 a I.a-3.3" |  | 40 | [12 empty] | VV | 1 | 2 | True | 1 | ROZPOCET
195 | K | 460030035 | Rozebrání dlažeb ručně z kostek mozaikových do písku spáry zalité | m2 | 76 |  | 0 | CS ÚRS 2020 01 |  | základní |  | 0 | 0 | 0 | 0 | 0 | 64 | K | 1 |  |  |  | ROZPOCET | 0 | 0 | 0 | 0 | 0 | 1 | 0 | 64 | -889816023
| PP |  | Přípravné terénní práce vytrhání dlažby včetně ručního rozebrání, vytřídění, odhozu na hromady nebo naložení na dopravní prostředek a očistění kostek nebo dlaždic z pískového podkladu z kostek mozaikových, spáry zalité | [14 empty] | PP | 1
| PSC |  | Poznámka k souboru cen: 1. V cenách -0001 až -0007 nejsou zahrnuty náklady na odstranění kamenů, kořenů a ostatních nevhodných přimísenin, tyto práce se oceňují individuálně. 2. U cen -0021 až -0025 se u středně hustého porostu uvažuje hustota do 3 ks/m2, u hustého porostu přes 3 ks/m2. 3. U ceny -0092 se počítá první vytržený obrubník trojnásobnou délkou. | [14 empty] | PSC | 1
| VV |  | (30+8)*2 "odkaz na přílohu č. I.a-3.1,I.a-3.2 a I.a-3.3" |  | 76 | [12 empty] | VV | 1 | 2 | True | 1 | ROZPOCET
196 | K | 460030039 | Rozebrání dlažeb ručně z dlaždic zámkových do písku spáry nezalité | m2 | 340 |  | 0 | CS ÚRS 2020 01 |  | základní |  | 0 | 0 | 0 | 0 | 0 | 64 | K | 1 |  |  |  | ROZPOCET | 0 | 0 | 0 | 0 | 0 | 1 | 0 | 64 | 887752564
| PP |  | Přípravné terénní práce vytrhání dlažby včetně ručního rozebrání, vytřídění, odhozu na hromady nebo naložení na dopravní prostředek a očistění kostek nebo dlaždic z pískového podkladu z dlaždic zámkových, spáry nezalité | [14 empty] | PP | 1
| PSC |  | Poznámka k souboru cen: 1. V cenách -0001 až -0007 nejsou zahrnuty náklady na odstranění kamenů, kořenů a ostatních nevhodných přimísenin, tyto práce se oceňují individuálně. 2. U cen -0021 až -0025 se u středně hustého porostu uvažuje hustota do 3 ks/m2, u hustého porostu přes 3 ks/m2. 3. U ceny -0092 se počítá první vytržený obrubník trojnásobnou délkou. | [14 empty] | PSC | 1
| VV |  | (70+35+65)*2 "odkaz na přílohu č. I.a-3.1,I.a-3.2 a I.a-3.3" |  | 340 | [12 empty] | VV | 1 | 2 | True | 1 | ROZPOCET
197 | K | 460650176 | Očištění dlaždic betonových tvarovaných nebo zámkových z rozebraných dlažeb | m2 | 456 |  | 0 | CS ÚRS 2020 01 |  | základní |  | 0 | 0 | 0 | 0 | 0 | 64 | K | 1 |  |  |  | ROZPOCET | 0 | 0 | 0 | 0 | 0 | 1 | 0 | 64 | 760289945
| PP |  | Vozovky a chodníky očištění vybouraných kostek nebo dlaždic od spojovacího materiálu s původní výplní spár kamenivem, s odklizením a uložením očištěného materiálu na vzdálenost 3 m z dlaždic betonových tvarovaných nebo zámkových | [14 empty] | PP | 1
| PSC |  | Poznámka k souboru cen: 1. V cenách -0031 až -0035 nejsou započteny náklady na získání sypaniny a její přemístění k místu zabudování. 2. V ceně -0141 nejsou započteny náklady na dodání silničních panelů. Tato dodávka se oceňuje ve specifikaci. 3. V cenách -0151 až -0153 nejsou započteny náklady na dodávku kostek. Tato dodávka se oceňuje ve specifikaci. 4. V cenách -0161 až -0162 nejsou započteny náklady na dodávku dlaždic. Tato dodávka se oceňuje ve specifikaci. 5. V cenách -0901 až -0932 nejsou započteny náklady na dodávku kameniva, kostek a dlaždic.Tato dodávka se oceňuje ve specifikaci | [14 empty] | PSC | 1
| VV |  | 40+76+340 "odkaz na přílohu č. I.a-3.1,I.a-3.2 a I.a-3.3" |  | 456 | [12 empty] | VV | 1 | 2 | True | 1 | ROZPOCET
198 | K | 460030092 | Vytrhání obrub ležatých chodníkových s odhozením nebo naložením na dopravní prostředek | m | 18 |  | 0 | CS ÚRS 2020 01 |  | základní |  | 0 | 0 | 0 | 0 | 0 | 64 | K | 1 |  |  |  | ROZPOCET | 0 | 0 | 0 | 0 | 0 | 1 | 0 | 64 | 758172953
| PP |  | Přípravné terénní práce vytrhání obrub s odkopáním horniny a lože, s odhozením nebo naložením na dopravní prostředek ležatých chodníkových | [14 empty] | PP | 1
| PSC |  | Poznámka k souboru cen: 1. V cenách -0001 až -0007 nejsou zahrnuty náklady na odstranění kamenů, kořenů a ostatních nevhodných přimísenin, tyto práce se oceňují individuálně. 2. U cen -0021 až -0025 se u středně hustého porostu uvažuje hustota do 3 ks/m2, u hustého porostu přes 3 ks/m2. 3. U ceny -0092 se počítá první vytržený obrubník trojnásobnou délkou. | [14 empty] | PSC | 1
| VV |  | 18 "odkaz na přílohu č. I.a-3.1,I.a-3.2 a I.a-3.3" |  | 18 | [12 empty] | VV | 1 | 2 | True | 1 | ROZPOCET
199 | K | 460650192 | Očištění vybouraných obrubníků chodníkových od spojovacího materiálu s odklizením do 10 m | m | 18 |  | 0 | CS ÚRS 2020 01 |  | základní |  | 0 | 0 | 0 | 0 | 0 | 64 | K | 1 |  |  |  | ROZPOCET | 0 | 0 | 0 | 0 | 0 | 1 | 0 | 64 | 993033130
| PP |  | Vozovky a chodníky očištění vybouraných obrubníků od spojovacího materiálu z jakéhokoliv lože s odklizením a uložením očištěného materiálu na vzdálenost 10 m chodníkových | [14 empty] | PP | 1
| PSC |  | Poznámka k souboru cen: 1. V cenách -0031 až -0035 nejsou započteny náklady na získání sypaniny a její přemístění k místu zabudování. 2. V ceně -0141 nejsou započteny náklady na dodání silničních panelů. Tato dodávka se oceňuje ve specifikaci. 3. V cenách -0151 až -0153 nejsou započteny náklady na dodávku kostek. Tato dodávka se oceňuje ve specifikaci. 4. V cenách -0161 až -0162 nejsou započteny náklady na dodávku dlaždic. Tato dodávka se oceňuje ve specifikaci. 5. V cenách -0901 až -0932 nejsou započteny náklady na dodávku kameniva, kostek a dlaždic.Tato dodávka se oceňuje ve specifikaci | [14 empty] | PSC | 1
| VV |  | 18 "odkaz na přílohu č. I.a-3.1,I.a-3.2 a I.a-3.3" |  | 18 | [12 empty] | VV | 1 | 2 | True | 1 | ROZPOCET
200 | M | 59217019 | obrubník betonový chodníkový 1000x100x200mm | m | 18 |  | 0 | CS ÚRS 2020 01 |  | základní |  | 0 | 0.046 | 0.828 | 0 | 0 | 128 | M | 1 |  |  |  | ROZPOCET | 0 | 0 | 0 | 0 | 0 | 1 | 0 | 128 | -355619473
| PP |  | obrubník betonový chodníkový 1000x100x200mm | [14 empty] | PP | 1
| VV |  | 18 "odkaz na přílohu č. I.a-3.1,I.a-3.2 a I.a-3.3" |  | 18 | [12 empty] | VV | 1 | 2 | True | 1 | ROZPOCET
201 | K | 460030095 | Vytrhání obrub ležatých silničních s odhozením nebo naložením na dopravní prostředek | m | 16 |  | 0 | CS ÚRS 2020 01 |  | základní |  | 0 | 0 | 0 | 0 | 0 | 64 | K | 1 |  |  |  | ROZPOCET | 0 | 0 | 0 | 0 | 0 | 1 | 0 | 64 | -313120121
| PP |  | Přípravné terénní práce vytrhání obrub s odkopáním horniny a lože, s odhozením nebo naložením na dopravní prostředek ležatých silničních | [14 empty] | PP | 1
| PSC |  | Poznámka k souboru cen: 1. V cenách -0001 až -0007 nejsou zahrnuty náklady na odstranění kamenů, kořenů a ostatních nevhodných přimísenin, tyto práce se oceňují individuálně. 2. U cen -0021 až -0025 se u středně hustého porostu uvažuje hustota do 3 ks/m2, u hustého porostu přes 3 ks/m2. 3. U ceny -0092 se počítá první vytržený obrubník trojnásobnou délkou. | [14 empty] | PSC | 1
| VV |  | 8*2 "odkaz na přílohu č. I.a-3.1,I.a-3.2 a I.a-3.3" |  | 16 | [12 empty] | VV | 1 | 2 | True | 1 | ROZPOCET
202 | K | 460650195 | Očištění vybouraných obrubníků silničních od spojovacího materiálu s odklizením do 10 m | m | 16 |  | 0 | CS ÚRS 2020 01 |  | základní |  | 0 | 0 | 0 | 0 | 0 | 64 | K | 1 |  |  |  | ROZPOCET | 0 | 0 | 0 | 0 | 0 | 1 | 0 | 64 | -916203980
| PP |  | Vozovky a chodníky očištění vybouraných obrubníků od spojovacího materiálu z jakéhokoliv lože s odklizením a uložením očištěného materiálu na vzdálenost 10 m silničních | [14 empty] | PP | 1
| PSC |  | Poznámka k souboru cen: 1. V cenách -0031 až -0035 nejsou započteny náklady na získání sypaniny a její přemístění k místu zabudování. 2. V ceně -0141 nejsou započteny náklady na dodání silničních panelů. Tato dodávka se oceňuje ve specifikaci. 3. V cenách -0151 až -0153 nejsou započteny náklady na dodávku kostek. Tato dodávka se oceňuje ve specifikaci. 4. V cenách -0161 až -0162 nejsou započteny náklady na dodávku dlaždic. Tato dodávka se oceňuje ve specifikaci. 5. V cenách -0901 až -0932 nejsou započteny náklady na dodávku kameniva, kostek a dlaždic.Tato dodávka se oceňuje ve specifikaci | [14 empty] | PSC | 1
| VV |  | 8*2 "odkaz na přílohu č. I.a-3.1,I.a-3.2 a I.a-3.3" |  | 16 | [12 empty] | VV | 1 | 2 | True | 1 | ROZPOCET
203 | M | 59217031 | obrubník betonový silniční 1000x150x250mm | m | 16 |  | 0 | CS ÚRS 2020 01 |  | základní |  | 0 | 0.08 | 1.28 | 0 | 0 | 128 | M | 1 |  |  |  | ROZPOCET | 0 | 0 | 0 | 0 | 0 | 1 | 0 | 128 | 114972248
| PP |  | obrubník betonový silniční 1000x150x250mm | [14 empty] | PP | 1
| VV |  | 8*2 "odkaz na přílohu č. I.a-3.1,I.a-3.2 a I.a-3.3" |  | 16 | [12 empty] | VV | 1 | 2 | True | 1 | ROZPOCET
204 | K | 460050813 | Hloubení nezapažených jam pro stožáry strojně v hornině tř 3 - 4 | m3 | 4.56 |  | 0 |  |  | základní |  | 0 | 0 | 0 | 0 | 0 | 64 | K | 1 |  |  |  | ROZPOCET | 0 | 0 | 0 | 0 | 0 | 1 | 0 | 64 | -1534669968
| PP |  | Hloubení nezapažených jam pro stožáry strojně v hornině tř 3 - 4 | [14 empty] | PP | 1
| VV |  | 1,7*0,8*0,8*3+1,2*0,6*0,6*3 "odkaz na přílohu č. I.a-7" |  | 4.56 | [12 empty] | VV | 1 | 2 | True | 1 | ROZPOCET
205 | K | 460080014 | Základové konstrukce z monolitického betonu C 16/20 bez bednění pro stožáry SSZ | m3 | 4.56 |  | 0 |  |  | základní |  | 0 | 2.2563 | 10.2889 | 0 | 0 | 64 | K | 1 |  |  |  | ROZPOCET | 0 | 0 | 0 | 0 | 0 | 1 | 0 | 64 | 1087440606
| PP |  | Základové konstrukce z monolitického betonu C 16/20 bez bednění pro stožáry SSZ | [14 empty] | PP | 1
| VV |  | 1,7*0,8*0,8*3+1,2*0,6*0,6*3 |  | 4.56 | [12 empty] | VV | 1 | 2 | True | 1 | ROZPOCET
206 | K | 460070563 | Hloubení nezapažených jam pro základy řadičů signalizace v hornině tř 3 | kus | 1 |  | 0 |  |  | základní |  | 0 | 0 | 0 | 0 | 0 | 64 | K | 1 |  |  |  | ROZPOCET | 0 | 0 | 0 | 0 | 0 | 1 | 0 | 64 | -1532470529
| PP |  | Hloubení nezapažených jam pro základy řadičů signalizace v hornině tř 3 | [14 empty] | PP | 1
| VV |  | 1 |  | 1 | [12 empty] | VV | 1 | 2 | True | 1 | ROZPOCET
207 | K | 460080014.D01 | Demontáž základových konstrukcí z monolitického betonu pro stožáry SSZ | m3 | 2.176 |  | 0 |  |  | základní |  | 0 | 2.2563 | 4.9098 | 0 | 0 | 64 | K | 1 |  |  |  | ROZPOCET | 0 | 0 | 0 | 0 | 0 | 1 | 0 | 64 | -457212524
| PP |  | Demontáž základových konstrukcí z monolitického betonu pro stožáry SSZ | [14 empty] | PP | 1
| VV |  | 1,7*0,8*0,8*2 |  | 2.176 | [12 empty] | VV | 1 | 2 | True | 1 | ROZPOCET
208 | K | 460080042 | Výztuž základových konstrukcí betonářskou ocelí 10 505 | t | 0.039 |  | 0 |  |  | základní |  | 0 | 1.0602 | 0.041347 | 0 | 0 | 64 | K | 1 |  |  |  | ROZPOCET | 0 | 0 | 0 | 0 | 0 | 1 | 0 | 64 | 1778574034
| PP |  | Výztuž základových konstrukcí betonářskou ocelí 10 505 | [14 empty] | PP | 1
| VV |  | 0,008*3+0,005*3 |  | 0.039 | [12 empty] | VV | 1 | 2 | True | 1 | ROZPOCET
209 | K | 460150063 | Hloubení kabelových zapažených i nezapažených rýh ručně š 40 cm, hl 80 cm, v hornině tř 3 | m | 255 |  | 0 | CS ÚRS 2020 01 |  | základní |  | 0 | 0 | 0 | 0 | 0 | 64 | K | 1 |  |  |  | ROZPOCET | 0 | 0 | 0 | 0 | 0 | 1 | 0 | 64 | 2019940845
| PP |  | Hloubení zapažených i nezapažených kabelových rýh ručně včetně urovnání dna s přemístěním výkopku do vzdálenosti 3 m od okraje jámy nebo naložením na dopravní prostředek šířky 40 cm, hloubky 80 cm, v hornině třídy 3 | [14 empty] | PP | 1
| PSC |  | Poznámka k souboru cen: 1. Ceny hloubení rýh v hornině třídy 6 a 7 se oceňují cenami souboru cen 460 20- . Hloubení nezapažených kabelových rýh strojně. | [14 empty] | PSC | 1
| VV |  | 60+35+10+5+50+10+40+10+10+30+15+70-90 |  | 255 | [12 empty] | VV | 1 | 2 | True | 1 | ROZPOCET
210 | K | 460560063 | Zásyp rýh ručně šířky 40 cm, hloubky 80 cm, z horniny třídy 3 | m | 255 |  | 0 | CS ÚRS 2020 01 |  | základní |  | 0 | 0 | 0 | 0 | 0 | 64 | K | 1 |  |  |  | ROZPOCET | 0 | 0 | 0 | 0 | 0 | 1 | 0 | 64 | 1283499453
| PP |  | Zásyp kabelových rýh ručně s uložením výkopku ve vrstvách včetně zhutnění a urovnání povrchu šířky 40 cm hloubky 80 cm, v hornině třídy 3 | [14 empty] | PP | 1
| VV |  | 60+35+10+5+50+10+40+10+10+30+15+70-90 |  | 255 | [12 empty] | VV | 1 | 2 | True | 1 | ROZPOCET
211 | K | 460150433 | Hloubení kabelových zapažených i nezapažených rýh ručně š 55 cm, hl 80 cm, v hornině tř 3 | m | 90 |  | 0 | CS ÚRS 2020 01 |  | základní |  | 0 | 0 | 0 | 0 | 0 | 64 | K | 1 |  |  |  | ROZPOCET | 0 | 0 | 0 | 0 | 0 | 1 | 0 | 64 | 737034479
| PP |  | Hloubení zapažených i nezapažených kabelových rýh ručně včetně urovnání dna s přemístěním výkopku do vzdálenosti 3 m od okraje jámy nebo naložením na dopravní prostředek šířky 55 cm, hloubky 80 cm, v hornině třídy 3 | [14 empty] | PP | 1
| PSC |  | Poznámka k souboru cen: 1. Ceny hloubení rýh v hornině třídy 6 a 7 se oceňují cenami souboru cen 460 20- . Hloubení nezapažených kabelových rýh strojně. | [14 empty] | PSC | 1
| VV |  | 90 |  | 90 | [12 empty] | VV | 1 | 2 | True | 1 | ROZPOCET
212 | K | 460560433 | Zásyp rýh ručně šířky 55 cm, hloubky 80 cm, z horniny třídy 3 | m | 90 |  | 0 | CS ÚRS 2020 01 |  | základní |  | 0 | 0 | 0 | 0 | 0 | 64 | K | 1 |  |  |  | ROZPOCET | 0 | 0 | 0 | 0 | 0 | 1 | 0 | 64 | 51320561
| PP |  | Zásyp kabelových rýh ručně s uložením výkopku ve vrstvách včetně zhutnění a urovnání povrchu šířky 55 cm hloubky 80 cm, v hornině třídy 3 | [14 empty] | PP | 1
| VV |  | 90 |  | 90 | [12 empty] | VV | 1 | 2 | True | 1 | ROZPOCET
213 | K | 460201604 | Hloubení kabelových nezapažených rýh jakýchkoli rozměrů strojně v hornině tř 3 - 4 | m3 | 32.76 |  | 0 | CS ÚRS 2020 01 |  | základní |  | 0 | 0 | 0 | 0 | 0 | 64 | K | 1 |  |  |  | ROZPOCET | 0 | 0 | 0 | 0 | 0 | 1 | 0 | 64 | -246682422
| PP |  | Hloubení kabelových nezapažených rýh jakýchkoli rozměrů strojně v hornině tř 3 - 4 | [14 empty] | PP | 1
| VV |  | (15+6+8+10)*0,7*1,2 |  | 32.76 | [12 empty] | VV | 1 | 2 | True | 1 | ROZPOCET
214 | K | 460561821 | Zásyp rýh strojně včetně zhutnění a urovnání povrchu - v zástavbě | m3 | 32.76 |  | 0 | CS ÚRS 2020 01 |  | základní |  | 0 | 0 | 0 | 0 | 0 | 64 | K | 1 |  |  |  | ROZPOCET | 0 | 0 | 0 | 0 | 0 | 1 | 0 | 64 | 371536027
| PP |  | Zásyp kabelových rýh strojně s uložením výkopku ve vrstvách včetně zhutnění a urovnání povrchu v zástavbě | [14 empty] | PP | 1
| PSC |  | Poznámka k souboru cen: 1. Ceny 460 56- . . jsou určeny pro zhutněné zásypy s mírou zhutnění: a) z hornin soudržných do 100 % PS, b) z hornin nesoudržných do I(d) 0,9, c) z hornin kamenitých pro jakoukoliv míru zhutnění. 2. Je-li projektem předepsáno vyšší zhutnění, podle bodu a) a b) poznámky č 1., ocení se zásyp individuálně. 3. V cenách je započteno přemístění sypaniny ze vzdálenosti 10 m od kraje výkopu nebo zasypávaného prostoru, měřeno k těžišti skládky. 4. Míru zhutnění předepisuje projekt. | [14 empty] | PSC | 1
| VV |  | (15+6+8+10)*0,7*1,2 |  | 32.76 | [12 empty] | VV | 1 | 2 | True | 1 | ROZPOCET
215 | K | 460201612 | Zarovnání kabelových rýh š do 80 cm po výkopu strojně | m | 39 |  | 0 | CS ÚRS 2020 01 |  | základní |  | 0 | 0 | 0 | 0 | 0 | 64 | K | 1 |  |  |  | ROZPOCET | 0 | 0 | 0 | 0 | 0 | 1 | 0 | 64 | -1261310317
| PP |  | Zarovnání kabelových rýh š do 80 cm po výkopu strojně | [14 empty] | PP | 1
| VV |  | 15+6+8+10 |  | 39 | [12 empty] | VV | 1 | 2 | True | 1 | ROZPOCET
216 | K | 460421282 | Lože kabelů z písku tl 10 cm nad kabel, kryté plastovou folií, š lože do 80 cm | m | 384 |  | 0 | CS ÚRS 2020 01 |  | základní |  | 0 | 0.00014 | 0.05376 | 0 | 0 | 64 | K | 1 |  |  |  | ROZPOCET | 0 | 0 | 0 | 0 | 0 | 1 | 0 | 64 | -1639587171
| PP |  | Lože kabelů z písku tl 10 cm nad kabel, kryté plastovou folií, š lože do 80 cm | [14 empty] | PP | 1
| VV |  | 60+35+10+5+50+10+40+10+10+30+15+70 |  | 345 | [12 empty] | VV | 1 | 2 | True | 0 | ROZPOCET
| VV |  | 15+6+8+10 |  | 39 | [12 empty] | VV | 1 | 2 | True | 0 | ROZPOCET
| VV |  | Součet |  | 384 | [12 empty] | VV | 1 | 4 | True | 1 | ROZPOCET
217 | K | 460490013 | Krytí kabelů výstražnou fólií šířky 33 cm | m | 400 |  | 0 | CS ÚRS 2020 01 |  | základní |  | 0 | 9e-05 | 0.036 | 0 | 0 | 64 | K | 1 |  |  |  | ROZPOCET | 0 | 0 | 0 | 0 | 0 | 1 | 0 | 64 | -1804251686
| PP |  | Krytí kabelů výstražnou fólií šířky 33 cm | [14 empty] | PP | 1
218 | M | 693113110 | pás varovný červený plný PE šíře 33 cm s potiskem | bm | 400 |  | 0 | CS ÚRS 2020 01 |  | základní |  | 0 | 0.00043 | 0.172 | 0 | 0 | 256 | M | 1 |  |  |  | ROZPOCET | 0 | 0 | 0 | 0 | 0 | 1 | 0 | 64 | -112351647
| PP |  | pás varovný červený plný PE šíře 33 cm s potiskem | [14 empty] | PP | 1
219 | K | 460490051 | Krytí spojek, koncovek a odbočnic pro kabely do 6 kV cihlami s ložem a zásypem pískem | kus | 12 |  | 0 | CS ÚRS 2020 01 |  | základní |  | 0 | 0.3764 | 4.5168 | 0 | 0 | 64 | K | 1 |  |  |  | ROZPOCET | 0 | 0 | 0 | 0 | 0 | 1 | 0 | 64 | 1093798491
| PP |  | Krytí spojek, koncovek a odbočnic pro kabely do 6 kV cihlami s ložem a zásypem pískem | [14 empty] | PP | 1
| VV |  | 12 "odkaz na přílohu č. I.a-3.1,I.a-3.2 a I.a-3.3" |  | 12 | [12 empty] | VV | 1 | 2 | True | 1 | ROZPOCET
220 | K | 460600061 | Odvoz suti a vybouraných hmot do 5 km - demontované základy stožárů | t | 2.176 |  | 0 | CS ÚRS 2020 01 |  | základní |  | 0 | 0 | 0 | 0 | 0 | 64 | K | 1 |  |  |  | ROZPOCET | 0 | 0 | 0 | 0 | 0 | 1 | 0 | 64 | 2021494893
| PP |  | Odvoz suti a vybouraných hmot do 5 km - demontované základy stožárů | [14 empty] | PP | 1
| VV |  | 1,7*0,8*0,8*2 |  | 2.176 | [12 empty] | VV | 1 | 2 | True | 1 | ROZPOCET
221 | K | 460600071 | Příplatek k odvozu suti a vybouraných hmot za každý další 1 km | t | 2.2 |  | 0 | CS ÚRS 2020 01 |  | základní |  | 0 | 0 | 0 | 0 | 0 | 64 | K | 1 |  |  |  | ROZPOCET | 0 | 0 | 0 | 0 | 0 | 1 | 0 | 64 | 1535187846
| PP |  | Příplatek k odvozu suti a vybouraných hmot za každý další 1 km | [14 empty] | PP | 1
222 | K | 460620014 | Provizorní úprava terénu se zhutněním, v hornině tř 3-4 | m2 | 691.2 |  | 0 | CS ÚRS 2020 01 |  | základní |  | 0 | 0 | 0 | 0 | 0 | 64 | K | 1 |  |  |  | ROZPOCET | 0 | 0 | 0 | 0 | 0 | 1 | 0 | 64 | -1362864742
| PP |  | Provizorní úprava terénu se zhutněním, v hornině tř 3-4 | [14 empty] | PP | 1
| VV |  | 384*0,6*3 |  | 691.2 | [12 empty] | VV | 1 | 2 | True | 1 | ROZPOCET
223 | K | 460030194 | Řezání podkladu nebo krytu živičného tloušťky do 20 cm | m | 44 |  | 0 | CS ÚRS 2020 01 |  | základní |  | 0 | 0 | 0 | 0 | 0 | 64 | K | 1 |  |  |  | ROZPOCET | 0 | 0 | 0 | 0 | 0 | 1 | 0 | 64 | 1957192007
| PP |  | Přípravné terénní práce řezání spár v podkladu nebo krytu živičném, tloušťky přes 15 do 20 cm | [14 empty] | PP | 1
| PSC |  | Poznámka k souboru cen: 1. V cenách -0001 až -0007 nejsou zahrnuty náklady na odstranění kamenů, kořenů a ostatních nevhodných přimísenin, tyto práce se oceňují individuálně. 2. U cen -0021 až -0025 se u středně hustého porostu uvažuje hustota do 3 ks/m2, u hustého porostu přes 3 ks/m2. 3. U ceny -0092 se počítá první vytržený obrubník trojnásobnou délkou. | [14 empty] | PSC | 1
| VV |  | 2*(12+10) |  | 44 | [12 empty] | VV | 1 | 2 | True | 1 | ROZPOCET
224 | K | 460650912 | Vyspravení krytu komunikací po překopech kamenivem obalovaným asfaltem tl 6 cm | m2 | 17.6 |  | 0 | CS ÚRS 2020 01 |  | základní |  | 0 | 0.15192 | 2.6738 | 0 | 0 | 64 | K | 1 |  |  |  | ROZPOCET | 0 | 0 | 0 | 0 | 0 | 1 | 0 | 64 | -1012473364
| PP |  | Vozovky a chodníky vyspravení krytu komunikací bezesparých po překopech pro pokládání kabelů, včetně rozprostření, urovnání a zhutnění podkladu kamenivem obalovaným asfaltem tloušťky 6 cm | [14 empty] | PP | 1
| PSC |  | Poznámka k souboru cen: 1. V cenách -0031 až -0035 nejsou započteny náklady na získání sypaniny a její přemístění k místu zabudování. 2. V ceně -0141 nejsou započteny náklady na dodání silničních panelů. Tato dodávka se oceňuje ve specifikaci. 3. V cenách -0151 až -0153 nejsou započteny náklady na dodávku kostek. Tato dodávka se oceňuje ve specifikaci. 4. V cenách -0161 až -0162 nejsou započteny náklady na dodávku dlaždic. Tato dodávka se oceňuje ve specifikaci. 5. V cenách -0901 až -0932 nejsou započteny náklady na dodávku kameniva, kostek a dlaždic.Tato dodávka se oceňuje ve specifikaci | [14 empty] | PSC | 1
| VV |  | (12+10)*0,8 |  | 17.6 | [12 empty] | VV | 1 | 2 | True | 1 | ROZPOCET
225 | M | 58942431 | beton asfaltový vrstva obrusná ACO 8 pojivo asfalt 50/70 | t | 2.464 |  | 0 | CS ÚRS 2020 01 |  | základní |  | 0 | 1 | 2.464 | 0 | 0 | 128 | M | 1 |  |  |  | ROZPOCET | 0 | 0 | 0 | 0 | 0 | 1 | 0 | 128 | 2113537485
| PP |  | beton asfaltový vrstva obrusná ACO 8 pojivo asfalt 50/70 | [14 empty] | PP | 1
| VV |  | (12+10)*0,04*1*2,8 "odkaz na přílohu č. I.a-3.1,I.a-3.2 a I.a-3.3" |  | 2.464 | [12 empty] | VV | 1 | 2 | True | 1 | ROZPOCET
226 | K | 460650913 | Vyspravení krytu komunikací po překopech kamenivem obalovaným asfaltem tl 6 cm | m2 | 35.2 |  | 0 |  |  | základní |  | 0 | 0.15192 | 5.3476 | 0 | 0 | 64 | K | 1 |  |  |  | ROZPOCET | 0 | 0 | 0 | 0 | 0 | 1 | 0 | 64 | -1283738133
| PP |  | Vozovky a chodníky vyspravení krytu komunikací bezesparých po překopech pro pokládání kabelů, včetně rozprostření, urovnání a zhutnění podkladu kamenivem obalovaným asfaltem tloušťky 8 cm | [14 empty] | PP | 1
| PSC |  | Poznámka k souboru cen: 1. V cenách -0031 až -0035 nejsou započteny náklady na získání sypaniny a její přemístění k místu zabudování. 2. V ceně -0141 nejsou započteny náklady na dodání silničních panelů. Tato dodávka se oceňuje ve specifikaci. 3. V cenách -0151 až -0153 nejsou započteny náklady na dodávku kostek. Tato dodávka se oceňuje ve specifikaci. 4. V cenách -0161 až -0162 nejsou započteny náklady na dodávku dlaždic. Tato dodávka se oceňuje ve specifikaci. 5. V cenách -0901 až -0932 nejsou započteny náklady na dodávku kameniva, kostek a dlaždic.Tato dodávka se oceňuje ve specifikaci | [14 empty] | PSC | 1
| VV |  | (12+10)*0,8*2 "odkaz na přílohu č. I.a-3.1,I.a-3.2 a I.a-3.3" |  | 35.2 | [12 empty] | VV | 1 | 2 | True | 1 | ROZPOCET
227 | M | 58942406 | beton asfaltový vrstva obrusná ACO 11+ pojivo asfalt 50/70 | t | 3.942 |  | 0 | CS ÚRS 2020 01 |  | základní |  | 0 | 1 | 3.942 | 0 | 0 | 128 | M | 1 |  |  |  | ROZPOCET | 0 | 0 | 0 | 0 | 0 | 1 | 0 | 128 | -59285417
| PP |  | beton asfaltový vrstva obrusná ACO 11+ pojivo asfalt 50/70 | [14 empty] | PP | 1
| VV |  | (12+10)*0,8*0,08*2,8 "odkaz na přílohu č. I.a-3.1,I.a-3.2 a I.a-3.3" |  | 3.942 | [12 empty] | VV | 1 | 2 | True | 1 | ROZPOCET
228 | M | 11162550 | emulze asfaltová spojovací | kg | 40 |  | 0 | CS ÚRS 2020 01 |  | základní |  | 0 | 0.001 | 0.04 | 0 | 0 | 128 | M | 1 |  |  |  | ROZPOCET | 0 | 0 | 0 | 0 | 0 | 1 | 0 | 128 | -201086308
| PP |  | emulze asfaltová spojovací | [14 empty] | PP | 1
229 | M | 58943125 | beton asfaltový podkladní ACP 22+ pojivo asfalt 50/70 | t | 3.942 |  | 0 | CS ÚRS 2020 01 |  | základní |  | 0 | 1 | 3.942 | 0 | 0 | 128 | M | 1 |  |  |  | ROZPOCET | 0 | 0 | 0 | 0 | 0 | 1 | 0 | 128 | -2098019063
| PP |  | beton asfaltový podkladní ACP 22+ pojivo asfalt 50/70 | [14 empty] | PP | 1
| VV |  | (12+10)*0,8*0,08*2,8 "odkaz na přílohu č. I.a-3.1,I.a-3.2 a I.a-3.3" |  | 3.942 | [12 empty] | VV | 1 | 2 | True | 1 | ROZPOCET
230 | K | 460030194.R01 | Opravy živičných povrchů místních komunikací a zalití spár asfaltovou emulzí | m | 44 |  | 0 |  |  | základní |  | 0 | 0 | 0 | 0 | 0 | 64 | K | 1 |  |  |  | ROZPOCET | 0 | 0 | 0 | 0 | 0 | 1 | 0 | 64 | -1492112650
| PP |  | Opravy živičných povrchů místních komunikací a zalití spár asfaltovou emulzí | [14 empty] | PP | 1
| PSC |  | Poznámka k souboru cen: 1. V cenách -0001 až -0007 nejsou zahrnuty náklady na odstranění kamenů, kořenů a ostatních nevhodných přimísenin, tyto práce se oceňují individuálně. 2. U cen -0021 až -0025 se u středně hustého porostu uvažuje hustota do 3 ks/m2, u hustého porostu přes 3 ks/m2. 3. U ceny -0092 se počítá první vytržený obrubník trojnásobnou délkou. | [14 empty] | PSC | 1
| VV |  | 2*(12+10) "odkaz na přílohu č. I.a-3.1,I.a-3.2 a I.a-3.3" |  | 44 | [12 empty] | VV | 1 | 2 | True | 1 | ROZPOCET
| D | VRN | Vedlejší rozpočtové náklady |  |  |  | 0 |  |  |  |  | 0 |  | 0 |  | 0 | 5 | D | 0 |  |  |  | ROZPOCET | [6 empty] | 0
| D | VRN1 | Průzkumné, geodetické a projektové práce |  |  |  | 0 |  |  |  |  | 0 |  | 0 |  | 0 | 5 | D | 1 |  |  |  | ROZPOCET | [6 empty] | 0
231 | K | 012103000 | Geodetické práce před výstavbou | soubor | 1 |  | 0 | CS ÚRS 2020 01 |  | základní |  | 0 | 0 | 0 | 0 | 0 | 1024 | K | 2 |  |  |  | ROZPOCET | 0 | 0 | 0 | 0 | 0 | 1 | 0 | 1024 | 1830813884
| PP |  | Geodetické práce před výstavbou - vytýčení projektovaných zařízení a ostatních inženýrských sítí | [14 empty] | PP | 2
232 | K | 012203000 | Geodetické práce při provádění stavby | soubor | 1 |  | 0 | CS ÚRS 2020 01 |  | základní |  | 0 | 0 | 0 | 0 | 0 | 1024 | K | 2 |  |  |  | ROZPOCET | 0 | 0 | 0 | 0 | 0 | 1 | 0 | 1024 | -191950669
| PP |  | Geodetické práce při provádění stavby | [14 empty] | PP | 2
233 | K | 012303000 | Geodetické práce po výstavbě | soubor | 1 |  | 0 | CS ÚRS 2020 01 |  | základní |  | 0 | 0 | 0 | 0 | 0 | 1024 | K | 2 |  |  |  | ROZPOCET | 0 | 0 | 0 | 0 | 0 | 1 | 0 | 1024 | 974794816
| PP |  | Geodetické práce po výstavbě | [14 empty] | PP | 2
234 | K | 013244000 | Dokumentace pro provádění stavby - realizační dokumentace stavby (RDS) | soubor | 1 |  | 0 | CS ÚRS 2020 01 |  | základní |  | 0 | 0 | 0 | 0 | 0 | 1024 | K | 2 |  |  |  | ROZPOCET | 0 | 0 | 0 | 0 | 0 | 1 | 0 | 1024 | -1742021396
| PP |  | Dokumentace pro provádění stavby - realizační dokumentace stavby (RDS) | [14 empty] | PP | 2
235 | K | 013254000 | Dokumentace skutečného provedení stavby | soubor | 1 |  | 0 | CS ÚRS 2020 01 |  | základní |  | 0 | 0 | 0 | 0 | 0 | 1024 | K | 2 |  |  |  | ROZPOCET | 0 | 0 | 0 | 0 | 0 | 1 | 0 | 1024 | 602839272
| PP |  | Dokumentace skutečného provedení stavby | [14 empty] | PP | 2
236 | K | 013274000 | Pasportizace objektu před započetím prací | soubor | 1 |  | 0 | CS ÚRS 2020 01 |  | základní |  | 0 | 0 | 0 | 0 | 0 | 1024 | K | 2 |  |  |  | ROZPOCET | 0 | 0 | 0 | 0 | 0 | 1 | 0 | 1024 | 63236850
| PP |  | Pasportizace objektu před započetím prací | [14 empty] | PP | 2

## II.a - Znojemská x Okrajo...
{9bb0d614-f763-4819-99b0-21153de2d96d}
2
| KRYCÍ LIST SOUPISU PRACÍ | [7 empty] | v --- níže se nacházejí doplnkové a pomocné údaje k sestavám --- v | [8 empty] | False
Stavba:
Preference veřejné dopravy města Třebíč
Objekt:
II.a - Znojemská x Okrajová x Demlova - SSZ
| KSO: |  | 828 82 15 |  |  | CC-CZ: | 22242
| Místo: |  | Město Třebíč |  |  | Datum: | 8. 1. 2021
| CZ-CPV: |  | 51112200-2 |  |  | CZ-CPA: | 42.22.22
| Zadavatel: |  |  |  |  | IČ: | 00290629
|  | Město Třebíč |  |  |  | DIČ: | CZ00290629
| Uchazeč: |  |  |  |  | IČ: | Vyplň údaj
|  | Vyplň údaj |  |  |  | DIČ: | Vyplň údaj
| Projektant: |  |  |  |  | IČ:
|  | Ing. Karel Tomek |  |  |  | DIČ:
| Zpracovatel: |  |  |  |  | IČ: | 06770801
|  | Ivalú Macarena Ávila Herrera |  |  |  | DIČ:
Poznámka:
| Cena bez DPH | [5 empty] | 0
|  |  | Základ daně |  |  | Sazba daně | Výše daně
| DPH | základní | 0 |  |  | 21% | 0
|  | snížená | 0 |  |  | 15% | 0
|  | zákl. přenesená | 0 |  |  | 21% | 0
|  | sníž. přenesená | 0 |  |  | 15% | 0
|  | nulová | 0 |  |  | 0% | 0
| Cena s DPH |  |  | v | CZK |  | 0
REKAPITULACE ČLENĚNÍ SOUPISU PRACÍ
Stavba:
Preference veřejné dopravy města Třebíč
Objekt:
II.a - Znojemská x Okrajová x Demlova - SSZ
Místo: |  |  | Město Třebíč |  |  | Datum: | 8. 1. 2021
Zadavatel: |  |  | Město Třebíč |  |  | Projektant: | Ing. Karel Tomek
Uchazeč: |  |  | Vyplň údaj |  |  | Zpracovatel: | Ivalú Macarena Ávila Herrera
Kód dílu - Popis | [6 empty] | Cena celkem [CZK]
Náklady stavby celkem | [6 empty] | 0 | [11 empty] | -1
| 9 - Ostatní konstrukce a práce-bourání | [5 empty] | 0
| 783 - Dokončovací práce - nátěry | [5 empty] | 0
| PSV - Práce a dodávky PSV | [5 empty] | 0
| 742 - Elektroinstalace - slaboproud | [5 empty] | 0
| 21-M - Elektromontáže | [5 empty] | 0
| 22-M - Montáže oznam. a zabezp. zařízení | [5 empty] | 0
| 1 - Zemní práce | [5 empty] | 0
| 2 - Zakládání | [5 empty] | 0
| 5 - Komunikace | [5 empty] | 0
| 46-M - Zemní práce při extr.mont.pracích | [5 empty] | 0
| VRN - Vedlejší rozpočtové náklady | [5 empty] | 0
| VRN1 - Průzkumné, geodetické a projektové práce | [5 empty] | 0
SOUPIS PRACÍ
Stavba:
Preference veřejné dopravy města Třebíč
Objekt:
II.a - Znojemská x Okrajová x Demlova - SSZ
Místo: |  |  | Město Třebíč |  |  | Datum: | 8. 1. 2021
Zadavatel: |  |  | Město Třebíč |  |  | Projektant: | Ing. Karel Tomek
Uchazeč: |  |  | Vyplň údaj |  |  | Zpracovatel: | Ivalú Macarena Ávila Herrera
PČ | Typ | Kód | Popis | MJ | Množství | J.cena [CZK] | Cena celkem [CZK] | Cenová soustava |  | DPH | J. Nh [h] | Nh celkem [h] | J. hmotnost [t] | Hmotnost celkem [t] | J. suť [t] | Suť Celkem [t]
Náklady soupisu celkem | [6 empty] | 0 |  |  |  |  | 0 |  | 142.7969 |  | 23.2 |  | D | -1 | [10 empty] | 0
| D | 9 | Ostatní konstrukce a práce-bourání |  |  |  | 0 |  |  |  |  | 0 |  | 0 |  | 0 | 1 | D | 0 |  |  |  | ROZPOCET | [6 empty] | 0
1 | K | 460230101.R01 | Drážka pro ind. smyčku - živičný kryt vč. zalití spáry | m | 48.4 |  | 0 |  |  | základní |  | 0 | 0 | 0 | 0 | 0 | 4 | K | 1 |  |  |  | ROZPOCET | 0 | 0 | 0 | 0 | 0 | 1 | 0 | 4 | -941052551
| PP |  | Drážka pro ind. smyčku - živičný kryt vč. zalití spáry | [14 empty] | PP | 1
| VV |  | 11+12+10+11 "odkaz na přílohu č. II.a-2 a II.a-3" |  | 44 | [12 empty] | VV | 1 | 2 | True | 1 | ROZPOCET
| VV |  | 44*1,1 'Přepočtené koeficientem množství |  | 48.4 | [12 empty] | VV | 1 | 2 | False | 1 | ROZPOCET
2 | K | 945412112 | Teleskopická hydraulická montážní plošina v zdvihu do 21 m | den | 4 |  | 0 |  |  | základní |  | 0 | 0 | 0 | 0 | 0 | 4 | K | 1 |  |  |  | ROZPOCET | 0 | 0 | 0 | 0 | 0 | 1 | 0 | 4 | -1487238362
| PP |  | Teleskopická hydraulická montážní plošina v zdvihu do 21 m | [14 empty] | PP | 1
| VV |  | 4 "dny montáže SSZ" |  | 4 | [12 empty] | VV | 1 | 2 | True | 0 | ROZPOCET
| VV |  | Součet |  | 4 | [12 empty] | VV | 1 | 4 | True | 1 | ROZPOCET
3 | K | 945412113 | Autojeřáb min. 8 t | DEN | 1 |  | 0 |  |  | základní |  | 0 | 0 | 0 | 0 | 0 | 4 | K | 1 |  |  |  | ROZPOCET | 0 | 0 | 0 | 0 | 0 | 1 | 0 | 4 | -456200317
| PP |  | Autojeřáb min. 8 t | [14 empty] | PP | 1
| P |  | Poznámka k položce: Demontáže stožárů SSZ, naložení, složení aj. | [14 empty] | P | 1
| VV |  | 1 "dny montáže stožárů a výložníků SSZ" |  | 1 | [12 empty] | VV | 1 | 2 | True | 0 | ROZPOCET
| VV |  | Součet |  | 1 | [12 empty] | VV | 1 | 4 | True | 1 | ROZPOCET
4 | K | 945412114 | Traktorbagr rýpadlo-nakladač | DEN | 2 |  | 0 |  |  | základní |  | 0 | 0 | 0 | 0 | 0 | 4 | K | 1 |  |  |  | ROZPOCET | 0 | 0 | 0 | 0 | 0 | 1 | 0 | 4 | -1995689676
| PP |  | Traktorbagr rýpadlo-nakladač | [14 empty] | PP | 1
| P |  | Poznámka k položce: pomocné zemní práce, demontáže, výkopy, sondy aj. | [14 empty] | P | 1
| VV |  | 2 "zemní práce, sondy, převoz materiálů po steništi apod." |  | 2 | [12 empty] | VV | 1 | 2 | True | 1 | ROZPOCET
| D | 783 | Dokončovací práce - nátěry |  |  |  | 0 |  |  |  |  | 0 |  | 0.068855 |  | 0 | 2 | D | 0 |  |  |  | ROZPOCET | [6 empty] | 0
5 | K | 783291001 | Nátěry asfaltovým lakem kovových doplňkových konstrukcí jednonásobné | m2 | 1.02 |  | 0 |  |  | základní |  | 0 | 0.00025 | 0.000255 | 0 | 0 | 16 | K | 1 |  |  |  | ROZPOCET | 0 | 0 | 0 | 0 | 0 | 1 | 0 | 16 | 1168683541
| PP |  | Nátěry asfaltovým lakem kovových doplňkových konstrukcí jednonásobné | [14 empty] | PP | 1
| VV |  | 0,034*1*30 |  | 1.02 | [12 empty] | VV | 1 | 2 | True | 1 | ROZPOCET
6 | M | 286112520 | trubka KGEM s hrdlem 315X7,7X2M SN4KOEX,PVC | kus | 4 |  | 0 |  |  | základní |  | 0 | 0.01715 | 0.0686 | 0 | 0 | 32 | M | 1 |  |  |  | ROZPOCET | 0 | 0 | 0 | 0 | 0 | 1 | 0 | 16 | 823663293
| PP |  | trubka KGEM s hrdlem 315X7,7X2M SN4KOEX,PVC | [14 empty] | PP | 1
| VV |  | 1+1+1+1 |  | 4 | [12 empty] | VV | 1 | 2 | True | 1 | ROZPOCET
| D | PSV | Práce a dodávky PSV |  |  |  | 0 |  |  |  |  | 0 |  | 0.00292 |  | 0 | 2 | D | 0 |  |  |  | ROZPOCET | [6 empty] | 0
| D | 742 | Elektroinstalace - slaboproud |  |  |  | 0 |  |  |  |  | 0 |  | 0.00292 |  | 0 | 2 | D | 1 |  |  |  | ROZPOCET | [6 empty] | 0
7 | K | 742121001 | Montáž kabelů sdělovacích pro vnitřní rozvody do 15 žil | m | 40 |  | 0 | CS ÚRS 2020 01 |  | základní |  | 0 | 0 | 0 | 0 | 0 | 16 | K | 2 |  |  |  | ROZPOCET | 0 | 0 | 0 | 0 | 0 | 1 | 0 | 16 | 207344157
| PP |  | Montáž kabelů sdělovacích pro vnitřní rozvody počtu žil do 15 | [14 empty] | PP | 2
| PSC |  | Poznámka k souboru cen: 1. Ceny lze použít i pro ocenění koaxiálních kabelů. | [14 empty] | PSC | 2
8 | M | 34121015 | Instalační kabel CAT6 FTP PE venkovní | m | 48 |  | 0 | CS ÚRS 2020 01 |  | základní |  | 0 | 4e-05 | 0.00192 | 0 | 0 | 32 | M | 2 |  |  |  | ROZPOCET | 0 | 0 | 0 | 0 | 0 | 1 | 0 | 16 | -1656159841
| PP |  | Instalační kabel CAT6 FTP PE venkovní | [14 empty] | PP | 2
| VV |  | 40 "odkaz na přílohu č. II.a-3" |  | 40 | [12 empty] | VV | 2 | 2 | True | 1 | ROZPOCET
| VV |  | 40*1,2 'Přepočtené koeficientem množství |  | 48 | [12 empty] | VV | 2 | 2 | False | 1 | ROZPOCET
9 | K | 742210051 | Montáž zařízení dálkového přenosu s připojením a naprogramováním | kus | 1 |  | 0 | CS ÚRS 2020 01 |  | základní |  | 0 | 0 | 0 | 0 | 0 | 16 | K | 2 |  |  |  | ROZPOCET | 0 | 0 | 0 | 0 | 0 | 1 | 0 | 16 | 2020166544
| PP |  | Montáž zařízení dálkového přenosu s připojením a naprogramováním | [14 empty] | PP | 2
| VV |  | 1 "počet jednotek RSU" |  | 1 | [12 empty] | VV | 2 | 2 | True | 1 | ROZPOCET
10 | M | 38227040.R01 | Stacionární jednotka RSU (Road-Side Unit) | kus | 1 |  | 0 |  |  | základní |  | 0 | 0.001 | 0.001 | 0 | 0 | 32 | M | 2 |  |  |  | ROZPOCET | 0 | 0 | 0 | 0 | 0 | 1 | 0 | 16 | 477659306
| PP |  | Stacionární jednotka RSU (Road-Side Unit) pro příjem zpráv standardu V2X z vozidel a naopak odesílání zpráv do vozidel. Obecné vlastnosti jednotky RSU  Jednotka pro montáž na sloup.  Vysílání CAM zpráv.  Příjem CAM zpráv a jejich agregace do souhrnných krátkodobých a dlouhodobých statistik o provozu.  Podpora přeposílání zpráv na základě protokolu Geonet.  Vysílání a příjem DENM zpráv, včetně jich generování.  Vysílání a příjem IVI zpráv.  Vysílání mapy křižovatky ve zprávě MAP a vysílání signálního plánu ve zprávě SPAT.  Preference IZS přes zprávy CAM.  Preference MHD či IZS přes zprávy SRM a SSM při propojení s řadičem.  Podpora zabezpečené komunikace (integrovaný HSM modul).  Možnost napojení na C-ITS BackOffice – přes vestavěný LTE modem nebo přes kabelové připojení.  Provozní teplota okolí jednotky: od -30 °C do 65 °C nebo lepší  Napájení: od +10 V do +32 V – koordinace se stávající technologií SSZ  Spotřeba: cca do 15 W  Rozměry cca (Š × V × H): 260 × 180 × 90 mm  Hmotnost: cca 2 kg  Integrace antén v jednotce.  Typy konektorů antén jednotky RSU: o 2x V2X – 12 dBi o LTE o GPS  Hardwarové parametry jednotky RSU: o Procesor: min. takt. frekvence 1 GHz, dvě jádra, navíc 1 jádro 240 MHz o RAM (dynamická paměť): alespoň 1 GB – DDR 3 o Úložiště dat: alespoň 16 GB interní flash disk o Základní komunikační rozhraní: V2X (ETSI ITS G5), LTE, Ethernet, RS 485 o Pomocné rozhraní: RS-232, jednobitové vstupy a výstupy o LTE: 800 / 900 / 1800 / 2100/ 2600 MHz o V2X: 2 kanály 5,9 GHz, dual channel nebo diversity mode, podpora HW zabezpečení (HSM modul) o Dosah V2X: V zástavbě cca 300 m, ve volném terénu cca 1,5 km o Krytí: IP 68  Ostatní komunikační parametry jednotky RSU: o LTE – Přenosová rychlost až 150 Mbit/s downlink, až 50 Mbit/s uplink, možnost diverzity, až dva nezávislé modemy o Ethernet – přenosová rychlost 1x 1Gbit/s, 1×100 MBit/s o Komunikace s řadičem SSZ: Přes Ethernet napřímo nebo s využitím převodníku na dva vodiče. Převodník je integrován v jednotce. | [14 empty] | PP | 2
| VV |  | 1 "počet jednotek RSU" |  | 1 | [12 empty] | VV | 2 | 2 | True | 1 | ROZPOCET
11 | K | 220260530.R01 | Montáž držáku pro stacionární jednotku RSU na výložník nebo stožár SSZ | kus | 1 |  | 0 |  |  | základní |  | 0 | 0 | 0 | 0 | 0 | 64 | K | 2 |  |  |  | ROZPOCET | 0 | 0 | 0 | 0 | 0 | 1 | 0 | 64 | 1141370012
| PP |  | Montáž držáku pro stacionární jednotku RSU na výložník nebo stožár SSZ | [14 empty] | PP | 2
12 | M | 345713520.M13 | Držák na stožáru SSZ pro stacionární jednotu RSU | kus | 1 |  | 0 |  |  | základní |  | 0 | 0 | 0 | 0 | 0 | 256 | M | 2 |  |  |  | ROZPOCET | 0 | 0 | 0 | 0 | 0 | 1 | 0 | 64 | 923536875
| PP |  | Držák na stožáru SSZ pro stacionární jednotu RSU | [14 empty] | PP | 2
| VV |  | 1 "počet jednotek RSU" |  | 1 | [12 empty] | VV | 2 | 2 | True | 1 | ROZPOCET
| D | 21-M | Elektromontáže |  |  |  | 0 |  |  |  |  | 0 |  | 0.66307 |  | 0 | 3 | D | 0 |  |  |  | ROZPOCET | [6 empty] | 0
13 | K | 210101234 | Propojení kabelů celoplastových spojkou do 1 kV venkovní smršťovací SVCZ 1 až 5 žíly do 4x25až35 mm2 | kus | 8 |  | 0 | CS ÚRS 2020 01 |  | základní |  | 0 | 0 | 0 | 0 | 0 | 512 | K | 1 |  |  |  | ROZPOCET | 0 | 0 | 0 | 0 | 0 | 1 | 0 | 512 | -1460556907
| PP |  | Propojení kabelů nebo vodičů spojkou do 1 kV venkovní smršťovací kabelů celoplastových, počtu a průřezu žil do 4 x 25 až 35 mm2 | [14 empty] | PP | 1
14 | M | 35436023 | spojka kabelová smršťovaná přímé do 1kV 91ah-22s 4x16-50mm, bez rozlišení Al nebo Cu vodiče, včetně lisovacích a tepeůně smrštitelných trubiček | kus | 8 |  | 0 | CS ÚRS 2020 01 |  | základní |  | 0 | 0.0081 | 0.0648 | 0 | 0 | 128 | M | 1 |  |  |  | ROZPOCET | 0 | 0 | 0 | 0 | 0 | 1 | 0 | 128 | -1872580307
| PP |  | spojka kabelová smršťovaná přímé do 1kV 91ah-22s 4x16-50mm, bez rozlišení Al nebo Cu vodiče, včetně lisovacích a tepeůně smrštitelných trubiček | [14 empty] | PP | 1
| VV |  | 8 "odkaz na přílohu č. II.a-2 a II.a-3" |  | 8 | [12 empty] | VV | 1 | 2 | True | 1 | ROZPOCET
15 | K | 210280003 | Zkoušky a prohlídky el rozvodů a zařízení celková prohlídka pro objem mtž prací do 1 000 000 Kč | kus | 1 |  | 0 | CS ÚRS 2020 01 |  | základní |  | 0 | 0 | 0 | 0 | 0 | 64 | K | 1 |  |  |  | ROZPOCET | 0 | 0 | 0 | 0 | 0 | 1 | 0 | 64 | -979213432
| PP |  | Zkoušky a prohlídky elektrických rozvodů a zařízení celková prohlídka, zkoušení, měření a vyhotovení revizní zprávy pro objem montážních prací přes 500 do 1000 tisíc Kč | [14 empty] | PP | 1
| PSC |  | Poznámka k souboru cen: 1. Ceny -0001 až -0010 jsou určeny pro objem montážních prací včetně nákladů na nosný a podružný materiál. | [14 empty] | PSC | 1
| VV |  | 1 "odkaz na přílohu č. II.a-2 a II.a-3" |  | 1 | [12 empty] | VV | 1 | 2 | True | 1 | ROZPOCET
16 | K | 210280010 | Příplatek k celkové prohlídce za dalších i započatých 500 000 Kč přes 1 000 000 Kč | kus | 6 |  | 0 | CS ÚRS 2020 01 |  | základní |  | 0 | 0 | 0 | 0 | 0 | 64 | K | 1 |  |  |  | ROZPOCET | 0 | 0 | 0 | 0 | 0 | 1 | 0 | 64 | -1949520954
| PP |  | Zkoušky a prohlídky elektrických rozvodů a zařízení celková prohlídka, zkoušení, měření a vyhotovení revizní zprávy pro objem montážních prací Příplatek k ceně -0003 za každých dalších i započatých 500 tisíc Kč přes 1000 tisíc Kč | [14 empty] | PP | 1
| PSC |  | Poznámka k souboru cen: 1. Ceny -0001 až -0010 jsou určeny pro objem montážních prací včetně nákladů na nosný a podružný materiál. | [14 empty] | PSC | 1
| VV |  | 6 "odkaz na přílohu č. II.a-2 a II.a-3" |  | 6 | [12 empty] | VV | 1 | 2 | True | 1 | ROZPOCET
17 | K | 210280211 | Měření zemních odporů zemniče prvního nebo samostatného | kus | 1 |  | 0 | CS ÚRS 2020 01 |  | základní |  | 0 | 0 | 0 | 0 | 0 | 64 | K | 1 |  |  |  | ROZPOCET | 0 | 0 | 0 | 0 | 0 | 1 | 0 | 64 | 462442946
| PP |  | Měření zemních odporů zemniče prvního nebo samostatného | [14 empty] | PP | 1
| VV |  | 1 "odkaz na přílohu č. II.a-2 a II.a-3" |  | 1 | [12 empty] | VV | 1 | 2 | True | 1 | ROZPOCET
18 | K | 210280215 | Připlatek k měření zemních odporů prvního zemniče za každý další zemnič v síti | kus | 9 |  | 0 | CS ÚRS 2020 01 |  | základní |  | 0 | 0 | 0 | 0 | 0 | 64 | K | 1 |  |  |  | ROZPOCET | 0 | 0 | 0 | 0 | 0 | 1 | 0 | 64 | 715834893
| PP |  | Měření zemních odporů zemniče Příplatek k ceně za každý další zemnič v síti | [14 empty] | PP | 1
| VV |  | 9 "odkaz na přílohu č. II.a-2 a II.a-3" |  | 9 | [12 empty] | VV | 1 | 2 | True | 1 | ROZPOCET
19 | K | 210280222 | Měření zemních odporů zemnící sítě délky pásku do 200 m | kus | 1 |  | 0 | CS ÚRS 2020 01 |  | základní |  | 0 | 0 | 0 | 0 | 0 | 64 | K | 1 |  |  |  | ROZPOCET | 0 | 0 | 0 | 0 | 0 | 1 | 0 | 64 | 906967835
| PP |  | Měření zemních odporů zemnící sítě délky pásku přes 100 do 200 m | [14 empty] | PP | 1
| VV |  | 1 "odkaz na přílohu č. II.a-2 a II.a-3" |  | 1 | [12 empty] | VV | 1 | 2 | True | 1 | ROZPOCET
20 | K | 210280351 | Zkoušky kabelů silových do 1 kV, počtu a průřezu žil do 4x25 mm2 | kus | 1 |  | 0 | CS ÚRS 2020 01 |  | základní |  | 0 | 0 | 0 | 0 | 0 | 64 | K | 1 |  |  |  | ROZPOCET | 0 | 0 | 0 | 0 | 0 | 1 | 0 | 64 | -390545970
| PP |  | Zkoušky vodičů a kabelů izolačních kabelů silových do 1 kV, počtu a průřezu žil do 4x25 mm2 | [14 empty] | PP | 1
| VV |  | 1 "odkaz na přílohu č. II.a-2, II.a-3 a II.a-4" |  | 1 | [12 empty] | VV | 1 | 2 | True | 1 | ROZPOCET
21 | K | 210280375 | Zkoušky kabelů ovládacích do 19 žil | kus | 4 |  | 0 | CS ÚRS 2020 01 |  | základní |  | 0 | 0 | 0 | 0 | 0 | 64 | K | 1 |  |  |  | ROZPOCET | 0 | 0 | 0 | 0 | 0 | 1 | 0 | 64 | 1676947546
| PP |  | Zkoušky vodičů a kabelů izolačních kabelů ovládacích přes 16 do 19 žil | [14 empty] | PP | 1
| VV |  | 4 "odkaz na přílohu č. II.a-2 a II.a-3" |  | 4 | [12 empty] | VV | 1 | 2 | True | 1 | ROZPOCET
22 | K | 210280384 | Zkoušky kabelů ovládacích do 48 žil | kus | 4 |  | 0 | CS ÚRS 2020 01 |  | základní |  | 0 | 0 | 0 | 0 | 0 | 64 | K | 1 |  |  |  | ROZPOCET | 0 | 0 | 0 | 0 | 0 | 1 | 0 | 64 | -2031996607
| PP |  | Zkoušky vodičů a kabelů izolačních kabelů ovládacích přes 37 do 48 žil | [14 empty] | PP | 1
| VV |  | 4 "odkaz na přílohu č. II.a-2 a II.a-3" |  | 4 | [12 empty] | VV | 1 | 2 | True | 1 | ROZPOCET
23 | K | 210280541 | Měření impedance nulové smyčky okruhu vedení jednofázového | kus | 1 |  | 0 | CS ÚRS 2020 01 |  | základní |  | 0 | 0 | 0 | 0 | 0 | 64 | K | 1 |  |  |  | ROZPOCET | 0 | 0 | 0 | 0 | 0 | 1 | 0 | 64 | -1267788344
| PP |  | Zkoušky a prohlídky elektrických přístrojů měření impedance nulové smyčky okruhu vedení jednofázového | [14 empty] | PP | 1
| VV |  | 1 "odkaz na přílohu č. II.a-2 a II.a-3" |  | 1 | [12 empty] | VV | 1 | 2 | True | 1 | ROZPOCET
24 | K | 210100003 | Ukončení vodičů v rozváděči nebo na přístroji včetně zapojení průřezu žíly do 16 mm2 | kus | 8 |  | 0 | CS ÚRS 2020 01 |  | základní |  | 0 | 0 | 0 | 0 | 0 | 64 | K | 1 |  |  |  | ROZPOCET | 0 | 0 | 0 | 0 | 0 | 1 | 0 | 64 | 46953442
| PP |  | Ukončení vodičů v rozváděči nebo na přístroji včetně zapojení průřezu žíly do 16 mm2 | [14 empty] | PP | 1
| VV |  | 4*2 "odkaz na přílohu č. II.a-2 a II.a-3" |  | 8 | [12 empty] | VV | 1 | 2 | True | 1 | ROZPOCET
25 | K | 210100151 | Ukončení kabelů smršťovací záklopkou nebo páskou se zapojením bez letování žíly do 4x16 mm2 | kus | 2 |  | 0 | CS ÚRS 2020 01 |  | základní |  | 0 | 0 | 0 | 0 | 0 | 64 | K | 1 |  |  |  | ROZPOCET | 0 | 0 | 0 | 0 | 0 | 1 | 0 | 64 | 989248746
| PP |  | Ukončení kabelů smršťovací záklopkou nebo páskou se zapojením bez letování žíly do 4x16 mm2 | [14 empty] | PP | 1
| VV |  | (1)*2 "odkaz na přílohu č. II.a-2 a II.a-3" |  | 2 | [12 empty] | VV | 1 | 2 | True | 1 | ROZPOCET
26 | K | 210101154 | Ukončení kabelů celoplastových kabelovou koncovkou do 1 kV staniční KSPe epoxidovou žíly 4x16 mm2 | kus | 2 |  | 0 | CS ÚRS 2020 01 |  | základní |  | 0 | 0 | 0 | 0 | 0 | 64 | K | 1 |  |  |  | ROZPOCET | 0 | 0 | 0 | 0 | 0 | 1 | 0 | 64 | 349065455
| PP |  | Ukončení kabelů celoplastových kabelovou koncovkou do 1 kV staniční KSPe epoxidovou žíly 4x16 mm2 | [14 empty] | PP | 1
27 | M | 354363140 | hlava rozdělovací, smršťovaná přímá do 1kV SKE-4F/1+2 5x 1,5-25 | kus | 2 |  | 0 | CS ÚRS 2020 01 |  | základní |  | 0 | 0.0037 | 0.0074 | 0 | 0 | 256 | M | 1 |  |  |  | ROZPOCET | 0 | 0 | 0 | 0 | 0 | 1 | 0 | 64 | -1256191154
| PP |  | hlava rozdělovací, smršťovaná přímá do 1kV SKE-4F/1+2 5x 1,5-25 | [14 empty] | PP | 1
| VV |  | (1)*2 "odkaz na přílohu č. II.a-2 a II.a-3" |  | 2 | [12 empty] | VV | 1 | 2 | True | 1 | ROZPOCET
28 | K | 210802170 | Montáž měděných vodičů CMSM, CMFM, A03VV, AO5, CGLU, CYH, CYLY, HO3VV, HO5 do 5x2,50 mm2 pevně | m | 300 |  | 0 | CS ÚRS 2020 01 |  | základní |  | 0 | 0 | 0 | 0 | 0 | 64 | K | 1 |  |  |  | ROZPOCET | 0 | 0 | 0 | 0 | 0 | 1 | 0 | 64 | 1128444930
| PP |  | Montáž měděných vodičů CMSM, CMFM, A03VV, AO5, CGLU, CYH, CYLY, HO3VV, HO5 do 5x2,50 mm2 pevně | [14 empty] | PP | 1
29 | M | 341433040 | Silový vodič YY-JZ 5x1,0 0,6/1kV black | m | 345 |  | 0 |  |  | základní |  | 0 | 0.00013 | 0.04485 | 0 | 0 | 256 | M | 1 |  |  |  | ROZPOCET | 0 | 0 | 0 | 0 | 0 | 1 | 0 | 64 | -1340400214
| PP |  | Silový vodič YY-JZ 5x1,0 0,6/1kV black | [14 empty] | PP | 1
| VV |  | 300 "odkaz na přílohu č. II.a-2 a II.a-5" |  | 300 | [12 empty] | VV | 1 | 2 | True | 1 | ROZPOCET
| VV |  | 300*1,15 'Přepočtené koeficientem množství |  | 345 | [12 empty] | VV | 1 | 2 | False | 1 | ROZPOCET
30 | K | 210802174 | Montáž měděných vodičů CMSM, CMFM, A03VV, AO5, CGLU, CYH, CYLY, HO3VV, HO5 7x1,50 mm2 pevně | m | 300 |  | 0 |  |  | základní |  | 0 | 0 | 0 | 0 | 0 | 64 | K | 1 |  |  |  | ROZPOCET | 0 | 0 | 0 | 0 | 0 | 1 | 0 | 64 | 287878045
| PP |  | Montáž měděných vodičů CMSM, CMFM, A03VV, AO5, CGLU, CYH, CYLY, HO3VV, HO5 7x1,50 mm2 pevně | [14 empty] | PP | 1
31 | M | 341433220 | Silový vodič YY-JZ 7x1,0 0,6/1kV black | m | 345 |  | 0 |  |  | základní |  | 0 | 0.00024 | 0.0828 | 0 | 0 | 256 | M | 1 |  |  |  | ROZPOCET | 0 | 0 | 0 | 0 | 0 | 1 | 0 | 64 | 1214463521
| PP |  | Silový vodič YY-JZ 7x1,0 0,6/1kV black | [14 empty] | PP | 1
| VV |  | 300 "odkaz na přílohu č. II.a-2 a II.a-5" |  | 300 | [12 empty] | VV | 1 | 2 | True | 1 | ROZPOCET
| VV |  | 300*1,15 'Přepočtené koeficientem množství |  | 345 | [12 empty] | VV | 1 | 2 | False | 1 | ROZPOCET
32 | K | 210812035 | Montáž kabel Cu plný kulatý do 1 kV 4x16 mm2 uložený volně nebo v liště (CYKY) | m | 280 |  | 0 | CS ÚRS 2020 01 |  | základní |  | 0 | 0 | 0 | 0 | 0 | 64 | K | 1 |  |  |  | ROZPOCET | 0 | 0 | 0 | 0 | 0 | 1 | 0 | 64 | -173423618
| PP |  | Montáž izolovaných kabelů měděných do 1 kV bez ukončení plných a kulatých (CYKY, CHKE-R,...) uložených volně nebo v liště počtu a průřezu žil 4x16 mm2 | [14 empty] | PP | 1
33 | M | 341103000 | kabel silový s Cu jádrem NYY-J 4x16 mm2 | m | 230 |  | 0 |  |  | základní |  | 0 | 0.00162 | 0.3726 | 0 | 0 | 256 | M | 1 |  |  |  | ROZPOCET | 0 | 0 | 0 | 0 | 0 | 1 | 0 | 64 | 2122631843
| PP |  | kabel silový s Cu jádrem NYY-J 4x16 mm2 | [14 empty] | PP | 1
| VV |  | 200 "odkaz na přílohu č. II.a-2 a II.a-3" |  | 200 | [12 empty] | VV | 1 | 2 | True | 1 | ROZPOCET
| VV |  | 200*1,15 'Přepočtené koeficientem množství |  | 230 | [12 empty] | VV | 1 | 2 | False | 1 | ROZPOCET
34 | M | 34111080 | kabel silový s Cu jádrem 1kV 4x16mm2 | m | 92 |  | 0 | CS ÚRS 2020 01 |  | základní |  | 0 | 0.0009 | 0.0828 | 0 | 0 | 128 | M | 1 |  |  |  | ROZPOCET | 0 | 0 | 0 | 0 | 0 | 1 | 0 | 128 | -1083488564
| PP |  | kabel silový s Cu jádrem 1kV 4x16mm2 | [14 empty] | PP | 1
| VV |  | 8*10 "spojky VO" |  | 80 | [12 empty] | VV | 1 | 2 | True | 1 | ROZPOCET
| VV |  | 80*1,15 'Přepočtené koeficientem množství |  | 92 | [12 empty] | VV | 1 | 2 | False | 1 | ROZPOCET
35 | K | 210812011 | Montáž kabel Cu plný kulatý do 1 kV 3x1,5 až 6 mm2 uložený volně nebo v liště (CYKY) | m | 40 |  | 0 | CS ÚRS 2020 01 |  | základní |  | 0 | 0 | 0 | 0 | 0 | 64 | K | 1 |  |  |  | ROZPOCET | 0 | 0 | 0 | 0 | 0 | 1 | 0 | 64 | 516429441
| PP |  | Montáž izolovaných kabelů měděných do 1 kV bez ukončení plných a kulatých (CYKY, CHKE-R,...) uložených volně nebo v liště počtu a průřezu žil 3x1,5 až 6 mm2 | [14 empty] | PP | 1
36 | M | 341110360 | kabel silový s Cu jádrem 1kV 3x2,5mm2 NYY-J | m | 46 |  | 0 |  |  | základní |  | 0 | 0.00017 | 0.00782 | 0 | 0 | 128 | M | 1 |  |  |  | ROZPOCET | 0 | 0 | 0 | 0 | 0 | 1 | 0 | 128 | 33457124
| PP |  | kabel silový s Cu jádrem 1kV 3x2,5mm2 NYY-J | [14 empty] | PP | 1
| VV |  | 40 "odkaz na přílohu č. II.a-2 a II.a-3" |  | 40 | [12 empty] | VV | 1 | 2 | True | 1 | ROZPOCET
| VV |  | 40*1,15 'Přepočtené koeficientem množství |  | 46 | [12 empty] | VV | 1 | 2 | False | 1 | ROZPOCET
37 | K | 220960120 | Montáž dopravního videodetektoru na výložník | kus | 10 |  | 0 | CS ÚRS 2020 01 |  | základní |  | 0 | 0 | 0 | 0 | 0 | 64 | K | 1 |  |  |  | ROZPOCET | 0 | 0 | 0 | 0 | 0 | 1 | 0 | 64 | 513098459
| PP |  | Montáž dopravního detektoru včetně rozměření a označení místa pro vyvrtání otvorů, vyvrtání otvorů, vyříznutí závitů, montáže skříňky se zapojením, nastavení a vyzkoušení, připojení uzemnění videodetektoru na výložník | [14 empty] | PP | 1
| VV |  | 10 "odkaz na přílohu č. II.a-2" |  | 10 | [12 empty] | VV | 1 | 2 | True | 1 | ROZPOCET
38 | M | 220550001.R01 | Videodetektor snímající prostor před V5 Thermicam - termodetekce | kus | 4 |  | 0 |  |  | základní |  | 0 | 0 | 0 | 0 | 0 | 256 | M | 1 |  |  |  | ROZPOCET | 0 | 0 | 0 | 0 | 0 | 1 | 0 | 64 | 1390703835
| PP |  | Videodetektor snímající prostor před V5 Thermicam - termodetekce | [14 empty] | PP | 1
| VV |  | 1+1+1+1 "odkaz na přílohu č. II.a-2" |  | 4 | [12 empty] | VV | 1 | 2 | True | 1 | ROZPOCET
39 | M | 220550001.R02 | Videodetektor snímající vzdálené dopravní zóny - Trafficcam - videodetekce | kus | 6 |  | 0 |  |  | základní |  | 0 | 0 | 0 | 0 | 0 | 256 | M | 1 |  |  |  | ROZPOCET | 0 | 0 | 0 | 0 | 0 | 1 | 0 | 64 | -544435195
| PP |  | Videodetektor snímající vzdálené dopravní zóny - Trafficcam - videodetekce | [14 empty] | PP | 1
| VV |  | 4+2 "odkaz na přílohu č. II.a-2" |  | 6 | [12 empty] | VV | 1 | 2 | True | 1 | ROZPOCET
40 | M | 220550001.R03 | Montážní příslušenství kamerové detekce SSZ včetně kabeláže, kotevního příslušenství aj. potřebného materiálu dle dopravního řešení | kus | 10 |  | 0 |  |  | základní |  | 0 | 0 | 0 | 0 | 0 | 256 | M | 1 |  |  |  | ROZPOCET | 0 | 0 | 0 | 0 | 0 | 1 | 0 | 64 | -2072731243
| PP |  | Montážní příslušenství kamerové detekce SSZ včetně kabeláže, kotevního příslušenství aj. potřebného materiálu dle dopravního řešení | [14 empty] | PP | 1
| VV |  | 4+6 "odkaz na přílohu č. II.a-2" |  | 10 | [12 empty] | VV | 1 | 2 | True | 1 | ROZPOCET
41 | K | 220260530.R03 | Nastavení dopravního video detektoru na výložník SSZ z montážní plošiny | kus | 10 |  | 0 |  |  | základní |  | 0 | 0 | 0 | 0 | 0 | 64 | K | 1 |  |  |  | ROZPOCET | 0 | 0 | 0 | 0 | 0 | 1 | 0 | 64 | -1884647955
| PP |  | Nastavení dopravního video detektoru na výložník SSZ z montážní plošiny | [14 empty] | PP | 1
| VV |  | 4+6 "odkaz na přílohu č. II.a-2" |  | 10 | [12 empty] | VV | 1 | 2 | True | 1 | ROZPOCET
42 | K | 220450009.R03 | SW licence detekce SSZ | kus | 1 |  | 0 |  |  | základní |  | 0 | 0 | 0 | 0 | 0 | 64 | K | 1 |  |  |  | ROZPOCET | 0 | 0 | 0 | 0 | 0 | 1 | 0 | 64 | 53400304
| PP |  | SW licence detekce SSZ | [14 empty] | PP | 1
| VV |  | 1 "odkaz na přílohu č. II.a-2" |  | 1 | [12 empty] | VV | 1 | 2 | True | 1 | ROZPOCET
| D | 22-M | Montáže oznam. a zabezp. zařízení |  |  |  | 0 |  |  |  |  | 0 |  | 82.4756 |  | 23.2 | 3 | D | 0 |  |  |  | ROZPOCET | [6 empty] | 0
43 | K | 210204011-D | Demontáž stožárů osvětlení včetně svítidla a výložníku, bez zemních prací ocelových samostatně stojících, délky do 12 m, včetně naložení na dopravní prostředek, dopravu do 10 km na místo určené investorem, složení na místo určení | KUS | 8 |  | 0 |  |  | základní |  | 0 | 0 | 0 | 0 | 0 | 64 | K | 1 |  |  |  | ROZPOCET | 0 | 0 | 0 | 0 | 0 | 1 | 0 | 64 | -996701775
| PP |  | Demontáž stožáru osvětlení včetně svítidla a výložníku, bez zemních prací ocelových samostatně stojících, délky do 12 m, včetně naložení na dopravní prostředek, dopravu do 10 km na místo určené investorem, složení na místo určení | [14 empty] | PP | 1
| VV |  | 8 "odkaz na přílohu č. II.a-2" |  | 8 | [12 empty] | VV | 1 | 2 | True | 1 | ROZPOCET
44 | K | 210800848 | Montáž měděných vodičů CSA, CSAS 1 kV 10 mm2 uložených pevně | m | 62 |  | 0 |  |  | základní |  | 0 | 0 | 0 | 0 | 0 | 64 | K | 1 |  |  |  | ROZPOCET | 0 | 0 | 0 | 0 | 0 | 1 | 0 | 64 | -1074805427
| PP |  | Montáž měděných vodičů CSA, CSAS 1 kV 10 mm2 uložených pevně | [14 empty] | PP | 1
45 | M | 341425070 | vodič silový s Cu jádrem CSA 10 mm2 | m | 71.3 |  | 0 |  |  | základní |  | 0 | 0.00012 | 0.008556 | 0 | 0 | 256 | M | 1 |  |  |  | ROZPOCET | 0 | 0 | 0 | 0 | 0 | 1 | 0 | 64 | 50546736
| PP |  | vodič silový s Cu jádrem CSA 10 mm2 | [14 empty] | PP | 1
| VV |  | 15+17+15+15 "odkaz na přílohu č. II.a-2 a II.a-3" |  | 62 | [12 empty] | VV | 1 | 2 | True | 1 | ROZPOCET
| VV |  | 62*1,15 'Přepočtené koeficientem množství |  | 71.3 | [12 empty] | VV | 1 | 2 | False | 1 | ROZPOCET
46 | K | 220060771 | Montáž kabely závlačné ruční zatahování do rour kabelovodů jádro 1 mm TCE/KE, KFE, KEZE, 1 až 7 P | m | 295 |  | 0 | CS ÚRS 2020 01 |  | základní |  | 0 | 0 | 0 | 0 | 0 | 64 | K | 1 |  |  |  | ROZPOCET | 0 | 0 | 0 | 0 | 0 | 1 | 0 | 64 | -272461573
| PP |  | Montáž kabely závlačné ruční zatahování do rour kabelovodů jádro 1 mm TCE/KE, KFE, KEZE, 1 až 7 P | [14 empty] | PP | 1
47 | M | 341300044 PC | Kabel TCEKFE 1P 1,0 D | m | 322 |  | 0 |  |  | základní |  | 0 | 0 | 0 | 0 | 0 | 256 | M | 1 |  |  |  | ROZPOCET | 0 | 0 | 0 | 0 | 0 | 1 | 0 | 64 | 1224994208
| PP |  | Kabel TCEKFE 1P 1,0 D | [14 empty] | PP | 1
| VV |  | 45+85+80+70 "odkaz na přílohu č. II.a-3" |  | 280 | [12 empty] | VV | 1 | 2 | True | 1 | ROZPOCET
| VV |  | 280*1,15 'Přepočtené koeficientem množství |  | 322 | [12 empty] | VV | 1 | 2 | False | 1 | ROZPOCET
48 | M | 341300045 PC | Kabel TCEKFE 2P 1,0 D | m | 17.25 |  | 0 |  |  | základní |  | 0 | 0 | 0 | 0 | 0 | 256 | M | 1 |  |  |  | ROZPOCET | 0 | 0 | 0 | 0 | 0 | 1 | 0 | 64 | -585936209
| PP |  | Kabel TCEKFE 2P 1,0 D | [14 empty] | PP | 1
| VV |  | 15 "odkaz na přílohu č. II.a-3" |  | 15 | [12 empty] | VV | 1 | 2 | True | 1 | ROZPOCET
| VV |  | 15*1,15 'Přepočtené koeficientem množství |  | 17.25 | [12 empty] | VV | 1 | 2 | False | 1 | ROZPOCET
49 | K | 220150653 | Montáž kabel pevně uložený TCEPKPFLE, TCEKEY D 0,8 mm Cu 10 NX | m | 190 |  | 0 |  |  | základní |  | 0 | 0 | 0 | 0 | 0 | 64 | K | 1 |  |  |  | ROZPOCET | 0 | 0 | 0 | 0 | 0 | 1 | 0 | 64 | 1614096943
| PP |  | Montáž kabel pevně uložený TCEPKPFLE, TCEKEY D 0,8 mm Cu 10 NX | [14 empty] | PP | 1
50 | M | 341261690 | kabel sdělovací Cu TCEPKPFLE 10x4x0,8 č.výrobku 1328010 | m | 218.5 |  | 0 |  |  | základní |  | 0 | 0.00042 | 0.09177 | 0 | 0 | 256 | M | 1 |  |  |  | ROZPOCET | 0 | 0 | 0 | 0 | 0 | 1 | 0 | 64 | -660736380
| PP |  | kabel sdělovací Cu TCEPKPFLE 10x4x0,8 č.výrobku 1328010 | [14 empty] | PP | 1
| VV |  | 190 "odkaz na přílohu č. II.a-3" |  | 190 | [12 empty] | VV | 1 | 2 | True | 1 | ROZPOCET
| VV |  | 190*1,15 'Přepočtené koeficientem množství |  | 218.5 | [12 empty] | VV | 1 | 2 | False | 1 | ROZPOCET
51 | M | 341261690.R01 | D+M tepelně smrštitelná koncovka zaslepovací na kabel sdělovací Cu TCEPKPFLE 10x4x0,8 | kus | 2 |  | 0 |  |  | základní |  | 0 | 0.00042 | 0.00084 | 0 | 0 | 256 | M | 1 |  |  |  | ROZPOCET | 0 | 0 | 0 | 0 | 0 | 1 | 0 | 64 | -1964177578
| PP |  | D+M tepelně smrštitelná koncovka zaslepovací na kabel sdělovací Cu TCEPKPFLE 10x4x0,8 | [14 empty] | PP | 1
| VV |  | 2 "odkaz na přílohu č. II.a-3" |  | 2 | [12 empty] | VV | 1 | 2 | True | 1 | ROZPOCET
52 | K | 220061553 | Montáž kabel návěstní zatažený do tvárnic NCEY 1 mm, NCYY 1,5 mm, CYAY 2,5 mm, do 19 žil | m | 190 |  | 0 | CS ÚRS 2020 01 |  | základní |  | 0 | 0 | 0 | 0 | 0 | 64 | K | 1 |  |  |  | ROZPOCET | 0 | 0 | 0 | 0 | 0 | 1 | 0 | 64 | 1046129521
| PP |  | Montáž kabelu návěstního zataženého do tvárnic včetně přípravy kabelového bubnu a přistavení k tvárnici, úpravy konců kabelů, přezkoušení kabelu, zatažení kabelu do tvárnice, uzavření konců kabelu a stočení zbytku kabelu NCEY, NCYY, CYAY s jádrem 1,00 mm do 2,5 mm do 19 žil | [14 empty] | PP | 1
53 | M | 34111150 | kabel silový s Cu jádrem 1kV 19x1,5mm2 | m | 218.5 |  | 0 | CS ÚRS 2020 01 |  | základní |  | 0 | 0.00048 | 0.10488 | 0 | 0 | 256 | M | 1 |  |  |  | ROZPOCET | 0 | 0 | 0 | 0 | 0 | 1 | 0 | 64 | -845730890
| PP |  | kabel silový s Cu jádrem 1kV 19x1,5mm2 | [14 empty] | PP | 1
| VV |  | 50+70+50+20 "odkaz na přílohu č. II.a-3" |  | 190 | [12 empty] | VV | 1 | 2 | True | 1 | ROZPOCET
| VV |  | 190*1,15 'Přepočtené koeficientem množství |  | 218.5 | [12 empty] | VV | 1 | 2 | False | 1 | ROZPOCET
54 | K | 220061556 | Montáž kabel návěstní zatažený do tvárnic NYY 1,5 mm až 2,5 mm, do 48 žil | m | 190 |  | 0 | CS ÚRS 2020 01 |  | základní |  | 0 | 0 | 0 | 0 | 0 | 64 | K | 1 |  |  |  | ROZPOCET | 0 | 0 | 0 | 0 | 0 | 1 | 0 | 64 | -1811013851
| PP |  | Montáž kabelu návěstního zataženého do tvárnic včetně přípravy kabelového bubnu a přistavení k tvárnici, úpravy konců kabelů, přezkoušení kabelu, zatažení kabelu do tvárnice, uzavření konců kabelu a stočení zbytku kabelu NYY NCEY, NCYY, CYAY s jádrem 1,00 mm do 2,5 mm do 48 žil | [14 empty] | PP | 1
55 | M | 34111167 | kabel silový s Cu jádrem NYY-J 40x1,5 mm2 06/1kV | m | 218.5 |  | 0 |  |  | základní |  | 0 | 0.00062 | 0.13547 | 0 | 0 | 128 | M | 1 |  |  |  | ROZPOCET | 0 | 0 | 0 | 0 | 0 | 1 | 0 | 128 | -1288356361
| PP |  | kabel silový s Cu jádrem NYY-J 40x1,5 mm2 06/1kV | [14 empty] | PP | 1
| VV |  | 30+60+60+40 "odkaz na přílohu č. II.a-3" |  | 190 | [12 empty] | VV | 1 | 2 | True | 1 | ROZPOCET
| VV |  | 190*1,15 'Přepočtené koeficientem množství |  | 218.5 | [12 empty] | VV | 1 | 2 | False | 1 | ROZPOCET
56 | K | 220110346 | Montáž štítku kabelového průběžného | kus | 54 |  | 0 |  |  | základní |  | 0 | 0 | 0 | 0 | 0 | 64 | K | 1 |  |  |  | ROZPOCET | 0 | 0 | 0 | 0 | 0 | 1 | 0 | 64 | 903664188
| PP |  | Montáž štítku kabelového průběžného | [14 empty] | PP | 1
57 | M | 404611659 PC | štítek kabelový s upevňovacím páskem | ks | 54 |  | 0 |  |  | základní |  | 0 | 0.00062 | 0.03348 | 0 | 0 | 256 | M | 1 |  |  |  | ROZPOCET | 0 | 0 | 0 | 0 | 0 | 1 | 0 | 64 | -1359670836
| PP |  | štítek kabelový s upevňovacím páskem | [14 empty] | PP | 1
| VV |  | 17*2+10*2 |  | 54 | [12 empty] | VV | 1 | 2 | True | 1 | ROZPOCET
58 | M | 226411270.R01 | D+M tepelně smrštitelné trubičky zž 1,0 m pro uzemnění | ks | 10 |  | 0 |  |  | základní |  | 0 | 0 | 0 | 0 | 0 | 256 | M | 1 |  |  |  | ROZPOCET | 0 | 0 | 0 | 0 | 0 | 1 | 0 | 64 | -354610286
| PP |  | D+M tepelně smrštitelné trubičky zž 1,0 m pro uzemnění | [14 empty] | PP | 1
59 | K | 220111436 | Kontrolní a závěrečné měření kabelu pro rozvod signalize - počet žil připojených kabelů | kus | 236 |  | 0 | CS ÚRS 2020 01 |  | základní |  | 0 | 0 | 0 | 0 | 0 | 64 | K | 1 |  |  |  | ROZPOCET | 0 | 0 | 0 | 0 | 0 | 1 | 0 | 64 | -375443492
| PP |  | Kontrolní a závěrečné měření kabelu pro rozvod signalize - počet žil připojených kabelů | [14 empty] | PP | 1
| VV |  | 40+19+40+19+40+19+40+19 |  | 236 | [12 empty] | VV | 1 | 2 | True | 1 | ROZPOCET
60 | K | 220111776 | Montáž vedení uzemňovacího v zemi z drátu | m | 100 |  | 0 | CS ÚRS 2020 01 |  | základní |  | 0 | 5e-05 | 0.005 | 0 | 0 | 64 | K | 1 |  |  |  | ROZPOCET | 0 | 0 | 0 | 0 | 0 | 1 | 0 | 64 | 1606358438
| PP |  | Montáž vedení uzemňovacího v zemi včetně rozvinutí, uříznutí a navrtání otvorů pro spojení, zalití asfaltem z drátu | [14 empty] | PP | 1
| PSC |  | Poznámka k souboru cen: 1. V cenách 220 11-1771 až -1176 nejsou započteny náklady na dodávku drátu nebo pásku. | [14 empty] | PSC | 1
| VV |  | 10*10 |  | 100 | [12 empty] | VV | 1 | 2 | True | 1 | ROZPOCET
61 | M | 35441073 | drát D 10mm FeZn | kg | 74.4 |  | 0 | CS ÚRS 2020 01 |  | základní |  | 0 | 0.001 | 0.0744 | 0 | 0 | 256 | M | 1 |  |  |  | ROZPOCET | 0 | 0 | 0 | 0 | 0 | 1 | 0 | 64 | -60193813
| PP |  | drát D 10mm FeZn | [14 empty] | PP | 1
| VV |  | 100*0,62 |  | 62 | [12 empty] | VV | 1 | 2 | True | 1 | ROZPOCET
| VV |  | 62*1,2 'Přepočtené koeficientem množství |  | 74.4 | [12 empty] | VV | 1 | 2 | False | 1 | ROZPOCET
62 | K | 220111777 | Montáž vedení uzemňovací v zemi z pásku FeZn 30x4 mm | m | 317 |  | 0 |  |  | základní |  | 0 | 0 | 0 | 0 | 0 | 64 | K | 1 |  |  |  | ROZPOCET | 0 | 0 | 0 | 0 | 0 | 1 | 0 | 64 | 309453874
| PP |  | Montáž vedení uzemňovacího v zemi včetně rozvinutí, uříznutí a navrtání otvorů pro spojení, zalití asfaltem z pásku FeZn 30x4 mm | [14 empty] | PP | 1
| VV |  | 40+40+30+110+55+10+20+12 |  | 317 | [12 empty] | VV | 1 | 2 | True | 1 | ROZPOCET
63 | M | 35442062 | pás zemnící 30x4mm FeZn | kg | 399.42 |  | 0 | CS ÚRS 2020 01 |  | základní |  | 0 | 0.001 | 0.39942 | 0 | 0 | 256 | M | 1 |  |  |  | ROZPOCET | 0 | 0 | 0 | 0 | 0 | 1 | 0 | 64 | -1796279597
| PP |  | pás zemnící 30x4mm FeZn | [14 empty] | PP | 1
| P |  | Poznámka k položce: Hmotnost: 1,05m/kg | [14 empty] | P | 1
| VV |  | (40+40+30+110+55+10+20+12)*1,05 |  | 332.85 | [12 empty] | VV | 1 | 2 | True | 1 | ROZPOCET
| VV |  | 332,85*1,2 'Přepočtené koeficientem množství |  | 399.42 | [12 empty] | VV | 1 | 2 | False | 1 | ROZPOCET
64 | K | 741420021 | Montáž svorka hromosvodná se 2 šrouby | kus | 12 |  | 0 | CS ÚRS 2020 01 |  | základní |  | 0 | 0 | 0 | 0 | 0 | 16 | K | 1 |  |  |  | ROZPOCET | 0 | 0 | 0 | 0 | 0 | 1 | 0 | 16 | -679832566
| PP |  | Montáž hromosvodného vedení svorek se 2 šrouby | [14 empty] | PP | 1
| PSC |  | Poznámka k souboru cen: 1. Svodovými dráty se rozumí i jímací vedení na střeše. | [14 empty] | PSC | 1
65 | M | 35441895 | svorka připojovací k připojení kovových částí | kus | 12 |  | 0 | CS ÚRS 2020 01 |  | základní |  | 0 | 0.00016 | 0.00192 | 0 | 0 | 256 | M | 1 |  |  |  | ROZPOCET | 0 | 0 | 0 | 0 | 0 | 1 | 0 | 64 | -1302735522
| PP |  | svorka připojovací k připojení kovových částí | [14 empty] | PP | 1
| VV |  | 12 "odkaz na přílohu č. II.a-2" |  | 12 | [12 empty] | VV | 1 | 2 | True | 1 | ROZPOCET
66 | K | 741420022 | Montáž svorka hromosvodná se 3 šrouby | kus | 64 |  | 0 | CS ÚRS 2020 01 |  | základní |  | 0 | 0 | 0 | 0 | 0 | 16 | K | 1 |  |  |  | ROZPOCET | 0 | 0 | 0 | 0 | 0 | 1 | 0 | 16 | -714075713
| PP |  | Montáž hromosvodného vedení svorek se 3 a více šrouby | [14 empty] | PP | 1
| PSC |  | Poznámka k souboru cen: 1. Svodovými dráty se rozumí i jímací vedení na střeše. | [14 empty] | PSC | 1
67 | M | 35441986 | svorka odbočovací a spojovací pro pásek 30x4 mm, FeZn | kus | 38 |  | 0 | CS ÚRS 2020 01 |  | základní |  | 0 | 0.00026 | 0.00988 | 0 | 0 | 256 | M | 1 |  |  |  | ROZPOCET | 0 | 0 | 0 | 0 | 0 | 1 | 0 | 64 | -2108295213
| PP |  | svorka odbočovací a spojovací pro pásek 30x4 mm, FeZn | [14 empty] | PP | 1
68 | M | 35441996 | svorka odbočovací a spojovací pro spojování kruhových a páskových vodičů, FeZn | kus | 26 |  | 0 | CS ÚRS 2020 01 |  | základní |  | 0 | 0.0007 | 0.0182 | 0 | 0 | 256 | M | 1 |  |  |  | ROZPOCET | 0 | 0 | 0 | 0 | 0 | 1 | 0 | 64 | 408996042
| PP |  | svorka odbočovací a spojovací pro spojování kruhových a páskových vodičů, FeZn | [14 empty] | PP | 1
69 | K | 220111881 | Uzemnění transformátorové nebo přístrojové skříně RE, RS | kus | 1 |  | 0 |  |  | základní |  | 0 | 0 | 0 | 0 | 0 | 64 | K | 1 |  |  |  | ROZPOCET | 0 | 0 | 0 | 0 | 0 | 1 | 0 | 64 | -666492909
| PP |  | Uzemnění transformátorové nebo přístrojové skříně RE, RS | [14 empty] | PP | 1
70 | K | 220180201 | Zatažení do tvárnicové tratě kabelu hmotnosti do 2 kg/m | m | 1195 |  | 0 | CS ÚRS 2020 01 |  | základní |  | 0 | 0 | 0 | 0 | 0 | 64 | K | 1 |  |  |  | ROZPOCET | 0 | 0 | 0 | 0 | 0 | 1 | 0 | 64 | 980804207
| PP |  | Zatažení kabelu do tvárnicové tratě včetně přípravných a závěrečných prací, úpravy kabelových konců, kontroly izolačního stavu kabelu, pročištění a zakalibrování otvoru, namazání kabelu vazelínou, uzavření kabelových konců a práce s kabelovým bubnem, postavení a zrušení výstražných značek do hmotnosti do 2 kg/m | [14 empty] | PP | 1
| VV |  | 300+440+425+30 |  | 1195 | [12 empty] | VV | 1 | 2 | True | 1 | ROZPOCET
71 | K | 220182071 | Nasazení ochranné hadice na pokládaný kabel | m | 1195 |  | 0 | CS ÚRS 2020 01 |  | základní |  | 0 | 0 | 0 | 0 | 0 | 64 | K | 1 |  |  |  | ROZPOCET | 0 | 0 | 0 | 0 | 0 | 1 | 0 | 64 | -1166348692
| PP |  | Nasazení ochranné hadice na pokládaný kabel | [14 empty] | PP | 1
| VV |  | 300+440+425+30 |  | 1195 | [12 empty] | VV | 1 | 2 | True | 1 | ROZPOCET
72 | K | 460520174 | Montáž trubek ochranných plastových ohebných do 110 mm uložených do rýhy | m | 300 |  | 0 | CS ÚRS 2020 01 |  | základní |  | 0 | 0 | 0 | 0 | 0 | 64 | K | 1 |  |  |  | ROZPOCET | 0 | 0 | 0 | 0 | 0 | 1 | 0 | 64 | 1380432439
| PP |  | Montáž trubek ochranných uložených volně do rýhy plastových ohebných, vnitřního průměru přes 90 do 110 mm | [14 empty] | PP | 1
73 | M | 34571355 | trubka elektroinstalační ohebná dvouplášťová korugovaná (chránička) D 94/110mm, HDPE+LDPE | m | 360 |  | 0 | CS ÚRS 2020 01 |  | základní |  | 0 | 0.00069 | 0.2484 | 0 | 0 | 256 | M | 1 |  |  |  | ROZPOCET | 0 | 0 | 0 | 0 | 0 | 1 | 0 | 64 | 1289326850
| PP |  | trubka elektroinstalační ohebná dvouplášťová korugovaná (chránička) D 94/110mm, HDPE+LDPE | [14 empty] | PP | 1
| VV |  | 20+40+50+60+50+40+30+10 "odkaz na přílohu č. II.a-3" |  | 300 | [12 empty] | VV | 1 | 2 | True | 1 | ROZPOCET
| VV |  | 300*1,2 'Přepočtené koeficientem množství |  | 360 | [12 empty] | VV | 1 | 2 | False | 1 | ROZPOCET
74 | K | 460520173 | Montáž trubek ochranných plastových ohebných do 90 mm uložených do rýhy | m | 440 |  | 0 | CS ÚRS 2020 01 |  | základní |  | 0 | 0 | 0 | 0 | 0 | 64 | K | 1 |  |  |  | ROZPOCET | 0 | 0 | 0 | 0 | 0 | 1 | 0 | 64 | -678623348
| PP |  | Montáž trubek ochranných uložených volně do rýhy plastových ohebných, vnitřního průměru přes 50 do 90 mm | [14 empty] | PP | 1
75 | M | 34571354 | trubka elektroinstalační ohebná dvouplášťová korugovaná (chránička) D 75/90mm, HDPE+LDPE | m | 300 |  | 0 | CS ÚRS 2020 01 |  | základní |  | 0 | 0.00055 | 0.165 | 0 | 0 | 256 | M | 1 |  |  |  | ROZPOCET | 0 | 0 | 0 | 0 | 0 | 1 | 0 | 64 | -67551666
| PP |  | trubka elektroinstalační ohebná dvouplášťová korugovaná (chránička) D 75/90mm, HDPE+LDPE | [14 empty] | PP | 1
| VV |  | 80+50+120 "odkaz na přílohu č. II.a-3" |  | 250 | [12 empty] | VV | 1 | 2 | True | 1 | ROZPOCET
| VV |  | 250*1,2 'Přepočtené koeficientem množství |  | 300 | [12 empty] | VV | 1 | 2 | False | 1 | ROZPOCET
76 | M | 34571353 | trubka elektroinstalační ohebná dvouplášťová korugovaná (chránička) D 61/75mm, HDPE+LDPE | m | 228 |  | 0 | CS ÚRS 2020 01 |  | základní |  | 0 | 0.00043 | 0.09804 | 0 | 0 | 128 | M | 1 |  |  |  | ROZPOCET | 0 | 0 | 0 | 0 | 0 | 1 | 0 | 128 | -371192805
| PP |  | trubka elektroinstalační ohebná dvouplášťová korugovaná (chránička) D 61/75mm, HDPE+LDPE | [14 empty] | PP | 1
| VV |  | 190 "odkaz na přílohu č. II.a-3" |  | 190 | [12 empty] | VV | 1 | 2 | True | 1 | ROZPOCET
| VV |  | 190*1,2 'Přepočtené koeficientem množství |  | 228 | [12 empty] | VV | 1 | 2 | False | 1 | ROZPOCET
77 | K | 460520172 | Montáž trubek ochranných plastových ohebných do 50 mm uložených do rýhy | m | 425 |  | 0 | CS ÚRS 2020 01 |  | základní |  | 0 | 0 | 0 | 0 | 0 | 64 | K | 1 |  |  |  | ROZPOCET | 0 | 0 | 0 | 0 | 0 | 1 | 0 | 64 | 1492794627
| PP |  | Montáž trubek ochranných uložených volně do rýhy plastových ohebných, vnitřního průměru přes 32 do 50 mm | [14 empty] | PP | 1
78 | M | 34571351 | trubka elektroinstalační ohebná dvouplášťová korugovaná (chránička) D 41/50mm, HDPE+LDPE | m | 510 |  | 0 | CS ÚRS 2020 01 |  | základní |  | 0 | 0.00026 | 0.1326 | 0 | 0 | 256 | M | 1 |  |  |  | ROZPOCET | 0 | 0 | 0 | 0 | 0 | 1 | 0 | 64 | -457763198
| PP |  | trubka elektroinstalační ohebná dvouplášťová korugovaná (chránička) D 41/50mm, HDPE+LDPE | [14 empty] | PP | 1
| VV |  | 5+35+75+70+60+180 "odkaz na přílohu č. II.a-3" |  | 425 | [12 empty] | VV | 1 | 2 | True | 1 | ROZPOCET
| VV |  | 425*1,2 'Přepočtené koeficientem množství |  | 510 | [12 empty] | VV | 1 | 2 | False | 1 | ROZPOCET
79 | K | 220182021 | Uložení HDPE trubky do výkopu včetně fixace | m | 30 |  | 0 | CS ÚRS 2020 01 |  | základní |  | 0 | 0 | 0 | 0 | 0 | 64 | K | 1 |  |  |  | ROZPOCET | 0 | 0 | 0 | 0 | 0 | 1 | 0 | 64 | 187817989
| PP |  | Uložení trubky HDPE do výkopu včetně fixace | [14 empty] | PP | 1
80 | M | 345713600.M01 | trubka elektroinstalační ohebná pro optickou kabeláž, HDPE 40/33 mm | m | 34.5 |  | 0 |  |  | základní |  | 0 | 0 | 0 | 0 | 0 | 256 | M | 1 |  |  |  | ROZPOCET | 0 | 0 | 0 | 0 | 0 | 1 | 0 | 64 | 1938371870
| PP |  | trubka elektroinstalační ohebná pro optickou kabeláž, HDPE 40/33 mm | [14 empty] | PP | 1
| VV |  | 30 "odkaz na přílohu č. II.a-3" |  | 30 | [12 empty] | VV | 1 | 2 | True | 1 | ROZPOCET
| VV |  | 30*1,15 'Přepočtené koeficientem množství |  | 34.5 | [12 empty] | VV | 1 | 2 | False | 1 | ROZPOCET
81 | K | 220271621 | Pocínování konce sdělovacích vodičů,silnoproudých šňůr v krabici | kus | 216 |  | 0 |  |  | základní |  | 0 | 0 | 0 | 0 | 0 | 64 | K | 1 |  |  |  | ROZPOCET | 0 | 0 | 0 | 0 | 0 | 1 | 0 | 64 | -1108670844
| PP |  | Pocínování konce sdělovacích vodičů,silnoproudých šňůr v krabici | [14 empty] | PP | 1
| P |  | Poznámka k položce: Zapojení stožáru - počty vodičů | [14 empty] | P | 1
| VV |  | 32*5+8*7 "odkaz na přílohu č. II.a-5" |  | 216 | [12 empty] | VV | 1 | 2 | True | 1 | ROZPOCET
82 | K | 220300001.R02 | Zhotovení formy kabelové délky do 0,5 m na kabel do 5x2 | kus | 64 |  | 0 |  |  | základní |  | 0 | 0 | 0 | 0 | 0 | 64 | K | 1 |  |  |  | ROZPOCET | 0 | 0 | 0 | 0 | 0 | 1 | 0 | 64 | -1341673387
| PP |  | Zhotovení formy kabelové délky do 0,5 m na kabel do 5x2 | [14 empty] | PP | 1
83 | K | 220300602 | Ukončení kabelu návěstního smršťovací záklopkou do 5x1/1,5 | kus | 64 |  | 0 | CS ÚRS 2020 01 |  | základní |  | 0 | 0 | 0 | 0 | 0 | 64 | K | 1 |  |  |  | ROZPOCET | 0 | 0 | 0 | 0 | 0 | 1 | 0 | 64 | 1281068207
| PP |  | Ukončení návěstních kabelů smršťovací záklopkou včetně odizolování, vyformování a zapojení vodičů na kabelech NYY, NCEY, NCYY do 5x1 nebo 1,5 | [14 empty] | PP | 1
| VV |  | 32*2 "odkaz na přílohu č. II.a-5" |  | 64 | [12 empty] | VV | 1 | 2 | True | 1 | ROZPOCET
84 | K | 220300001.R01 | Zhotovení formy kabelové délky do 0,5 m na kabel do 7x2 | kus | 16 |  | 0 |  |  | základní |  | 0 | 0 | 0 | 0 | 0 | 64 | K | 1 |  |  |  | ROZPOCET | 0 | 0 | 0 | 0 | 0 | 1 | 0 | 64 | -1292352655
| PP |  | Zhotovení formy kabelové délky do 0,5 m na kabel do 7x2 | [14 empty] | PP | 1
85 | K | 220300601 | Ukončení kabelu návěstního smršťovací záklopkou do 7x1/1,5 | kus | 16 |  | 0 | CS ÚRS 2020 01 |  | základní |  | 0 | 0 | 0 | 0 | 0 | 64 | K | 1 |  |  |  | ROZPOCET | 0 | 0 | 0 | 0 | 0 | 1 | 0 | 64 | 848255794
| PP |  | Ukončení návěstních kabelů smršťovací záklopkou včetně odizolování, vyformování a zapojení vodičů na kabelech NYY, NCEY, NCYY do 7x1 nebo 1,5 | [14 empty] | PP | 1
| VV |  | 8*2 "odkaz na přílohu č. II.a-5" |  | 16 | [12 empty] | VV | 1 | 2 | True | 1 | ROZPOCET
86 | K | 220300004.R04 | Zhotovení formy kabelové délky do 0,5 m na kabelu do 19x2 | kus | 8 |  | 0 |  |  | základní |  | 0 | 0 | 0 | 0 | 0 | 64 | K | 1 |  |  |  | ROZPOCET | 0 | 0 | 0 | 0 | 0 | 1 | 0 | 64 | 1605601109
| PP |  | Zhotovení formy kabelové délky do 0,5 m na kabelu do 19x2 | [14 empty] | PP | 1
87 | K | 220300604 | Ukončení kabelu návěstního smršťovací záklopkou do 19x1/1,5 | kus | 8 |  | 0 | CS ÚRS 2020 01 |  | základní |  | 0 | 0 | 0 | 0 | 0 | 64 | K | 1 |  |  |  | ROZPOCET | 0 | 0 | 0 | 0 | 0 | 1 | 0 | 64 | 1655293376
| PP |  | Ukončení návěstních kabelů smršťovací záklopkou včetně odizolování, vyformování a zapojení vodičů na kabelech NCEY, NCYY do 19x1 nebo 1,5 | [14 empty] | PP | 1
| VV |  | 2*4 "odkaz na přílohu č. II.a-3" |  | 8 | [12 empty] | VV | 1 | 2 | True | 1 | ROZPOCET
88 | K | 220300004.R07 | Zhotovení formy kabelové délky do 0,5 m na kabelu do 48x2 | kus | 8 |  | 0 |  |  | základní |  | 0 | 0 | 0 | 0 | 0 | 64 | K | 1 |  |  |  | ROZPOCET | 0 | 0 | 0 | 0 | 0 | 1 | 0 | 64 | -459450623
| PP |  | Zhotovení formy kabelové délky do 0,5 m na kabelu do 48x2 | [14 empty] | PP | 1
89 | K | 220300607 | Ukončení kabelu návěstního smršťovací záklopkou do 48x1/1,5 | kus | 8 |  | 0 | CS ÚRS 2020 01 |  | základní |  | 0 | 0 | 0 | 0 | 0 | 64 | K | 1 |  |  |  | ROZPOCET | 0 | 0 | 0 | 0 | 0 | 1 | 0 | 64 | -919374647
| PP |  | Ukončení návěstních kabelů smršťovací záklopkou včetně odizolování, vyformování a zapojení vodičů na kabelech NYY, NCEY, NCYY do 48x1 nebo 1,5 | [14 empty] | PP | 1
| VV |  | 2*4 "odkaz na přílohu č. II.a-3" |  | 8 | [12 empty] | VV | 1 | 2 | True | 1 | ROZPOCET
90 | K | 220300451 | Montáž forma pro kabely TCEKE, TCEKFY, TCEKY, TCEKEZE, TCEKEY do 2 P 1,0 | kus | 4 |  | 0 | CS ÚRS 2020 01 |  | základní |  | 0 | 0 | 0 | 0 | 0 | 64 | K | 1 |  |  |  | ROZPOCET | 0 | 0 | 0 | 0 | 0 | 1 | 0 | 64 | -1542768683
| PP |  | Montáž forma pro kabely TCEKE, TCEKFY, TCEKY, TCEKEZE, TCEKEY do 2 P 1,0 | [14 empty] | PP | 1
91 | M | 341300059 PC | Vodotěsná spojka indukční smyčky | kus | 4 |  | 0 |  |  | základní |  | 0 | 0 | 0 | 0 | 0 | 256 | M | 1 |  |  |  | ROZPOCET | 0 | 0 | 0 | 0 | 0 | 1 | 0 | 64 | -1572510047
| PP |  | Vodotěsná spojka indukční smyčky | [14 empty] | PP | 1
| VV |  | 4 "odkaz na přílohu č. II.a-2 a II.a-3" |  | 4 | [12 empty] | VV | 1 | 2 | True | 1 | ROZPOCET
92 | K | 220960002 | Montáž stožáru nebo sloupku přímého na základovém rámu | kus | 4 |  | 0 | CS ÚRS 2020 01 |  | základní |  | 0 | 0.5701 | 2.2804 | 0 | 0 | 64 | K | 1 |  |  |  | ROZPOCET | 0 | 0 | 0 | 0 | 0 | 1 | 0 | 64 | 2008697067
| PP |  | Montáž stožáru nebo sloupku včetně postavení stožáru, usazení nebo zabetonování základu, zatažení kabelu do stožáru, připojení kabelu, připojení uzemnění přímého na základovém rámu | [14 empty] | PP | 1
| PSC |  | Poznámka k souboru cen: 1. V cenách 220 96 -0002 až -0004 nejsou započteny náklady na dodávku základové desky. | [14 empty] | PSC | 1
93 | M | 404611032 PC | Stožár chodecký výšky 3,4 m | kus | 4 |  | 0 |  |  | základní |  | 0 | 0 | 0 | 0 | 0 | 256 | M | 1 |  |  |  | ROZPOCET | 0 | 0 | 0 | 0 | 0 | 1 | 0 | 64 | -359389319
| PP |  | Stožár chodecký výšky 3,4 m | [14 empty] | PP | 1
| VV |  | 4 "odkaz na přílohu č. II.a-2 a II.a-5" |  | 4 | [12 empty] | VV | 1 | 2 | True | 1 | ROZPOCET
94 | K | 220960004 | Montáž sloupku ručního řízení | kus | 1 |  | 0 | CS ÚRS 2020 01 |  | základní |  | 0 | 0 | 0 | 0 | 0 | 64 | K | 1 |  |  |  | ROZPOCET | 0 | 0 | 0 | 0 | 0 | 1 | 0 | 64 | 1576658037
| PP |  | Montáž sloupku ručního řízení | [14 empty] | PP | 1
95 | M | 404111001 PC | Sloupek ručního řízení | kus | 1 |  | 0 |  |  | základní |  | 0 | 0 | 0 | 0 | 0 | 256 | M | 1 |  |  |  | ROZPOCET | 0 | 0 | 0 | 0 | 0 | 1 | 0 | 64 | -1167112314
| PP |  | Sloupek ručního řízení | [14 empty] | PP | 1
| VV |  | 1 "odkaz na přílohu č. II.a-2" |  | 1 | [12 empty] | VV | 1 | 2 | True | 1 | ROZPOCET
96 | M | 404611038 PC | Základový rám | kus | 5 |  | 0 |  |  | základní |  | 0 | 0 | 0 | 0 | 0 | 256 | M | 1 |  |  |  | ROZPOCET | 0 | 0 | 0 | 0 | 0 | 1 | 0 | 64 | 733279789
| PP |  | Základový rám | [14 empty] | PP | 1
| VV |  | 4+1 "odkaz na přílohu č. II.a-2 a II.a-5" |  | 5 | [12 empty] | VV | 1 | 2 | True | 1 | ROZPOCET
97 | K | 220960003 | Montáž stožáru (sloupku) výložníkového zapušťěného | kus | 4 |  | 0 | CS ÚRS 2020 01 |  | základní |  | 0 | 0 | 0 | 0 | 0 | 64 | K | 1 |  |  |  | ROZPOCET | 0 | 0 | 0 | 0 | 0 | 1 | 0 | 64 | -607754854
| PP |  | Montáž stožáru (sloupku) výložníkového zapušťěného | [14 empty] | PP | 1
98 | M | 404611096 PC | Stožár výložníkový SSZ s výložníkem délky 4,5 m | kus | 2 |  | 0 |  |  | základní |  | 0 | 0 | 0 | 0 | 0 | 256 | M | 1 |  |  |  | ROZPOCET | 0 | 0 | 0 | 0 | 0 | 1 | 0 | 64 | -1955290271
| PP |  | Stožár výložníkový SSZ s výložníkem délky 4,5 m | [14 empty] | PP | 1
| VV |  | 2 "odkaz na přílohu č. II.a-2 a II.a-5" |  | 2 | [12 empty] | VV | 1 | 2 | True | 1 | ROZPOCET
99 | M | 404611098 PC | Stožár výložníkový SSZ s výložníkem délky 3,5 m | kus | 2 |  | 0 |  |  | základní |  | 0 | 0 | 0 | 0 | 0 | 256 | M | 1 |  |  |  | ROZPOCET | 0 | 0 | 0 | 0 | 0 | 1 | 0 | 64 | -1914063147
| PP |  | Stožár výložníkový SSZ s výložníkem délky 3,5 m | [14 empty] | PP | 1
| VV |  | 2 "odkaz na přílohu č. II.a-2 a II.a-5" |  | 2 | [12 empty] | VV | 1 | 2 | True | 1 | ROZPOCET
100 | K | 220960005 | Montáž výložníku na stožár | kus | 4 |  | 0 | CS ÚRS 2020 01 |  | základní |  | 0 | 0 | 0 | 0 | 0 | 64 | K | 1 |  |  |  | ROZPOCET | 0 | 0 | 0 | 0 | 0 | 1 | 0 | 64 | -1174600054
| PP |  | Montáž výložníku na stožár | [14 empty] | PP | 1
| VV |  | 4 "odkaz na přílohu č. II.a-2 a II.a-5" |  | 4 | [12 empty] | VV | 1 | 2 | True | 1 | ROZPOCET
101 | K | 220960021 | Montáž svorkovnice stožárové | kus | 8 |  | 0 | CS ÚRS 2020 01 |  | základní |  | 0 | 0 | 0 | 0 | 0 | 64 | K | 1 |  |  |  | ROZPOCET | 0 | 0 | 0 | 0 | 0 | 1 | 0 | 64 | -1314145225
| PP |  | Montáž svorkovnice stožárové | [14 empty] | PP | 1
102 | M | 404611031 PC | Stožárová svorkovnice s krytím IP54 pro SSZ | kus | 8 |  | 0 |  |  | základní |  | 0 | 0 | 0 | 0 | 0 | 256 | M | 1 |  |  |  | ROZPOCET | 0 | 0 | 0 | 0 | 0 | 1 | 0 | 64 | 1308645883
| PP |  | Stožárová svorkovnice s krytím IP54 pro SSZ | [14 empty] | PP | 1
| VV |  | 8 "odkaz na přílohu č. II.a-2 a II.a-5" |  | 8 | [12 empty] | VV | 1 | 2 | True | 1 | ROZPOCET
103 | K | 220960031 | Montáž sestaveného návěstidla jednokomorového na stožár | kus | 8 |  | 0 | CS ÚRS 2020 01 |  | základní |  | 0 | 0 | 0 | 0 | 0 | 64 | K | 1 |  |  |  | ROZPOCET | 0 | 0 | 0 | 0 | 0 | 1 | 0 | 64 | -1494238857
| PP |  | Montáž sestaveného návěstidla jednokomorového na stožár | [14 empty] | PP | 1
104 | M | 404613003 PC | Návěstidlo jednosvětlové 1x200 zelené - světelný zdroj LED (napájený 42V AC) | kus | 8 |  | 0 |  |  | základní |  | 0 | 0 | 0 | 0 | 0 | 256 | M | 1 |  |  |  | ROZPOCET | 0 | 0 | 0 | 0 | 0 | 1 | 0 | 64 | 1771497321
| PP |  | Návěstidlo jednosvětlové 1x200 zelené - světelný zdroj LED (napájený 42V AC) | [14 empty] | PP | 1
| VV |  | 8 "odkaz na přílohu č. II.a-2 a II.a-5" |  | 8 | [12 empty] | VV | 1 | 2 | True | 1 | ROZPOCET
105 | M | 404611007.PC | Symbol šipka plná | kus | 4 |  | 0 |  |  | základní |  | 0 | 0 | 0 | 0 | 0 | 256 | M | 1 |  |  |  | ROZPOCET | 0 | 0 | 0 | 0 | 0 | 1 | 0 | 64 | 9539790
| PP |  | Symbol šipka plná | [14 empty] | PP | 1
| VV |  | 4 "odkaz na přílohu č. II.a-2 a II.a-5" |  | 4 | [12 empty] | VV | 1 | 2 | True | 1 | ROZPOCET
106 | M | 404611008.PC | Symbol šipka obrysová | kus | 4 |  | 0 |  |  | základní |  | 0 | 0 | 0 | 0 | 0 | 256 | M | 1 |  |  |  | ROZPOCET | 0 | 0 | 0 | 0 | 0 | 1 | 0 | 64 | 1605073579
| PP |  | Symbol šipka obrysová | [14 empty] | PP | 1
| VV |  | 4 "odkaz na přílohu č. II.a-2 a II.a-5" |  | 4 | [12 empty] | VV | 1 | 2 | True | 1 | ROZPOCET
107 | K | 220960141 | Montáž kontrastního rámu pro jednokomorové návěstidlo | kus | 4 |  | 0 | CS ÚRS 2020 01 |  | základní |  | 0 | 0 | 0 | 0 | 0 | 64 | K | 1 |  |  |  | ROZPOCET | 0 | 0 | 0 | 0 | 0 | 1 | 0 | 64 | -891333241
| PP |  | Montáž kontrastního rámu pro jednokomorové návěstidlo | [14 empty] | PP | 1
108 | M | 404613024 PC | Kontrastní rám pro návěstidlo jednosvětlové 1x 200 | kus | 4 |  | 0 |  |  | základní |  | 0 | 0 | 0 | 0 | 0 | 256 | M | 1 |  |  |  | ROZPOCET | 0 | 0 | 0 | 0 | 0 | 1 | 0 | 64 | -1610605666
| PP |  | Kontrastní rám pro návěstidlo jednosvětlové 1x 200 | [14 empty] | PP | 1
| VV |  | 4 "odkaz na přílohu č. II.a-2 a II.a-5" |  | 4 | [12 empty] | VV | 1 | 2 | True | 1 | ROZPOCET
109 | K | 220960036 | Montáž sestaveného návěstidla dvoukomorového na stožár | kus | 8 |  | 0 | CS ÚRS 2020 01 |  | základní |  | 0 | 0 | 0 | 0 | 0 | 64 | K | 1 |  |  |  | ROZPOCET | 0 | 0 | 0 | 0 | 0 | 1 | 0 | 64 | -1334583187
| PP |  | Montáž sestaveného návěstidla dvoukomorového na stožár | [14 empty] | PP | 1
110 | M | 404613005 PC | Návěstidlo chodecké 2x200 (červená a zelená) - světelný zdroj LED (napájený 42V AC) | kus | 8 |  | 0 |  |  | základní |  | 0 | 0 | 0 | 0 | 0 | 256 | M | 1 |  |  |  | ROZPOCET | 0 | 0 | 0 | 0 | 0 | 1 | 0 | 64 | 778183982
| PP |  | Návěstidlo chodecké 2x200 (červená a zelená) - světelný zdroj LED (napájený 42V AC) | [14 empty] | PP | 1
| VV |  | 8 "odkaz na přílohu č. II.a-2 a II.a-5" |  | 8 | [12 empty] | VV | 1 | 2 | True | 1 | ROZPOCET
111 | M | 404611001.PC | Symbol stojící chodce | kus | 8 |  | 0 |  |  | základní |  | 0 | 0 | 0 | 0 | 0 | 256 | M | 1 |  |  |  | ROZPOCET | 0 | 0 | 0 | 0 | 0 | 1 | 0 | 64 | -10168408
| PP |  | Symbol stojící chodce | [14 empty] | PP | 1
| VV |  | 8 "odkaz na přílohu č. II.a-2 a II.a-5" |  | 8 | [12 empty] | VV | 1 | 2 | True | 1 | ROZPOCET
112 | M | 404611002.PC | Symbol kráčející chodec | kus | 8 |  | 0 |  |  | základní |  | 0 | 0 | 0 | 0 | 0 | 256 | M | 1 |  |  |  | ROZPOCET | 0 | 0 | 0 | 0 | 0 | 1 | 0 | 64 | 2098375165
| PP |  | Symbol kráčející chodec | [14 empty] | PP | 1
| VV |  | 8 "odkaz na přílohu č. II.a-2 a II.a-5" |  | 8 | [12 empty] | VV | 1 | 2 | True | 1 | ROZPOCET
113 | K | 220960113 | Montáž signalizačního zařízení pro nevidomé na návěstidlo | kus | 8 |  | 0 | CS ÚRS 2020 01 |  | základní |  | 0 | 0 | 0 | 0 | 0 | 64 | K | 1 |  |  |  | ROZPOCET | 0 | 0 | 0 | 0 | 0 | 1 | 0 | 64 | -257436374
| PP |  | Montáž signalizačního zařízení pro nevidomé na návěstidlo | [14 empty] | PP | 1
114 | M | 404611516 PC | Signalizační zařízení pro nevidomé | kus | 8 |  | 0 |  |  | základní |  | 0 | 0 | 0 | 0 | 0 | 256 | M | 1 |  |  |  | ROZPOCET | 0 | 0 | 0 | 0 | 0 | 1 | 0 | 64 | -1964612421
| PP |  | Signalizační zařízení pro nevidomé | [14 empty] | PP | 1
| VV |  | 8 "odkaz na přílohu č. II.a-2 a II.a-5" |  | 8 | [12 empty] | VV | 1 | 2 | True | 1 | ROZPOCET
115 | M | 220960116 R.01 | Montáž příjímače aktivace signalizačního zařízení pro nevidomé | kus | 2 |  | 0 |  |  | základní |  | 0 | 0 | 0 | 0 | 0 | 256 | M | 1 |  |  |  | ROZPOCET | 0 | 0 | 0 | 0 | 0 | 1 | 0 | 64 | 1825681180
| PP |  | Montáž příjímače aktivace signalizačního zařízení pro nevidomé | [14 empty] | PP | 1
116 | M | 404611505 PC | Přijímač aktivace signalizace pro nevidomé | kus | 2 |  | 0 |  |  | základní |  | 0 | 0 | 0 | 0 | 0 | 256 | M | 1 |  |  |  | ROZPOCET | 0 | 0 | 0 | 0 | 0 | 1 | 0 | 64 | 390266053
| PP |  | Přijímač aktivace signalizace pro nevidomé | [14 empty] | PP | 1
| VV |  | 2 "odkaz na přílohu č. II.a-1, II.a-2 a II.a-5" |  | 2 | [12 empty] | VV | 1 | 2 | True | 1 | ROZPOCET
117 | K | 220960126 | Montáž tlačítka pro chodce na stožár | kus | 8 |  | 0 |  |  | základní |  | 0 | 0 | 0 | 0 | 0 | 64 | K | 1 |  |  |  | ROZPOCET | 0 | 0 | 0 | 0 | 0 | 1 | 0 | 64 | -530665375
| PP |  | Montáž tlačítka pro chodce na stožár | [14 empty] | PP | 1
118 | M | 404611501 PC | Tlačítko pro chodce | kus | 8 |  | 0 |  |  | základní |  | 0 | 0 | 0 | 0 | 0 | 256 | M | 1 |  |  |  | ROZPOCET | 0 | 0 | 0 | 0 | 0 | 1 | 0 | 64 | 567602650
| PP |  | Tlačítko pro chodce | [14 empty] | PP | 1
| VV |  | 8 "odkaz na přílohu č. II.a-1, II.a-2 a II.a-5" |  | 8 | [12 empty] | VV | 1 | 2 | True | 1 | ROZPOCET
119 | K | 220960143 | Montáž kontrastního rámu pro tříkomorové návěstidlo 3x 200 | kus | 4 |  | 0 | CS ÚRS 2020 01 |  | základní |  | 0 | 0 | 0 | 0 | 0 | 64 | K | 1 |  |  |  | ROZPOCET | 0 | 0 | 0 | 0 | 0 | 1 | 0 | 64 | 2094172699
| PP |  | Montáž kontrastního rámu pro tříkomorové návěstidlo 3x 200 | [14 empty] | PP | 1
120 | M | 404613026 PC | Kontrastní rám pro návěstidlo třísvětlové 3x 200 | kus | 4 |  | 0 |  |  | základní |  | 0 | 0 | 0 | 0 | 0 | 256 | M | 1 |  |  |  | ROZPOCET | 0 | 0 | 0 | 0 | 0 | 1 | 0 | 64 | -1155427362
| PP |  | Kontrastní rám pro návěstidlo třísvětlové 3x 200 | [14 empty] | PP | 1
| VV |  | 4 "odkaz na přílohu č. II.a-2 a II.a-5" |  | 4 | [12 empty] | VV | 1 | 2 | True | 1 | ROZPOCET
121 | M | 404613007 PC | Návěstidlo 3 světlové 200 - světelný zdroj LED (napájený 42V AC) | kus | 8 |  | 0 |  |  | základní |  | 0 | 0 | 0 | 0 | 0 | 256 | M | 1 |  |  |  | ROZPOCET | 0 | 0 | 0 | 0 | 0 | 1 | 0 | 64 | -143874165
| PP |  | Návěstidlo 3 světlové 200 - světelný zdroj LED (napájený 42V AC) | [14 empty] | PP | 1
122 | K | 220960041 | Montáž sestaveného návěstidla tříkomorového na stožár | kus | 4 |  | 0 | CS ÚRS 2020 01 |  | základní |  | 0 | 0 | 0 | 0 | 0 | 64 | K | 1 |  |  |  | ROZPOCET | 0 | 0 | 0 | 0 | 0 | 1 | 0 | 64 | -648505893
| PP |  | Montáž sestaveného návěstidla tříkomorového na stožár | [14 empty] | PP | 1
| VV |  | 4 "odkaz na přílohu č. II.a-2 a II.a-5" |  | 4 | [12 empty] | VV | 1 | 2 | True | 1 | ROZPOCET
123 | K | 220960042 | Montáž sestaveného návěstidla tříkomorového na výložník | kus | 4 |  | 0 | CS ÚRS 2020 01 |  | základní |  | 0 | 0 | 0 | 0 | 0 | 64 | K | 1 |  |  |  | ROZPOCET | 0 | 0 | 0 | 0 | 0 | 1 | 0 | 64 | -1399857270
| PP |  | Montáž sestaveného návěstidla tříkomorového na výložník | [14 empty] | PP | 1
| VV |  | 4 "odkaz na přílohu č. II.a-2 a II.a-5" |  | 4 | [12 empty] | VV | 1 | 2 | True | 1 | ROZPOCET
124 | M | 404611160 PC | Nosič návěstidla na výložník 3x 200 | kus | 4 |  | 0 |  |  | základní |  | 0 | 0 | 0 | 0 | 0 | 256 | M | 1 |  |  |  | ROZPOCET | 0 | 0 | 0 | 0 | 0 | 1 | 0 | 64 | -1086443333
| PP |  | Nosič návěstidla na výložník 3x 200 | [14 empty] | PP | 1
| VV |  | 4 "odkaz na přílohu č. II.a-2 a II.a-5" |  | 4 | [12 empty] | VV | 1 | 2 | True | 1 | ROZPOCET
125 | M | 404611651 PC | Montážní pásky pro montáž návěstidel na stožár | kus | 36 |  | 0 |  |  | základní |  | 0 | 0 | 0 | 0 | 0 | 256 | M | 1 |  |  |  | ROZPOCET | 0 | 0 | 0 | 0 | 0 | 1 | 0 | 64 | -749262676
| PP |  | Montážní pásky pro montáž návěstidel na stožár | [14 empty] | PP | 1
| VV |  | 12*2+4*3 "odkaz na přílohu č. II.a-2 a II.a-5" |  | 36 | [12 empty] | VV | 1 | 2 | True | 1 | ROZPOCET
126 | M | 404613019 PC | Držák návěstidla (AL) | kus | 33 |  | 0 |  |  | základní |  | 0 | 0 | 0 | 0 | 0 | 256 | M | 1 |  |  |  | ROZPOCET | 0 | 0 | 0 | 0 | 0 | 1 | 0 | 64 | 297722519
| PP |  | Držák návěstidla (AL) | [14 empty] | PP | 1
| VV |  | 15*2+3 "odkaz na přílohu č. II.a-2 a II.a-5" |  | 33 | [12 empty] | VV | 1 | 2 | True | 1 | ROZPOCET
127 | M | 404613021 PC | Upevnění se šroubením pro L a T kus | pár | 14 |  | 0 |  |  | základní |  | 0 | 0 | 0 | 0 | 0 | 256 | M | 1 |  |  |  | ROZPOCET | 0 | 0 | 0 | 0 | 0 | 1 | 0 | 64 | -2057984260
| PP |  | Upevnění se šroubením pro L a T kus | [14 empty] | PP | 1
128 | M | 4046111167.PC | Držák dvojitý T - kus | kus | 8 |  | 0 |  |  | základní |  | 0 | 0 | 0 | 0 | 0 | 256 | M | 1 |  |  |  | ROZPOCET | 0 | 0 | 0 | 0 | 0 | 1 | 0 | 64 | 470155277
| PP |  | Držák dvojitý T - kus | [14 empty] | PP | 1
| VV |  | 8 "odkaz na přílohu č. II.a-2 a II.a-5" |  | 8 | [12 empty] | VV | 1 | 2 | True | 1 | ROZPOCET
129 | M | 4046111166.PC | Držák L - kus | kus | 6 |  | 0 |  |  | základní |  | 0 | 0 | 0 | 0 | 0 | 256 | M | 1 |  |  |  | ROZPOCET | 0 | 0 | 0 | 0 | 0 | 1 | 0 | 64 | -768283192
| PP |  | Držák L - kus | [14 empty] | PP | 1
| VV |  | 6 "odkaz na přílohu č. II.a-2 a II.a-5" |  | 6 | [12 empty] | VV | 1 | 2 | True | 1 | ROZPOCET
130 | K | 220960165 | Montáž jednozávitové indukční smyčky s impedančním transformátorem | kus | 4 |  | 0 | CS ÚRS 2020 01 |  | základní |  | 0 | 0 | 0 | 0 | 0 | 64 | K | 1 |  |  |  | ROZPOCET | 0 | 0 | 0 | 0 | 0 | 1 | 0 | 64 | 502301220
| PP |  | Montáž jednozávitové indukční smyčky s impedančním transformátorem | [14 empty] | PP | 1
131 | M | 404611214 PC | Impedanční transformátor pro jednozávitové smyčky | kus | 4 |  | 0 |  |  | základní |  | 0 | 0 | 0 | 0 | 0 | 256 | M | 1 |  |  |  | ROZPOCET | 0 | 0 | 0 | 0 | 0 | 1 | 0 | 64 | 684110821
| PP |  | Impedanční transformátor pro jednozávitové smyčky | [14 empty] | PP | 1
| VV |  | 4 "odkaz na přílohu č. II.a-2 a II.a-3" |  | 4 | [12 empty] | VV | 1 | 2 | True | 1 | ROZPOCET
132 | K | 220960173 | Montáž skříňky ručního řízení ( RR ) na stožár | kus | 1 |  | 0 | CS ÚRS 2020 01 |  | základní |  | 0 | 0 | 0 | 0 | 0 | 64 | K | 1 |  |  |  | ROZPOCET | 0 | 0 | 0 | 0 | 0 | 1 | 0 | 64 | 1238338579
| PP |  | Montáž skříňky ručního řízení včetně naměření, označení a vyvrtání otvorů pro připevnění skříňky a kabelu, vyříznutí závitů, montáže skříňky a protažení kabelu, zapojení kabelu na svorkovnici, zhotovení kabelové formy, vyzkoušení funkce na stožár | [14 empty] | PP | 1
133 | M | 404611213 | Ruční řízení | kus | 1 |  | 0 |  |  | základní |  | 0 | 0 | 0 | 0 | 0 | 256 | M | 1 |  |  |  | ROZPOCET | 0 | 0 | 0 | 0 | 0 | 1 | 0 | 64 | 868746309
| PP |  | Ruční řízení | [14 empty] | PP | 1
| VV |  | 1 "odkaz na přílohu č. II.a-2 a II.a-3" |  | 1 | [12 empty] | VV | 1 | 2 | True | 1 | ROZPOCET
134 | K | 220960175.R01 | Montáž šachty s poklopem pro smyčky | kus | 4 |  | 0 |  |  | základní |  | 0 | 0 | 0 | 0 | 0 | 64 | K | 1 |  |  |  | ROZPOCET | 0 | 0 | 0 | 0 | 0 | 1 | 0 | 64 | 1985939956
| PP |  | Montáž šachty s poklopem pro smyčky | [14 empty] | PP | 1
135 | M | 404611645 PC | Šachta pro smyčky s poklopem plastovým | kus | 4 |  | 0 |  |  | základní |  | 0 | 0 | 0 | 0 | 0 | 256 | M | 1 |  |  |  | ROZPOCET | 0 | 0 | 0 | 0 | 0 | 1 | 0 | 64 | -2010150071
| PP |  | Šachta pro smyčky s poklopem plastovým | [14 empty] | PP | 1
| VV |  | 4 "odkaz na přílohu č. II.a-2 a II.a-3" |  | 4 | [12 empty] | VV | 1 | 2 | True | 1 | ROZPOCET
136 | K | 220960182 | Montáž mikroprocesorového řadiče MR dle specifikace PD | kus | 1 |  | 0 |  |  | základní |  | 0 | 0 | 0 | 0 | 0 | 64 | K | 1 |  |  |  | ROZPOCET | 0 | 0 | 0 | 0 | 0 | 1 | 0 | 64 | -1069858452
| PP |  | Montáž mikroprocesorového řadiče MR dle specifikace PD | [14 empty] | PP | 1
137 | M | 220960111.R01 | Mikroprocesorový řadi MR RS-4 dle projektové specifikace - řadič musí být kompatibilní se stávajícími řadiči ve městě Třebíč | kus | 1 |  | 0 |  |  | základní |  | 0 | 0 | 0 | 0 | 0 | 256 | M | 1 |  |  |  | ROZPOCET | 0 | 0 | 0 | 0 | 0 | 1 | 0 | 64 | -1545858849
| PP |  | Mikroprocesorový řadi MR RS-4 dle projektové specifikace - řadič musí být kompatibilní se stávajícími řadiči ve městě Třebíč | [14 empty] | PP | 1
| VV |  | 1 "odkaz na přílohu č. II.a-1, II.a-2 a II.a-3" |  | 1 | [12 empty] | VV | 1 | 2 | True | 1 | ROZPOCET
138 | M | 404611202 PC | Základový rám pod řadič - plastový | kus | 1 |  | 0 |  |  | základní |  | 0 | 0 | 0 | 0 | 0 | 256 | M | 1 |  |  |  | ROZPOCET | 0 | 0 | 0 | 0 | 0 | 1 | 0 | 64 | 846018927
| PP |  | Základový rám pod řadič - plastový | [14 empty] | PP | 1
| VV |  | 1 "odkaz na přílohu č. II.a-2 a II.a-3" |  | 1 | [12 empty] | VV | 1 | 2 | True | 1 | ROZPOCET
139 | M | 404611402 PC | Převedení dopravního řešení do SW řadiče | kus | 1 |  | 0 |  |  | základní |  | 0 | 0 | 0 | 0 | 0 | 256 | M | 1 |  |  |  | ROZPOCET | 0 | 0 | 0 | 0 | 0 | 1 | 0 | 64 | -558626920
| PP |  | Převedení dopravního řešení do SW řadiče | [14 empty] | PP | 1
| VV |  | 1 "odkaz na přílohu č. II.a-2 a II.a-3" |  | 1 | [12 empty] | VV | 1 | 2 | True | 1 | ROZPOCET
140 | K | 220960443 | Připojení zařízení SSZ do koordinované skupiny | kus | 1 |  | 0 | CS ÚRS 2020 01 |  | základní |  | 0 | 0 | 0 | 0 | 0 | 64 | K | 1 |  |  |  | ROZPOCET | 0 | 0 | 0 | 0 | 0 | 1 | 0 | 64 | 591762804
| PP |  | Připojení silničního signalizačního zařízení včetně vyhledání příslušných vodičů koordinačního kabelu, kontroly ovládacích napětí, propojení svorkovnice B a F do koordinované skupiny | [14 empty] | PP | 1
| VV |  | 1 "odkaz na přílohu č. II.a-2 a II.a-3" |  | 1 | [12 empty] | VV | 1 | 2 | True | 1 | ROZPOCET
141 | K | 220960192 | Regulace a aktivace jedné signální skupiny mikroprocesorového řadiče | kus | 1 |  | 0 | CS ÚRS 2020 01 |  | základní |  | 0 | 0 | 0 | 0 | 0 | 64 | K | 1 |  |  |  | ROZPOCET | 0 | 0 | 0 | 0 | 0 | 1 | 0 | 64 | 1004098410
| PP |  | Regulace a aktivace jedné signální skupiny mikroprocesorového řadiče | [14 empty] | PP | 1
| VV |  | 1 "odkaz na přílohu č. II.a-2 a II.a-3" |  | 1 | [12 empty] | VV | 1 | 2 | True | 1 | ROZPOCET
142 | K | 220960197 | Regulace a aktivace každé další signální skupiny bez použití montážní plošiny | kus | 15 |  | 0 | CS ÚRS 2020 01 |  | základní |  | 0 | 0 | 0 | 0 | 0 | 64 | K | 1 |  |  |  | ROZPOCET | 0 | 0 | 0 | 0 | 0 | 1 | 0 | 64 | -527465446
| PP |  | Regulace a aktivace každé další signální skupiny bez použití montážní plošiny | [14 empty] | PP | 1
| VV |  | 15 "odkaz na přílohu č. II.a-2 a II.a-3" |  | 15 | [12 empty] | VV | 1 | 2 | True | 1 | ROZPOCET
143 | K | 220960198 | Regulace a aktivace každé další signální skupiny mikroprocesorového řadiče s použitím plošiny | kus | 4 |  | 0 | CS ÚRS 2020 01 |  | základní |  | 0 | 0 | 0 | 0 | 0 | 64 | K | 1 |  |  |  | ROZPOCET | 0 | 0 | 0 | 0 | 0 | 1 | 0 | 64 | -1599300431
| PP |  | Regulace a aktivace každé další signální skupiny mikroprocesorového řadiče s použitím plošiny | [14 empty] | PP | 1
| VV |  | 4 "odkaz na přílohu č. II.a-2 a II.a-3" |  | 4 | [12 empty] | VV | 1 | 2 | True | 1 | ROZPOCET
144 | K | 220960301 | Příprava ke komplexnímu vyzkoušení křižovatky s mikroprocesorovým řadičem MR | kus | 1 |  | 0 | CS ÚRS 2020 01 |  | základní |  | 0 | 0 | 0 | 0 | 0 | 64 | K | 1 |  |  |  | ROZPOCET | 0 | 0 | 0 | 0 | 0 | 1 | 0 | 64 | -309360034
| PP |  | Příprava ke komplexnímu vyzkoušení křižovatky s mikroprocesorovým řadičem MR | [14 empty] | PP | 1
| VV |  | 1 "odkaz na přílohu č. II.a-2 a II.a-3" |  | 1 | [12 empty] | VV | 1 | 2 | True | 1 | ROZPOCET
145 | K | 220960311 | Komplexní vyzkoušení křižovatky s mikroprocesorovým řadičem MR před uvedením zařízení do provozu | kus | 1 |  | 0 |  |  | základní |  | 0 | 0 | 0 | 0 | 0 | 64 | K | 1 |  |  |  | ROZPOCET | 0 | 0 | 0 | 0 | 0 | 1 | 0 | 64 | -2117708240
| PP |  | Komplexní vyzkoušení křižovatky s mikroprocesorovým řadičem MR před uvedením zařízení do provozu | [14 empty] | PP | 1
| VV |  | 1 "odkaz na přílohu č. II.a-2 a II.a-3" |  | 1 | [12 empty] | VV | 1 | 2 | True | 1 | ROZPOCET
146 | K | 404611400 PC | Zpracování základního dopravního řešení SSZ (tabulky mezičasů, kolize ...) | kus | 1 |  | 0 |  |  | základní |  | 0 | 0 | 0 | 0 | 0 | 64 | K | 1 |  |  |  | ROZPOCET | 0 | 0 | 0 | 0 | 0 | 1 | 0 | 64 | 1998500354
| PP |  | Zpracování základního dopravního řešení SSZ (tabulky mezičasů, kolize ...) | [14 empty] | PP | 1
| VV |  | 1 "odkaz na přílohu č. II.a-2 a II.a-3" |  | 1 | [12 empty] | VV | 1 | 2 | True | 1 | ROZPOCET
147 | K | 404611401 PC | Zpracování sady dynamického dopravního řešení | kus | 1 |  | 0 |  |  | základní |  | 0 | 0 | 0 | 0 | 0 | 64 | K | 1 |  |  |  | ROZPOCET | 0 | 0 | 0 | 0 | 0 | 1 | 0 | 64 | 131193094
| PP |  | Zpracování sady dynamického dopravního řešení | [14 empty] | PP | 1
| VV |  | 1 "odkaz na přílohu č. II.a-2 a II.a-3" |  | 1 | [12 empty] | VV | 1 | 2 | True | 1 | ROZPOCET
148 | K | PM | Přidružený materiál | kpl | 1 |  | 0 |  |  | základní |  | 0 | 0 | 0 | 0 | 0 | 64 | K | 1 |  |  |  | ROZPOCET | 0 | 0 | 0 | 0 | 0 | 1 | 0 | 64 | -650192060
| PP |  | Přidružený materiál jako jsou mimo jiné: - Výrobní dokumentace stožárů a výložníků - Výrobní dokumentace pro výrobu řadiče SSZ včetně modelování dopravního řešení - Drobný spojovací a kotvicí materiál - Náklady na čerpání vody z výkopů - Obnovení / rekonstrukce výkopu po nebo při nepříznivých klimatických podmínkách tak, aby bylo zajištěno vzorové uložení technické infrastruktury a podklad komunikací byl náležitě zhutněn užitím suchého zásypového materiálu - Soustavné udržování dopravního značení - Udržování přechodových lávek a oplocení staveniště | [14 empty] | PP | 1
149 | K | PPV | Podíl přidružených výkonů | kpl | 1 |  | 0 |  |  | základní |  | 0 | 0 | 0 | 0 | 0 | 64 | K | 1 |  |  |  | ROZPOCET | 0 | 0 | 0 | 0 | 0 | 1 | 0 | 64 | 146031545
| PP |  | Podíl přidružených výkonů jako jsou mimo jiné: - Zajištění přechodného dopravního značení odsouhlaseného DI PČR a osvětlení staveniště - Revize elektro - ve smyslu ČSN 33 2000-6, ed.2 a ČSN 33 1500 - Kompletační a koordinační činnost s investorem stavby - mimo jiné např. se časově přizpůsobit požadovanému termínu realizace prací apod. - Kompletační a koordinační činnost s provozovatelem SSZ a VO - Kompletační a koordinační činnost se servisní společností SSZ - Kompletační a koordinační činnost s ostatními SO - Mimo staveništní doprava materiálů - Doprava zaměstnanců - Náklady na ubytování zaměstnanců | [14 empty] | PP | 1
| D | 1 | Zemní práce |  |  |  | 0 |  |  |  |  | 0 |  | 28.7163 |  | 23.2 | 1 | D | 1 |  |  |  | ROZPOCET | [6 empty] | 0
150 | K | 119002121 | Přechodová lávka délky do 2 m včetně zábradlí pro zabezpečení výkopu zřízení | kus | 4 |  | 0 | CS ÚRS 2020 01 |  | základní |  | 0 | 0.00065 | 0.0026 | 0 | 0 | 512 | K | 2 |  |  |  | ROZPOCET | 0 | 0 | 0 | 0 | 0 | 1 | 0 | 512 | -908379827
| PP |  | Pomocné konstrukce při zabezpečení výkopu vodorovné pochozí přechodová lávka délky do 2 m včetně zábradlí zřízení | [14 empty] | PP | 2
| PSC |  | Poznámka k souboru cen: 1. V ceně zřízení -2121, -2131, -2411, -3211, -3212, -3213, -3215, -3217, -3121, -3223, -3227 jsou započteny i náklady na opotřebení. 2. V ceně zřízení mobilního oplocení -3211, -3213, -3217, -3223, -3227 je zahrnuto i opotřebení betonové patky, vzpěry, spojky. 3. Položku -2411 lze použít pouze pro šířku výkopu do 1,0 m. 4. V položce -3131 jsou započteny i náklady na dřevěný sloupek. 5. U položek -2311, -4111, -4121 je uvažováno se 100% opotřebením. Bezpečný vlez nebo výlez se zpravidla umisťuje po 20 m délky výkopu. 6. Položky tohoto souboru cen jsou určeny k ocenění pomocných konstrukcí sloužících k zabezpečení výkopů (BOZP) na veřejných prostranstvích (v obcích, na komunikacích apod.). Položky nelze užít k ocenění zařízení staveniště, pokud se toto oceňuje pomocí VRN. | [14 empty] | PSC | 2
| VV |  | 4 "odkaz na přílohu č. II.a-2" |  | 4 | [12 empty] | VV | 2 | 2 | True | 1 | ROZPOCET
151 | K | 119002122 | Přechodová lávka délky do 2 m včetně zábradlí pro zabezpečení výkopu odstranění | kus | 4 |  | 0 | CS ÚRS 2020 01 |  | základní |  | 0 | 0 | 0 | 0 | 0 | 512 | K | 2 |  |  |  | ROZPOCET | 0 | 0 | 0 | 0 | 0 | 1 | 0 | 512 | -1876997521
| PP |  | Pomocné konstrukce při zabezpečení výkopu vodorovné pochozí přechodová lávka délky do 2 m včetně zábradlí odstranění | [14 empty] | PP | 2
| PSC |  | Poznámka k souboru cen: 1. V ceně zřízení -2121, -2131, -2411, -3211, -3212, -3213, -3215, -3217, -3121, -3223, -3227 jsou započteny i náklady na opotřebení. 2. V ceně zřízení mobilního oplocení -3211, -3213, -3217, -3223, -3227 je zahrnuto i opotřebení betonové patky, vzpěry, spojky. 3. Položku -2411 lze použít pouze pro šířku výkopu do 1,0 m. 4. V položce -3131 jsou započteny i náklady na dřevěný sloupek. 5. U položek -2311, -4111, -4121 je uvažováno se 100% opotřebením. Bezpečný vlez nebo výlez se zpravidla umisťuje po 20 m délky výkopu. 6. Položky tohoto souboru cen jsou určeny k ocenění pomocných konstrukcí sloužících k zabezpečení výkopů (BOZP) na veřejných prostranstvích (v obcích, na komunikacích apod.). Položky nelze užít k ocenění zařízení staveniště, pokud se toto oceňuje pomocí VRN. | [14 empty] | PSC | 2
| VV |  | 4 "odkaz na přílohu č. II.a-2" |  | 4 | [12 empty] | VV | 2 | 2 | True | 1 | ROZPOCET
152 | M | 95250800 | nájem za 8 až 28 dnů lávky přechodové 2000x900 zábradlí v 1000mm | kus | 28 |  | 0 | CS ÚRS 2020 01 |  | základní |  | 0 | 0 | 0 | 0 | 0 | 512 | M | 2 |  |  |  | ROZPOCET | 0 | 0 | 0 | 0 | 0 | 1 | 0 | 512 | -749945754
| PP |  | nájem za 8 až 28 dnů lávky přechodové 2000x900 zábradlí v 1000mm | [14 empty] | PP | 2
| VV |  | 28 "odkaz na přílohu č. II.a-2" |  | 28 | [12 empty] | VV | 2 | 2 | True | 1 | ROZPOCET
153 | K | 119003227 | Mobilní plotová zábrana vyplněná dráty výšky do 2,2 m pro zabezpečení výkopu zřízení | m | 175 |  | 0 | CS ÚRS 2020 01 |  | základní |  | 0 | 0.00015 | 0.02625 | 0 | 0 | 16 | K | 2 |  |  |  | ROZPOCET | 0 | 0 | 0 | 0 | 0 | 1 | 0 | 16 | -450151066
| PP |  | Pomocné konstrukce při zabezpečení výkopu svislé ocelové mobilní oplocení, výšky do 2,2 m panely vyplněné dráty zřízení | [14 empty] | PP | 2
| PSC |  | Poznámka k souboru cen: 1. V ceně zřízení -2121, -2131, -2411, -3211, -3212, -3213, -3215, -3217, -3121, -3223, -3227 jsou započteny i náklady na opotřebení. 2. V ceně zřízení mobilního oplocení -3211, -3213, -3217, -3223, -3227 je zahrnuto i opotřebení betonové patky, vzpěry, spojky. 3. Položku -2411 lze použít pouze pro šířku výkopu do 1,0 m. 4. V položce -3131 jsou započteny i náklady na dřevěný sloupek. 5. U položek -2311, -4111, -4121 je uvažováno se 100% opotřebením. Bezpečný vlez nebo výlez se zpravidla umisťuje po 20 m délky výkopu. 6. Položky tohoto souboru cen jsou určeny k ocenění pomocných konstrukcí sloužících k zabezpečení výkopů (BOZP) na veřejných prostranstvích (v obcích, na komunikacích apod.). Položky nelze užít k ocenění zařízení staveniště, pokud se toto oceňuje pomocí VRN. | [14 empty] | PSC | 2
| VV |  | 3,5*50 "odkaz na přílohu č. II.a-2" |  | 175 | [12 empty] | VV | 2 | 2 | True | 1 | ROZPOCET
154 | K | 119003228 | Mobilní plotová zábrana vyplněná dráty výšky do 2,2 m pro zabezpečení výkopu odstranění | m | 175 |  | 0 | CS ÚRS 2020 01 |  | základní |  | 0 | 0 | 0 | 0 | 0 | 512 | K | 2 |  |  |  | ROZPOCET | 0 | 0 | 0 | 0 | 0 | 1 | 0 | 512 | 640747260
| PP |  | Pomocné konstrukce při zabezpečení výkopu svislé ocelové mobilní oplocení, výšky do 2,2 m panely vyplněné dráty odstranění | [14 empty] | PP | 2
| PSC |  | Poznámka k souboru cen: 1. V ceně zřízení -2121, -2131, -2411, -3211, -3212, -3213, -3215, -3217, -3121, -3223, -3227 jsou započteny i náklady na opotřebení. 2. V ceně zřízení mobilního oplocení -3211, -3213, -3217, -3223, -3227 je zahrnuto i opotřebení betonové patky, vzpěry, spojky. 3. Položku -2411 lze použít pouze pro šířku výkopu do 1,0 m. 4. V položce -3131 jsou započteny i náklady na dřevěný sloupek. 5. U položek -2311, -4111, -4121 je uvažováno se 100% opotřebením. Bezpečný vlez nebo výlez se zpravidla umisťuje po 20 m délky výkopu. 6. Položky tohoto souboru cen jsou určeny k ocenění pomocných konstrukcí sloužících k zabezpečení výkopů (BOZP) na veřejných prostranstvích (v obcích, na komunikacích apod.). Položky nelze užít k ocenění zařízení staveniště, pokud se toto oceňuje pomocí VRN. | [14 empty] | PSC | 2
| VV |  | 3,5*50 "odkaz na přílohu č. II.a-2" |  | 175 | [12 empty] | VV | 2 | 2 | True | 1 | ROZPOCET
155 | M | 95250820 | nájem kus/měsíc dílce plotové-europloty, standardní panel medium 3500x2000mm | kus | 50 |  | 0 | CS ÚRS 2020 01 |  | základní |  | 0 | 0.0125 | 0.625 | 0 | 0 | 512 | M | 2 |  |  |  | ROZPOCET | 0 | 0 | 0 | 0 | 0 | 1 | 0 | 512 | 729474594
| PP |  | nájem kus/měsíc dílce plotové-europloty, standardní panel medium 3500x2000mm | [14 empty] | PP | 2
| VV |  | 50 "odkaz na přílohu č. II.a-2" |  | 50 | [12 empty] | VV | 2 | 2 | True | 1 | ROZPOCET
156 | K | 113107111 | Odstranění podkladu pl do 50 m2 z kameniva těženého tl 100 mm | m2 | 145 |  | 0 | CS ÚRS 2020 01 |  | základní |  | 0 | 0 | 0 | 0.16 | 23.2 | 4 | K | 2 |  |  |  | ROZPOCET | 0 | 0 | 0 | 0 | 0 | 1 | 0 | 4 | -1858415262
| PP |  | Odstranění podkladu pl do 50 m2 z kameniva těženého tl 100 mm | [14 empty] | PP | 2
| VV |  | (40+30+55)*1 "chodníky" |  | 125 | [12 empty] | VV | 2 | 2 | True | 0 | ROZPOCET
| VV |  | (10+10)*1 "komunikace" |  | 20 | [12 empty] | VV | 2 | 2 | True | 0 | ROZPOCET
| VV |  | Součet |  | 145 | [12 empty] | VV | 2 | 4 | True | 1 | ROZPOCET
157 | K | 130001101 | Příplatek za ztížení vykopávky v blízkosti podzemního vedení | M3 | 39.2 |  | 0 | CS ÚRS 2020 01 |  | základní |  | 0 | 0 | 0 | 0 | 0 | 4 | K | 2 |  |  |  | ROZPOCET | 0 | 0 | 0 | 0 | 0 | 1 | 0 | 4 | 284729237
| PP |  | Příplatek k cenám hloubených vykopávek za ztížení vykopávky v blízkosti podzemního vedení nebo výbušnin pro jakoukoliv třídu horniny | [14 empty] | PP | 2
| PSC |  | Poznámka k souboru cen: 1. Cena je určena: a) i pro soubor cen 123 . 0-21 Vykopávky zářezů se šikmými stěnami pro podzemní vedení části A 02, b) pro podzemní vedení procházející hloubenou vykopávkou nebo uložené ve stěně výkopu při jakékoliv hloubce vedení pod původním terénem nebo jeho výšce nade dnem výkopu a jakémkoliv směru vedení ke stranám výkopu; c) pro výbušniny nezaložené dodavatelem. 2. Cenu lze použít i tehdy, narazí-li se na vedení nebo výbušninu až při vykopávce a to pro zbývající objem výkopu, který je projektantem nebo investorem označen, v němž by toto nebo jiné nepředvídané vedení nebo výbušnina mohlo být uloženo. Toto ustanovení neplatí pro objem hornin tř. 6 a 7. 3. Cenu nelze použít pro ztížení vykopávky v blízkosti podzemních vedení nebo výbušnin, u nichž je projektem zakázáno použít při vykopávce kovové nástroje nebo nářadí. 4. Množství ztížení vykopávky v blízkosti a) podzemního vedení, jehož půdorysná a výšková poloha - je v projektu uvedena, se určí jako objem myšleného hranolu, jehož průřez je pravidelný čtyřúhelník jehož horní vodorovná a obě svislé strany jsou ve vzdálenosti 0,5 m a dolní vodorovná hrana ve vzdálenosti 1 m od přilehlého vnějšího líce vedení, příp. jeho obalu a délka se rovná osové délce vedení ve výkopišti nebo délce vedení ve stěně výkopu. Vymezí-li projekt větší prostor, v němž je nutno při vykopávce postupovat opatrně, lze použít cena pro celý objem výkopu v tomto prostoru. Od takto zjištěného množství se odečítá objem vedení i s příp. se vyskytujícím obalem; - není v projektu uvedena, avšak která podle projektu nebo sdělení investora jsou pravděpodobně ve výkopišti uložena, se rovná objemu výkopu, který je projektantem nebo investorem označen. b) výbušniny, určí vždy projektant nebo investor, ať je v projektu uvedeno či neuvedeno. 5. Je-li vedení uloženo ve výkopišti tak, že se vykopávka v celém výše popsaném objemu nevykopává, např. blízko stěn nebo dna výkopu, oceňuje se ztížení vykopávky jen pro tu část objemu, v níž se ztížená vykopávka provádí. 6. Jsou-li ve výkopišti dvě vedení položena tak blízko sebe, že se výše uvedené objemy pro obě vedení pronikají, určí se množství ztížení vykopávky tak, aby se pronik započetl jen jednou. 7. Objem ztížení vykopávky se od celkového objemu výkopu neodečítá. 8. Dočasné zajištění různých podzemních vedení ve výkopišti se oceňuje cenami souboru cen 119 00-14 Dočasné zajištění podzemního potrubí nebo vedení ve výkopišti. | [14 empty] | PSC | 2
| VV |  | (30+10+20+80)*0,7*0,4 "odkaz na přílohu č. II.a-2" |  | 39.2 | [12 empty] | VV | 2 | 2 | True | 1 | ROZPOCET
158 | K | 596211111 | Kladení zámkové dlažby komunikací pro pěší tl 60 mm skupiny A pl do 100 m2 | m2 | 250 |  | 0 |  |  | základní |  | 0 | 0.08425 | 21.0625 | 0 | 0 | 4 | K | 2 |  |  |  | ROZPOCET | 0 | 0 | 0 | 0 | 0 | 1 | 0 | 4 | -16761543
| PP |  | Kladení zámkové dlažby komunikací pro pěší tl 60 mm skupiny A pl do 100 m2 | [14 empty] | PP | 2
| VV |  | (40+30+55)*2 "odkaz na přílohu č. II.a-2" |  | 250 | [12 empty] | VV | 2 | 2 | True | 1 | ROZPOCET
159 | M | 592450400 | dlažba zámková přírodní - 20 % nový materiál | m2 | 50 |  | 0 |  |  | základní |  | 0 | 0.14 | 7 | 0 | 0 | 8 | M | 2 |  |  |  | ROZPOCET | 0 | 0 | 0 | 0 | 0 | 1 | 0 | 4 | -1735474665
| PP |  | dlažba zámková přírodní - 20 % nový materiál | [14 empty] | PP | 2
| VV |  | 250*0,2 "odkaz na přílohu č. II.a-2" |  | 50 | [12 empty] | VV | 2 | 2 | True | 1 | ROZPOCET
160 | K | 162651112 | Vodorovné přemístění do 5000 m výkopku/sypaniny z horniny třídy těžitelnosti I, skupiny 1 až 3 | m3 | 51.32 |  | 0 | CS ÚRS 2020 01 |  | základní |  | 0 | 0 | 0 | 0 | 0 | 4 | K | 2 |  |  |  | ROZPOCET | 0 | 0 | 0 | 0 | 0 | 1 | 0 | 4 | -492415284
| PP |  | Vodorovné přemístění výkopku nebo sypaniny po suchu na obvyklém dopravním prostředku, bez naložení výkopku, avšak se složením bez rozhrnutí z horniny třídy těžitelnosti I skupiny 1 až 3 na vzdálenost přes 4 000 do 5 000 m | [14 empty] | PP | 2
| PSC |  | Poznámka k souboru cen: 1. Přemísťuje-li se výkopek z dočasných skládek vzdálených do 50 m, neoceňuje se nakládání výkopku, i když se provádí. Toto ustanovení neplatí, vylučuje-li projekt použití dozeru. 2. Ceny nelze použít, předepisuje-li projekt přemístit výkopek na místo nepřístupné obvyklým dopravním prostředkům; toto přemístění se oceňuje individuálně. | [14 empty] | PSC | 2
| P |  | Poznámka k položce: Odvoz přebytku zeminy pro pískové lože a jam pro základy stožárů na místo určené investorem stavby - bez poplatku za uložení. | [14 empty] | P | 2
| VV |  | (40+40+30+110+55+10+20)*0,4*0,3 "přebytek zeminy po kabelovém loži" |  | 36.6 | [12 empty] | VV | 2 | 2 | True | 0 | ROZPOCET
| VV |  | (4*1,7*0,8*0,8+6*4*1,2*0,6*0,6) "přebytek zeminy pro jámy pro stožáry" |  | 14.72 | [12 empty] | VV | 2 | 2 | True | 0 | ROZPOCET
| VV |  | Součet |  | 51.32 | [12 empty] | VV | 2 | 4 | True | 1 | ROZPOCET
161 | K | 171201201 | Uložení sypaniny na skládky | m3 | 51.32 |  | 0 | CS ÚRS 2020 01 |  | základní |  | 0 | 0 | 0 | 0 | 0 | 4 | K | 2 |  |  |  | ROZPOCET | 0 | 0 | 0 | 0 | 0 | 1 | 0 | 4 | -158534959
| PP |  | Uložení sypaniny na skládky | [14 empty] | PP | 2
| VV |  | (40+40+30+110+55+10+20)*0,4*0,3 "přebytek zeminy po kabelovém loži" |  | 36.6 | [12 empty] | VV | 2 | 2 | True | 0 | ROZPOCET
| VV |  | (4*1,7*0,8*0,8+6*4*1,2*0,6*0,6) "přebytek zeminy pro jámy pro stožáry" |  | 14.72 | [12 empty] | VV | 2 | 2 | True | 0 | ROZPOCET
| VV |  | Součet |  | 51.32 | [12 empty] | VV | 2 | 4 | True | 1 | ROZPOCET
162 | K | 171201221 | Poplatek za uložení na skládce (skládkovné) zeminy a kamení kód odpadu 17 05 04 | t | 87.244 |  | 0 | CS ÚRS 2020 01 |  | základní |  | 0 | 0 | 0 | 0 | 0 | 4 | K | 2 |  |  |  | ROZPOCET | 0 | 0 | 0 | 0 | 0 | 1 | 0 | 4 | 176644941
| PP |  | Poplatek za uložení stavebního odpadu na skládce (skládkovné) zeminy a kamení zatříděného do Katalogu odpadů pod kódem 17 05 04 | [14 empty] | PP | 2
| PSC |  | Poznámka k souboru cen: 1. Ceny uvedené v souboru cen je doporučeno opravit podle aktuálních cen místně příslušné skládky. 2. V cenách je započítán poplatek za ukládání odpadu dle zákona 185/2001 Sb. | [14 empty] | PSC | 2
| VV |  | (40+40+30+110+55+10+20)*0,4*0,3*1,7 "přebytek zeminy po kabelovém loži" |  | 62.22 | [12 empty] | VV | 2 | 2 | True | 0 | ROZPOCET
| VV |  | (4*1,7*0,8*0,8+6*4*1,2*0,6*0,6)*1,7 "přebytek zeminy pro jámy pro stožáry" |  | 25.024 | [12 empty] | VV | 2 | 2 | True | 0 | ROZPOCET
| VV |  | Součet |  | 87.244 | [12 empty] | VV | 2 | 4 | True | 1 | ROZPOCET
163 | K | 181102302 | Úprava pláně v zářezech se zhutněním | m2 | 640.5 |  | 0 | CS ÚRS 2020 01 |  | základní |  | 0 | 0 | 0 | 0 | 0 | 4 | K | 2 |  |  |  | ROZPOCET | 0 | 0 | 0 | 0 | 0 | 1 | 0 | 4 | 624583838
| PP |  | Úprava pláně v zářezech se zhutněním | [14 empty] | PP | 2
| VV |  | (40+40+30+110+55+10+20)*0,7*3 |  | 640.5 | [12 empty] | VV | 2 | 2 | True | 1 | ROZPOCET
| D | 2 | Zakládání |  |  |  | 0 |  |  |  |  | 0 |  | 0 |  | 0 | 1 | D | 1 |  |  |  | ROZPOCET | [6 empty] | 0
164 | K | 215901101 | Zhutnění podloží z hornin soudržných do 100% PS nebo nesoudržných sypkých I(d) do 0,8 | m2 | 305 |  | 0 |  |  | základní |  | 0 | 0 | 0 | 0 | 0 | 4 | K | 2 |  |  |  | ROZPOCET | 0 | 0 | 0 | 0 | 0 | 1 | 0 | 4 | 1006332142
| PP |  | Zhutnění podloží z hornin soudržných do 100% PS nebo nesoudržných sypkých I(d) do 0,8 | [14 empty] | PP | 2
| VV |  | 40+40+30+110+55+10+20 "odkaz na přílohu č. II.a-2" |  | 305 | [12 empty] | VV | 2 | 2 | True | 1 | ROZPOCET
| D | 5 | Komunikace |  |  |  | 0 |  |  |  |  | 0 |  | 49.951 |  | 0 | 1 | D | 1 |  |  |  | ROZPOCET | [6 empty] | 0
165 | K | 564411121 | Podklad nebo podsyp z asfaltového recyklátu tl do 50 mm | m2 | 62.5 |  | 0 |  |  | základní |  | 0 | 0 | 0 | 0 | 0 | 4 | K | 2 |  |  |  | ROZPOCET | 0 | 0 | 0 | 0 | 0 | 1 | 0 | 4 | 819401628
| PP |  | Podklad nebo podsyp z asfaltového recyklátu tl do 50 mm | [14 empty] | PP | 2
| VV |  | (40+30+55)*0,5 "odkaz na přílohu č. II.a-2, II.a-7 a II.a-8" |  | 62.5 | [12 empty] | VV | 2 | 2 | True | 1 | ROZPOCET
166 | M | 587211000 | asfaltový recyklát | t | 8.438 |  | 0 | CS ÚRS 2020 01 |  | základní |  | 0 | 1 | 8.438 | 0 | 0 | 256 | M | 2 |  |  |  | ROZPOCET | 0 | 0 | 0 | 0 | 0 | 1 | 0 | 64 | 1977617236
| PP |  | asfaltový recyklát | [14 empty] | PP | 2
| VV |  | 62,5*0,05*2,7 "odkaz na přílohu č. II.a-2, II.a-7 a II.a-8" |  | 8.438 | [12 empty] | VV | 2 | 2 | True | 1 | ROZPOCET
167 | K | 564751111 | Podklad ze štěrkodratě vel. 0-63 mm tl 150 mm | m2 | 102.5 |  | 0 |  |  | základní |  | 0 | 0 | 0 | 0 | 0 | 4 | K | 2 |  |  |  | ROZPOCET | 0 | 0 | 0 | 0 | 0 | 1 | 0 | 4 | 1837835123
| PP |  | Podklad ze štěrkodratě vel. 0-63 mm tl 150 mm | [14 empty] | PP | 2
| VV |  | (10+10)*2 "komunikace" |  | 40 | [12 empty] | VV | 2 | 2 | True | 0 | ROZPOCET
| VV |  | (40+30+55)*0,5 "chodníky" |  | 62.5 | [12 empty] | VV | 2 | 2 | True | 0 | ROZPOCET
| VV |  | Součet |  | 102.5 | [12 empty] | VV | 2 | 4 | True | 1 | ROZPOCET
168 | M | 583441970 | štěrkodrť frakce 0-63 | t | 41.513 |  | 0 | CS ÚRS 2020 01 |  | základní |  | 0 | 1 | 41.513 | 0 | 0 | 256 | M | 2 |  |  |  | ROZPOCET | 0 | 0 | 0 | 0 | 0 | 1 | 0 | 64 | -738110772
| PP |  | štěrkodrť frakce 0-63 | [14 empty] | PP | 2
| VV |  | (10+10)*1*0,15*2*2,7 "komunikace" |  | 16.2 | [12 empty] | VV | 2 | 2 | True | 0 | ROZPOCET
| VV |  | (40+30+55)*0,5*0,15*2,7 "chodníky" |  | 25.313 | [12 empty] | VV | 2 | 2 | True | 0 | ROZPOCET
| VV |  | Součet |  | 41.513 | [12 empty] | VV | 2 | 4 | True | 1 | ROZPOCET
169 | K | 915111.R01 | D+M vodorovné dopravní značení BARVOU HLADKÉ | m2 | 55.75 |  | 0 |  |  | základní |  | 0 | 0 | 0 | 0 | 0 | 4 | K | 2 |  |  |  | ROZPOCET | 0 | 0 | 0 | 0 | 0 | 1 | 0 | 4 | -544161916
| PP |  | D+M vodorovné dopravní značení BARVOU HLADKÉ | [14 empty] | PP | 2
| VV |  | (35+65+35+30)*0,250 |  | 41.25 | [12 empty] | VV | 2 | 2 | True | 0 | ROZPOCET
| VV |  | 3,5*0,5*4 |  | 7 | [12 empty] | VV | 2 | 2 | True | 0 | ROZPOCET
| VV |  | 15*4*0,125 |  | 7.5 | [12 empty] | VV | 2 | 2 | True | 0 | ROZPOCET
| VV |  | Součet |  | 55.75 | [12 empty] | VV | 2 | 4 | True | 1 | ROZPOCET
170 | K | 915211.R01 | D+M vodorovné dopravní značení PLASTEM HLADKÉ | m2 | 55.75 |  | 0 |  |  | základní |  | 0 | 0 | 0 | 0 | 0 | 4 | K | 2 |  |  |  | ROZPOCET | 0 | 0 | 0 | 0 | 0 | 1 | 0 | 4 | -607695556
| PP |  | D+M vodorovné dopravní značení PLASTEM HLADKÉ | [14 empty] | PP | 2
| VV |  | (35+65+35+30)*0,250 |  | 41.25 | [12 empty] | VV | 2 | 2 | True | 0 | ROZPOCET
| VV |  | 3,5*0,5*4 |  | 7 | [12 empty] | VV | 2 | 2 | True | 0 | ROZPOCET
| VV |  | 15*4*0,125 |  | 7.5 | [12 empty] | VV | 2 | 2 | True | 0 | ROZPOCET
| VV |  | Součet |  | 55.75 | [12 empty] | VV | 2 | 4 | True | 1 | ROZPOCET
171 | K | 915221.R01 | D+M vodorovné dopravní značení PLASTEM HLADKÉ | m2 | 55.75 |  | 0 |  |  | základní |  | 0 | 0 | 0 | 0 | 0 | 4 | K | 2 |  |  |  | ROZPOCET | 0 | 0 | 0 | 0 | 0 | 1 | 0 | 4 | 487647096
| PP |  | D+M vodorovné dopravní značení PLASTEM STRUKTURÁLNÍ NEHLUČNÉ | [14 empty] | PP | 2
| VV |  | (35+65+35+30)*0,250 |  | 41.25 | [12 empty] | VV | 2 | 2 | True | 0 | ROZPOCET
| VV |  | 3,5*0,5*4 |  | 7 | [12 empty] | VV | 2 | 2 | True | 0 | ROZPOCET
| VV |  | 15*4*0,125 |  | 7.5 | [12 empty] | VV | 2 | 2 | True | 0 | ROZPOCET
| VV |  | Součet |  | 55.75 | [12 empty] | VV | 2 | 4 | True | 1 | ROZPOCET
| D | 46-M | Zemní práce při extr.mont.pracích |  |  |  | 0 |  |  |  |  | 0 |  | 59.5864 |  | 0 | 3 | D | 0 |  |  |  | ROZPOCET | [6 empty] | 0
172 | K | 210292208 | Opravy dopravních značek | kus | 10 |  | 0 | CS ÚRS 2020 01 |  | základní |  | 0 | 0 | 0 | 0 | 0 | 64 | K | 1 |  |  |  | ROZPOCET | 0 | 0 | 0 | 0 | 0 | 1 | 0 | 64 | -1337666449
| PP |  | Opravy dopravních značek - demontáž stávající dopravní značky ze stožáru a montáž na nový svožár. Včetně kotvicího materiálu. | [14 empty] | PP | 1
| VV |  | 10 "odkaz na přílohu č. II.a-2" |  | 10 | [12 empty] | VV | 1 | 2 | True | 1 | ROZPOCET
173 | K | 460010024 | Vytyčení trasy vedení kabelového podzemního v zastavěném prostoru | km | 0.4 |  | 0 |  |  | základní |  | 0 | 0.0088 | 0.00352 | 0 | 0 | 64 | K | 1 |  |  |  | ROZPOCET | 0 | 0 | 0 | 0 | 0 | 1 | 0 | 64 | -779131909
| PP |  | Vytyčení trasy vedení kabelového podzemního v zastavěném prostoru | [14 empty] | PP | 1
| VV |  | 0,4 "odkaz na přílohu č. II.a-2" |  | 0.4 | [12 empty] | VV | 1 | 2 | True | 1 | ROZPOCET
174 | K | 460010025 | Vytyčení trasy inženýrských sítí v zastavěném prostoru | km | 0.4 |  | 0 |  |  | základní |  | 0 | 0.0099 | 0.00396 | 0 | 0 | 64 | K | 1 |  |  |  | ROZPOCET | 0 | 0 | 0 | 0 | 0 | 1 | 0 | 64 | -691108440
| PP |  | Vytyčení trasy inženýrských sítí v zastavěném prostoru | [14 empty] | PP | 1
| VV |  | 0,4 "odkaz na přílohu č. II.a-2" |  | 0.4 | [12 empty] | VV | 1 | 2 | True | 1 | ROZPOCET
175 | K | 460070004 | Hloubení startovací jámy pro protlak v hornině 3 - 4 | m3 | 10.5 |  | 0 |  |  | základní |  | 0 | 0 | 0 | 0 | 0 | 64 | K | 1 |  |  |  | ROZPOCET | 0 | 0 | 0 | 0 | 0 | 1 | 0 | 64 | 1105496533
| PP |  | Hloubení startovací jámy pro protlak v hornině 3 - 4 | [14 empty] | PP | 1
| VV |  | 3,5*1,5*2 "odkaz na přílohu č. II.a-2" |  | 10.5 | [12 empty] | VV | 1 | 2 | True | 1 | ROZPOCET
176 | K | 460310104 | Řízený zemní provrt strojně v hornině tř 1 až 4 hloubky do 6 m vnějšího průměru přes 110 mm do 125 mm, včetně nákladů na dopravu a chráničky | m | 12 |  | 0 | CS ÚRS 2020 01 |  | základní |  | 0 | 0 | 0 | 0 | 0 | 64 | K | 1 |  |  |  | ROZPOCET | 0 | 0 | 0 | 0 | 0 | 1 | 0 | 64 | 564124093
| PP |  | Zemní provrty strojně - řízené horizontální vrtání v hornině tř. 1 až 4 pro protlačení PE trub, v hloubce do 6 m vnějšího průměru vrtu přes 110 do 125 mm - včetně nákladů na dopravu a chráničky | [14 empty] | PP | 1
| PSC |  | Poznámka k souboru cen: 1. V cenách -0001 až 0017 nejsou započteny náklady na: a) zemní práce nutné k provedení protlaku (startovací a cílové jámy), b) dodání chráničky a potrubí. Tyto materiály se oceňují ve specifikaci. 2. V cenách -0101 až 0109 jsou započteny i náklady na: a) případné vodorovné přemístění výkopku z protlačovaného potrubí a svislé přemístění výkopku z montážní jámy na povrch a jeho přehození na povrchu, b) úpravu čela potrubí pro protlačení. 3. V cenách -0101 až 0109 nejsou započteny náklady na: a) případné zemní práce nutné k provedení protlaku (startovací a cílové jámy), b) případné čerpání vody, c) montáž vedení a jeho příslušenství, slouží-li protlačená trouba jako ochranné potrubí, d) dodávku potrubí učeného k protlačení. Toto potrubí se oceňuje ve specifikaci. Ztratné lze stanovit ve výši 3%, e) překládání a zajišťování inženýrských sítí, f) vytýčení směru protlaku a stávajících inženýrských sítí. | [14 empty] | PSC | 1
| VV |  | 12 "odkaz na přílohu č. II.a-2" |  | 12 | [12 empty] | VV | 1 | 2 | True | 1 | ROZPOCET
177 | K | 460070005 | Koncová jáma protlaku v hornině 3 - 4 | m3 | 3.5 |  | 0 |  |  | základní |  | 0 | 0 | 0 | 0 | 0 | 64 | K | 1 |  |  |  | ROZPOCET | 0 | 0 | 0 | 0 | 0 | 1 | 0 | 64 | 360062065
| PP |  | Koncová jáma protlaku v hornině 3 - 4 | [14 empty] | PP | 1
| VV |  | 3,5*0,4*2,5 "odkaz na přílohu č. II.a-2" |  | 3.5 | [12 empty] | VV | 1 | 2 | True | 1 | ROZPOCET
178 | K | 171151131 | Uložení sypaniny z hornin nesoudržných a soudržných střídavě do násypů zhutněných | m3 | 14 |  | 0 | CS ÚRS 2020 01 |  | základní |  | 0 | 0 | 0 | 0 | 0 | 4 | K | 1 |  |  |  | ROZPOCET | 0 | 0 | 0 | 0 | 0 | 1 | 0 | 4 | -1416331084
| PP |  | Uložení sypanin do násypů s rozprostřením sypaniny ve vrstvách a s hrubým urovnáním zhutněných z hornin nesoudržných a soudržných střídavě ukládaných | [14 empty] | PP | 1
| PSC |  | Poznámka k souboru cen: 1. Ceny lze použít i pro uložení sypaniny s předepsaným zhutněním na trvalé skládky, do koryt vodotečí a do prohlubní terénu. 2. Cenu 25-1101 lze použít i pro: a) rozprostření zbylého výkopu na místě po zásypu jam a rýh pro podzemní vedení a zářezů pro podzemní vedení; toto množství se určí v m3 uloženého výkopku, měřeného v rostlém stavu, b) uložení výkopku do násypů pod vodou. 3. Ceny nelze použít: a) pro uložení sypaniny do hrází; uložení netříděné sypaniny do hrází se oceňuje cenami souboru cen 171 uložení netříděných sypanin do hrází, b) pro uložení sypaniny do ochranných valů nebo těch jejich částí, jejichž šířka je menší než 3 m. Toto uložení se oceňuje cenami souboru cen 175 Obsyp objektů. | [14 empty] | PSC | 1
| VV |  | 3,5*1,5*2 |  | 10.5 | [12 empty] | VV | 1 | 2 | True | 0 | ROZPOCET
| VV |  | 3,5*0,4*2,5 |  | 3.5 | [12 empty] | VV | 1 | 2 | True | 0 | ROZPOCET
| VV |  | Součet |  | 14 | [12 empty] | VV | 1 | 4 | True | 1 | ROZPOCET
179 | K | 460030039 | Rozebrání dlažeb ručně z dlaždic zámkových do písku spáry nezalité | m2 | 250 |  | 0 | CS ÚRS 2020 01 |  | základní |  | 0 | 0 | 0 | 0 | 0 | 64 | K | 1 |  |  |  | ROZPOCET | 0 | 0 | 0 | 0 | 0 | 1 | 0 | 64 | 887752564
| PP |  | Přípravné terénní práce vytrhání dlažby včetně ručního rozebrání, vytřídění, odhozu na hromady nebo naložení na dopravní prostředek a očistění kostek nebo dlaždic z pískového podkladu z dlaždic zámkových, spáry nezalité | [14 empty] | PP | 1
| PSC |  | Poznámka k souboru cen: 1. V cenách -0001 až -0007 nejsou zahrnuty náklady na odstranění kamenů, kořenů a ostatních nevhodných přimísenin, tyto práce se oceňují individuálně. 2. U cen -0021 až -0025 se u středně hustého porostu uvažuje hustota do 3 ks/m2, u hustého porostu přes 3 ks/m2. 3. U ceny -0092 se počítá první vytržený obrubník trojnásobnou délkou. | [14 empty] | PSC | 1
| VV |  | (40+30+55)*2 "odkaz na přílohu č. II.a-2" |  | 250 | [12 empty] | VV | 1 | 2 | True | 1 | ROZPOCET
180 | K | 460650176 | Očištění dlaždic betonových tvarovaných nebo zámkových z rozebraných dlažeb | m2 | 250 |  | 0 | CS ÚRS 2020 01 |  | základní |  | 0 | 0 | 0 | 0 | 0 | 64 | K | 1 |  |  |  | ROZPOCET | 0 | 0 | 0 | 0 | 0 | 1 | 0 | 64 | 760289945
| PP |  | Vozovky a chodníky očištění vybouraných kostek nebo dlaždic od spojovacího materiálu s původní výplní spár kamenivem, s odklizením a uložením očištěného materiálu na vzdálenost 3 m z dlaždic betonových tvarovaných nebo zámkových | [14 empty] | PP | 1
| PSC |  | Poznámka k souboru cen: 1. V cenách -0031 až -0035 nejsou započteny náklady na získání sypaniny a její přemístění k místu zabudování. 2. V ceně -0141 nejsou započteny náklady na dodání silničních panelů. Tato dodávka se oceňuje ve specifikaci. 3. V cenách -0151 až -0153 nejsou započteny náklady na dodávku kostek. Tato dodávka se oceňuje ve specifikaci. 4. V cenách -0161 až -0162 nejsou započteny náklady na dodávku dlaždic. Tato dodávka se oceňuje ve specifikaci. 5. V cenách -0901 až -0932 nejsou započteny náklady na dodávku kameniva, kostek a dlaždic.Tato dodávka se oceňuje ve specifikaci | [14 empty] | PSC | 1
| VV |  | (40+30+55)*2 "odkaz na přílohu č. II.a-2" |  | 250 | [12 empty] | VV | 1 | 2 | True | 1 | ROZPOCET
181 | K | 460030092 | Vytrhání obrub ležatých chodníkových s odhozením nebo naložením na dopravní prostředek | m | 10 |  | 0 | CS ÚRS 2020 01 |  | základní |  | 0 | 0 | 0 | 0 | 0 | 64 | K | 1 |  |  |  | ROZPOCET | 0 | 0 | 0 | 0 | 0 | 1 | 0 | 64 | 758172953
| PP |  | Přípravné terénní práce vytrhání obrub s odkopáním horniny a lože, s odhozením nebo naložením na dopravní prostředek ležatých chodníkových | [14 empty] | PP | 1
| PSC |  | Poznámka k souboru cen: 1. V cenách -0001 až -0007 nejsou zahrnuty náklady na odstranění kamenů, kořenů a ostatních nevhodných přimísenin, tyto práce se oceňují individuálně. 2. U cen -0021 až -0025 se u středně hustého porostu uvažuje hustota do 3 ks/m2, u hustého porostu přes 3 ks/m2. 3. U ceny -0092 se počítá první vytržený obrubník trojnásobnou délkou. | [14 empty] | PSC | 1
| VV |  | 2+2+2+2+2 "odkaz na přílohu č. II.a-2" |  | 10 | [12 empty] | VV | 1 | 2 | True | 1 | ROZPOCET
182 | K | 460650192 | Očištění vybouraných obrubníků chodníkových od spojovacího materiálu s odklizením do 10 m | m | 10 |  | 0 | CS ÚRS 2020 01 |  | základní |  | 0 | 0 | 0 | 0 | 0 | 64 | K | 1 |  |  |  | ROZPOCET | 0 | 0 | 0 | 0 | 0 | 1 | 0 | 64 | 993033130
| PP |  | Vozovky a chodníky očištění vybouraných obrubníků od spojovacího materiálu z jakéhokoliv lože s odklizením a uložením očištěného materiálu na vzdálenost 10 m chodníkových | [14 empty] | PP | 1
| PSC |  | Poznámka k souboru cen: 1. V cenách -0031 až -0035 nejsou započteny náklady na získání sypaniny a její přemístění k místu zabudování. 2. V ceně -0141 nejsou započteny náklady na dodání silničních panelů. Tato dodávka se oceňuje ve specifikaci. 3. V cenách -0151 až -0153 nejsou započteny náklady na dodávku kostek. Tato dodávka se oceňuje ve specifikaci. 4. V cenách -0161 až -0162 nejsou započteny náklady na dodávku dlaždic. Tato dodávka se oceňuje ve specifikaci. 5. V cenách -0901 až -0932 nejsou započteny náklady na dodávku kameniva, kostek a dlaždic.Tato dodávka se oceňuje ve specifikaci | [14 empty] | PSC | 1
| VV |  | 2+2+2+2+2 "odkaz na přílohu č. II.a-2" |  | 10 | [12 empty] | VV | 1 | 2 | True | 1 | ROZPOCET
183 | M | 59217019 | obrubník betonový chodníkový 1000x100x200mm | m | 10 |  | 0 | CS ÚRS 2020 01 |  | základní |  | 0 | 0.046 | 0.46 | 0 | 0 | 128 | M | 1 |  |  |  | ROZPOCET | 0 | 0 | 0 | 0 | 0 | 1 | 0 | 128 | -207785339
| PP |  | obrubník betonový chodníkový 1000x100x200mm | [14 empty] | PP | 1
| VV |  | 10 "odkaz na přílohu č. II.a-2" |  | 10 | [12 empty] | VV | 1 | 2 | True | 1 | ROZPOCET
184 | K | 460030095 | Vytrhání obrub ležatých silničních s odhozením nebo naložením na dopravní prostředek | m | 12 |  | 0 | CS ÚRS 2020 01 |  | základní |  | 0 | 0 | 0 | 0 | 0 | 64 | K | 1 |  |  |  | ROZPOCET | 0 | 0 | 0 | 0 | 0 | 1 | 0 | 64 | 1265094406
| PP |  | Přípravné terénní práce vytrhání obrub s odkopáním horniny a lože, s odhozením nebo naložením na dopravní prostředek ležatých silničních | [14 empty] | PP | 1
| PSC |  | Poznámka k souboru cen: 1. V cenách -0001 až -0007 nejsou zahrnuty náklady na odstranění kamenů, kořenů a ostatních nevhodných přimísenin, tyto práce se oceňují individuálně. 2. U cen -0021 až -0025 se u středně hustého porostu uvažuje hustota do 3 ks/m2, u hustého porostu přes 3 ks/m2. 3. U ceny -0092 se počítá první vytržený obrubník trojnásobnou délkou. | [14 empty] | PSC | 1
| VV |  | 6*2 "odkaz na přílohu č. II.a-2" |  | 12 | [12 empty] | VV | 1 | 2 | True | 1 | ROZPOCET
185 | K | 460650195 | Očištění vybouraných obrubníků silničních od spojovacího materiálu s odklizením do 10 m | m | 12 |  | 0 | CS ÚRS 2020 01 |  | základní |  | 0 | 0 | 0 | 0 | 0 | 64 | K | 1 |  |  |  | ROZPOCET | 0 | 0 | 0 | 0 | 0 | 1 | 0 | 64 | 1354174162
| PP |  | Vozovky a chodníky očištění vybouraných obrubníků od spojovacího materiálu z jakéhokoliv lože s odklizením a uložením očištěného materiálu na vzdálenost 10 m silničních | [14 empty] | PP | 1
| PSC |  | Poznámka k souboru cen: 1. V cenách -0031 až -0035 nejsou započteny náklady na získání sypaniny a její přemístění k místu zabudování. 2. V ceně -0141 nejsou započteny náklady na dodání silničních panelů. Tato dodávka se oceňuje ve specifikaci. 3. V cenách -0151 až -0153 nejsou započteny náklady na dodávku kostek. Tato dodávka se oceňuje ve specifikaci. 4. V cenách -0161 až -0162 nejsou započteny náklady na dodávku dlaždic. Tato dodávka se oceňuje ve specifikaci. 5. V cenách -0901 až -0932 nejsou započteny náklady na dodávku kameniva, kostek a dlaždic.Tato dodávka se oceňuje ve specifikaci | [14 empty] | PSC | 1
| VV |  | 6*2 "odkaz na přílohu č. II.a-2" |  | 12 | [12 empty] | VV | 1 | 2 | True | 1 | ROZPOCET
186 | M | 59217031 | obrubník betonový silniční 1000x150x250mm | m | 12 |  | 0 | CS ÚRS 2020 01 |  | základní |  | 0 | 0.08 | 0.96 | 0 | 0 | 128 | M | 1 |  |  |  | ROZPOCET | 0 | 0 | 0 | 0 | 0 | 1 | 0 | 128 | 1540764980
| PP |  | obrubník betonový silniční 1000x150x250mm | [14 empty] | PP | 1
| VV |  | 12 "odkaz na přílohu č. II.a-2" |  | 12 | [12 empty] | VV | 1 | 2 | True | 1 | ROZPOCET
187 | K | 460050813 | Hloubení nezapažených jam pro stožáry strojně v hornině tř 3 - 4 | m3 | 6.512 |  | 0 |  |  | základní |  | 0 | 0 | 0 | 0 | 0 | 64 | K | 1 |  |  |  | ROZPOCET | 0 | 0 | 0 | 0 | 0 | 1 | 0 | 64 | -1534669968
| PP |  | Hloubení nezapažených jam pro stožáry strojně v hornině tř 3 - 4 | [14 empty] | PP | 1
| VV |  | 1,7*0,8*0,8*4+1,2*0,6*0,6*5 "odkaz na přílohu č. II.a-2 a II.a-6" |  | 6.512 | [12 empty] | VV | 1 | 2 | True | 1 | ROZPOCET
188 | K | 460080014 | Základové konstrukce z monolitického betonu C 16/20 bez bednění pro stožáry SSZ | m3 | 6.512 |  | 0 |  |  | základní |  | 0 | 2.2563 | 14.6933 | 0 | 0 | 64 | K | 1 |  |  |  | ROZPOCET | 0 | 0 | 0 | 0 | 0 | 1 | 0 | 64 | 1087440606
| PP |  | Základové konstrukce z monolitického betonu C 16/20 bez bednění pro stožáry SSZ | [14 empty] | PP | 1
| VV |  | 1,7*0,8*0,8*4+1,2*0,6*0,6*5 "odkaz na přílohu č. II.a-2 a II.a-6" |  | 6.512 | [12 empty] | VV | 1 | 2 | True | 1 | ROZPOCET
189 | K | 460070563 | Hloubení nezapažených jam pro základy řadičů signalizace v hornině tř 3 | kus | 1 |  | 0 |  |  | základní |  | 0 | 0 | 0 | 0 | 0 | 64 | K | 1 |  |  |  | ROZPOCET | 0 | 0 | 0 | 0 | 0 | 1 | 0 | 64 | -1532470529
| PP |  | Hloubení nezapažených jam pro základy řadičů signalizace v hornině tř 3 | [14 empty] | PP | 1
| VV |  | 1 "odkaz na přílohu č. II.a-2" |  | 1 | [12 empty] | VV | 1 | 2 | True | 1 | ROZPOCET
190 | K | 460080042 | Výztuž základových konstrukcí betonářskou ocelí 10 505 | t | 0.057 |  | 0 |  |  | základní |  | 0 | 1.0602 | 0.06043 | 0 | 0 | 64 | K | 1 |  |  |  | ROZPOCET | 0 | 0 | 0 | 0 | 0 | 1 | 0 | 64 | 1778574034
| PP |  | Výztuž základových konstrukcí betonářskou ocelí 10 505 | [14 empty] | PP | 1
| VV |  | 0,008*4+0,005*5 |  | 0.057 | [12 empty] | VV | 1 | 2 | True | 1 | ROZPOCET
191 | K | 460150063 | Hloubení kabelových zapažených i nezapažených rýh ručně š 40 cm, hl 80 cm, v hornině tř 3 | m | 80 |  | 0 | CS ÚRS 2020 01 |  | základní |  | 0 | 0 | 0 | 0 | 0 | 64 | K | 1 |  |  |  | ROZPOCET | 0 | 0 | 0 | 0 | 0 | 1 | 0 | 64 | 2019940845
| PP |  | Hloubení zapažených i nezapažených kabelových rýh ručně včetně urovnání dna s přemístěním výkopku do vzdálenosti 3 m od okraje jámy nebo naložením na dopravní prostředek šířky 40 cm, hloubky 80 cm, v hornině třídy 3 | [14 empty] | PP | 1
| PSC |  | Poznámka k souboru cen: 1. Ceny hloubení rýh v hornině třídy 6 a 7 se oceňují cenami souboru cen 460 20- . Hloubení nezapažených kabelových rýh strojně. | [14 empty] | PSC | 1
| VV |  | 25+10+5 "chodník" |  | 40 | [12 empty] | VV | 1 | 2 | True | 0 | ROZPOCET
| VV |  | 10+6+24 "zeleň" |  | 40 | [12 empty] | VV | 1 | 2 | True | 0 | ROZPOCET
| VV |  | Součet |  | 80 | [12 empty] | VV | 1 | 4 | True | 1 | ROZPOCET
192 | K | 460560063 | Zásyp rýh ručně šířky 40 cm, hloubky 80 cm, z horniny třídy 3 | m | 80 |  | 0 | CS ÚRS 2020 01 |  | základní |  | 0 | 0 | 0 | 0 | 0 | 64 | K | 1 |  |  |  | ROZPOCET | 0 | 0 | 0 | 0 | 0 | 1 | 0 | 64 | 1283499453
| PP |  | Zásyp kabelových rýh ručně s uložením výkopku ve vrstvách včetně zhutnění a urovnání povrchu šířky 40 cm hloubky 80 cm, v hornině třídy 3 | [14 empty] | PP | 1
| VV |  | 25+10+5 "chodník" |  | 40 | [12 empty] | VV | 1 | 2 | True | 0 | ROZPOCET
| VV |  | 10+6+24 "zeleň" |  | 40 | [12 empty] | VV | 1 | 2 | True | 0 | ROZPOCET
| VV |  | Součet |  | 80 | [12 empty] | VV | 1 | 4 | True | 1 | ROZPOCET
193 | K | 460150433 | Hloubení kabelových zapažených i nezapažených rýh ručně š 55 cm, hl 80 cm, v hornině tř 3 | m | 140 |  | 0 | CS ÚRS 2020 01 |  | základní |  | 0 | 0 | 0 | 0 | 0 | 64 | K | 1 |  |  |  | ROZPOCET | 0 | 0 | 0 | 0 | 0 | 1 | 0 | 64 | 737034479
| PP |  | Hloubení zapažených i nezapažených kabelových rýh ručně včetně urovnání dna s přemístěním výkopku do vzdálenosti 3 m od okraje jámy nebo naložením na dopravní prostředek šířky 55 cm, hloubky 80 cm, v hornině třídy 3 | [14 empty] | PP | 1
| PSC |  | Poznámka k souboru cen: 1. Ceny hloubení rýh v hornině třídy 6 a 7 se oceňují cenami souboru cen 460 20- . Hloubení nezapažených kabelových rýh strojně. | [14 empty] | PSC | 1
| VV |  | 15+10+5 "chodník" |  | 30 | [12 empty] | VV | 1 | 2 | True | 0 | ROZPOCET
| VV |  | 110 "zeleň" |  | 110 | [12 empty] | VV | 1 | 2 | True | 0 | ROZPOCET
| VV |  | Součet |  | 140 | [12 empty] | VV | 1 | 4 | True | 1 | ROZPOCET
194 | K | 460560433 | Zásyp rýh ručně šířky 55 cm, hloubky 80 cm, z horniny třídy 3 | m | 140 |  | 0 | CS ÚRS 2020 01 |  | základní |  | 0 | 0 | 0 | 0 | 0 | 64 | K | 1 |  |  |  | ROZPOCET | 0 | 0 | 0 | 0 | 0 | 1 | 0 | 64 | 51320561
| PP |  | Zásyp kabelových rýh ručně s uložením výkopku ve vrstvách včetně zhutnění a urovnání povrchu šířky 55 cm hloubky 80 cm, v hornině třídy 3 | [14 empty] | PP | 1
| VV |  | 15+10+5 "chodník" |  | 30 | [12 empty] | VV | 1 | 2 | True | 0 | ROZPOCET
| VV |  | 110 "zeleň" |  | 110 | [12 empty] | VV | 1 | 2 | True | 0 | ROZPOCET
| VV |  | Součet |  | 140 | [12 empty] | VV | 1 | 4 | True | 1 | ROZPOCET
195 | K | 460150643 | Hloubení kabelových zapažených i nezapažených rýh ručně š 65 cm, hl 80 cm, v hornině tř 3 | m | 65 |  | 0 | CS ÚRS 2020 01 |  | základní |  | 0 | 0 | 0 | 0 | 0 | 64 | K | 1 |  |  |  | ROZPOCET | 0 | 0 | 0 | 0 | 0 | 1 | 0 | 64 | 1467225636
| PP |  | Hloubení zapažených i nezapažených kabelových rýh ručně včetně urovnání dna s přemístěním výkopku do vzdálenosti 3 m od okraje jámy nebo naložením na dopravní prostředek šířky 65 cm, hloubky 80 cm, v hornině třídy 3 | [14 empty] | PP | 1
| PSC |  | Poznámka k souboru cen: 1. Ceny hloubení rýh v hornině třídy 6 a 7 se oceňují cenami souboru cen 460 20- . Hloubení nezapažených kabelových rýh strojně. | [14 empty] | PSC | 1
| VV |  | 15+10+5+5+10+10 "chodník" |  | 55 | [12 empty] | VV | 1 | 2 | True | 0 | ROZPOCET
| VV |  | 10 "zeleň" |  | 10 | [12 empty] | VV | 1 | 2 | True | 0 | ROZPOCET
| VV |  | Součet |  | 65 | [12 empty] | VV | 1 | 4 | True | 1 | ROZPOCET
196 | K | 460560643 | Zásyp rýh ručně šířky 65 cm, hloubky 80 cm, z horniny třídy 3 | m | 65 |  | 0 | CS ÚRS 2020 01 |  | základní |  | 0 | 0 | 0 | 0 | 0 | 64 | K | 1 |  |  |  | ROZPOCET | 0 | 0 | 0 | 0 | 0 | 1 | 0 | 64 | -1080824229
| PP |  | Zásyp kabelových rýh ručně s uložením výkopku ve vrstvách včetně zhutnění a urovnání povrchu šířky 65 cm hloubky 80 cm, v hornině třídy 3 | [14 empty] | PP | 1
| VV |  | 15+10+5+5+10+10 "chodník" |  | 55 | [12 empty] | VV | 1 | 2 | True | 0 | ROZPOCET
| VV |  | 10 "zeleň" |  | 10 | [12 empty] | VV | 1 | 2 | True | 0 | ROZPOCET
| VV |  | Součet |  | 65 | [12 empty] | VV | 1 | 4 | True | 1 | ROZPOCET
197 | K | 460201604 | Hloubení kabelových nezapažených rýh jakýchkoli rozměrů strojně v hornině tř 3 - 4 | m3 | 16.8 |  | 0 | CS ÚRS 2020 01 |  | základní |  | 0 | 0 | 0 | 0 | 0 | 64 | K | 1 |  |  |  | ROZPOCET | 0 | 0 | 0 | 0 | 0 | 1 | 0 | 64 | -246682422
| PP |  | Hloubení kabelových nezapažených rýh jakýchkoli rozměrů strojně v hornině tř 3 - 4 | [14 empty] | PP | 1
| VV |  | (10+10)*0,7*1,2 "komunikace" |  | 16.8 | [12 empty] | VV | 1 | 2 | True | 1 | ROZPOCET
198 | K | 460561821 | Zásyp rýh strojně včetně zhutnění a urovnání povrchu - v zástavbě | m3 | 16.8 |  | 0 | CS ÚRS 2020 01 |  | základní |  | 0 | 0 | 0 | 0 | 0 | 64 | K | 1 |  |  |  | ROZPOCET | 0 | 0 | 0 | 0 | 0 | 1 | 0 | 64 | 371536027
| PP |  | Zásyp kabelových rýh strojně s uložením výkopku ve vrstvách včetně zhutnění a urovnání povrchu v zástavbě | [14 empty] | PP | 1
| PSC |  | Poznámka k souboru cen: 1. Ceny 460 56- . . jsou určeny pro zhutněné zásypy s mírou zhutnění: a) z hornin soudržných do 100 % PS, b) z hornin nesoudržných do I(d) 0,9, c) z hornin kamenitých pro jakoukoliv míru zhutnění. 2. Je-li projektem předepsáno vyšší zhutnění, podle bodu a) a b) poznámky č 1., ocení se zásyp individuálně. 3. V cenách je započteno přemístění sypaniny ze vzdálenosti 10 m od kraje výkopu nebo zasypávaného prostoru, měřeno k těžišti skládky. 4. Míru zhutnění předepisuje projekt. | [14 empty] | PSC | 1
| VV |  | (10+10)*0,7*1,2 "komunikace" |  | 16.8 | [12 empty] | VV | 1 | 2 | True | 1 | ROZPOCET
199 | K | 460201612 | Zarovnání kabelových rýh š do 80 cm po výkopu strojně | m | 20 |  | 0 | CS ÚRS 2020 01 |  | základní |  | 0 | 0 | 0 | 0 | 0 | 64 | K | 1 |  |  |  | ROZPOCET | 0 | 0 | 0 | 0 | 0 | 1 | 0 | 64 | -1261310317
| PP |  | Zarovnání kabelových rýh š do 80 cm po výkopu strojně | [14 empty] | PP | 1
| VV |  | 10+10 |  | 20 | [12 empty] | VV | 1 | 2 | True | 1 | ROZPOCET
200 | K | 460421282 | Lože kabelů z písku tl 10 cm nad kabel, kryté plastovou folií, š lože do 80 cm | m | 305 |  | 0 | CS ÚRS 2020 01 |  | základní |  | 0 | 0.00014 | 0.0427 | 0 | 0 | 64 | K | 1 |  |  |  | ROZPOCET | 0 | 0 | 0 | 0 | 0 | 1 | 0 | 64 | -1639587171
| PP |  | Lože kabelů z písku tl 10 cm nad kabel, kryté plastovou folií, š lože do 80 cm | [14 empty] | PP | 1
| VV |  | 40+40+30+110+55+10+20 |  | 305 | [12 empty] | VV | 1 | 2 | True | 1 | ROZPOCET
201 | K | 460490013 | Krytí kabelů výstražnou fólií šířky 33 cm | m | 400 |  | 0 | CS ÚRS 2020 01 |  | základní |  | 0 | 9e-05 | 0.036 | 0 | 0 | 64 | K | 1 |  |  |  | ROZPOCET | 0 | 0 | 0 | 0 | 0 | 1 | 0 | 64 | -1804251686
| PP |  | Krytí kabelů výstražnou fólií šířky 33 cm | [14 empty] | PP | 1
202 | M | 693113110 | pás varovný červený plný PE šíře 33 cm s potiskem | bm | 400 |  | 0 | CS ÚRS 2020 01 |  | základní |  | 0 | 0.00043 | 0.172 | 0 | 0 | 256 | M | 1 |  |  |  | ROZPOCET | 0 | 0 | 0 | 0 | 0 | 1 | 0 | 64 | -112351647
| PP |  | pás varovný červený plný PE šíře 33 cm s potiskem | [14 empty] | PP | 1
203 | K | 460490051 | Krytí spojek, koncovek a odbočnic pro kabely do 6 kV cihlami s ložem a zásypem pískem | kus | 18 |  | 0 | CS ÚRS 2020 01 |  | základní |  | 0 | 0.3764 | 6.7752 | 0 | 0 | 64 | K | 1 |  |  |  | ROZPOCET | 0 | 0 | 0 | 0 | 0 | 1 | 0 | 64 | 1093798491
| PP |  | Krytí spojek, koncovek a odbočnic pro kabely do 6 kV cihlami s ložem a zásypem pískem | [14 empty] | PP | 1
| VV |  | 8+8+2 |  | 18 | [12 empty] | VV | 1 | 2 | True | 1 | ROZPOCET
204 | K | 460080014.D01 | Demontáž základových konstrukcí z monolitického betonu pro stožáry | m3 | 8.704 |  | 0 |  |  | základní |  | 0 | 2.2563 | 19.6392 | 0 | 0 | 64 | K | 1 |  |  |  | ROZPOCET | 0 | 0 | 0 | 0 | 0 | 1 | 0 | 64 | -457212524
| PP |  | Demontáž základových konstrukcí z monolitického betonu pro stožáry | [14 empty] | PP | 1
| VV |  | 1,7*0,8*0,8*8 |  | 8.704 | [12 empty] | VV | 1 | 2 | True | 1 | ROZPOCET
205 | K | 460600061 | Odvoz suti a vybouraných hmot do 5 km - demontované základy stožárů | t | 18.278 |  | 0 | CS ÚRS 2020 01 |  | základní |  | 0 | 0 | 0 | 0 | 0 | 64 | K | 1 |  |  |  | ROZPOCET | 0 | 0 | 0 | 0 | 0 | 1 | 0 | 64 | 2021494893
| PP |  | Odvoz suti a vybouraných hmot do 5 km - demontované základy stožárů | [14 empty] | PP | 1
| VV |  | (1,7*0,8*0,8*8)*2,1 |  | 18.278 | [12 empty] | VV | 1 | 2 | True | 1 | ROZPOCET
206 | K | 460600071 | Příplatek k odvozu suti a vybouraných hmot za každý další 1 km | t | 18.278 |  | 0 | CS ÚRS 2020 01 |  | základní |  | 0 | 0 | 0 | 0 | 0 | 64 | K | 1 |  |  |  | ROZPOCET | 0 | 0 | 0 | 0 | 0 | 1 | 0 | 64 | 1535187846
| PP |  | Příplatek k odvozu suti a vybouraných hmot za každý další 1 km | [14 empty] | PP | 1
| VV |  | (1,7*0,8*0,8*8)*2,1 |  | 18.278 | [12 empty] | VV | 1 | 2 | True | 1 | ROZPOCET
207 | K | 460620014 | Provizorní úprava terénu se zhutněním, v hornině tř 3-4 | m2 | 549 |  | 0 | CS ÚRS 2020 01 |  | základní |  | 0 | 0 | 0 | 0 | 0 | 64 | K | 1 |  |  |  | ROZPOCET | 0 | 0 | 0 | 0 | 0 | 1 | 0 | 64 | -1362864742
| PP |  | Provizorní úprava terénu se zhutněním, v hornině tř 3-4 | [14 empty] | PP | 1
| VV |  | 305*0,6*3 |  | 549 | [12 empty] | VV | 1 | 2 | True | 1 | ROZPOCET
208 | K | 460030194 | Řezání podkladu nebo krytu živičného tloušťky do 20 cm | m | 40 |  | 0 | CS ÚRS 2020 01 |  | základní |  | 0 | 0 | 0 | 0 | 0 | 64 | K | 1 |  |  |  | ROZPOCET | 0 | 0 | 0 | 0 | 0 | 1 | 0 | 64 | 1957192007
| PP |  | Přípravné terénní práce řezání spár v podkladu nebo krytu živičném, tloušťky přes 15 do 20 cm | [14 empty] | PP | 1
| PSC |  | Poznámka k souboru cen: 1. V cenách -0001 až -0007 nejsou zahrnuty náklady na odstranění kamenů, kořenů a ostatních nevhodných přimísenin, tyto práce se oceňují individuálně. 2. U cen -0021 až -0025 se u středně hustého porostu uvažuje hustota do 3 ks/m2, u hustého porostu přes 3 ks/m2. 3. U ceny -0092 se počítá první vytržený obrubník trojnásobnou délkou. | [14 empty] | PSC | 1
| VV |  | 2*(10+10) |  | 40 | [12 empty] | VV | 1 | 2 | True | 1 | ROZPOCET
209 | K | 460650912 | Vyspravení krytu komunikací po překopech kamenivem obalovaným asfaltem tl 6 cm | m2 | 16 |  | 0 | CS ÚRS 2020 01 |  | základní |  | 0 | 0.15192 | 2.4307 | 0 | 0 | 64 | K | 1 |  |  |  | ROZPOCET | 0 | 0 | 0 | 0 | 0 | 1 | 0 | 64 | 26947935
| PP |  | Vozovky a chodníky vyspravení krytu komunikací bezesparých po překopech pro pokládání kabelů, včetně rozprostření, urovnání a zhutnění podkladu kamenivem obalovaným asfaltem tloušťky 6 cm | [14 empty] | PP | 1
| PSC |  | Poznámka k souboru cen: 1. V cenách -0031 až -0035 nejsou započteny náklady na získání sypaniny a její přemístění k místu zabudování. 2. V ceně -0141 nejsou započteny náklady na dodání silničních panelů. Tato dodávka se oceňuje ve specifikaci. 3. V cenách -0151 až -0153 nejsou započteny náklady na dodávku kostek. Tato dodávka se oceňuje ve specifikaci. 4. V cenách -0161 až -0162 nejsou započteny náklady na dodávku dlaždic. Tato dodávka se oceňuje ve specifikaci. 5. V cenách -0901 až -0932 nejsou započteny náklady na dodávku kameniva, kostek a dlaždic.Tato dodávka se oceňuje ve specifikaci | [14 empty] | PSC | 1
| VV |  | (10+10)*0,8 "odkaz na přílohu č. II.a-2" |  | 16 | [12 empty] | VV | 1 | 2 | True | 1 | ROZPOCET
210 | M | 58942431 | beton asfaltový vrstva obrusná ACO 8 pojivo asfalt 50/70 | t | 2.24 |  | 0 | CS ÚRS 2020 01 |  | základní |  | 0 | 1 | 2.24 | 0 | 0 | 128 | M | 1 |  |  |  | ROZPOCET | 0 | 0 | 0 | 0 | 0 | 1 | 0 | 128 | 498844276
| PP |  | beton asfaltový vrstva obrusná ACO 8 pojivo asfalt 50/70 | [14 empty] | PP | 1
| VV |  | (10+10)*0,04*1*2,8 "odkaz na přílohu č. II.a-2" |  | 2.24 | [12 empty] | VV | 1 | 2 | True | 1 | ROZPOCET
211 | K | 460650913 | Vyspravení krytu komunikací po překopech kamenivem obalovaným asfaltem tl 6 cm | m2 | 32 |  | 0 |  |  | základní |  | 0 | 0.15192 | 4.8614 | 0 | 0 | 64 | K | 1 |  |  |  | ROZPOCET | 0 | 0 | 0 | 0 | 0 | 1 | 0 | 64 | 1330335206
| PP |  | Vozovky a chodníky vyspravení krytu komunikací bezesparých po překopech pro pokládání kabelů, včetně rozprostření, urovnání a zhutnění podkladu kamenivem obalovaným asfaltem tloušťky 8 cm | [14 empty] | PP | 1
| PSC |  | Poznámka k souboru cen: 1. V cenách -0031 až -0035 nejsou započteny náklady na získání sypaniny a její přemístění k místu zabudování. 2. V ceně -0141 nejsou započteny náklady na dodání silničních panelů. Tato dodávka se oceňuje ve specifikaci. 3. V cenách -0151 až -0153 nejsou započteny náklady na dodávku kostek. Tato dodávka se oceňuje ve specifikaci. 4. V cenách -0161 až -0162 nejsou započteny náklady na dodávku dlaždic. Tato dodávka se oceňuje ve specifikaci. 5. V cenách -0901 až -0932 nejsou započteny náklady na dodávku kameniva, kostek a dlaždic.Tato dodávka se oceňuje ve specifikaci | [14 empty] | PSC | 1
| VV |  | (10+10)*0,8*2 "odkaz na přílohu č. II.a-2" |  | 32 | [12 empty] | VV | 1 | 2 | True | 1 | ROZPOCET
212 | M | 58942406 | beton asfaltový vrstva obrusná ACO 11+ pojivo asfalt 50/70 | t | 3.584 |  | 0 | CS ÚRS 2020 01 |  | základní |  | 0 | 1 | 3.584 | 0 | 0 | 128 | M | 1 |  |  |  | ROZPOCET | 0 | 0 | 0 | 0 | 0 | 1 | 0 | 128 | 133060696
| PP |  | beton asfaltový vrstva obrusná ACO 11+ pojivo asfalt 50/70 | [14 empty] | PP | 1
| VV |  | (10+10)*0,8*0,08*2,8 "odkaz na přílohu č. II.a-2" |  | 3.584 | [12 empty] | VV | 1 | 2 | True | 1 | ROZPOCET
213 | M | 11162550 | emulze asfaltová spojovací | kg | 40 |  | 0 | CS ÚRS 2020 01 |  | základní |  | 0 | 0.001 | 0.04 | 0 | 0 | 128 | M | 1 |  |  |  | ROZPOCET | 0 | 0 | 0 | 0 | 0 | 1 | 0 | 128 | -1921305637
| PP |  | emulze asfaltová spojovací | [14 empty] | PP | 1
214 | M | 58943125 | beton asfaltový podkladní ACP 22+ pojivo asfalt 50/70 | t | 3.584 |  | 0 | CS ÚRS 2020 01 |  | základní |  | 0 | 1 | 3.584 | 0 | 0 | 128 | M | 1 |  |  |  | ROZPOCET | 0 | 0 | 0 | 0 | 0 | 1 | 0 | 128 | 804128646
| PP |  | beton asfaltový podkladní ACP 22+ pojivo asfalt 50/70 | [14 empty] | PP | 1
| VV |  | (10+10)*0,8*0,08*2,8 "odkaz na přílohu č. II.a-2" |  | 3.584 | [12 empty] | VV | 1 | 2 | True | 1 | ROZPOCET
215 | K | 460030194.R01 | Opravy živičných povrchů místních komunikací a zalití spár asfaltovou emulzí | m | 40 |  | 0 |  |  | základní |  | 0 | 0 | 0 | 0 | 0 | 64 | K | 1 |  |  |  | ROZPOCET | 0 | 0 | 0 | 0 | 0 | 1 | 0 | 64 | -2145207965
| PP |  | Opravy živičných povrchů místních komunikací a zalití spár asfaltovou emulzí | [14 empty] | PP | 1
| PSC |  | Poznámka k souboru cen: 1. V cenách -0001 až -0007 nejsou zahrnuty náklady na odstranění kamenů, kořenů a ostatních nevhodných přimísenin, tyto práce se oceňují individuálně. 2. U cen -0021 až -0025 se u středně hustého porostu uvažuje hustota do 3 ks/m2, u hustého porostu přes 3 ks/m2. 3. U ceny -0092 se počítá první vytržený obrubník trojnásobnou délkou. | [14 empty] | PSC | 1
| VV |  | 2*(10+10) "odkaz na přílohu č. II.a-2" |  | 40 | [12 empty] | VV | 1 | 2 | True | 1 | ROZPOCET
| D | VRN | Vedlejší rozpočtové náklady |  |  |  | 0 |  |  |  |  | 0 |  | 0 |  | 0 | 5 | D | 0 |  |  |  | ROZPOCET | [6 empty] | 0
| D | VRN1 | Průzkumné, geodetické a projektové práce |  |  |  | 0 |  |  |  |  | 0 |  | 0 |  | 0 | 5 | D | 1 |  |  |  | ROZPOCET | [6 empty] | 0
216 | K | 012103000 | Geodetické práce před výstavbou | soubor | 1 |  | 0 | CS ÚRS 2020 01 |  | základní |  | 0 | 0 | 0 | 0 | 0 | 1024 | K | 2 |  |  |  | ROZPOCET | 0 | 0 | 0 | 0 | 0 | 1 | 0 | 1024 | -2110348072
| PP |  | Geodetické práce před výstavbou - vytýčení projektovaných zařízení a ostatních inženýrských sítí | [14 empty] | PP | 2
217 | K | 012203000 | Geodetické práce při provádění stavby | soubor | 1 |  | 0 | CS ÚRS 2020 01 |  | základní |  | 0 | 0 | 0 | 0 | 0 | 1024 | K | 2 |  |  |  | ROZPOCET | 0 | 0 | 0 | 0 | 0 | 1 | 0 | 1024 | 2071648739
| PP |  | Geodetické práce při provádění stavby | [14 empty] | PP | 2
218 | K | 012303000 | Geodetické práce po výstavbě | soubor | 1 |  | 0 | CS ÚRS 2020 01 |  | základní |  | 0 | 0 | 0 | 0 | 0 | 1024 | K | 2 |  |  |  | ROZPOCET | 0 | 0 | 0 | 0 | 0 | 1 | 0 | 1024 | 987555605
| PP |  | Geodetické práce po výstavbě | [14 empty] | PP | 2
219 | K | 013244000 | Dokumentace pro provádění stavby - realizační dokumentace stavby (RDS) | soubor | 1 |  | 0 | CS ÚRS 2020 01 |  | základní |  | 0 | 0 | 0 | 0 | 0 | 1024 | K | 2 |  |  |  | ROZPOCET | 0 | 0 | 0 | 0 | 0 | 1 | 0 | 1024 | 1981861618
| PP |  | Dokumentace pro provádění stavby - realizační dokumentace stavby (RDS) | [14 empty] | PP | 2
220 | K | 013244001 | Dokumentace pro provádění stavby - realizační dokumentace stavby (RDS) VODOROVNÉHO DOPRAVNÍHO ZNAČENÍ (VDZ) | soubor | 1 |  | 0 |  |  | základní |  | 0 | 0 | 0 | 0 | 0 | 1024 | K | 2 |  |  |  | ROZPOCET | 0 | 0 | 0 | 0 | 0 | 1 | 0 | 1024 | 2047221673
| PP |  | Dokumentace pro provádění stavby - realizační dokumentace stavby (RDS) VODOROVNÉHO DOPRAVNÍHO ZNAČENÍ (VDZ) | [14 empty] | PP | 2
221 | K | 013254000 | Dokumentace skutečného provedení stavby | soubor | 1 |  | 0 | CS ÚRS 2020 01 |  | základní |  | 0 | 0 | 0 | 0 | 0 | 1024 | K | 2 |  |  |  | ROZPOCET | 0 | 0 | 0 | 0 | 0 | 1 | 0 | 1024 | 1336421531
| PP |  | Dokumentace skutečného provedení stavby | [14 empty] | PP | 2
222 | K | 013274000 | Pasportizace objektu před započetím prací | soubor | 1 |  | 0 | CS ÚRS 2020 01 |  | základní |  | 0 | 0 | 0 | 0 | 0 | 1024 | K | 2 |  |  |  | ROZPOCET | 0 | 0 | 0 | 0 | 0 | 1 | 0 | 1024 | -19567864
| PP |  | Pasportizace objektu před započetím prací | [14 empty] | PP | 2

## III.a. - Purkyňovo nám.
{1521790e-01a3-40df-9a2e-7eefa1797978}
2
| KRYCÍ LIST SOUPISU PRACÍ | [7 empty] | v --- níže se nacházejí doplnkové a pomocné údaje k sestavám --- v | [8 empty] | False
Stavba:
Preference veřejné dopravy města Třebíč
Objekt:
III.a. - Purkyňovo nám.
| KSO: |  | 828 82 14 |  |  | CC-CZ: | 22242
| Místo: |  | Město Třebíč |  |  | Datum: | 8. 1. 2021
| CZ-CPV: |  | 51330000-4 |  |  | CZ-CPA: | 42.22.22
| Zadavatel: |  |  |  |  | IČ: | 00290629
|  | Město Třebíč |  |  |  | DIČ: | CZ00290629
| Uchazeč: |  |  |  |  | IČ: | Vyplň údaj
|  | Vyplň údaj |  |  |  | DIČ: | Vyplň údaj
| Projektant: |  |  |  |  | IČ:
|  | Ing. Karel Tomek |  |  |  | DIČ:
| Zpracovatel: |  |  |  |  | IČ: | 06770801
|  | Ivalú Macarena Ávila Herrera |  |  |  | DIČ:
Poznámka:
| Cena bez DPH | [5 empty] | 0
|  |  | Základ daně |  |  | Sazba daně | Výše daně
| DPH | základní | 0 |  |  | 21% | 0
|  | snížená | 0 |  |  | 15% | 0
|  | zákl. přenesená | 0 |  |  | 21% | 0
|  | sníž. přenesená | 0 |  |  | 15% | 0
|  | nulová | 0 |  |  | 0% | 0
| Cena s DPH |  |  | v | CZK |  | 0
REKAPITULACE ČLENĚNÍ SOUPISU PRACÍ
Stavba:
Preference veřejné dopravy města Třebíč
Objekt:
III.a. - Purkyňovo nám.
Místo: |  |  | Město Třebíč |  |  | Datum: | 8. 1. 2021
Zadavatel: |  |  | Město Třebíč |  |  | Projektant: | Ing. Karel Tomek
Uchazeč: |  |  | Vyplň údaj |  |  | Zpracovatel: | Ivalú Macarena Ávila Herrera
Kód dílu - Popis | [6 empty] | Cena celkem [CZK]
Náklady stavby celkem | [6 empty] | 0 | [11 empty] | -1
| 9 - Ostatní konstrukce a práce-bourání | [5 empty] | 0
| PSV - Práce a dodávky PSV | [5 empty] | 0
| 741 - Elektroinstalace - silnoproud | [5 empty] | 0
| 742 - Elektroinstalace - slaboproud | [5 empty] | 0
| 21-M - Elektromontáže | [5 empty] | 0
| 22-M - Montáže oznam. a zabezp. zařízení | [5 empty] | 0
SOUPIS PRACÍ
Stavba:
Preference veřejné dopravy města Třebíč
Objekt:
III.a. - Purkyňovo nám.
Místo: |  |  | Město Třebíč |  |  | Datum: | 8. 1. 2021
Zadavatel: |  |  | Město Třebíč |  |  | Projektant: | Ing. Karel Tomek
Uchazeč: |  |  | Vyplň údaj |  |  | Zpracovatel: | Ivalú Macarena Ávila Herrera
PČ | Typ | Kód | Popis | MJ | Množství | J.cena [CZK] | Cena celkem [CZK] | Cenová soustava |  | DPH | J. Nh [h] | Nh celkem [h] | J. hmotnost [t] | Hmotnost celkem [t] | J. suť [t] | Suť Celkem [t]
Náklady soupisu celkem | [6 empty] | 0 |  |  |  |  | 0 |  | 0.004195 |  | 0 |  | D | -1 | [10 empty] | 0
| D | 9 | Ostatní konstrukce a práce-bourání |  |  |  | 0 |  |  |  |  | 0 |  | 0 |  | 0 | 1 | D | 0 |  |  |  | ROZPOCET | [6 empty] | 0
1 | K | 945412112 | Teleskopická hydraulická montážní plošina v zdvihu do 21 m | den | 1 |  | 0 |  |  | základní |  | 0 | 0 | 0 | 0 | 0 | 4 | K | 1 |  |  |  | ROZPOCET | 0 | 0 | 0 | 0 | 0 | 1 | 0 | 4 | -730740863
| PP |  | Teleskopická hydraulická montážní plošina v zdvihu do 21 m | [14 empty] | PP | 1
| D | PSV | Práce a dodávky PSV |  |  |  | 0 |  |  |  |  | 0 |  | 0.002955 |  | 0 | 2 | D | 0 |  |  |  | ROZPOCET | [6 empty] | 0
| D | 741 | Elektroinstalace - silnoproud |  |  |  | 0 |  |  |  |  | 0 |  | 0.001955 |  | 0 | 2 | D | 1 |  |  |  | ROZPOCET | [6 empty] | 0
2 | K | 741122211 | Montáž kabel Cu plný kulatý žíla 3x1,5 až 6 mm2 uložený volně (CYKY) | m | 10 |  | 0 | CS ÚRS 2020 01 |  | základní |  | 0 | 0 | 0 | 0 | 0 | 16 | K | 2 |  |  |  | ROZPOCET | 0 | 0 | 0 | 0 | 0 | 1 | 0 | 16 | -1152182540
| PP |  | Montáž kabelů měděných bez ukončení uložených volně nebo v liště plných kulatých (CYKY) počtu a průřezu žil 3x1,5 až 6 mm2 | [14 empty] | PP | 2
3 | M | 34111036 | kabel silový s Cu jádrem 1kV 3x2,5mm2 | m | 11.5 |  | 0 | CS ÚRS 2020 01 |  | základní |  | 0 | 0.00017 | 0.001955 | 0 | 0 | 32 | M | 2 |  |  |  | ROZPOCET | 0 | 0 | 0 | 0 | 0 | 1 | 0 | 16 | 45966454
| PP |  | kabel silový s Cu jádrem 1kV 3x2,5mm2 | [14 empty] | PP | 2
| VV |  | 10 "odkaz na přílohu č. III.2" |  | 10 | [12 empty] | VV | 2 | 2 | True | 1 | ROZPOCET
| VV |  | 10*1,15 'Přepočtené koeficientem množství |  | 11.5 | [12 empty] | VV | 2 | 2 | False | 1 | ROZPOCET
| D | 742 | Elektroinstalace - slaboproud |  |  |  | 0 |  |  |  |  | 0 |  | 0.001 |  | 0 | 2 | D | 1 |  |  |  | ROZPOCET | [6 empty] | 0
4 | K | 742210051 | Montáž zařízení dálkového přenosu s připojením a naprogramováním | kus | 1 |  | 0 | CS ÚRS 2020 01 |  | základní |  | 0 | 0 | 0 | 0 | 0 | 16 | K | 2 |  |  |  | ROZPOCET | 0 | 0 | 0 | 0 | 0 | 1 | 0 | 16 | -2050608945
| PP |  | Montáž zařízení dálkového přenosu s připojením a naprogramováním | [14 empty] | PP | 2
| VV |  | 1 "počet jednotek RSU" |  | 1 | [12 empty] | VV | 2 | 2 | True | 1 | ROZPOCET
5 | M | 38227040.R01 | Stacionární jednotka RSU (Road-Side Unit) | kus | 1 |  | 0 |  |  | základní |  | 0 | 0.001 | 0.001 | 0 | 0 | 32 | M | 2 |  |  |  | ROZPOCET | 0 | 0 | 0 | 0 | 0 | 1 | 0 | 16 | 1112389719
| PP |  | Stacionární jednotka RSU (Road-Side Unit) pro příjem zpráv standardu V2X z vozidel a naopak odesílání zpráv do vozidel. Obecné vlastnosti jednotky RSU  Jednotka pro montáž na sloup.  Vysílání CAM zpráv.  Příjem CAM zpráv a jejich agregace do souhrnných krátkodobých a dlouhodobých statistik o provozu.  Podpora přeposílání zpráv na základě protokolu Geonet.  Vysílání a příjem DENM zpráv, včetně jich generování.  Vysílání a příjem IVI zpráv.  Vysílání mapy křižovatky ve zprávě MAP a vysílání signálního plánu ve zprávě SPAT.  Preference IZS přes zprávy CAM.  Preference MHD či IZS přes zprávy SRM a SSM při propojení s řadičem.  Podpora zabezpečené komunikace (integrovaný HSM modul).  Možnost napojení na C-ITS BackOffice – přes vestavěný LTE modem nebo přes kabelové připojení.  Provozní teplota okolí jednotky: od -30 °C do 65 °C nebo lepší  Napájení: od +10 V do +32 V – koordinace se stávající technologií SSZ  Spotřeba: cca do 15 W  Rozměry cca (Š × V × H): 260 × 180 × 90 mm  Hmotnost: cca 2 kg  Integrace antén v jednotce.  Typy konektorů antén jednotky RSU: o 2x V2X – 12 dBi o LTE o GPS  Hardwarové parametry jednotky RSU: o Procesor: min. takt. frekvence 1 GHz, dvě jádra, navíc 1 jádro 240 MHz o RAM (dynamická paměť): alespoň 1 GB – DDR 3 o Úložiště dat: alespoň 16 GB interní flash disk o Základní komunikační rozhraní: V2X (ETSI ITS G5), LTE, Ethernet, RS 485 o Pomocné rozhraní: RS-232, jednobitové vstupy a výstupy o LTE: 800 / 900 / 1800 / 2100/ 2600 MHz o V2X: 2 kanály 5,9 GHz, dual channel nebo diversity mode, podpora HW zabezpečení (HSM modul) o Dosah V2X: V zástavbě cca 300 m, ve volném terénu cca 1,5 km o Krytí: IP 68  Ostatní komunikační parametry jednotky RSU: o LTE – Přenosová rychlost až 150 Mbit/s downlink, až 50 Mbit/s uplink, možnost diverzity, až dva nezávislé modemy o Ethernet – přenosová rychlost 1x 1Gbit/s, 1×100 MBit/s o Komunikace s řadičem SSZ: Přes Ethernet napřímo nebo s využitím převodníku na dva vodiče. Převodník je integrován v jednotce. | [14 empty] | PP | 2
| VV |  | 1 "počet jednotek RSU" |  | 1 | [12 empty] | VV | 2 | 2 | True | 1 | ROZPOCET
| D | 21-M | Elektromontáže |  |  |  | 0 |  |  |  |  | 0 |  | 0 |  | 0 | 3 | D | 0 |  |  |  | ROZPOCET | [6 empty] | 0
6 | K | 220260530.R01 | Montáž držáku pro stacionární jednotku RSU na stožár | kus | 1 |  | 0 |  |  | základní |  | 0 | 0 | 0 | 0 | 0 | 64 | K | 1 |  |  |  | ROZPOCET | 0 | 0 | 0 | 0 | 0 | 1 | 0 | 64 | 1508607575
| PP |  | Montáž držáku pro stacionární jednotku RSU na stožár | [14 empty] | PP | 1
7 | M | 345713520.M11 | Držák na stožáru SSZ pro stacionární jednotu RSU | kus | 1 |  | 0 |  |  | základní |  | 0 | 0 | 0 | 0 | 0 | 256 | M | 1 |  |  |  | ROZPOCET | 0 | 0 | 0 | 0 | 0 | 1 | 0 | 64 | 1627606094
| PP |  | Držák na stožáru SSZ pro stacionární jednotu RSU | [14 empty] | PP | 1
| P |  | Poznámka k položce: Včetně kotvicího a stahovacího materiálu. | [14 empty] | P | 1
| VV |  | 1 "počet jednotek RSU" |  | 1 | [12 empty] | VV | 1 | 2 | True | 1 | ROZPOCET
| D | 22-M | Montáže oznam. a zabezp. zařízení |  |  |  | 0 |  |  |  |  | 0 |  | 0.00124 |  | 0 | 3 | D | 0 |  |  |  | ROZPOCET | [6 empty] | 0
8 | K | 220110346 | Montáž štítku kabelového průběžného | kus | 2 |  | 0 |  |  | základní |  | 0 | 0 | 0 | 0 | 0 | 64 | K | 1 |  |  |  | ROZPOCET | 0 | 0 | 0 | 0 | 0 | 1 | 0 | 64 | -1491874015
| PP |  | Montáž štítku kabelového průběžného | [14 empty] | PP | 1
9 | M | 404611659 PC | štítek kabelový s upevňovacím páskem | ks | 2 |  | 0 |  |  | základní |  | 0 | 0.00062 | 0.00124 | 0 | 0 | 256 | M | 1 |  |  |  | ROZPOCET | 0 | 0 | 0 | 0 | 0 | 1 | 0 | 64 | -1792029363
| PP |  | štítek kabelový s upevňovacím páskem | [14 empty] | PP | 1
| VV |  | 2 "odkaz na přílohu č. III.2" |  | 2 | [12 empty] | VV | 1 | 2 | True | 1 | ROZPOCET
10 | K | 220960301.R01 | Příprava ke komplexnímu vyzkoušení křižovatky s mikroprocesorovým řadičem MR a stacionární jednotkou RSU | kus | 1 |  | 0 |  |  | základní |  | 0 | 0 | 0 | 0 | 0 | 64 | K | 1 |  |  |  | ROZPOCET | 0 | 0 | 0 | 0 | 0 | 1 | 0 | 64 | 494874727
| PP |  | Příprava ke komplexnímu vyzkoušení křižovatky s mikroprocesorovým řadičem MR a stacionární jednotkou RSU | [14 empty] | PP | 1
| VV |  | 1 "odkaz na přílohu č. III.1 a III.2" |  | 1 | [12 empty] | VV | 1 | 2 | True | 1 | ROZPOCET
11 | K | 220960311.R01 | Komplexní vyzkoušení křižovatky s mikroprocesorovým řadičem MR a stacionární jednotkou RSU před uvedením zařízení do provozu | kus | 1 |  | 0 |  |  | základní |  | 0 | 0 | 0 | 0 | 0 | 64 | K | 1 |  |  |  | ROZPOCET | 0 | 0 | 0 | 0 | 0 | 1 | 0 | 64 | 1623732099
| PP |  | Komplexní vyzkoušení křižovatky s mikroprocesorovým řadičem MR a stacionární jednotkou RSU před uvedením zařízení do provozu | [14 empty] | PP | 1
| VV |  | 1 "odkaz na přílohu č. III.1 a III.2" |  | 1 | [12 empty] | VV | 1 | 2 | True | 1 | ROZPOCET
12 | K | 404611400 PC | Zpracování základního dopravního řešení SSZ (tabulky mezičasů, kolize ...) | kus | 1 |  | 0 |  |  | základní |  | 0 | 0 | 0 | 0 | 0 | 64 | K | 1 |  |  |  | ROZPOCET | 0 | 0 | 0 | 0 | 0 | 1 | 0 | 64 | -1514299925
| PP |  | Zpracování základního dopravního řešení SSZ (tabulky mezičasů, kolize ...) | [14 empty] | PP | 1
| VV |  | 1 "odkaz na přílohu č. III.2" |  | 1 | [12 empty] | VV | 1 | 2 | True | 1 | ROZPOCET
13 | K | 404611401 PC | Zpracování sady dynamického dopravního řešení se stacionární jednotkou RSU | kus | 1 |  | 0 |  |  | základní |  | 0 | 0 | 0 | 0 | 0 | 64 | K | 1 |  |  |  | ROZPOCET | 0 | 0 | 0 | 0 | 0 | 1 | 0 | 64 | 1688697748
| PP |  | Zpracování sady dynamického dopravního řešení se stacionární jednotkou RSU | [14 empty] | PP | 1
| VV |  | 1 "odkaz na přílohu č. III.2" |  | 1 | [12 empty] | VV | 1 | 2 | True | 1 | ROZPOCET
14 | K | PM | Přidružený materiál | kpl | 1 |  | 0 |  |  | základní |  | 0 | 0 | 0 | 0 | 0 | 64 | K | 1 |  |  |  | ROZPOCET | 0 | 0 | 0 | 0 | 0 | 1 | 0 | 64 | -1103380811
| PP |  | Přidružený materiál jako jsou mimo jiné: - Drobný spojovací a kotvicí materiál - Soustavné udržování dopravního značení | [14 empty] | PP | 1
15 | K | PPV | Podíl přidružených výkonů | kpl | 1 |  | 0 |  |  | základní |  | 0 | 0 | 0 | 0 | 0 | 64 | K | 1 |  |  |  | ROZPOCET | 0 | 0 | 0 | 0 | 0 | 1 | 0 | 64 | 1671459115
| PP |  | Podíl přidružených výkonů jako jsou mimo jiné: - Zajištění přechodného dopravního značení odsouhlaseného DI PČR - Revize elektro - ve smyslu ČSN 33 2000-6, ed.2 a ČSN 33 1500 - Kompletační a koordinační činnost s investorem stavby - mimo jiné např. se časově přizpůsobit požadovanému termínu realizace prací apod. - Kompletační a koordinační činnost s provozovatelem SSZ a VO - Kompletační a koordinační činnost se servisní společností SSZ - Kompletační a koordinační činnost s ostatními SO - Mimo staveništní doprava materiálů - Doprava zaměstnanců - Náklady na ubytování zaměstnanců | [14 empty] | PP | 1

## IV.a. - Hrotovická x Spoj...
{c41f7a86-d05a-4f79-b5b5-034c9827a864}
2
| KRYCÍ LIST SOUPISU PRACÍ | [7 empty] | v --- níže se nacházejí doplnkové a pomocné údaje k sestavám --- v | [8 empty] | False
Stavba:
Preference veřejné dopravy města Třebíč
Objekt:
IV.a. - Hrotovická x Spojovací
| KSO: |  | 828 82 14 |  |  | CC-CZ: | 22242
| Místo: |  | Město Třebíč |  |  | Datum: | 8. 1. 2021
| CZ-CPV: |  | 51330000-4 |  |  | CZ-CPA: | 42.22.22
| Zadavatel: |  |  |  |  | IČ: | 00290629
|  | Město Třebíč |  |  |  | DIČ: | CZ00290629
| Uchazeč: |  |  |  |  | IČ: | Vyplň údaj
|  | Vyplň údaj |  |  |  | DIČ: | Vyplň údaj
| Projektant: |  |  |  |  | IČ:
|  | Ing. Karel Tomek |  |  |  | DIČ:
| Zpracovatel: |  |  |  |  | IČ: | 06770801
|  | Ivalú Macarena Ávila Herrera |  |  |  | DIČ:
Poznámka:
| Cena bez DPH | [5 empty] | 0
|  |  | Základ daně |  |  | Sazba daně | Výše daně
| DPH | základní | 0 |  |  | 21% | 0
|  | snížená | 0 |  |  | 15% | 0
|  | zákl. přenesená | 0 |  |  | 21% | 0
|  | sníž. přenesená | 0 |  |  | 15% | 0
|  | nulová | 0 |  |  | 0% | 0
| Cena s DPH |  |  | v | CZK |  | 0
REKAPITULACE ČLENĚNÍ SOUPISU PRACÍ
Stavba:
Preference veřejné dopravy města Třebíč
Objekt:
IV.a. - Hrotovická x Spojovací
Místo: |  |  | Město Třebíč |  |  | Datum: | 8. 1. 2021
Zadavatel: |  |  | Město Třebíč |  |  | Projektant: | Ing. Karel Tomek
Uchazeč: |  |  | Vyplň údaj |  |  | Zpracovatel: | Ivalú Macarena Ávila Herrera
Kód dílu - Popis | [6 empty] | Cena celkem [CZK]
Náklady stavby celkem | [6 empty] | 0 | [11 empty] | -1
| 9 - Ostatní konstrukce a práce-bourání | [5 empty] | 0
| PSV - Práce a dodávky PSV | [5 empty] | 0
| 741 - Elektroinstalace - silnoproud | [5 empty] | 0
| 742 - Elektroinstalace - slaboproud | [5 empty] | 0
| 21-M - Elektromontáže | [5 empty] | 0
| 22-M - Montáže oznam. a zabezp. zařízení | [5 empty] | 0
SOUPIS PRACÍ
Stavba:
Preference veřejné dopravy města Třebíč
Objekt:
IV.a. - Hrotovická x Spojovací
Místo: |  |  | Město Třebíč |  |  | Datum: | 8. 1. 2021
Zadavatel: |  |  | Město Třebíč |  |  | Projektant: | Ing. Karel Tomek
Uchazeč: |  |  | Vyplň údaj |  |  | Zpracovatel: | Ivalú Macarena Ávila Herrera
PČ | Typ | Kód | Popis | MJ | Množství | J.cena [CZK] | Cena celkem [CZK] | Cenová soustava |  | DPH | J. Nh [h] | Nh celkem [h] | J. hmotnost [t] | Hmotnost celkem [t] | J. suť [t] | Suť Celkem [t]
Náklady soupisu celkem | [6 empty] | 0 |  |  |  |  | 0 |  | 0.004195 |  | 0 |  | D | -1 | [10 empty] | 0
| D | 9 | Ostatní konstrukce a práce-bourání |  |  |  | 0 |  |  |  |  | 0 |  | 0 |  | 0 | 1 | D | 0 |  |  |  | ROZPOCET | [6 empty] | 0
1 | K | 945412112 | Teleskopická hydraulická montážní plošina v zdvihu do 21 m | den | 1 |  | 0 |  |  | základní |  | 0 | 0 | 0 | 0 | 0 | 4 | K | 1 |  |  |  | ROZPOCET | 0 | 0 | 0 | 0 | 0 | 1 | 0 | 4 | -730740863
| PP |  | Teleskopická hydraulická montážní plošina v zdvihu do 21 m | [14 empty] | PP | 1
| D | PSV | Práce a dodávky PSV |  |  |  | 0 |  |  |  |  | 0 |  | 0.002955 |  | 0 | 2 | D | 0 |  |  |  | ROZPOCET | [6 empty] | 0
| D | 741 | Elektroinstalace - silnoproud |  |  |  | 0 |  |  |  |  | 0 |  | 0.001955 |  | 0 | 2 | D | 1 |  |  |  | ROZPOCET | [6 empty] | 0
2 | K | 741122211 | Montáž kabel Cu plný kulatý žíla 3x1,5 až 6 mm2 uložený volně (CYKY) | m | 10 |  | 0 | CS ÚRS 2020 01 |  | základní |  | 0 | 0 | 0 | 0 | 0 | 16 | K | 2 |  |  |  | ROZPOCET | 0 | 0 | 0 | 0 | 0 | 1 | 0 | 16 | -1152182540
| PP |  | Montáž kabelů měděných bez ukončení uložených volně nebo v liště plných kulatých (CYKY) počtu a průřezu žil 3x1,5 až 6 mm2 | [14 empty] | PP | 2
3 | M | 34111036 | kabel silový s Cu jádrem 1kV 3x2,5mm2 | m | 11.5 |  | 0 | CS ÚRS 2020 01 |  | základní |  | 0 | 0.00017 | 0.001955 | 0 | 0 | 32 | M | 2 |  |  |  | ROZPOCET | 0 | 0 | 0 | 0 | 0 | 1 | 0 | 16 | 45966454
| PP |  | kabel silový s Cu jádrem 1kV 3x2,5mm2 | [14 empty] | PP | 2
| VV |  | 10 "odkaz na přílohu č. IV.2" |  | 10 | [12 empty] | VV | 2 | 2 | True | 1 | ROZPOCET
| VV |  | 10*1,15 'Přepočtené koeficientem množství |  | 11.5 | [12 empty] | VV | 2 | 2 | False | 1 | ROZPOCET
| D | 742 | Elektroinstalace - slaboproud |  |  |  | 0 |  |  |  |  | 0 |  | 0.001 |  | 0 | 2 | D | 1 |  |  |  | ROZPOCET | [6 empty] | 0
4 | K | 742210051 | Montáž zařízení dálkového přenosu s připojením a naprogramováním | kus | 1 |  | 0 | CS ÚRS 2020 01 |  | základní |  | 0 | 0 | 0 | 0 | 0 | 16 | K | 2 |  |  |  | ROZPOCET | 0 | 0 | 0 | 0 | 0 | 1 | 0 | 16 | -2050608945
| PP |  | Montáž zařízení dálkového přenosu s připojením a naprogramováním | [14 empty] | PP | 2
| VV |  | 1 "počet jednotek RSU" |  | 1 | [12 empty] | VV | 2 | 2 | True | 1 | ROZPOCET
5 | M | 38227040.R01 | Stacionární jednotka RSU (Road-Side Unit) | kus | 1 |  | 0 |  |  | základní |  | 0 | 0.001 | 0.001 | 0 | 0 | 32 | M | 2 |  |  |  | ROZPOCET | 0 | 0 | 0 | 0 | 0 | 1 | 0 | 16 | 1112389719
| PP |  | Stacionární jednotka RSU (Road-Side Unit) pro příjem zpráv standardu V2X z vozidel a naopak odesílání zpráv do vozidel. Obecné vlastnosti jednotky RSU  Jednotka pro montáž na sloup.  Vysílání CAM zpráv.  Příjem CAM zpráv a jejich agregace do souhrnných krátkodobých a dlouhodobých statistik o provozu.  Podpora přeposílání zpráv na základě protokolu Geonet.  Vysílání a příjem DENM zpráv, včetně jich generování.  Vysílání a příjem IVI zpráv.  Vysílání mapy křižovatky ve zprávě MAP a vysílání signálního plánu ve zprávě SPAT.  Preference IZS přes zprávy CAM.  Preference MHD či IZS přes zprávy SRM a SSM při propojení s řadičem.  Podpora zabezpečené komunikace (integrovaný HSM modul).  Možnost napojení na C-ITS BackOffice – přes vestavěný LTE modem nebo přes kabelové připojení.  Provozní teplota okolí jednotky: od -30 °C do 65 °C nebo lepší  Napájení: od +10 V do +32 V – koordinace se stávající technologií SSZ  Spotřeba: cca do 15 W  Rozměry cca (Š × V × H): 260 × 180 × 90 mm  Hmotnost: cca 2 kg  Integrace antén v jednotce.  Typy konektorů antén jednotky RSU: o 2x V2X – 12 dBi o LTE o GPS  Hardwarové parametry jednotky RSU: o Procesor: min. takt. frekvence 1 GHz, dvě jádra, navíc 1 jádro 240 MHz o RAM (dynamická paměť): alespoň 1 GB – DDR 3 o Úložiště dat: alespoň 16 GB interní flash disk o Základní komunikační rozhraní: V2X (ETSI ITS G5), LTE, Ethernet, RS 485 o Pomocné rozhraní: RS-232, jednobitové vstupy a výstupy o LTE: 800 / 900 / 1800 / 2100/ 2600 MHz o V2X: 2 kanály 5,9 GHz, dual channel nebo diversity mode, podpora HW zabezpečení (HSM modul) o Dosah V2X: V zástavbě cca 300 m, ve volném terénu cca 1,5 km o Krytí: IP 68  Ostatní komunikační parametry jednotky RSU: o LTE – Přenosová rychlost až 150 Mbit/s downlink, až 50 Mbit/s uplink, možnost diverzity, až dva nezávislé modemy o Ethernet – přenosová rychlost 1x 1Gbit/s, 1×100 MBit/s o Komunikace s řadičem SSZ: Přes Ethernet napřímo nebo s využitím převodníku na dva vodiče. Převodník je integrován v jednotce. | [14 empty] | PP | 2
| VV |  | 1 "počet jednotek RSU" |  | 1 | [12 empty] | VV | 2 | 2 | True | 1 | ROZPOCET
| D | 21-M | Elektromontáže |  |  |  | 0 |  |  |  |  | 0 |  | 0 |  | 0 | 3 | D | 0 |  |  |  | ROZPOCET | [6 empty] | 0
6 | K | 220260530.R01 | Montáž držáku pro stacionární jednotku RSU na stožár | kus | 1 |  | 0 |  |  | základní |  | 0 | 0 | 0 | 0 | 0 | 64 | K | 1 |  |  |  | ROZPOCET | 0 | 0 | 0 | 0 | 0 | 1 | 0 | 64 | 1508607575
| PP |  | Montáž držáku pro stacionární jednotku RSU na stožár | [14 empty] | PP | 1
7 | M | 345713520.M11 | Držák na stožáru SSZ pro stacionární jednotu RSU | kus | 1 |  | 0 |  |  | základní |  | 0 | 0 | 0 | 0 | 0 | 256 | M | 1 |  |  |  | ROZPOCET | 0 | 0 | 0 | 0 | 0 | 1 | 0 | 64 | 1627606094
| PP |  | Držák na stožáru SSZ pro stacionární jednotu RSU | [14 empty] | PP | 1
| P |  | Poznámka k položce: Včetně kotvicího a stahovacího materiálu. | [14 empty] | P | 1
| VV |  | 1 "počet jednotek RSU" |  | 1 | [12 empty] | VV | 1 | 2 | True | 1 | ROZPOCET
| D | 22-M | Montáže oznam. a zabezp. zařízení |  |  |  | 0 |  |  |  |  | 0 |  | 0.00124 |  | 0 | 3 | D | 0 |  |  |  | ROZPOCET | [6 empty] | 0
8 | K | 220110346 | Montáž štítku kabelového průběžného | kus | 2 |  | 0 |  |  | základní |  | 0 | 0 | 0 | 0 | 0 | 64 | K | 1 |  |  |  | ROZPOCET | 0 | 0 | 0 | 0 | 0 | 1 | 0 | 64 | -1491874015
| PP |  | Montáž štítku kabelového průběžného | [14 empty] | PP | 1
9 | M | 404611659 PC | štítek kabelový s upevňovacím páskem | ks | 2 |  | 0 |  |  | základní |  | 0 | 0.00062 | 0.00124 | 0 | 0 | 256 | M | 1 |  |  |  | ROZPOCET | 0 | 0 | 0 | 0 | 0 | 1 | 0 | 64 | -1792029363
| PP |  | štítek kabelový s upevňovacím páskem | [14 empty] | PP | 1
| VV |  | 2 "odkaz na přílohu č. IV.2" |  | 2 | [12 empty] | VV | 1 | 2 | True | 1 | ROZPOCET
10 | K | 220960301.R01 | Příprava ke komplexnímu vyzkoušení křižovatky s mikroprocesorovým řadičem MR a stacionární jednotkou RSU | kus | 1 |  | 0 |  |  | základní |  | 0 | 0 | 0 | 0 | 0 | 64 | K | 1 |  |  |  | ROZPOCET | 0 | 0 | 0 | 0 | 0 | 1 | 0 | 64 | 494874727
| PP |  | Příprava ke komplexnímu vyzkoušení křižovatky s mikroprocesorovým řadičem MR a stacionární jednotkou RSU | [14 empty] | PP | 1
| VV |  | 1 "odkaz na přílohu č. IV.1 a IV.2" |  | 1 | [12 empty] | VV | 1 | 2 | True | 1 | ROZPOCET
11 | K | 220960311.R01 | Komplexní vyzkoušení křižovatky s mikroprocesorovým řadičem MR a stacionární jednotkou RSU před uvedením zařízení do provozu | kus | 1 |  | 0 |  |  | základní |  | 0 | 0 | 0 | 0 | 0 | 64 | K | 1 |  |  |  | ROZPOCET | 0 | 0 | 0 | 0 | 0 | 1 | 0 | 64 | 1623732099
| PP |  | Komplexní vyzkoušení křižovatky s mikroprocesorovým řadičem MR a stacionární jednotkou RSU před uvedením zařízení do provozu | [14 empty] | PP | 1
| VV |  | 1 "odkaz na přílohu č. IV.1 a IV.2" |  | 1 | [12 empty] | VV | 1 | 2 | True | 1 | ROZPOCET
12 | K | 404611400 PC | Zpracování základního dopravního řešení SSZ (tabulky mezičasů, kolize ...) | kus | 1 |  | 0 |  |  | základní |  | 0 | 0 | 0 | 0 | 0 | 64 | K | 1 |  |  |  | ROZPOCET | 0 | 0 | 0 | 0 | 0 | 1 | 0 | 64 | -1514299925
| PP |  | Zpracování základního dopravního řešení SSZ (tabulky mezičasů, kolize ...) | [14 empty] | PP | 1
| VV |  | 1 "odkaz na přílohu č. IV.1 a IV.2" |  | 1 | [12 empty] | VV | 1 | 2 | True | 1 | ROZPOCET
13 | K | 404611401 PC | Zpracování sady dynamického dopravního řešení se stacionární jednotkou RSU | kus | 1 |  | 0 |  |  | základní |  | 0 | 0 | 0 | 0 | 0 | 64 | K | 1 |  |  |  | ROZPOCET | 0 | 0 | 0 | 0 | 0 | 1 | 0 | 64 | 1688697748
| PP |  | Zpracování sady dynamického dopravního řešení se stacionární jednotkou RSU | [14 empty] | PP | 1
| VV |  | 1 "odkaz na přílohu č. IV.1 a IV.2" |  | 1 | [12 empty] | VV | 1 | 2 | True | 1 | ROZPOCET
14 | K | PM | Přidružený materiál | kpl | 1 |  | 0 |  |  | základní |  | 0 | 0 | 0 | 0 | 0 | 64 | K | 1 |  |  |  | ROZPOCET | 0 | 0 | 0 | 0 | 0 | 1 | 0 | 64 | -1103380811
| PP |  | Přidružený materiál jako jsou mimo jiné: - Drobný spojovací a kotvicí materiál - Soustavné udržování dopravního značení | [14 empty] | PP | 1
15 | K | PPV | Podíl přidružených výkonů | kpl | 1 |  | 0 |  |  | základní |  | 0 | 0 | 0 | 0 | 0 | 64 | K | 1 |  |  |  | ROZPOCET | 0 | 0 | 0 | 0 | 0 | 1 | 0 | 64 | 1671459115
| PP |  | Podíl přidružených výkonů jako jsou mimo jiné: - Zajištění přechodného dopravního značení odsouhlaseného DI PČR - Revize elektro - ve smyslu ČSN 33 2000-6, ed.2 a ČSN 33 1500 - Kompletační a koordinační činnost s investorem stavby - mimo jiné např. se časově přizpůsobit požadovanému termínu realizace prací apod. - Kompletační a koordinační činnost s provozovatelem SSZ a VO - Kompletační a koordinační činnost se servisní společností SSZ - Kompletační a koordinační činnost s ostatními SO - Mimo staveništní doprava materiálů - Doprava zaměstnanců - Náklady na ubytování zaměstnanců | [14 empty] | PP | 1

## V.a. - Hrotovická x Kosmá...
{1aada4c7-a2e4-485d-a86e-eaa10319602f}
2
| KRYCÍ LIST SOUPISU PRACÍ | [7 empty] | v --- níže se nacházejí doplnkové a pomocné údaje k sestavám --- v | [8 empty] | False
Stavba:
Preference veřejné dopravy města Třebíč
Objekt:
V.a. - Hrotovická x Kosmákova
| KSO: |  | 828 82 14 |  |  | CC-CZ: | 22242
| Místo: |  | Město Třebíč |  |  | Datum: | 8. 1. 2021
| CZ-CPV: |  | 51330000-4 |  |  | CZ-CPA: | 42.22.22
| Zadavatel: |  |  |  |  | IČ: | 00290629
|  | Město Třebíč |  |  |  | DIČ: | CZ00290629
| Uchazeč: |  |  |  |  | IČ: | Vyplň údaj
|  | Vyplň údaj |  |  |  | DIČ: | Vyplň údaj
| Projektant: |  |  |  |  | IČ:
|  | Ing. Karel Tomek |  |  |  | DIČ:
| Zpracovatel: |  |  |  |  | IČ: | 06770801
|  | Ivalú Macarena Ávila Herrera |  |  |  | DIČ:
Poznámka:
| Cena bez DPH | [5 empty] | 0
|  |  | Základ daně |  |  | Sazba daně | Výše daně
| DPH | základní | 0 |  |  | 21% | 0
|  | snížená | 0 |  |  | 15% | 0
|  | zákl. přenesená | 0 |  |  | 21% | 0
|  | sníž. přenesená | 0 |  |  | 15% | 0
|  | nulová | 0 |  |  | 0% | 0
| Cena s DPH |  |  | v | CZK |  | 0
REKAPITULACE ČLENĚNÍ SOUPISU PRACÍ
Stavba:
Preference veřejné dopravy města Třebíč
Objekt:
V.a. - Hrotovická x Kosmákova
Místo: |  |  | Město Třebíč |  |  | Datum: | 8. 1. 2021
Zadavatel: |  |  | Město Třebíč |  |  | Projektant: | Ing. Karel Tomek
Uchazeč: |  |  | Vyplň údaj |  |  | Zpracovatel: | Ivalú Macarena Ávila Herrera
Kód dílu - Popis | [6 empty] | Cena celkem [CZK]
Náklady stavby celkem | [6 empty] | 0 | [11 empty] | -1
| 9 - Ostatní konstrukce a práce-bourání | [5 empty] | 0
| PSV - Práce a dodávky PSV | [5 empty] | 0
| 741 - Elektroinstalace - silnoproud | [5 empty] | 0
| 742 - Elektroinstalace - slaboproud | [5 empty] | 0
| 21-M - Elektromontáže | [5 empty] | 0
| 22-M - Montáže oznam. a zabezp. zařízení | [5 empty] | 0
SOUPIS PRACÍ
Stavba:
Preference veřejné dopravy města Třebíč
Objekt:
V.a. - Hrotovická x Kosmákova
Místo: |  |  | Město Třebíč |  |  | Datum: | 8. 1. 2021
Zadavatel: |  |  | Město Třebíč |  |  | Projektant: | Ing. Karel Tomek
Uchazeč: |  |  | Vyplň údaj |  |  | Zpracovatel: | Ivalú Macarena Ávila Herrera
PČ | Typ | Kód | Popis | MJ | Množství | J.cena [CZK] | Cena celkem [CZK] | Cenová soustava |  | DPH | J. Nh [h] | Nh celkem [h] | J. hmotnost [t] | Hmotnost celkem [t] | J. suť [t] | Suť Celkem [t]
Náklady soupisu celkem | [6 empty] | 0 |  |  |  |  | 0 |  | 0.004195 |  | 0 |  | D | -1 | [10 empty] | 0
| D | 9 | Ostatní konstrukce a práce-bourání |  |  |  | 0 |  |  |  |  | 0 |  | 0 |  | 0 | 1 | D | 0 |  |  |  | ROZPOCET | [6 empty] | 0
1 | K | 945412112 | Teleskopická hydraulická montážní plošina v zdvihu do 21 m | den | 1 |  | 0 |  |  | základní |  | 0 | 0 | 0 | 0 | 0 | 4 | K | 1 |  |  |  | ROZPOCET | 0 | 0 | 0 | 0 | 0 | 1 | 0 | 4 | -730740863
| PP |  | Teleskopická hydraulická montážní plošina v zdvihu do 21 m | [14 empty] | PP | 1
| D | PSV | Práce a dodávky PSV |  |  |  | 0 |  |  |  |  | 0 |  | 0.002955 |  | 0 | 2 | D | 0 |  |  |  | ROZPOCET | [6 empty] | 0
| D | 741 | Elektroinstalace - silnoproud |  |  |  | 0 |  |  |  |  | 0 |  | 0.001955 |  | 0 | 2 | D | 1 |  |  |  | ROZPOCET | [6 empty] | 0
2 | K | 741122211 | Montáž kabel Cu plný kulatý žíla 3x1,5 až 6 mm2 uložený volně (CYKY) | m | 10 |  | 0 | CS ÚRS 2020 01 |  | základní |  | 0 | 0 | 0 | 0 | 0 | 16 | K | 2 |  |  |  | ROZPOCET | 0 | 0 | 0 | 0 | 0 | 1 | 0 | 16 | -1152182540
| PP |  | Montáž kabelů měděných bez ukončení uložených volně nebo v liště plných kulatých (CYKY) počtu a průřezu žil 3x1,5 až 6 mm2 | [14 empty] | PP | 2
3 | M | 34111036 | kabel silový s Cu jádrem 1kV 3x2,5mm2 | m | 11.5 |  | 0 | CS ÚRS 2020 01 |  | základní |  | 0 | 0.00017 | 0.001955 | 0 | 0 | 32 | M | 2 |  |  |  | ROZPOCET | 0 | 0 | 0 | 0 | 0 | 1 | 0 | 16 | 45966454
| PP |  | kabel silový s Cu jádrem 1kV 3x2,5mm2 | [14 empty] | PP | 2
| VV |  | 10 "odkaz na přílohu č. V.1 a V.2" |  | 10 | [12 empty] | VV | 2 | 2 | True | 1 | ROZPOCET
| VV |  | 10*1,15 'Přepočtené koeficientem množství |  | 11.5 | [12 empty] | VV | 2 | 2 | False | 1 | ROZPOCET
| D | 742 | Elektroinstalace - slaboproud |  |  |  | 0 |  |  |  |  | 0 |  | 0.001 |  | 0 | 2 | D | 1 |  |  |  | ROZPOCET | [6 empty] | 0
4 | K | 742210051 | Montáž zařízení dálkového přenosu s připojením a naprogramováním | kus | 1 |  | 0 | CS ÚRS 2020 01 |  | základní |  | 0 | 0 | 0 | 0 | 0 | 16 | K | 2 |  |  |  | ROZPOCET | 0 | 0 | 0 | 0 | 0 | 1 | 0 | 16 | -2050608945
| PP |  | Montáž zařízení dálkového přenosu s připojením a naprogramováním | [14 empty] | PP | 2
| VV |  | 1 "počet jednotek RSU" |  | 1 | [12 empty] | VV | 2 | 2 | True | 1 | ROZPOCET
5 | M | 38227040.R01 | Stacionární jednotka RSU (Road-Side Unit) | kus | 1 |  | 0 |  |  | základní |  | 0 | 0.001 | 0.001 | 0 | 0 | 32 | M | 2 |  |  |  | ROZPOCET | 0 | 0 | 0 | 0 | 0 | 1 | 0 | 16 | 1112389719
| PP |  | Stacionární jednotka RSU (Road-Side Unit) pro příjem zpráv standardu V2X z vozidel a naopak odesílání zpráv do vozidel. Obecné vlastnosti jednotky RSU  Jednotka pro montáž na sloup.  Vysílání CAM zpráv.  Příjem CAM zpráv a jejich agregace do souhrnných krátkodobých a dlouhodobých statistik o provozu.  Podpora přeposílání zpráv na základě protokolu Geonet.  Vysílání a příjem DENM zpráv, včetně jich generování.  Vysílání a příjem IVI zpráv.  Vysílání mapy křižovatky ve zprávě MAP a vysílání signálního plánu ve zprávě SPAT.  Preference IZS přes zprávy CAM.  Preference MHD či IZS přes zprávy SRM a SSM při propojení s řadičem.  Podpora zabezpečené komunikace (integrovaný HSM modul).  Možnost napojení na C-ITS BackOffice – přes vestavěný LTE modem nebo přes kabelové připojení.  Provozní teplota okolí jednotky: od -30 °C do 65 °C nebo lepší  Napájení: od +10 V do +32 V – koordinace se stávající technologií SSZ  Spotřeba: cca do 15 W  Rozměry cca (Š × V × H): 260 × 180 × 90 mm  Hmotnost: cca 2 kg  Integrace antén v jednotce.  Typy konektorů antén jednotky RSU: o 2x V2X – 12 dBi o LTE o GPS  Hardwarové parametry jednotky RSU: o Procesor: min. takt. frekvence 1 GHz, dvě jádra, navíc 1 jádro 240 MHz o RAM (dynamická paměť): alespoň 1 GB – DDR 3 o Úložiště dat: alespoň 16 GB interní flash disk o Základní komunikační rozhraní: V2X (ETSI ITS G5), LTE, Ethernet, RS 485 o Pomocné rozhraní: RS-232, jednobitové vstupy a výstupy o LTE: 800 / 900 / 1800 / 2100/ 2600 MHz o V2X: 2 kanály 5,9 GHz, dual channel nebo diversity mode, podpora HW zabezpečení (HSM modul) o Dosah V2X: V zástavbě cca 300 m, ve volném terénu cca 1,5 km o Krytí: IP 68  Ostatní komunikační parametry jednotky RSU: o LTE – Přenosová rychlost až 150 Mbit/s downlink, až 50 Mbit/s uplink, možnost diverzity, až dva nezávislé modemy o Ethernet – přenosová rychlost 1x 1Gbit/s, 1×100 MBit/s o Komunikace s řadičem SSZ: Přes Ethernet napřímo nebo s využitím převodníku na dva vodiče. Převodník je integrován v jednotce. | [14 empty] | PP | 2
| VV |  | 1 "počet jednotek RSU" |  | 1 | [12 empty] | VV | 2 | 2 | True | 1 | ROZPOCET
| D | 21-M | Elektromontáže |  |  |  | 0 |  |  |  |  | 0 |  | 0 |  | 0 | 3 | D | 0 |  |  |  | ROZPOCET | [6 empty] | 0
6 | K | 220260530.R01 | Montáž držáku pro stacionární jednotku RSU na stožár | kus | 1 |  | 0 |  |  | základní |  | 0 | 0 | 0 | 0 | 0 | 64 | K | 1 |  |  |  | ROZPOCET | 0 | 0 | 0 | 0 | 0 | 1 | 0 | 64 | 1508607575
| PP |  | Montáž držáku pro stacionární jednotku RSU na stožár | [14 empty] | PP | 1
7 | M | 345713520.M11 | Držák na stožáru SSZ pro stacionární jednotu RSU | kus | 1 |  | 0 |  |  | základní |  | 0 | 0 | 0 | 0 | 0 | 256 | M | 1 |  |  |  | ROZPOCET | 0 | 0 | 0 | 0 | 0 | 1 | 0 | 64 | 1627606094
| PP |  | Držák na stožáru SSZ pro stacionární jednotu RSU | [14 empty] | PP | 1
| P |  | Poznámka k položce: Včetně kotvicího a stahovacího materiálu. | [14 empty] | P | 1
| VV |  | 1 "počet jednotek RSU" |  | 1 | [12 empty] | VV | 1 | 2 | True | 1 | ROZPOCET
| D | 22-M | Montáže oznam. a zabezp. zařízení |  |  |  | 0 |  |  |  |  | 0 |  | 0.00124 |  | 0 | 3 | D | 0 |  |  |  | ROZPOCET | [6 empty] | 0
8 | K | 220110346 | Montáž štítku kabelového průběžného | kus | 2 |  | 0 |  |  | základní |  | 0 | 0 | 0 | 0 | 0 | 64 | K | 1 |  |  |  | ROZPOCET | 0 | 0 | 0 | 0 | 0 | 1 | 0 | 64 | -1491874015
| PP |  | Montáž štítku kabelového průběžného | [14 empty] | PP | 1
9 | M | 404611659 PC | štítek kabelový s upevňovacím páskem | ks | 2 |  | 0 |  |  | základní |  | 0 | 0.00062 | 0.00124 | 0 | 0 | 256 | M | 1 |  |  |  | ROZPOCET | 0 | 0 | 0 | 0 | 0 | 1 | 0 | 64 | -1792029363
| PP |  | štítek kabelový s upevňovacím páskem | [14 empty] | PP | 1
| VV |  | 2 "odkaz na přílohu č. V.2" |  | 2 | [12 empty] | VV | 1 | 2 | True | 1 | ROZPOCET
10 | K | 220960301.R01 | Příprava ke komplexnímu vyzkoušení křižovatky s mikroprocesorovým řadičem MR a stacionární jednotkou RSU | kus | 1 |  | 0 |  |  | základní |  | 0 | 0 | 0 | 0 | 0 | 64 | K | 1 |  |  |  | ROZPOCET | 0 | 0 | 0 | 0 | 0 | 1 | 0 | 64 | 494874727
| PP |  | Příprava ke komplexnímu vyzkoušení křižovatky s mikroprocesorovým řadičem MR a stacionární jednotkou RSU | [14 empty] | PP | 1
| VV |  | 1 "odkaz na přílohu č. V.1 a V.2" |  | 1 | [12 empty] | VV | 1 | 2 | True | 1 | ROZPOCET
11 | K | 220960311.R01 | Komplexní vyzkoušení křižovatky s mikroprocesorovým řadičem MR a stacionární jednotkou RSU před uvedením zařízení do provozu | kus | 1 |  | 0 |  |  | základní |  | 0 | 0 | 0 | 0 | 0 | 64 | K | 1 |  |  |  | ROZPOCET | 0 | 0 | 0 | 0 | 0 | 1 | 0 | 64 | 1623732099
| PP |  | Komplexní vyzkoušení křižovatky s mikroprocesorovým řadičem MR a stacionární jednotkou RSU před uvedením zařízení do provozu | [14 empty] | PP | 1
| VV |  | 1 "odkaz na přílohu č. V.1 a V.2" |  | 1 | [12 empty] | VV | 1 | 2 | True | 1 | ROZPOCET
12 | K | 404611400 PC | Zpracování základního dopravního řešení SSZ (tabulky mezičasů, kolize ...) | kus | 1 |  | 0 |  |  | základní |  | 0 | 0 | 0 | 0 | 0 | 64 | K | 1 |  |  |  | ROZPOCET | 0 | 0 | 0 | 0 | 0 | 1 | 0 | 64 | -1514299925
| PP |  | Zpracování základního dopravního řešení SSZ (tabulky mezičasů, kolize ...) | [14 empty] | PP | 1
| VV |  | 1 "odkaz na přílohu č. V.1 a V.2" |  | 1 | [12 empty] | VV | 1 | 2 | True | 1 | ROZPOCET
13 | K | 404611401 PC | Zpracování sady dynamického dopravního řešení se stacionární jednotkou RSU | kus | 1 |  | 0 |  |  | základní |  | 0 | 0 | 0 | 0 | 0 | 64 | K | 1 |  |  |  | ROZPOCET | 0 | 0 | 0 | 0 | 0 | 1 | 0 | 64 | 1688697748
| PP |  | Zpracování sady dynamického dopravního řešení se stacionární jednotkou RSU | [14 empty] | PP | 1
| VV |  | 1 "odkaz na přílohu č. V.1 a V.2" |  | 1 | [12 empty] | VV | 1 | 2 | True | 1 | ROZPOCET
14 | K | PM | Přidružený materiál | kpl | 1 |  | 0 |  |  | základní |  | 0 | 0 | 0 | 0 | 0 | 64 | K | 1 |  |  |  | ROZPOCET | 0 | 0 | 0 | 0 | 0 | 1 | 0 | 64 | -1103380811
| PP |  | Přidružený materiál jako jsou mimo jiné: - Drobný spojovací a kotvicí materiál - Soustavné udržování dopravního značení | [14 empty] | PP | 1
15 | K | PPV | Podíl přidružených výkonů | kpl | 1 |  | 0 |  |  | základní |  | 0 | 0 | 0 | 0 | 0 | 64 | K | 1 |  |  |  | ROZPOCET | 0 | 0 | 0 | 0 | 0 | 1 | 0 | 64 | 1671459115
| PP |  | Podíl přidružených výkonů jako jsou mimo jiné: - Zajištění přechodného dopravního značení odsouhlaseného DI PČR - Revize elektro - ve smyslu ČSN 33 2000-6, ed.2 a ČSN 33 1500 - Kompletační a koordinační činnost s investorem stavby - mimo jiné např. se časově přizpůsobit požadovanému termínu realizace prací apod. - Kompletační a koordinační činnost s provozovatelem SSZ a VO - Kompletační a koordinační činnost se servisní společností SSZ - Kompletační a koordinační činnost s ostatními SO - Mimo staveništní doprava materiálů - Doprava zaměstnanců - Náklady na ubytování zaměstnanců | [14 empty] | PP | 1

## VI.a. - Komenského nám. -...
{c79d1fcf-707e-484c-b23a-9cfa91616a49}
2
| KRYCÍ LIST SOUPISU PRACÍ | [7 empty] | v --- níže se nacházejí doplnkové a pomocné údaje k sestavám --- v | [8 empty] | False
Stavba:
Preference veřejné dopravy města Třebíč
Objekt:
VI.a. - Komenského nám. - sever
| KSO: |  | 828 82 14 |  |  | CC-CZ: | 22242
| Místo: |  | Město Třebíč |  |  | Datum: | 8. 1. 2021
| CZ-CPV: |  | 51330000-4 |  |  | CZ-CPA: | 42.22.22
| Zadavatel: |  |  |  |  | IČ: | 00290629
|  | Město Třebíč |  |  |  | DIČ: | CZ00290629
| Uchazeč: |  |  |  |  | IČ: | Vyplň údaj
|  | Vyplň údaj |  |  |  | DIČ: | Vyplň údaj
| Projektant: |  |  |  |  | IČ:
|  | Ing. Karel Tomek |  |  |  | DIČ:
| Zpracovatel: |  |  |  |  | IČ: | 06770801
|  | Ivalú Macarena Ávila Herrera |  |  |  | DIČ:
Poznámka:
| Cena bez DPH | [5 empty] | 0
|  |  | Základ daně |  |  | Sazba daně | Výše daně
| DPH | základní | 0 |  |  | 21% | 0
|  | snížená | 0 |  |  | 15% | 0
|  | zákl. přenesená | 0 |  |  | 21% | 0
|  | sníž. přenesená | 0 |  |  | 15% | 0
|  | nulová | 0 |  |  | 0% | 0
| Cena s DPH |  |  | v | CZK |  | 0
REKAPITULACE ČLENĚNÍ SOUPISU PRACÍ
Stavba:
Preference veřejné dopravy města Třebíč
Objekt:
VI.a. - Komenského nám. - sever
Místo: |  |  | Město Třebíč |  |  | Datum: | 8. 1. 2021
Zadavatel: |  |  | Město Třebíč |  |  | Projektant: | Ing. Karel Tomek
Uchazeč: |  |  | Vyplň údaj |  |  | Zpracovatel: | Ivalú Macarena Ávila Herrera
Kód dílu - Popis | [6 empty] | Cena celkem [CZK]
Náklady stavby celkem | [6 empty] | 0 | [11 empty] | -1
| 9 - Ostatní konstrukce a práce-bourání | [5 empty] | 0
| PSV - Práce a dodávky PSV | [5 empty] | 0
| 741 - Elektroinstalace - silnoproud | [5 empty] | 0
| 742 - Elektroinstalace - slaboproud | [5 empty] | 0
| 21-M - Elektromontáže | [5 empty] | 0
| 22-M - Montáže oznam. a zabezp. zařízení | [5 empty] | 0
SOUPIS PRACÍ
Stavba:
Preference veřejné dopravy města Třebíč
Objekt:
VI.a. - Komenského nám. - sever
Místo: |  |  | Město Třebíč |  |  | Datum: | 8. 1. 2021
Zadavatel: |  |  | Město Třebíč |  |  | Projektant: | Ing. Karel Tomek
Uchazeč: |  |  | Vyplň údaj |  |  | Zpracovatel: | Ivalú Macarena Ávila Herrera
PČ | Typ | Kód | Popis | MJ | Množství | J.cena [CZK] | Cena celkem [CZK] | Cenová soustava |  | DPH | J. Nh [h] | Nh celkem [h] | J. hmotnost [t] | Hmotnost celkem [t] | J. suť [t] | Suť Celkem [t]
Náklady soupisu celkem | [6 empty] | 0 |  |  |  |  | 0 |  | 0.004195 |  | 0 |  | D | -1 | [10 empty] | 0
| D | 9 | Ostatní konstrukce a práce-bourání |  |  |  | 0 |  |  |  |  | 0 |  | 0 |  | 0 | 1 | D | 0 |  |  |  | ROZPOCET | [6 empty] | 0
1 | K | 945412112 | Teleskopická hydraulická montážní plošina v zdvihu do 21 m | den | 1 |  | 0 |  |  | základní |  | 0 | 0 | 0 | 0 | 0 | 4 | K | 1 |  |  |  | ROZPOCET | 0 | 0 | 0 | 0 | 0 | 1 | 0 | 4 | -730740863
| PP |  | Teleskopická hydraulická montážní plošina v zdvihu do 21 m | [14 empty] | PP | 1
| D | PSV | Práce a dodávky PSV |  |  |  | 0 |  |  |  |  | 0 |  | 0.002955 |  | 0 | 2 | D | 0 |  |  |  | ROZPOCET | [6 empty] | 0
| D | 741 | Elektroinstalace - silnoproud |  |  |  | 0 |  |  |  |  | 0 |  | 0.001955 |  | 0 | 2 | D | 1 |  |  |  | ROZPOCET | [6 empty] | 0
2 | K | 741122211 | Montáž kabel Cu plný kulatý žíla 3x1,5 až 6 mm2 uložený volně (CYKY) | m | 10 |  | 0 | CS ÚRS 2020 01 |  | základní |  | 0 | 0 | 0 | 0 | 0 | 16 | K | 2 |  |  |  | ROZPOCET | 0 | 0 | 0 | 0 | 0 | 1 | 0 | 16 | -1152182540
| PP |  | Montáž kabelů měděných bez ukončení uložených volně nebo v liště plných kulatých (CYKY) počtu a průřezu žil 3x1,5 až 6 mm2 | [14 empty] | PP | 2
3 | M | 34111036 | kabel silový s Cu jádrem 1kV 3x2,5mm2 | m | 11.5 |  | 0 | CS ÚRS 2020 01 |  | základní |  | 0 | 0.00017 | 0.001955 | 0 | 0 | 32 | M | 2 |  |  |  | ROZPOCET | 0 | 0 | 0 | 0 | 0 | 1 | 0 | 16 | 45966454
| PP |  | kabel silový s Cu jádrem 1kV 3x2,5mm2 | [14 empty] | PP | 2
| VV |  | 10 "odkaz na přílohu č. VI.2" |  | 10 | [12 empty] | VV | 2 | 2 | True | 1 | ROZPOCET
| VV |  | 10*1,15 'Přepočtené koeficientem množství |  | 11.5 | [12 empty] | VV | 2 | 2 | False | 1 | ROZPOCET
| D | 742 | Elektroinstalace - slaboproud |  |  |  | 0 |  |  |  |  | 0 |  | 0.001 |  | 0 | 2 | D | 1 |  |  |  | ROZPOCET | [6 empty] | 0
4 | K | 742210051 | Montáž zařízení dálkového přenosu s připojením a naprogramováním | kus | 1 |  | 0 | CS ÚRS 2020 01 |  | základní |  | 0 | 0 | 0 | 0 | 0 | 16 | K | 2 |  |  |  | ROZPOCET | 0 | 0 | 0 | 0 | 0 | 1 | 0 | 16 | -2050608945
| PP |  | Montáž zařízení dálkového přenosu s připojením a naprogramováním | [14 empty] | PP | 2
| VV |  | 1 "počet jednotek RSU" |  | 1 | [12 empty] | VV | 2 | 2 | True | 1 | ROZPOCET
5 | M | 38227040.R01 | Stacionární jednotka RSU (Road-Side Unit) | kus | 1 |  | 0 |  |  | základní |  | 0 | 0.001 | 0.001 | 0 | 0 | 32 | M | 2 |  |  |  | ROZPOCET | 0 | 0 | 0 | 0 | 0 | 1 | 0 | 16 | 1112389719
| PP |  | Stacionární jednotka RSU (Road-Side Unit) pro příjem zpráv standardu V2X z vozidel a naopak odesílání zpráv do vozidel. Obecné vlastnosti jednotky RSU  Jednotka pro montáž na sloup.  Vysílání CAM zpráv.  Příjem CAM zpráv a jejich agregace do souhrnných krátkodobých a dlouhodobých statistik o provozu.  Podpora přeposílání zpráv na základě protokolu Geonet.  Vysílání a příjem DENM zpráv, včetně jich generování.  Vysílání a příjem IVI zpráv.  Vysílání mapy křižovatky ve zprávě MAP a vysílání signálního plánu ve zprávě SPAT.  Preference IZS přes zprávy CAM.  Preference MHD či IZS přes zprávy SRM a SSM při propojení s řadičem.  Podpora zabezpečené komunikace (integrovaný HSM modul).  Možnost napojení na C-ITS BackOffice – přes vestavěný LTE modem nebo přes kabelové připojení.  Provozní teplota okolí jednotky: od -30 °C do 65 °C nebo lepší  Napájení: od +10 V do +32 V – koordinace se stávající technologií SSZ  Spotřeba: cca do 15 W  Rozměry cca (Š × V × H): 260 × 180 × 90 mm  Hmotnost: cca 2 kg  Integrace antén v jednotce.  Typy konektorů antén jednotky RSU: o 2x V2X – 12 dBi o LTE o GPS  Hardwarové parametry jednotky RSU: o Procesor: min. takt. frekvence 1 GHz, dvě jádra, navíc 1 jádro 240 MHz o RAM (dynamická paměť): alespoň 1 GB – DDR 3 o Úložiště dat: alespoň 16 GB interní flash disk o Základní komunikační rozhraní: V2X (ETSI ITS G5), LTE, Ethernet, RS 485 o Pomocné rozhraní: RS-232, jednobitové vstupy a výstupy o LTE: 800 / 900 / 1800 / 2100/ 2600 MHz o V2X: 2 kanály 5,9 GHz, dual channel nebo diversity mode, podpora HW zabezpečení (HSM modul) o Dosah V2X: V zástavbě cca 300 m, ve volném terénu cca 1,5 km o Krytí: IP 68  Ostatní komunikační parametry jednotky RSU: o LTE – Přenosová rychlost až 150 Mbit/s downlink, až 50 Mbit/s uplink, možnost diverzity, až dva nezávislé modemy o Ethernet – přenosová rychlost 1x 1Gbit/s, 1×100 MBit/s o Komunikace s řadičem SSZ: Přes Ethernet napřímo nebo s využitím převodníku na dva vodiče. Převodník je integrován v jednotce. | [14 empty] | PP | 2
| VV |  | 1 "počet jednotek RSU" |  | 1 | [12 empty] | VV | 2 | 2 | True | 1 | ROZPOCET
| D | 21-M | Elektromontáže |  |  |  | 0 |  |  |  |  | 0 |  | 0 |  | 0 | 3 | D | 0 |  |  |  | ROZPOCET | [6 empty] | 0
6 | K | 220260530.R01 | Montáž držáku pro stacionární jednotku RSU na stožár | kus | 1 |  | 0 |  |  | základní |  | 0 | 0 | 0 | 0 | 0 | 64 | K | 1 |  |  |  | ROZPOCET | 0 | 0 | 0 | 0 | 0 | 1 | 0 | 64 | 1508607575
| PP |  | Montáž držáku pro stacionární jednotku RSU na stožár | [14 empty] | PP | 1
7 | M | 345713520.M11 | Držák na stožáru SSZ pro stacionární jednotu RSU | kus | 1 |  | 0 |  |  | základní |  | 0 | 0 | 0 | 0 | 0 | 256 | M | 1 |  |  |  | ROZPOCET | 0 | 0 | 0 | 0 | 0 | 1 | 0 | 64 | 1627606094
| PP |  | Držák na stožáru SSZ pro stacionární jednotu RSU | [14 empty] | PP | 1
| P |  | Poznámka k položce: Včetně kotvicího a stahovacího materiálu. | [14 empty] | P | 1
| VV |  | 1 "počet jednotek RSU" |  | 1 | [12 empty] | VV | 1 | 2 | True | 1 | ROZPOCET
| D | 22-M | Montáže oznam. a zabezp. zařízení |  |  |  | 0 |  |  |  |  | 0 |  | 0.00124 |  | 0 | 3 | D | 0 |  |  |  | ROZPOCET | [6 empty] | 0
8 | K | 220110346 | Montáž štítku kabelového průběžného | kus | 2 |  | 0 |  |  | základní |  | 0 | 0 | 0 | 0 | 0 | 64 | K | 1 |  |  |  | ROZPOCET | 0 | 0 | 0 | 0 | 0 | 1 | 0 | 64 | -1491874015
| PP |  | Montáž štítku kabelového průběžného | [14 empty] | PP | 1
9 | M | 404611659 PC | štítek kabelový s upevňovacím páskem | ks | 2 |  | 0 |  |  | základní |  | 0 | 0.00062 | 0.00124 | 0 | 0 | 256 | M | 1 |  |  |  | ROZPOCET | 0 | 0 | 0 | 0 | 0 | 1 | 0 | 64 | -1792029363
| PP |  | štítek kabelový s upevňovacím páskem | [14 empty] | PP | 1
| VV |  | 2 "odkaz na přílohu č. VI.2" |  | 2 | [12 empty] | VV | 1 | 2 | True | 1 | ROZPOCET
10 | K | 220960301.R01 | Příprava ke komplexnímu vyzkoušení křižovatky s mikroprocesorovým řadičem MR a stacionární jednotkou RSU | kus | 1 |  | 0 |  |  | základní |  | 0 | 0 | 0 | 0 | 0 | 64 | K | 1 |  |  |  | ROZPOCET | 0 | 0 | 0 | 0 | 0 | 1 | 0 | 64 | 494874727
| PP |  | Příprava ke komplexnímu vyzkoušení křižovatky s mikroprocesorovým řadičem MR a stacionární jednotkou RSU | [14 empty] | PP | 1
| VV |  | 1 "odkaz na přílohu č. VI.1 a VI.2" |  | 1 | [12 empty] | VV | 1 | 2 | True | 1 | ROZPOCET
11 | K | 220960311.R01 | Komplexní vyzkoušení křižovatky s mikroprocesorovým řadičem MR a stacionární jednotkou RSU před uvedením zařízení do provozu | kus | 1 |  | 0 |  |  | základní |  | 0 | 0 | 0 | 0 | 0 | 64 | K | 1 |  |  |  | ROZPOCET | 0 | 0 | 0 | 0 | 0 | 1 | 0 | 64 | 1623732099
| PP |  | Komplexní vyzkoušení křižovatky s mikroprocesorovým řadičem MR a stacionární jednotkou RSU před uvedením zařízení do provozu | [14 empty] | PP | 1
| VV |  | 1 "odkaz na přílohu č. VI.1 a VI.2" |  | 1 | [12 empty] | VV | 1 | 2 | True | 1 | ROZPOCET
12 | K | 404611400 PC | Zpracování základního dopravního řešení SSZ (tabulky mezičasů, kolize ...) | kus | 1 |  | 0 |  |  | základní |  | 0 | 0 | 0 | 0 | 0 | 64 | K | 1 |  |  |  | ROZPOCET | 0 | 0 | 0 | 0 | 0 | 1 | 0 | 64 | -1514299925
| PP |  | Zpracování základního dopravního řešení SSZ (tabulky mezičasů, kolize ...) | [14 empty] | PP | 1
| VV |  | 1 "odkaz na přílohu č. VI.1 a VI.2" |  | 1 | [12 empty] | VV | 1 | 2 | True | 1 | ROZPOCET
13 | K | 404611401 PC | Zpracování sady dynamického dopravního řešení se stacionární jednotkou RSU | kus | 1 |  | 0 |  |  | základní |  | 0 | 0 | 0 | 0 | 0 | 64 | K | 1 |  |  |  | ROZPOCET | 0 | 0 | 0 | 0 | 0 | 1 | 0 | 64 | 1688697748
| PP |  | Zpracování sady dynamického dopravního řešení se stacionární jednotkou RSU | [14 empty] | PP | 1
| VV |  | 1 "odkaz na přílohu č. VI.1 a VI.2" |  | 1 | [12 empty] | VV | 1 | 2 | True | 1 | ROZPOCET
14 | K | PM | Přidružený materiál | kpl | 1 |  | 0 |  |  | základní |  | 0 | 0 | 0 | 0 | 0 | 64 | K | 1 |  |  |  | ROZPOCET | 0 | 0 | 0 | 0 | 0 | 1 | 0 | 64 | -1103380811
| PP |  | Přidružený materiál jako jsou mimo jiné: - Drobný spojovací a kotvicí materiál - Soustavné udržování dopravního značení | [14 empty] | PP | 1
15 | K | PPV | Podíl přidružených výkonů | kpl | 1 |  | 0 |  |  | základní |  | 0 | 0 | 0 | 0 | 0 | 64 | K | 1 |  |  |  | ROZPOCET | 0 | 0 | 0 | 0 | 0 | 1 | 0 | 64 | 1671459115
| PP |  | Podíl přidružených výkonů jako jsou mimo jiné: - Zajištění přechodného dopravního značení odsouhlaseného DI PČR - Revize elektro - ve smyslu ČSN 33 2000-6, ed.2 a ČSN 33 1500 - Kompletační a koordinační činnost s investorem stavby - mimo jiné např. se časově přizpůsobit požadovanému termínu realizace prací apod. - Kompletační a koordinační činnost s provozovatelem SSZ a VO - Kompletační a koordinační činnost se servisní společností SSZ - Kompletační a koordinační činnost s ostatními SO - Mimo staveništní doprava materiálů - Doprava zaměstnanců - Náklady na ubytování zaměstnanců | [14 empty] | PP | 1

## Pokyny pro vyplnění
Struktura údajů, formát souboru a metodika pro zpracování
Struktura
Soubor je složen ze záložky Rekapitulace stavby a záložek s názvem soupisu prací pro jednotlivé objekty ve formátu XLSX. Každá ze záložek přitom obsahuje
ještě samostatné sestavy vymezené orámovaním a nadpisem sestavy.
Rekapitulace stavby obsahuje sestavu Rekapitulace stavby a Rekapitulace objektů stavby a soupisů prací.
V sestavě Rekapitulace stavby jsou uvedeny informace identifikující předmět veřejné zakázky na stavební práce, KSO, CC-CZ, CZ-CPV, CZ-CPA a rekapitulaci
celkové nabídkové ceny uchazeče.
Termínem "uchazeč" (resp. zhotovitel) se myslí "účastník zadávacího řízení" ve smyslu zákona o zadávání veřejných zakázek.
V sestavě Rekapitulace objektů stavby a soupisů prací je uvedena rekapitulace stavebních objektů, inženýrských objektů, provozních souborů,
vedlejších a ostatních nákladů a ostatních nákladů s rekapitulací nabídkové ceny za jednotlivé soupisy prací. Na základě údaje Typ je možné
identifikovat, zda se jedná o objekt nebo soupis prací pro daný objekt:
|  | STA | Stavební objekt pozemní
|  | ING | Stavební objekt inženýrský
|  | PRO | Provozní soubor
|  | VON | Vedlejší a ostatní náklady
|  | OST | Ostatní
|  | Soupis | Soupis prací pro daný typ objektu
Soupis prací pro jednotlivé objekty obsahuje sestavy Krycí list soupisu prací, Rekapitulace členění soupisu prací, Soupis prací. Za soupis prací může být považován
i objekt stavby v případě, že neobsahuje podřízenou zakázku.
Krycí list soupisu obsahuje rekapitulaci informací o předmětu veřejné zakázky ze sestavy Rekapitulace stavby, informaci o zařazení objektu do KSO,
CC-CZ, CZ-CPV, CZ-CPA a rekapitulaci celkové nabídkové ceny uchazeče za aktuální soupis prací.
Rekapitulace členění soupisu prací obsahuje rekapitulaci soupisu prací ve všech úrovních členění soupisu tak, jak byla tato členění použita (např.
stavební díly, funkční díly, případně jiné členění) s rekapitulací nabídkové ceny.
Soupis prací obsahuje položky veškerých stavebních nebo montážních prací, dodávek materiálů a služeb nezbytných pro zhotovení stavebního objektu,
inženýrského objektu, provozního souboru, vedlejších a ostatních nákladů.
Pro položky soupisu prací se zobrazují následující informace:
|  | PČ |  | Pořadové číslo položky v aktuálním soupisu
|  | TYP |  | Typ položky: K - konstrukce, M - materiál, PP - plný popis, PSC - poznámka k souboru cen, P - poznámka k položce, VV - výkaz výměr
|  | Kód |  | Kód položky
|  | Popis |  | Zkrácený popis položky
|  | MJ |  | Měrná jednotka položky
|  | Množství |  | Množství v měrné jednotce
|  | J.cena |  | Jednotková cena položky. Zadaní může obsahovat namísto J.ceny sloupce J.materiál a J.montáž, jejichž součet definuje
J.cenu položky.
|  | Cena celkem |  | Celková cena položky daná jako součin množství a j.ceny
|  | Cenová soustava |  | Příslušnost položky do cenové soustavy
Ke každé položce soupisu prací se na samostatných řádcích může zobrazovat:
Plný popis položky
Poznámka k souboru cen a poznámka zadavatele
Výkaz výměr
Pokud je k řádku výkazu výměr evidovaný údaj ve sloupci Kód, jedná se o definovaný odkaz, na který se může odvolávat výkaz výměr z jiné položky.
Metodika pro zpracování
Jednotlivé sestavy jsou v souboru provázány. Editovatelné pole jsou zvýrazněny žlutým podbarvením, ostatní pole neslouží k editaci a nesmí být jakkoliv
modifikovány.
Uchazeč je pro podání nabídky povinen vyplnit žlutě podbarvená pole:
Pole Uchazeč v sestavě Rekapitulace stavby - zde uchazeč vyplní svůj název (název subjektu)
Pole IČ a DIČ v sestavě Rekapitulace stavby - zde uchazeč vyplní svoje IČ a DIČ
Datum v sestavě Rekapitulace stavby - zde uchazeč vyplní datum vytvoření nabídky
J.cena = jednotková cena v sestavě Soupis prací o maximálním počtu desetinných míst uvedených v poli
- pokud sestavy soupisů prací obsahují pole J.cena, měla by být všechna tato pole vyplněna nenulovými
Poznámka - nepovinný údaj pro položku soupisu
V případě, že sestavy soupisů prací neobsahují pole J.cena, potom ve všech soupisech prací obsahují pole:
- J.materiál - jednotková cena materiálu
- J.montáž - jednotková cena montáže
Uchazeč v tomto případě by měl vyplnit všechna pole J.materiál a pole J.montáž nenulovými kladnými číslicemi. V případech, kdy položka
neobsahuje žádný materiál je přípustné, aby pole J.materiál bylo vyplněno nulou. V případech, kdy položka neobsahuje žádnou montáž je přípustné,
aby pole J.montáž bylo vyplněno nulou. Obě pole - J.materiál, J.Montáž u jedné položky by však neměly být vyplněny nulou.
Rekapitulace stavby
Název |  |  | Povinný |  | Popis | Typ | Max. počet
atributu |  |  | (A/N) |  |  |  | znaků
Kód |  |  | A |  | Kód stavby | String | 20
Stavba |  |  | A |  | Název stavby | String | 120
Místo |  |  | N |  | Místo stavby | String | 50
Datum |  |  | A |  | Datum vykonaného exportu | Date
KSO |  |  | N |  | Klasifikace stavebního objektu | String | 15
CC-CZ |  |  | N |  | Klasifikace stavbeních děl | String | 15
CZ-CPV |  |  | N |  | Společný slovník pro veřejné zakázky | String | 20
CZ-CPA |  |  | N |  | Klasifikace produkce podle činností | String | 20
Zadavatel |  |  | N |  | Zadavatel zadaní | String | 50
IČ |  |  | N |  | IČ zadavatele zadaní | String | 20
DIČ |  |  | N |  | DIČ zadavatele zadaní | String | 20
Uchazeč |  |  | N |  | Uchazeč veřejné zakázky | String | 50
Projektant |  |  | N |  | Projektant | String | 50
Poznámka |  |  | N |  | Poznámka k zadání | String | 255
Sazba DPH |  |  | A |  | Rekapitulace sazeb DPH u položek soupisů | eGSazbaDph
Základna DPH |  |  | A |  | Základna DPH určena součtem celkové ceny z položek soupisů | Double
Hodnota DPH |  |  | A |  | Hodnota DPH | Double
Cena bez DPH |  |  | A |  | Celková cena bez DPH za celou stavbu. Sčítává se ze všech listů. | Double
Cena s DPH |  |  | A |  | Celková cena s DPH za celou stavbu | Double
Rekapitulace objektů stavby a soupisů prací
Název |  |  | Povinný |  | Popis | Typ | Max. počet
atributu |  |  | (A/N) |  |  |  | znaků
Kód |  |  | A |  | Přebírá se z Rekapitulace stavby | String | 20
Stavba |  |  | A |  | Přebírá se z Rekapitulace stavby | String | 120
Místo |  |  | N |  | Přebírá se z Rekapitulace stavby | String | 50
Datum |  |  | A |  | Přebírá se z Rekapitulace stavby | Date
Zadavatel |  |  | N |  | Přebírá se z Rekapitulace stavby | String | 50
Projektant |  |  | N |  | Přebírá se z Rekapitulace stavby | String | 50
Uchazeč |  |  | N |  | Přebírá se z Rekapitulace stavby | String | 50
Kód |  |  | A |  | Kód objektu | String | 20
Objektu, Soupis prací |  |  | A |  | Název objektu | String | 120
Cena bez DPH |  |  | A |  | Cena bez DPH za daný objekt | Double
Cena s DPH |  |  | A |  | Cena spolu s DPH za daný objekt | Double
Typ |  |  | A |  | Typ zakázky | eGTypZakazky
Krycí list soupisu
Název |  |  | Povinný |  | Popis | Typ | Max. počet
atributu |  |  | (A/N) |  |  |  | znaků
Stavba |  |  | A |  | Přebírá se z Rekapitulace stavby | String | 120
Objekt |  |  | A |  | Kód a název objektu | String | 20 + 120
Soupis |  |  | A |  | Kód a název soupisu | String | 20 + 120
KSO |  |  | N |  | Klasifikace stavebního objektu | String | 15
CC-CZ |  |  | N |  | Klasifikace stavbeních děl | String | 15
CZ-CPV |  |  | N |  | Společný slovník pro veřejné zakázky | String | 20
CZ-CPA |  |  | N |  | Klasifikace produkce podle činností | String | 20
Místo |  |  | N |  | Přebírá se z Rekapitulace stavby | String | 50
Zadavatel |  |  | N |  | Přebírá se z Rekapitulace stavby | String | 50
Uchazeč |  |  | N |  | Přebírá se z Rekapitulace stavby | String | 50
Projektant |  |  | N |  | Přebírá se z Rekapitulace stavby | String | 50
Poznámka |  |  | N |  | Poznámka k soupisu prací | String | 255
Sazba DPH |  |  | A |  | Rekapitulace sazeb DPH na položkách aktuálního soupisu | eGSazbaDph
Základna DPH |  |  | A |  | Základna DPH určena součtem celkové ceny z položek aktuálního soupisu | Double
Hodnota DPH |  |  | A |  | Hodnota DPH | Double
Cena bez DPH |  |  | A |  | Cena bez DPH za daný soupis | Double
Cena s DPH |  |  | A |  | Cena s DPH za daný soupis | Double
Rekapitulace členění soupisu prací
Název |  |  | Povinný |  | Popis | Typ | Max. počet
atributu |  |  | (A/N) |  |  |  | znaků
Stavba |  |  | A |  | Přebírá se z Rekapitulace stavby | String | 120
Objekt |  |  | A |  | Kód a název objektu, přebírá se z Krycího listu soupisu | String | 20 + 120
Soupis |  |  | A |  | Kód a název objektu, přebírá se z Krycího listu soupisu | String | 20 + 120
Místo |  |  | N |  | Přebírá se z Rekapitulace stavby | String | 50
Datum |  |  | A |  | Přebírá se z Rekapitulace stavby | Date
Zadavatel |  |  | N |  | Přebírá se z Rekapitulace stavby | String | 50
Projektant |  |  | N |  | Přebírá se z Rekapitulace stavby | String | 50
Uchazeč |  |  | N |  | Přebírá se z Rekapitulace stavby | String | 50
Kód dílu - Popis |  |  | A |  | Kód a název dílu ze soupisu | String | 20 + 100
Cena celkem |  |  | A |  | Cena celkem za díl ze soupisu | Double
Soupis prací
Název |  |  | Povinný |  | Popis | Typ | Max. počet
atributu |  |  | (A/N) |  |  |  | znaků
Stavba |  |  | A |  | Přebírá se z Rekapitulace stavby | String | 120
Objekt |  |  | A |  | Kód a název objektu | String | 20 + 120
Soupis |  |  | A |  | Přebírá se z Krycího listu soupisu | String | 20 + 120
Místo |  |  | N |  | Přebírá se z Krycího listu soupisu | String | 50
Datum |  |  | A |  | Přebírá se z Krycího listu soupisu | Date
Zadavatel |  |  | N |  | Přebírá se z Krycího listu soupisu | String | 50
Projektant |  |  | N |  | Přebírá se z Krycího listu soupisu | String | 50
Uchazeč |  |  | N |  | Přebírá se z Krycího listu soupisu | String | 50
PČ |  |  | A |  | Pořadové číslo položky soupisu | Long
Typ |  |  | A |  | Typ položky soupisu | eGTypPolozky | 1
Kód |  |  | A |  | Kód položky ze soupisu | String | 20
Popis |  |  | A |  | Popis položky ze soupisu | String | 255
MJ |  |  | A |  | Měrná jednotka položky | String | 10
Množství |  |  | A |  | Množství položky soupisu | Double
J.Cena |  |  | A |  | Jednotková cena položky | Double
Cena celkem |  |  | A |  | Cena celkem vyčíslena jako J.Cena * Množství | Double
Cenová soustava |  |  | N |  | Zařazení položky do cenové soustavy | String | 50
p |  |  | N |  | Poznámka položky ze soupisu | Memo
psc |  |  | N |  | Poznámka k souboru cen ze soupisu | Memo
pp |  |  | N |  | Plný popis položky ze soupisu | Memo
vv |  |  | N |  | Výkaz výměr (figura, výraz, výměra) ze soupisu | Text,Text,Double | 20, 150
DPH |  |  | A |  | Sazba DPH pro položku | eGSazbaDPH
Hmotnost |  |  | A |  | Hmotnost položky ze soupisu | Double
Suť |  |  | A |  | Suť položky ze soupisu | Double
Nh |  |  | N |  | Normohodiny položky ze soupisu | Double
Datová věta
Typ věty |  |  | Hodnota |  | Význam
eGSazbaDPH |  |  | základní |  | Základní sazba DPH
|  |  | snížená |  | Snížená sazba DPH
|  |  | nulová |  | Nulová sazba DPH
|  |  | zákl. přenesená |  | Základní sazba DPH přenesená
|  |  | sníž. přenesená |  | Snížená sazba DPH přenesená
eGTypZakazky |  |  | STA |  | Stavební objekt
|  |  | PRO |  | Provozní soubor
|  |  | ING |  | Inženýrský objekt
|  |  | VON |  | Vedlejší a ostatní náklady
|  |  | OST |  | Ostatní náklady
eGTypPolozky |  |  | 1 |  | Položka typu HSV
|  |  | 2 |  | Položka typu PSV
|  |  | 3 |  | Položka typu M
|  |  | 4 |  | Položka typu OST