## Stavba
#RTSROZP# | Výkaz výměr stavby
| Stavba: |  | Z2006 | Autobusové nádraží Třebíč
| Objekt: |  | 1 | oprava kanceláří ve 2.NP
| Rozpočet: |  | 1 | stavební práce
| Objednatel: | [5 empty] | IČ:
DIČ:
| Projektant: | [5 empty] | IČ:
DIČ:
| Zhotovitel: | [5 empty] | IČ:
DIČ:
Vypracoval:
| Rozpis ceny | [6 empty] | Celkem
HSV | HSV | [6 empty] | 0
PSV | PSV | [6 empty] | 0
MON | MON | [6 empty] | 0
VN | Vedlejší náklady | [6 empty] | 0
ON | Ostatní náklady | [6 empty] | 0
| Celkem | [6 empty] | 0
Rekapitulace daní
| Základ pro sníženou DPH |  |  | 15 | % | 0 |  |  | CZK
| Snížená DPH |  |  | 15 | % | 0 |  |  | CZK
| Základ pro základní DPH |  |  | 21 | % | 0 |  |  | CZK
| Základní DPH |  |  | 21 | % | 0 |  |  | CZK
| Zaokrouhlení |  |  |  |  | 0 |  |  | CZK
| Cena celkem bez DPH |  |  |  |  | 398057.89 |  |  | CZK
| Cena celkem s DPH |  |  |  |  | 0 |  |  | CZK
|  | v |  |  | dne
|  |  | Za zhotovitele |  |  |  | Za objednatele
Rekapitulace dílčích částí
#CASTI>> | Číslo | Název |  |  | Základ pro sníženou DPH | Základ pro základní DPH | DPH celkem | Cena celkem | %
1 | Stavba |  |  |  | 0 | 398057.89 | 83592.16 | 481650.05 | 100
2 | 1 | oprava kanceláří ve 2.NP |  |  | 0 | 398057.89 | 83592.16 | 481650.05 | 100
3 | 1 | stavební práce |  |  | 0 | 398057.89 | 83592.16 | 481650.05 | 100
| Celkem za stavbu |  |  |  | 0 | 398057.89 | 83592.16 | 481650.05 | 100
Rekapitulace dílů
| Číslo | Název |  |  | Typ dílu |  |  | Celkem | %
| 3 | Svislé a kompletní konstrukce |  |  | HSV |  |  | 0
| 61 | Úpravy povrchů vnitřní |  |  | HSV |  |  | 0
| 63 | Podlahy a podlahové konstrukce |  |  | HSV |  |  | 0
| 64 | Výplně otvorů |  |  | HSV |  |  | 0
| 94 | Lešení a stavební výtahy |  |  | HSV |  |  | 0
| 95 | Dokončovací konstrukce na pozemních stavbách |  |  | HSV |  |  | 0
| 96 | Bourání konstrukcí |  |  | HSV |  |  | 0
| 99 | Staveništní přesun hmot |  |  | HSV |  |  | 0
| 766 | Konstrukce truhlářské |  |  | PSV |  |  | 0
| 767 | Konstrukce zámečnické |  |  | PSV |  |  | 0
| 775 | Podlahy vlysové a parketové |  |  | PSV |  |  | 0
| 776 | Podlahy povlakové |  |  | PSV |  |  | 0
| 783 | Nátěry |  |  | PSV |  |  | 0
| 784 | Malby |  |  | PSV |  |  | 0
| 786 | Čalounické úpravy |  |  | PSV |  |  | 0
| 787 | Zasklívání |  |  | PSV |  |  | 0
| D96 | Přesuny suti a vybouraných hmot |  |  | PSU |  |  | 0
| Cena celkem | [6 empty] | 0 | 0
Note on D11: Název
Note on I11: IČO
Note on D12: Ulice
Note on I12: DIČ
Note on C13: PSČ
Note on D13: Ulice

## VzorPolozky (hidden)
Položkový rozpočet
S:
O:
R:

## 1 1 Pol
Výkaz výměr | [21 empty] | #TypZaznamu#
S: | Z2006 | Autobusové nádraží Třebíč | [19 empty] | STA
O: | 1 | oprava kanceláří ve 2.NP | [19 empty] | OBJ
R: | 1 | stavební práce | [19 empty] | ROZ
P.č. | Číslo položky | Název položky | MJ | množství | cena / MJ | celkem | Dodávka | Dodávka celk. | Montáž | Montáž celk. | DPH | cena s DPH | hmotnost / MJ | hmotnost celk.(t) | dem. hmotnost / MJ | dem. hmotnost celk.(t) | Ceník | Cen. soustava | cenová úroveň
Díl: | 3 | Svislé a kompletní konstrukce |  |  |  | 0 |  | 0 |  | 15938.92 |  | 0 |  | 1.15 |  | 0 | [5 empty] | DIL
1 | 340271415R00 | Zazdívka otvorů pl.0,25 m2, pórobet.tvár.,tl.15 cm | kus | 3 |  | 0 | 0 | 0 | 363 | 1089 | 21 | 0 | 0.02147 | 0.06 | 0 | 0 | 801-4 | RTS | RTS 2020 |  |  | POL1_
|  | kancelář 1 - 400x300 : 2 |  | 2 | [17 empty] | VV
|  | kanc.1-3 nad zárubní : 1 |  | 1 | [17 empty] | VV
2 | 340271515R00 | Zazdívka otvorů pl.do 1 m2, pórobet.tvár.,tl.15 cm | m3 | 0.081 |  | 0 | 0 | 0 | 6885 | 557.69 | 21 | 0 | 0.55373 | 0.04 | 0 | 0 | 801-4 | RTS | RTS 2020 |  |  | POL1_
|  | kanc.1 - chodba : 0,9*0,6*0,15 |  | 0.081 | [17 empty] | VV
3 | 340271615R00 | Zazdívka otvorů pl.do 4 m2, pórobet.tvár.,tl.15 cm | m3 | 0.3 |  | 0 | 0 | 0 | 6445 | 1933.5 | 21 | 0 | 0.55373 | 0.17 | 0 | 0 | 801-4 | RTS | RTS 2020 |  |  | POL1_
|  | kanc.3 - sklad : 1,0*2,0*0,15 |  | 0.3 | [17 empty] | VV
4 | 342255024R00 | Příčky z desek porobetonových tl. 10 cm | m2 | 16.8375 |  | 0 | 0 | 0 | 734 | 12358.73 | 21 | 0 | 0.05251 | 0.88 | 0 | 0 | 801-1 | RTS | RTS 2020 |  |  | POL1_
|  | 6,25*2,95-0,8*2,0 |  | 16.8375 | [17 empty] | VV
Díl: | 61 | Úpravy povrchů vnitřní |  |  |  | 0 |  | 15764.49 |  | 67589.78 |  | 0 |  | 6.66 |  | 0 | [5 empty] | DIL
5 | 602011131RT1 | Omítka jednovrstvá hlazená, ručně, tloušťka vrstvy 3 mm | m2 | 33.05 |  | 0 | 19.93 | 658.69 | 126.57 | 4183.14 | 21 | 0 | 0.0038 | 0.13 | 0 | 0 | 801-1 | RTS | RTS 2020 |  |  | POL1_
|  | příčka porobetonová, konečná úprava : (6,25*2,9-0,8*2,0)*2 |  | 33.05 | [17 empty] | VV
6 | 610991111R00 | Zakrývání výplní vnitřních otvorů | m2 | 17.64 |  | 0 | 17.85 | 314.87 | 28.75 | 507.15 | 21 | 0 | 4e-05 | 0 | 0 | 0 | 801-1 | RTS | RTS 2020 |  |  | POL1_
|  | okna : 1,7*2,3*4 |  | 15.64 | [17 empty] | VV
|  | dveře : 1,0*2,0 |  | 2 | [17 empty] | VV
7 | 611421133R00 | Omítka vnitřní stropů rovných, MVC, štuková | m2 | 62.12 |  | 0 | 103 | 6398.36 | 390 | 24226.8 | 21 | 0 | 0.05123 | 3.18 | 0 | 0 | 801-1 | RTS | RTS 2020 |  |  | POL1_
|  | 35,63+17,81+8,68 |  | 62.12 | [17 empty] | VV
8 | 612401291R00 | Omítka malých ploch vnitřních stěn do 0,25 m2 | kus | 2 |  | 0 | 46.89 | 93.78 | 158.61 | 317.22 | 21 | 0 | 0.01278 | 0.03 | 0 | 0 | 801-4 | RTS | RTS 2020 |  |  | POL1_
|  | sklad : 2 |  | 2 | [17 empty] | VV
9 | 612401391R00 | Omítka malých ploch vnitřních stěn do 1 m2 | kus | 1 |  | 0 | 0 | 0 | 500 | 500 | 21 | 0 | 0.04305 | 0.04 | 0 | 0 | 801-4 | RTS | RTS 2020 |  |  | POL1_
|  | chodba : 1 |  | 1 | [17 empty] | VV
10 | 612409991R00 | Začištění omítek kolem oken,dveří apod. | m | 48.8 |  | 0 | 11.08 | 540.7 | 69.52 | 3392.58 | 21 | 0 | 0.00371 | 0.18 | 0 | 0 | 801-4 | RTS | RTS 2020 |  |  | POL1_
|  | kolem oken : (1,5+2,1)*2*4 |  | 28.8 | [17 empty] | VV
|  | kolem dveřních zárubní : (1,0+2*2,0)*4 |  | 20 | [17 empty] | VV
11 | 612421637R00 | Omítka vnitřní zdiva, MVC, štuková | m2 | 54.265 |  | 0 | 73.08 | 3965.69 | 362.42 | 19666.72 | 21 | 0 | 0.04766 | 2.59 | 0 | 0 | 801-1 | RTS | RTS 2020 |  |  | POL1_
|  | kanceláře 1-3, 50% ploch : ((5,7*2+6,25)*2,95-2*1,5*2,1-0,9*2,0-0,8*2,0)*0,5 |  | 21.1837 | [17 empty] | VV
|  | ((2,85*2+6,25)*2,95-1,5*2,1)*0,5 |  | 16.0512 | [17 empty] | VV
|  | ((2,8+3,1)*2*2,95-1,5*2,1-0,8*2,0)*0,5 |  | 15.03 | [17 empty] | VV
|  | sklad : 1,0*2,0 |  | 2 | [17 empty] | VV
12 | 612423531RT2 | Omítka rýh stěn vápenná šířky do 15 cm, štuková, s použitím suché maltové směsi | m2 | 1.5 |  | 0 | 227 | 340.5 | 902 | 1353 | 21 | 0 | 0.03829 | 0.06 | 0 | 0 | 801-4 | RTS | RTS 2020 |  |  | POL1_
|  | kanc. 1 a 3 - okolo nové zárubně : (1,0+2*2,0)*0,15*2 |  | 1.5 | [17 empty] | VV
13 | 612471411R00 | Úprava vnitřních stěn aktivovaným štukem | m2 | 52.265 |  | 0 | 10.93 | 571.26 | 145.07 | 7582.08 | 21 | 0 | 0.00635 | 0.33 | 0 | 0 | 801-1 | RTS | RTS 2020 |  |  | POL1_
|  | kanceláře 1-3, 50% ploch : ((5,7*2+6,25)*2,95-2*1,5*2,1-0,9*2,0-0,8*2,0)*0,5 |  | 21.1837 | [17 empty] | VV
|  | ((2,85*2+6,25)*2,95-1,5*2,1)*0,5 |  | 16.0512 | [17 empty] | VV
|  | ((2,8+3,1)*2*2,95-1,5*2,1-0,8*2,0)*0,5 |  | 15.03 | [17 empty] | VV
14 | 612481211RT8 | Montáž výztužné sítě (perlinky) do stěrky-stěny, včetně výztužné sítě a stěrkového tmelu | m2 | 33.05 |  | 0 | 87.16 | 2880.64 | 177.34 | 5861.09 | 21 | 0 | 0.00361 | 0.12 | 0 | 0 | 801-1 | RTS | RTS 2020 |  |  | POL1_
|  | příčka porobetonová, podklad : (6,25*2,9-0,8*2,0)*2 |  | 33.05 | [17 empty] | VV
Díl: | 63 | Podlahy a podlahové konstrukce |  |  |  | 0 |  | 86.17 |  | 9143.95 |  | 0 |  | 0.35 |  | 0 | [5 empty] | DIL
15 | 631312141R00 | Doplnění rýh betonem v dosavadních mazaninách | m3 | 0.035 |  | 0 | 2462 | 86.17 | 1763 | 61.71 | 21 | 0 | 2.5 | 0.09 | 0 | 0 | 801-4 | RTS | RTS 2020 |  |  | POL1_
|  | po osazení zárubní : 1,0*(0,2+0,15)*0,1 |  | 0.035 | [17 empty] | VV
16 | 632411105R00 | Samonivelační stěrka, ruč.zpracování tl.5 mm | m2 | 29.44 |  | 0 | 0 | 0 | 308.5 | 9082.24 | 21 | 0 | 0.00892 | 0.26 | 0 | 0 | 801-1 | RTS | RTS 2020 |  |  | POL1_
|  | 2,95+17,81+8,68 |  | 29.44 | [17 empty] | VV
Díl: | 64 | Výplně otvorů |  |  |  | 0 |  | 2604 |  | 1722 |  | 0 |  | 0.06 |  | 0 | [5 empty] | DIL
17 | 642942111R00 | Osazení zárubní dveřních ocelových, pl. do 2,5 m2 | kus | 2 |  | 0 | 27 | 54 | 861 | 1722 | 21 | 0 | 0.01897 | 0.04 | 0 | 0 | 801-1 | RTS | RTS 2020 |  |  | POL1_
18 | 55330319R | Zárubeň ocelová 800x1970x110 mm, pro klasické zdění | kus | 1 |  | 0 | 1150 | 1150 | 0 | 0 | 21 | 0 | 0.01186 | 0.01 | 0 | 0 | SPCM | RTS | individuální |  |  | POL3_
19 | 55330334R | Zárubeň ocelová 800x1970x150 mm, pro klasické zdění | kus | 1 |  | 0 | 1400 | 1400 | 0 | 0 | 21 | 0 | 0.01 | 0.01 | 0 | 0 | SPCM | RTS | individuální |  |  | POL3_
Díl: | 94 | Lešení a stavební výtahy |  |  |  | 0 |  | 0 |  | 33058.84 |  | 0 |  | 0.96 |  | 0 | [5 empty] | DIL
20 | 941941031R00 | Montáž lešení leh.řad.s podlahami,š.do 1 m, H 10 m | m2 | 12 |  | 0 | 0 | 0 | 62.8 | 753.6 | 21 | 0 | 0.025 | 0.3 | 0 | 0 | 800-3 | RTS | RTS 2020 |  |  | POL1_
|  | pro demontáž okenní mříže a zapravení : 2,0*6,0 |  | 12 | [17 empty] | VV
21 | 941941191R00 | Příplatek za každý měsíc použití lešení k pol.1031 | m2 | 12 |  | 0 | 0 | 0 | 27.4 | 328.8 | 21 | 0 | 0.00085 | 0.01 | 0 | 0 | 800-3 | RTS | RTS 2020 |  |  | POL1_
22 | 941941831R00 | Demontáž lešení leh.řad.s podlahami,š.1 m, H 10 m | m2 | 12 |  | 0 | 0 | 0 | 51.3 | 615.6 | 21 | 0 | 0.025 | 0.3 | 0 | 0 | 800-3 | RTS | RTS 2020 |  |  | POL1_
23 | 941955001R00 | Lešení lehké pomocné, výška podlahy do 1,2 m | m2 | 289.04 |  | 0 | 0 | 0 | 108.5 | 31360.84 | 21 | 0 | 0.00121 | 0.35 | 0 | 0 | 800-3 | RTS | RTS 2020 |  |  | POL1_
|  | kanc.1-3, demont.podhledu, omítky stropů : (35,63+17,81+8,68)*2 |  | 124.24 | [17 empty] | VV
|  | kanc.1-3, okolo stěn (obklady, omítky) : (5,7+6,2+2,8+6,2+2,8+3,1)*2*1,5*2 |  | 160.8 | [17 empty] | VV
|  | kanc.1, zazdívky : 2,0*1,0*2 |  | 4 | [17 empty] | VV
Díl: | 95 | Dokončovací konstrukce na pozemních stavbách |  |  |  | 0 |  | 167.16 |  | 10109.86 |  | 0 |  | 0 |  | 0 | [5 empty] | DIL
24 | 952901111R00 | Vyčištění budov o výšce podlaží do 4 m | m2 | 84 |  | 0 | 1.99 | 167.16 | 116.51 | 9786.84 | 21 | 0 | 4e-05 | 0 | 0 | 0 | 801-1 | RTS | RTS 2020 |  |  | POL1_
|  | 12,0*7,0 |  | 84 | [17 empty] | VV
25 | 952902110R00 | Čištění zametáním v místnostech a chodbách | m2 | 62.12 |  | 0 | 0 | 0 | 5.2 | 323.02 | 21 | 0 | 0 | 0 | 0 | 0 | 801-4 | RTS | RTS 2020 |  |  | POL1_
|  | podlahy před provedením stěrky : 35,63+17,81+8,68 |  | 62.12 | [17 empty] | VV
Díl: | 96 | Bourání konstrukcí |  |  |  | 0 |  | 257.47 |  | 34746.06 |  | 0 |  | 0.01 |  | 6.92 | [5 empty] | DIL
26 | 962031116R00 | Bourání příček z cihel pálených plných tl. 140 mm | m2 | 0.25 |  | 0 | 0 | 0 | 161 | 40.25 | 21 | 0 | 0 | 0 | 0.319 | 0.08 | 801-3 | RTS | RTS 2020 |  |  | POL1_
|  | kancelář 1-3 : 1,0*0,25 |  | 0.25 | [17 empty] | VV
27 | 965048515R00 | Broušení betonových povrchů do tl. 5 mm | m2 | 62.12 |  | 0 | 0 | 0 | 310 | 19257.2 | 21 | 0 | 0 | 0 | 0.0126 | 0.78 | 801-3 | RTS | RTS 2020 |  |  | POL1_
|  | 35,63+17,81+8,68 |  | 62.12 | [17 empty] | VV
28 | 968062244R00 | Vybourání dřevěných rámů oken jednoduch. pl. 1 m2 | m2 | 0.78 |  | 0 | 72 | 56.16 | 178 | 138.84 | 21 | 0 | 0.00219 | 0 | 0.041 | 0.03 | 801-3 | RTS | RTS 2020 |  |  | POL1_
|  | 0,9*0,6+0,4*0,3*2 |  | 0.78 | [17 empty] | VV
29 | 968072455R00 | Vybourání kovových dveřních zárubní pl. do 2 m2 | m2 | 4.8 |  | 0 | 41.94 | 201.31 | 334.56 | 1605.89 | 21 | 0 | 0.00117 | 0.01 | 0.076 | 0.36 | 801-3 | RTS | RTS 2020 |  |  | POL1_
|  | 0,8*2,0*3 |  | 4.8 | [17 empty] | VV
30 | 970241100R00 | Řezání prostého betonu hl. řezu 100 mm | m | 2 |  | 0 | 0 | 0 | 559 | 1118 | 21 | 0 | 0 | 0 | 0.00046 | 0 | 801-3 | RTS | RTS 2020 |  |  | POL1_
|  | kanc.1-2, pro osazení zárubně : 1,0*2 |  | 2 | [17 empty] | VV
31 | 973031812R00 | Vysekání kapes pro zavázání příček tl. 10 cm | m | 2.95 |  | 0 | 0 | 0 | 86.2 | 254.29 | 21 | 0 | 0 | 0 | 0.007 | 0.02 | 801-3 | RTS | RTS 2020 |  |  | POL1_
|  | kancelář 1-2 : 2,95 |  | 2.95 | [17 empty] | VV
32 | 973031813R00 | Vysekání kapes pro zavázání příček tl. 15 cm | m | 4 |  | 0 | 0 | 0 | 140.5 | 562 | 21 | 0 | 0 | 0 | 0.009 | 0.04 | 801-3 | RTS | RTS 2020 |  |  | POL1_
|  | pro osazení zárubně do stáv.zdiva : 2,0*2 |  | 4 | [17 empty] | VV
33 | 974042553R00 | Vysekání rýh betonová, monolitická dlažba 10x10 cm | m | 1 |  | 0 | 0 | 0 | 254 | 254 | 21 | 0 | 0 | 0 | 0.022 | 0.02 | 801-3 | RTS | RTS 2020 |  |  | POL1_
|  | kanc.1-2 pro ocel. zárubeň : 1,0 |  | 1 | [17 empty] | VV
34 | 978011191R00 | Otlučení omítek vnitřních vápenných stropů do 100% | m2 | 62.12 |  | 0 | 0 | 0 | 110.5 | 6864.26 | 21 | 0 | 0 | 0 | 0.05 | 3.11 | 801-3 | RTS | RTS 2020 |  |  | POL1_
|  | 35,63+17,81+8,68 |  | 62.12 | [17 empty] | VV
35 | 978013191R00 | Otlučení omítek vnitřních stěn v rozsahu do 100 % | m2 | 52.265 |  | 0 | 0 | 0 | 86.9 | 4541.83 | 21 | 0 | 0 | 0 | 0.046 | 2.4 | 801-3 | RTS | RTS 2020 |  |  | POL1_
|  | kanceláře 1-3, 50% ploch : ((5,7*2+6,25)*2,95-2*1,5*2,1-0,9*2,0-0,8*2,0)*0,5 |  | 21.1837 | [17 empty] | VV
|  | ((2,85*2+6,25)*2,95-1,5*2,1)*0,5 |  | 16.0512 | [17 empty] | VV
|  | ((2,8+3,1)*2*2,95-1,5*2,1-0,8*2,0)*0,5 |  | 15.03 | [17 empty] | VV
36 | 966077111R00 | Odstranění doplňkových konstrukcí do 20 kg | kus | 1 |  | 0 | 0 | 0 | 109.5 | 109.5 | 21 | 0 | 0 | 0 | 0.08 | 0.08 |  | RTS | RTS 2020 |  |  | POL1_
|  | kancelář ČSSD - okenní mříž : 1 |  | 1 | [17 empty] | VV
Díl: | 99 | Staveništní přesun hmot |  |  |  | 0 |  | 0 |  | 7005.3 |  | 0 |  | 0 |  | 0 | [5 empty] | DIL
37 | 999281108R00 | Přesun hmot pro opravy a údržbu do výšky 12 m | t | 9.1933 |  | 0 | 0 | 0 | 762 | 7005.3 | 21 | 0 | 0 | 0 | 0 | 0 | 801-4 | RTS | RTS 2020 |  |  | POL7_
Díl: | 766 | Konstrukce truhlářské |  |  |  | 0 |  | 4193.01 |  | 6553.23 |  | 0 |  | 0.03 |  | 0.26 | [5 empty] | DIL
38 | 766411821R00 | Demontáž obložení stěn palubkami | m2 | 13.78 |  | 0 | 0 | 0 | 180 | 2480.4 | 21 | 0 | 0 | 0 | 0.01098 | 0.15 | 800-766 | RTS | RTS 2020 |  |  | POL1_
|  | kancelář 1 - sloupy : (0,5+0,25*2)*2,6*2 |  | 5.2 | [17 empty] | VV
|  | kanc.2 : 3,3*2,6 |  | 8.58 | [17 empty] | VV
39 | 766411822R00 | Demontáž podkladových roštů obložení stěn | m2 | 13.78 |  | 0 | 0 | 0 | 32.1 | 442.34 | 21 | 0 | 0 | 0 | 0.008 | 0.11 | 800-766 | RTS | RTS 2020 |  |  | POL1_
40 | 766661112R00 | Montáž dveří do zárubně,otevíravých 1kř.do 0,8 m | kus | 2 |  | 0 | 0 | 0 | 643 | 1286 | 21 | 0 | 0 | 0 | 0 | 0 | 800-766 | RTS | RTS 2020 |  |  | POL1_
41 | 766695212R00 | Montáž prahů dveří jednokřídlových š. do 10 cm | kus | 1 |  | 0 | 3.01 | 3.01 | 116.49 | 116.49 | 21 | 0 | 1e-05 | 0 | 0 | 0 | 800-766 | RTS | RTS 2020 |  |  | POL1_
42 | 766695213R00 | Montáž prahů dveří jednokřídlových š. nad 10 cm | kus | 1 |  | 0 | 0 | 0 | 128 | 128 | 21 | 0 | 1e-05 | 0 | 0 | 0 | 800-766 | RTS | RTS 2020 |  |  | POL1_
43 | 766900001 | Provizorní zabezpečení místnosti při demontovaném okenním křídle | m2 | 3 |  | 0 | 0 | 0 | 700 | 2100 | 21 | 0 | 0 | 0 | 0 | 0 |  | Vlastní | individuální |  |  | POL1_
|  | 1,5*2,0 |  | 3 | [17 empty] | VV
44 | 61160103 | Dveře vnitřní hladké plné 1kř. 80x197 cm dýhované kašírované, vložka a zámek | ks | 2 |  | 0 | 1900 | 3800 | 0 | 0 | 21 | 0 | 0.016 | 0.03 | 0 | 0 |  | Vlastní | individuální |  |  | POL3_
45 | 61187156R | Prah dubový délka 80 cm šířka 10 cm tl. 2 cm | kus | 1 |  | 0 | 160 | 160 | 0 | 0 | 21 | 0 | 0.00107 | 0 | 0 | 0 | SPCM | RTS | individuální |  |  | POL3_
46 | 61187161R | Prah dubový délka 80 cm šířka 15 cm tl. 2 cm | kus | 1 |  | 0 | 230 | 230 | 0 | 0 | 21 | 0 | 0.00161 | 0 | 0 | 0 | SPCM | RTS | individuální |  |  | POL3_
Díl: | 767 | Konstrukce zámečnické |  |  |  | 0 |  | 0 |  | 58276.12 |  | 0 |  | 0 |  | 2.83 | [5 empty] | DIL
47 | 767134831R00 | Demontáž oplechování stěn lamelami | m2 | 48.08 |  | 0 | 0 | 0 | 148.5 | 7139.88 | 21 | 0 | 0 | 0 | 0.0033 | 0.16 | 800-767 | RTS | RTS 2020 |  |  | POL1_
|  | kancelář 1 : (5,7*2+6,85-0,5*2)*2,6 |  | 44.85 | [17 empty] | VV
|  | -(0,9*2,0+2*0,8*2,0+2*1,5*2,1) |  | -11.3 | [17 empty] | VV
|  | kancelář 2 : (2,85+6,25+1,0)*2,6-1,5*2,1-3,3*2,6 |  | 14.53 | [17 empty] | VV
48 | 767137801R00 | Demontáž příček sádrokartonových, roštu | m2 | 14.65 |  | 0 | 0 | 0 | 63.3 | 927.35 | 21 | 0 | 0 | 0 | 0.002 | 0.03 | 800-767 | RTS | RTS 2020 |  |  | POL1_
|  | 6,25*2,6-0,8*2,0 |  | 14.65 | [17 empty] | VV
49 | 767137803R00 | Demontáž příček sádrokartonových, desek do suti | m2 | 29.3 |  | 0 | 0 | 0 | 63.3 | 1854.69 | 21 | 0 | 0 | 0 | 0.012 | 0.35 | 800-767 | RTS | RTS 2020 |  |  | POL1_
|  | (6,25*2,6-0,8*2,0)*2 |  | 29.3 | [17 empty] | VV
50 | 767581801R00 | Demontáž podhledů - kazet | m2 | 62.12 |  | 0 | 0 | 0 | 226.5 | 14070.18 | 21 | 0 | 0 | 0 | 0.005 | 0.31 | 800-767 | RTS | RTS 2020 |  |  | POL1_
|  | 35,63+17,81+8,68 |  | 62.12 | [17 empty] | VV
51 | 767582800R00 | Demontáž podhledů - roštů | m2 | 62.12 |  | 0 | 0 | 0 | 48.7 | 3025.24 | 21 | 0 | 0 | 0 | 0.002 | 0.12 | 800-767 | RTS | RTS 2020 |  |  | POL1_
52 | 767590830R00 | Demontáž zdvojených podlah - desek | m2 | 62.12 |  | 0 | 0 | 0 | 450 | 27954 | 21 | 0 | 0 | 0 | 0.02 | 1.24 | 800-767 | RTS | RTS 2020 |  |  | POL1_
|  | 35,63+17,81+8,68 |  | 62.12 | [17 empty] | VV
53 | 767590840R00 | Demontáž zdvojených podlah - nosného roštu | m2 | 62.12 |  | 0 | 0 | 0 | 53.2 | 3304.78 | 21 | 0 | 0 | 0 | 0.01 | 0.62 | 800-767 | RTS | RTS 2020 |  |  | POL1_
Díl: | 775 | Podlahy vlysové a parketové |  |  |  | 0 |  | 9000.04 |  | 3601.08 |  | 0 |  | 0.01 |  | 0 | [5 empty] | DIL
54 | 775413040R00 | Montáž podlahové lišty lepením | m | 50.4 |  | 0 | 18.85 | 950.04 | 71.45 | 3601.08 | 21 | 0 | 6e-05 | 0 | 0 | 0 | 800-775 | RTS | RTS 2020 |  |  | POL1_
|  | kanc.1 : (5,7+6,25)*2-0,3*4-0,8*2+0,3*2 |  | 21.7 | [17 empty] | VV
|  | kanc.2 : (2,8+6,25)*2-0,8*2+0,3*2 |  | 17.1 | [17 empty] | VV
|  | kanc.3 : (2,8+3,1)*2-0,8+0,3*2 |  | 11.6 | [17 empty] | VV
55 | 61413310.AR | Lišta dřevěná buk, dle výběru | m | 57.5 |  | 0 | 140 | 8050 | 0 | 0 | 21 | 0 | 0.0002 | 0.01 | 0 | 0 | SPCM | RTS | individuální |  |  | POL3_
|  | ztratné 10% : 50,4*1,1 |  | 55.44 | [17 empty] | VV
|  | dorovnání na dl. 2,5 m : 57,5-55,44 |  | 2.06 | [17 empty] | VV
Díl: | 776 | Podlahy povlakové |  |  |  | 0 |  | 39617.41 |  | 9333.78 |  | 0 |  | 0.34 |  | 0.06 | [5 empty] | DIL
56 | 776511810R00 | Odstranění PVC a koberců lepených bez podložky | m2 | 62.12 |  | 0 | 0 | 0 | 39.6 | 2459.95 | 21 | 0 | 0 | 0 | 0.001 | 0.06 | 800-775 | RTS | RTS 2020 |  |  | POL1_
|  | 35,63+17,81+8,68 |  | 62.12 | [17 empty] | VV
57 | 776572100R00 | Lepení povlakových podlah z pásů textilních | m2 | 56.39 |  | 0 | 74.79 | 4217.41 | 101.71 | 5735.43 | 21 | 0 | 0.00025 | 0.01 | 0 | 0 | 800-775 | RTS | RTS 2020 |  |  | POL1_
|  | kanceláře 1 až 3 : 35,63+17,81+2,95 |  | 56.39 | [17 empty] | VV
58 | 771101101R00 | Vysávání podlah prům.vysavačem | m2 | 124.24 |  | 0 | 0 | 0 | 6.8 | 844.83 | 21 | 0 | 0 | 0 | 0 | 0 |  | Vlastní | RTS 2020 |  |  | POL1_
|  | podlahy před provedením stěrky : 35,63+17,81+8,68 |  | 62.12 | [17 empty] | VV
|  | před položením koberce : 62,12 |  | 62.12 | [17 empty] | VV
59 | 69741072.AR | Koberec zátěžový š. 300 cm, cena dle výběru | m2 | 70.8 |  | 0 | 500 | 35400 | 0 | 0 | 21 | 0 | 0.0046 | 0.33 | 0 | 0 | SPCM | RTS | individuální |  |  | POL3_
|  | kanc.1 : 3,0*6,7*2 |  | 40.2 | [17 empty] | VV
|  | kanc.2 : 3,0*6,7 |  | 20.1 | [17 empty] | VV
|  | kanc.3 : 3,0*3,5 |  | 10.5 | [17 empty] | VV
60 | 998776102R00 | Přesun hmot pro podlahy povlakové, výšky do 12 m | t | 0.33978 |  | 0 | 0 | 0 | 511 | 173.63 | 21 | 0 | 0 | 0 | 0 | 0 | 800-775 | RTS | RTS 2020 |  |  | POL7_
61 | 998776192R00 | Příplatek zvětš. přesun, podlahy povlak. do 100 m | t | 0.33978 |  | 0 | 0 | 0 | 353 | 119.94 | 21 | 0 | 0 | 0 | 0 | 0 | 800-775 | RTS | RTS 2020 |  |  | POL7_
Díl: | 783 | Nátěry |  |  |  | 0 |  | 0 |  | 1846.56 |  | 0 |  | 0 |  | 0 | [5 empty] | DIL
62 | 783226100R00 | Nátěr syntetický kovových konstrukcí základní | m2 | 1.96 |  | 0 | 0 | 0 | 68.9 | 135.04 | 21 | 0 | 8e-05 | 0 | 0 | 0 | 800-783 | RTS | RTS 2020 |  |  | POL1_
63 | 783225600R00 | Nátěr syntetický kovových konstrukcí 2x email | m2 | 1.96 |  | 0 | 0 | 0 | 176 | 344.96 | 21 | 0 | 0 | 0 | 0 | 0 | 800-783 | RTS | RTS 2020 |  |  | POL1_
|  | nové ocelové zárubně : (0,9+2*2,0)*0,2*2 |  | 1.96 | [17 empty] | VV
64 | 783225900R00 | Údržba, nátěr syntetický kovových konstr. 1x email | m2 | 12.48 |  | 0 | 0 | 0 | 109.5 | 1366.56 | 21 | 0 | 0 | 0 | 0 | 0 |  | Vlastní | RTS 2020 |  |  | POL1_
|  | radiátory : 0,8*0,15*2*13*4 |  | 12.48 | [17 empty] | VV
Díl: | 784 | Malby |  |  |  | 0 |  | 0 |  | 19563.68 |  | 0 |  | 0.1 |  | 0 | [5 empty] | DIL
65 | 784161101R00 | Penetrace podkladu nátěrem disperzním, bílým 1x | m2 | 223.585 |  | 0 | 0 | 0 | 22.4 | 5008.3 | 21 | 0 | 0 | 0 | 0 | 0 | 800-784 | RTS | RTS 2020 |  |  | POL1_
|  | stropy : 35,63+17,81+8,68 |  | 62.12 | [17 empty] | VV
|  | stěny : | [19 empty] | VV
|  | - kanc.1 : (5,7+6,25)*2*2,95-(0,9+2*0,8)*2,0 |  | 65.505 | [17 empty] | VV
|  | - kanc.2 : (2,85+6,25)*2*2,95-2*0,8*2,0 |  | 50.49 | [17 empty] | VV
|  | - kanc.3 : (2,8+3,1)*2*2,95-0,8*2,0 |  | 33.21 | [17 empty] | VV
|  | - sklad (stěna s pův.dveřmi) : 2,8*2,95+2,0 |  | 10.26 | [17 empty] | VV
|  | - chodba (okolo zazdívky) : 2,0 |  | 2 | [17 empty] | VV
66 | 784165512R00 | Malba disperzní, bílá, bez penetrace, 2 x | m2 | 223.585 |  | 0 | 0 | 0 | 65.1 | 14555.38 | 21 | 0 | 0.00046 | 0.1 | 0 | 0 | 800-784 | RTS | RTS 2020 |  |  | POL1_
Díl: | 786 | Čalounické úpravy |  |  |  | 0 |  | 8316 |  | 3654 |  | 0 |  | 0 |  | 0 | [5 empty] | DIL
67 | 786600001 | Demontáž okenních žaluzií | m2 | 12.6 |  | 0 | 0 | 0 | 40 | 504 | 21 | 0 | 0 | 0 | 0 | 0 |  | Vlastní | individuální |  |  | POL1_
68 | 786621119 | Montáž okenních žaluzií | m2 | 12.6 |  | 0 | 0 | 0 | 250 | 3150 | 21 | 0 | 0 | 0 | 0 | 0 |  | Vlastní | individuální |  |  | POL1_
|  | 1,5*(1,5+0,6)*4 |  | 12.6 | [17 empty] | VV
69 | 55390001 | žaluzie okenní, cena dle výběru | m2 | 12.6 |  | 0 | 660 | 8316 | 0 | 0 | 21 | 0 | 0 | 0 | 0 | 0 |  | Vlastní | individuální |  |  | POL3_
|  | 1,5*2,1*4 |  | 12.6 | [17 empty] | VV
Díl: | 787 | Zasklívání |  |  |  | 0 |  | 0 |  | 3750 |  | 0 |  | 0 |  | 0 | [5 empty] | DIL
70 | 787010001 | Výměna izolačního dvojskla - okenní křídlo 1500x1500 mm | kus | 1 |  | 0 | 0 | 0 | 3750 | 3750 | 21 | 0 | 0 | 0 | 0 | 0 |  | Vlastní | individuální |  |  | POL1_
Díl: | D96 | Přesuny suti a vybouraných hmot |  |  |  | 0 |  | 0 |  | 32158.98 |  | 0 |  | 0 |  | 0 | [5 empty] | DIL
71 | 979011211R00 | Svislá doprava suti a vybour. hmot za 2.NP nošením | t | 20.1813 |  | 0 | 0 | 0 | 437 | 8819.25 | 21 | 0 | 0 | 0 | 0 | 0 | 801-3 | RTS | RTS 2020 |  |  | POL8_
72 | 979081111R00 | Odvoz suti a vybour. hmot na skládku do 1 km | t | 10.0907 |  | 0 | 0 | 0 | 225 | 2270.4 | 21 | 0 | 0 | 0 | 0 | 0 | 801-3 | RTS | RTS 2020 |  |  | POL8_
73 | 979081121R00 | Příplatek k odvozu za každý další 1 km | t | 100.9067 |  | 0 | 0 | 0 | 15.7 | 1584.24 | 21 | 0 | 0 | 0 | 0 | 0 | 801-3 | RTS | RTS 2020 |  |  | POL8_
74 | 979082111R00 | Vnitrostaveništní doprava suti do 10 m | t | 20.1813 |  | 0 | 0 | 0 | 315 | 6357.12 | 21 | 0 | 0 | 0 | 0 | 0 | 801-3 | RTS | RTS 2020 |  |  | POL8_
75 | 979082121R00 | Příplatek k vnitrost. dopravě suti za dalších 5 m | t | 100.9067 |  | 0 | 0 | 0 | 35.1 | 3541.83 | 21 | 0 | 0 | 0 | 0 | 0 | 801-3 | RTS | RTS 2020 |  |  | POL8_
76 | 979990001R00 | Poplatek za skládku stavební suti - beton, cihly, podíl cca 20% | t | 2.0181 |  | 0 | 0 | 0 | 350 | 706.35 | 21 | 0 | 0 | 0 | 0 | 0 | 801-3 | RTS | individuální |  |  | POL8_
77 | 979990009 | Poplatek za skládku - dřevo, kov, sádrokarton, podíl cca 80% |  | 8.0725 |  | 0 | 0 | 0 | 1100 | 8879.79 | 21 | 0 | 0 | 0 | 0 | 0 |  | Vlastní | individuální |  |  | POL8_
[20 empty] | 15 | 21
END