## Rekapitulace stavby
Export Komplet | [24 empty] | VZ | 2.0 | ZAMOK |  |  |  |  | False | False | {f43faa3f-4f39-46ad-be26-f1397d6063b8}
[31 empty] | 0,01 | 21
[31 empty] | 0,01 | 15
|  | REKAPITULACE STAVBY | [15 empty] | v --- níže se nacházejí doplnkové a pomocné údaje k sestavám --- v | [11 empty] | Návod na vyplnění | 0,001
|  | Kód: |  |  |  |  | PVDMTr | [22 empty] | Měnit lze pouze buňky se žlutým podbarvením! 1) v Rekapitulaci stavby vyplňte údaje o Uchazeči (přenesou se do ostatních sestav i v jiných listech) 2) na vybraných listech vyplňte v sestavě Soupis prací ceny u položek | 0,01
|  | Stavba: |  |  |  |  | Preference veřejné dopravy města Třebíč | [23 empty] | 0,01
|  | KSO: | [11 empty] | CC-CZ: | [16 empty] | 0,01
|  | Místo: |  |  |  |  | Město Třebíč | [6 empty] | Datum: |  | 8. 1. 2021 | [14 empty] | 0,01
0,01
|  | Zadavatel: | [11 empty] | IČ: |  | 00290629 | [14 empty] | 0,01
|  |  | Město Třebíč | [10 empty] | DIČ: |  | CZ00290629 | [14 empty] | 0,01
0,01
|  | Uchazeč: | [11 empty] | IČ: |  | Vyplň údaj | [14 empty] | 0,01
|  |  | Vyplň údaj | [10 empty] | DIČ: |  | Vyplň údaj | [14 empty] | 0,01
False
|  | Projektant: | [11 empty] | IČ: | [16 empty] | False
|  |  | Ing. Karel Tomek | [10 empty] | DIČ: | [16 empty] | True
0,01
|  | Zpracovatel: | [11 empty] | IČ: |  | 06770801 | [14 empty] | 0,01
|  |  | Ivalú Macarena Ávila Herrera | [10 empty] | DIČ: | [16 empty] | True
Poznámka:
Soupis prací je sestaven s využitím Cenové soustavy ÚRS. Položky, které pochází z této cenové soustavy, jsou ve sloupci 'Cenová soustava' označeny popisem 'CS ÚRS' a úrovní příslušného kalendářního pololetí. Veškeré další informace vymezující popis a podmínky použití těchto položek z Cenové soustavy, které nejsou uvedeny přímo v soupisu prací, jsou neomezeně dálkově k dispozici na www.cs-urs.cz, sekce Cenové a technické podmínky.
|  | Cena bez DPH | [11 empty] | 0
[8 empty] | Sazba daně |  | Základ daně |  |  |  | Výše daně
|  | DPH |  | základní |  |  |  | 21% |  | 0 |  |  |  | 0
|  |  |  | snížená |  |  |  | 15% |  | 0 |  |  |  | 0
|  |  |  | zákl. přenesená |  |  |  | 21% |  | 0 |  |  |  | 0
|  |  |  | sníž. přenesená |  |  |  | 15% |  | 0 |  |  |  | 0
|  |  |  | nulová |  |  |  | 0% |  | 0 |  |  |  | 0
|  | Cena s DPH | [6 empty] | v |  | CZK |  |  | 0
REKAPITULACE OBJEKTŮ STAVBY A SOUPISŮ PRACÍ
| Kód: | [6 empty] | PVDMTr
| Stavba: | [6 empty] | Preference veřejné dopravy města Třebíč
| Místo: | [6 empty] | Město Třebíč |  |  |  |  | Datum: |  | 8. 1. 2021
| Zadavatel: | [6 empty] | Město Třebíč |  |  |  |  | Projektant: |  | Ing. Karel Tomek |  |  | Informatívní údaje z listů zakázek
| Uchazeč: | [11 empty] | Zpracovatel: |  | Ivalú Macarena Ávila Herrera
| Kód |  |  |  | Popis | [6 empty] | Cena bez DPH [CZK] |  |  |  | Cena s DPH [CZK] | Typ | z toho Ostat. náklady [CZK] | DPH [CZK] | Normohodiny [h] | DPH základní [CZK] | DPH snížená [CZK] | DPH základní přenesená [CZK] | DPH snížená přenesená [CZK] | Základna DPH základní | Základna DPH snížená | Základna DPH zákl. přenesená | Základna DPH sníž. přenesená | Základna DPH nulová
| Náklady stavby celkem | [10 empty] | 0 |  |  |  | 0 |  | 0 | 0 | 0 | 0 | 0 | 0 | 0 | 0 | 0 | 0 | 0 | 0 |  | D | 0 | ###NOIMPORT### | IMPORT | {f43faa3f-4f39-46ad-be26-f1397d6063b8} | {00000000-0000-0000-0000-000000000000}
/ |  | C1.b |  |  |  | Bráfova x Nádražní x Jungmannova - KAM | [5 empty] | 0 |  |  |  | 0 | STA | 0 | 0 | 0 | 0 | 0 | 0 | 0 | 0 | 0 | 0 | 0 | 0 |  |  | 1 |  | IMPORT | {527a2d65-47c7-4d8e-ad78-170169655fa4} | {f43faa3f-4f39-46ad-be26-f1397d6063b8} | 828 82 11 | 2
/ |  | D.b |  |  |  | Masarykovo náměstí - KAM | [5 empty] | 0 |  |  |  | 0 | STA | 0 | 0 | 0 | 0 | 0 | 0 | 0 | 0 | 0 | 0 | 0 | 0 |  |  | 1 |  | IMPORT | {542080c3-6206-4119-9d9a-9109378b08c2} | {f43faa3f-4f39-46ad-be26-f1397d6063b8} | 828 82 11 | 2
/ |  | E1.b |  |  |  | Komenského nám. - JIH - KAM | [5 empty] | 0 |  |  |  | 0 | STA | 0 | 0 | 0 | 0 | 0 | 0 | 0 | 0 | 0 | 0 | 0 | 0 |  |  | 1 |  | IMPORT | {aa1826f8-cd7d-47e6-b8d2-c28cc2203c87} | {f43faa3f-4f39-46ad-be26-f1397d6063b8} | 828 82 11 | 2
/ |  | F.a |  |  |  | Komenského nám. - sever - KAM | [5 empty] | 0 |  |  |  | 0 | STA | 0 | 0 | 0 | 0 | 0 | 0 | 0 | 0 | 0 | 0 | 0 | 0 |  |  | 1 |  | IMPORT | {0f63d2f5-aeed-4855-b837-ee1fa5a02cd1} | {f43faa3f-4f39-46ad-be26-f1397d6063b8} | 828 82 11 | 2
/ |  | G.b |  |  |  | Znojemská x Kubišova x Družstevní - KAM | [5 empty] | 0 |  |  |  | 0 | STA | 0 | 0 | 0 | 0 | 0 | 0 | 0 | 0 | 0 | 0 | 0 | 0 |  |  | 1 |  | IMPORT | {e6a38ed0-2516-4971-8ce0-74e259eb66f8} | {f43faa3f-4f39-46ad-be26-f1397d6063b8} | 828 82 11 | 2

## C1.b - Bráfova x Nádražní...
{527a2d65-47c7-4d8e-ad78-170169655fa4}
2
| KRYCÍ LIST SOUPISU PRACÍ | [7 empty] | v --- níže se nacházejí doplnkové a pomocné údaje k sestavám --- v | [8 empty] | False
Stavba:
Preference veřejné dopravy města Třebíč
Objekt:
C1.b - Bráfova x Nádražní x Jungmannova - KAM
| KSO: |  | 828 82 11 |  |  | CC-CZ: | 22246
| Místo: |  | Město Třebíč |  |  | Datum: | 8. 1. 2021
| CZ-CPV: |  | 51314000-6 |  |  | CZ-CPA: | 42.22.22
| Zadavatel: |  |  |  |  | IČ: | 00290629
|  | Město Třebíč |  |  |  | DIČ: | CZ00290629
| Uchazeč: |  |  |  |  | IČ: | Vyplň údaj
|  | Vyplň údaj |  |  |  | DIČ: | Vyplň údaj
| Projektant: |  |  |  |  | IČ:
|  | Ing. Karel Tomek |  |  |  | DIČ:
| Zpracovatel: |  |  |  |  | IČ: | 06770801
|  | Ivalú Macarena Ávila Herrera |  |  |  | DIČ:
Poznámka:
Soupis prací je sestaven s využitím Cenové soustavy ÚRS. Položky, které pochází z této cenové soustavy, jsou ve sloupci 'Cenová soustava' označeny popisem 'CS ÚRS' a úrovní příslušného kalendářního pololetí. Veškeré další informace vymezující popis a podmínky použití těchto položek z Cenové soustavy, které nejsou uvedeny přímo v soupisu prací, jsou neomezeně dálkově k dispozici na www.cs-urs.cz, sekce Cenové a technické podmínky.
| Cena bez DPH | [5 empty] | 0
|  |  | Základ daně |  |  | Sazba daně | Výše daně
| DPH | základní | 0 |  |  | 21% | 0
|  | snížená | 0 |  |  | 15% | 0
|  | zákl. přenesená | 0 |  |  | 21% | 0
|  | sníž. přenesená | 0 |  |  | 15% | 0
|  | nulová | 0 |  |  | 0% | 0
| Cena s DPH |  |  | v | CZK |  | 0
REKAPITULACE ČLENĚNÍ SOUPISU PRACÍ
Stavba:
Preference veřejné dopravy města Třebíč
Objekt:
C1.b - Bráfova x Nádražní x Jungmannova - KAM
Místo: |  |  | Město Třebíč |  |  | Datum: | 8. 1. 2021
Zadavatel: |  |  | Město Třebíč |  |  | Projektant: | Ing. Karel Tomek
Uchazeč: |  |  | Vyplň údaj |  |  | Zpracovatel: | Ivalú Macarena Ávila Herrera
Kód dílu - Popis | [6 empty] | Cena celkem [CZK]
Náklady stavby celkem | [6 empty] | 0 | [11 empty] | -1
| 783 - Dokončovací práce - nátěry | [5 empty] | 0
| PSV - Práce a dodávky PSV | [5 empty] | 0
| 741 - Elektroinstalace - silnoproud | [5 empty] | 0
| 742 - Elektroinstalace - slaboproud | [5 empty] | 0
| M - Práce a dodávky M | [5 empty] | 0
| 21-M - Elektromontáže | [5 empty] | 0
| 22-M - Montáže oznam. a zabezp. zařízení | [5 empty] | 0
| 46-M - Zemní práce při extr.mont.pracích | [5 empty] | 0
| 1 - Zemní práce | [5 empty] | 0
| 9 - Ostatní konstrukce a práce-bourání | [5 empty] | 0
| HZS - Hodinové zúčtovací sazby | [5 empty] | 0
| VRN - Vedlejší rozpočtové náklady | [5 empty] | 0
| VRN1 - Průzkumné, geodetické a projektové práce | [5 empty] | 0
| VRN3 - Zařízení staveniště | [5 empty] | 0
| VRN4 - Inženýrská činnost | [5 empty] | 0
| VRN6 - Územní vlivy | [5 empty] | 0
| VRN8 - Přesun stavebních kapacit | [5 empty] | 0
SOUPIS PRACÍ
Stavba:
Preference veřejné dopravy města Třebíč
Objekt:
C1.b - Bráfova x Nádražní x Jungmannova - KAM
Místo: |  |  | Město Třebíč |  |  | Datum: | 8. 1. 2021
Zadavatel: |  |  | Město Třebíč |  |  | Projektant: | Ing. Karel Tomek
Uchazeč: |  |  | Vyplň údaj |  |  | Zpracovatel: | Ivalú Macarena Ávila Herrera
PČ | Typ | Kód | Popis | MJ | Množství | J.cena [CZK] | Cena celkem [CZK] | Cenová soustava |  | DPH | J. Nh [h] | Nh celkem [h] | J. hmotnost [t] | Hmotnost celkem [t] | J. suť [t] | Suť Celkem [t]
Náklady soupisu celkem | [6 empty] | 0 |  |  |  |  | 0 |  | 684.536 |  | 0 |  | D | -1 | [10 empty] | 0
| D | 783 | Dokončovací práce - nátěry |  |  |  | 0 |  |  |  |  | 0 |  | 0.051875 |  | 0 | 2 | D | 0 |  |  |  | ROZPOCET | [6 empty] | 0
1 | K | 783291001 | Nátěry asfaltovým lakem kovových doplňkových konstrukcí jednonásobné | m2 | 1.7 |  | 0 |  |  | základní |  | 0 | 0.00025 | 0.000425 | 0 | 0 | 16 | K | 1 |  |  |  | ROZPOCET | 0 | 0 | 0 | 0 | 0 | 1 | 0 | 16 | -1650147969
| PP |  | Nátěry asfaltovým lakem kovových doplňkových konstrukcí jednonásobné | [14 empty] | PP | 1
| VV |  | 0,034*50 |  | 1.7 | [12 empty] | VV | 1 | 2 | True | 1 | ROZPOCET
2 | M | 286112520 | trubka KGEM s hrdlem 315X7,7X2M SN4KOEX,PVC | kus | 3 |  | 0 |  |  | základní |  | 0 | 0.01715 | 0.05145 | 0 | 0 | 32 | M | 1 |  |  |  | ROZPOCET | 0 | 0 | 0 | 0 | 0 | 1 | 0 | 16 | -943929691
| PP |  | trubka KGEM s hrdlem 315X7,7X2M SN4KOEX,PVC | [14 empty] | PP | 1
| VV |  | 3 |  | 3 | [12 empty] | VV | 1 | 2 | True | 1 | ROZPOCET
| D | PSV | Práce a dodávky PSV |  |  |  | 0 |  |  |  |  | 0 |  | 0.00864 |  | 0 | 2 | D | 0 |  |  |  | ROZPOCET | [6 empty] | 0
| D | 741 | Elektroinstalace - silnoproud |  |  |  | 0 |  |  |  |  | 0 |  | 0.00192 |  | 0 | 2 | D | 1 |  |  |  | ROZPOCET | [6 empty] | 0
3 | K | 741320105 | Montáž jistič jednopólový nn do 25 A ve skříni | kus | 9 |  | 0 | CS ÚRS 2020 01 |  | základní |  | 0 | 0 | 0 | 0 | 0 | 16 | K | 2 |  |  |  | ROZPOCET | 0 | 0 | 0 | 0 | 0 | 1 | 0 | 16 | -627152254
| PP |  | Montáž jističů se zapojením vodičů jednopólových nn do 25 A ve skříni | [14 empty] | PP | 2
| VV |  | 1+1+7 |  | 9 | [12 empty] | VV | 2 | 2 | True | 1 | ROZPOCET
4 | M | 35822111 | jistič 1pólový-charakteristika B 16 A, 10 kA | kus | 1 |  | 0 | CS ÚRS 2020 01 |  | základní |  | 0 | 0.0004 | 0.0004 | 0 | 0 | 32 | M | 2 |  |  |  | ROZPOCET | 0 | 0 | 0 | 0 | 0 | 1 | 0 | 16 | 1506777100
| PP |  | jistič 1pólový-charakteristika B 16 A, 10 kA | [14 empty] | PP | 2
| VV |  | 1 "odkaz na přílohu č. C1.b-4" |  | 1 | [12 empty] | VV | 2 | 2 | True | 1 | ROZPOCET
5 | M | 35822113 | jistič 1pólový-charakteristika B 20 A 10 kA | kus | 1 |  | 0 |  |  | základní |  | 0 | 0.0004 | 0.0004 | 0 | 0 | 32 | M | 2 |  |  |  | ROZPOCET | 0 | 0 | 0 | 0 | 0 | 1 | 0 | 16 | -41841890
| PP |  | jistič 1pólový-charakteristika B 20 A 10 kA | [14 empty] | PP | 2
| VV |  | 1 "odkaz na přílohu č. C1.b-4" |  | 1 | [12 empty] | VV | 2 | 2 | True | 1 | ROZPOCET
6 | M | 35822105 | jistič 1pólový-charakteristika B 2 A, 6 kA | kus | 7 |  | 0 | CS ÚRS 2020 01 |  | základní |  | 0 | 0.00016 | 0.00112 | 0 | 0 | 32 | M | 2 |  |  |  | ROZPOCET | 0 | 0 | 0 | 0 | 0 | 1 | 0 | 16 | 2062326443
| PP |  | jistič 1pólový-charakteristika B 2 A, 6 kA | [14 empty] | PP | 2
| VV |  | 7 "odkaz na přílohu č. C1.b-4" |  | 7 | [12 empty] | VV | 2 | 2 | True | 1 | ROZPOCET
7 | K | 741375833 | Demontáž svítidla venkovního na stožáru přes 3 m se zachováním funkčnosti | kus | 1 |  | 0 | CS ÚRS 2020 01 |  | základní |  | 0 | 0 | 0 | 0 | 0 | 16 | K | 2 |  |  |  | ROZPOCET | 0 | 0 | 0 | 0 | 0 | 1 | 0 | 16 | 385937419
| PP |  | Demontáž svítidel se zachováním funkčnosti venkovních na stožáru přes 3 m | [14 empty] | PP | 2
| VV |  | 1 "odkaz na přílohu č. C1.b-3.1" |  | 1 | [12 empty] | VV | 2 | 2 | True | 1 | ROZPOCET
| D | 742 | Elektroinstalace - slaboproud |  |  |  | 0 |  |  |  |  | 0 |  | 0.00672 |  | 0 | 2 | D | 1 |  |  |  | ROZPOCET | [6 empty] | 0
8 | K | 742121001 | Montáž kabelů sdělovacích pro venkovní rozvody do 15 žil | m | 140 |  | 0 | CS ÚRS 2020 01 |  | základní |  | 0 | 0 | 0 | 0 | 0 | 16 | K | 2 |  |  |  | ROZPOCET | 0 | 0 | 0 | 0 | 0 | 1 | 0 | 16 | 1969972372
| PP |  | Montáž kabelů sdělovacích pro venkovní rozvody počtu žil do 15 | [14 empty] | PP | 2
| PSC |  | Poznámka k souboru cen: 1. Ceny lze použít i pro ocenění koaxiálních kabelů. | [14 empty] | PSC | 2
9 | M | 34121015 | Instalační kabel CAT5e STP PE venkovní | m | 168 |  | 0 | CS ÚRS 2020 01 |  | základní |  | 0 | 4e-05 | 0.00672 | 0 | 0 | 32 | M | 2 |  |  |  | ROZPOCET | 0 | 0 | 0 | 0 | 0 | 1 | 0 | 16 | 1139494011
| PP |  | Instalační kabel CAT5e STP PE venkovní | [14 empty] | PP | 2
| VV |  | 7*20 "odkaz na přílohu č. C1.b-4" |  | 140 | [12 empty] | VV | 2 | 2 | True | 1 | ROZPOCET
| VV |  | 140*1,2 'Přepočtené koeficientem množství |  | 168 | [12 empty] | VV | 2 | 2 | False | 1 | ROZPOCET
10 | K | 742230003 | Montáž venkovní kamery | kus | 7 |  | 0 | CS ÚRS 2020 01 |  | základní |  | 0 | 0 | 0 | 0 | 0 | 16 | K | 2 |  |  |  | ROZPOCET | 0 | 0 | 0 | 0 | 0 | 1 | 0 | 16 | -403165032
| PP |  | Montáž kamerového systému venkovní kamery | [14 empty] | PP | 2
| P |  | Poznámka k položce: Montáž na stožáru z montážní plošiny | [14 empty] | P | 2
11 | M | 0101350684 | Kamera detekce registračních značek (RZ) - statická | kus | 3 |  | 0 |  |  | základní |  | 0 | 0 | 0 | 0 | 0 | 32 | M | 2 |  |  |  | ROZPOCET | 0 | 0 | 0 | 0 | 0 | 1 | 0 | 16 | 709183824
| PP |  | Kamera detekce registračních značek (RZ) - statická Režim den/noc - ano (mechanický IR filtr) IR přísvit - ano, dosah 60 m Integrovaný objektiv - ano AI (automatická clona) - ano Citlivost (barevný obraz) - 0,052 lux Citlivost (černobílý) - 0,008 lux Audio vstup - ano Audio výstup - ano Motorový zoom, autofocus Napájení - 12V DC, 24V AC, PoE (IEEE 802.3af) Snímkovací rychlost - 20 fps Rozlišení - 1920x1080 (1080p) Počet streamů - 2 Podporované kodeky - H.264, H.265, MJPEG Lokální úložiště - microSD/SDHC Stupeň krytí - IP67 Teplota provozní -34°C až + 74°C °C Příkon (max.) - 12 W +/- 10 % Záruka - 2 roky | [14 empty] | PP | 2
| P |  | Poznámka k položce: Dodaná kamera musí být navíc mimo jiné schválena Odborem vnitřní správy oddělení informatiky města Třebíč. | [14 empty] | P | 2
| VV |  | 3 "odkaz na přílohu č. C1.b-1, C1.b-3.1 a C1.b-4" |  | 3 | [12 empty] | VV | 2 | 2 | True | 1 | ROZPOCET
167 | M | 0101350684.R01 | Prodloužená záruka kamerové detekce registračních značek (RZ) o 36 měsíců | kus | 3 |  | 0 |  |  | základní |  | 0 | 0 | 0 | 0 | 0 | 32 | M | 2 |  |  |  | ROZPOCET | 0 | 0 | 0 | 0 | 0 | 1 | 0 | 16 | -244387716
| PP |  | Prodloužená záruka kamerové detekce registračních značek (RZ) o 36 měsíců | [14 empty] | PP | 2
| P |  | Poznámka k položce: Celková délka záruky zařízení bude 60 měsíců od předání díla. | [14 empty] | P | 2
| VV |  | 3 "odkaz na přílohu č. C1.b-1, C1.b-3.1 a C1.b-4" |  | 3 | [12 empty] | VV | 2 | 2 | True | 1 | ROZPOCET
12 | M | 0101350685 | Kamera detekce průjezdu na červenou (Č) - statická | kus | 3 |  | 0 |  |  | základní |  | 0 | 0 | 0 | 0 | 0 | 32 | M | 2 |  |  |  | ROZPOCET | 0 | 0 | 0 | 0 | 0 | 1 | 0 | 16 | -1808861814
| PP |  | Kamera detekce průjezdu na červenou (Č) - statická Režim den/noc - ano (mechanický IR filtr) IR přísvit - ano, dosah 60 m Integrovaný objektiv - ano AI (automatická clona) - ano Citlivost (barevný obraz) - 0,052 lux Citlivost (černobílý) - 0,008 lux Audio vstup - ano Audio výstup - ano Motorový zoom, autofocus Napájení - 12V DC, 24V AC, PoE (IEEE 802.3af) Snímkovací rychlost - 20 fps Rozlišení - 1920x1080 (1080p) Počet streamů - 2 Podporované kodeky - H.264, H.265, MJPEG Lokální úložiště - microSD/SDHC Stupeň krytí - IP67 Teplota provozní -34°C až + 74°C °C Příkon - 12 W +/- 10 % Záruka - 2 roky | [14 empty] | PP | 2
| P |  | Poznámka k položce: Dodaná kamera musí být navíc mimo jiné schválena Odborem vnitřní správy oddělení informatiky města Třebíč. | [14 empty] | P | 2
| VV |  | 3 "odkaz na přílohu č. C1.b-1, C1.b-3.1 a C1.b-4" |  | 3 | [12 empty] | VV | 2 | 2 | True | 1 | ROZPOCET
168 | M | 0101350685.R01 | Prodloužená záruka kamerové detekce průjezdu na červenou (Č) o 36 měsíců | kus | 3 |  | 0 |  |  | základní |  | 0 | 0 | 0 | 0 | 0 | 32 | M | 2 |  |  |  | ROZPOCET | 0 | 0 | 0 | 0 | 0 | 1 | 0 | 16 | 1211334716
| PP |  | Prodloužená záruka kamerové detekce průjezdu na červenou (Č) o 36 měsíců | [14 empty] | PP | 2
| P |  | Poznámka k položce: Celková délka záruky zařízení bude 60 měsíců od předání díla. | [14 empty] | P | 2
| VV |  | 3 "odkaz na přílohu č. C1.b-1, C1.b-3.1 a C1.b-4" |  | 3 | [12 empty] | VV | 2 | 2 | True | 1 | ROZPOCET
13 | M | 0101808398 | Otočná kamera (PTZ) | kus | 1 |  | 0 |  |  | základní |  | 0 | 0 | 0 | 0 | 0 | 32 | M | 2 |  |  |  | ROZPOCET | 0 | 0 | 0 | 0 | 0 | 1 | 0 | 16 | -1886765659
| PP |  | Otočná kamera (PTZ) Typ kamery - polohovatelná (PTZ, speeddome) Režim den/noc - ano (mechanický IR filtr) Odstup signál/šum - 50 dB Integrovaný objektiv - ano Objektiv - parametry - 4,3-129mm AI (automatická clona) - ano Citlivost (barevný obraz) - 0,0025 lux Citlivost (černobílý) - 0,0016 lux Elektronická závěrka - 1/1-1/10 000 Redukce šumu - ano (3D) Audio vstup - ano Audio výstup - ano Vyhřívání - ano Podporované protokoly - TCP/IP, UDP/IP (Unicast, Multicast IGMP), UPnP, DNS, DHCP, RTP, RTSP, NTP, IPv4, IPv6*, SNMP, v2c/v3, QoS, HTTP, HTTPS, LDAP (klient), SSH, SSL, SMTP, FTP a 802.1x (EAP) AGC (aut. zesílení signálu) - ano BLC (kompenzace protisvětla) - ano WDR (široký dynamický rozsah) - 130dB AWB/ATW (aut. vyvážení bílé) - ano FF (korekce blikání) - ano Slow shutter (pomalá závěrka) - ano Napájecí napětí - 24V AC, PoE++ (HPoE) Snímkovací rychlost - 60 fps Datový tok IP - 8 Mbps Rozlišení - 1920x1080 (1080p) Počet streamů - 3 Lokální úložiště - microSD/SDHC SDK - ano Podporované VMS VideoXpert a další přes ONVIF S, T Stupeň krytí - IP67 Teplota provozní -50° až +60° °C Příkon - 80 W +/- 20 % Záruka - 2 roky | [14 empty] | PP | 2
| P |  | Poznámka k položce: Dodaná kamera musí být navíc mimo jiné schválena Odborem vnitřní správy oddělení informatiky města Třebíč. | [14 empty] | P | 2
| VV |  | 1 "odkaz na přílohu č. C1.b-1, C1.b-3.1 a C1.b-4" |  | 1 | [12 empty] | VV | 2 | 2 | True | 1 | ROZPOCET
170 | M | 0101808398.R01 | Prodloužená záruka otočné kamery (PTZ) o 36 měsíců | kus | 1 |  | 0 |  |  | základní |  | 0 | 0 | 0 | 0 | 0 | 32 | M | 2 |  |  |  | ROZPOCET | 0 | 0 | 0 | 0 | 0 | 1 | 0 | 16 | 748855333
| PP |  | Prodloužená záruka otočné kamery (PTZ) o 36 měsíců | [14 empty] | PP | 2
| P |  | Poznámka k položce: Celková délka záruky zařízení bude 60 měsíců od předání díla. | [14 empty] | P | 2
| VV |  | 1 "odkaz na přílohu č. C1.b-1, C1.b-3.1 a C1.b-4" |  | 1 | [12 empty] | VV | 2 | 2 | True | 1 | ROZPOCET
14 | K | 742230007 | Montáž konzoly pro kryt nebo kameru | kus | 7 |  | 0 | CS ÚRS 2020 01 |  | základní |  | 0 | 0 | 0 | 0 | 0 | 16 | K | 2 |  |  |  | ROZPOCET | 0 | 0 | 0 | 0 | 0 | 1 | 0 | 16 | 1336633241
| PP |  | Montáž kamerového systému konzoly pro kryt nebo kameru | [14 empty] | PP | 2
15 | M | 0101502010 | Konzola na stožár pro kameru včetně stahovacího a kotvicího materiálu | kus | 7 |  | 0 |  |  | základní |  | 0 | 0 | 0 | 0 | 0 | 32 | M | 2 |  |  |  | ROZPOCET | 0 | 0 | 0 | 0 | 0 | 1 | 0 | 16 | 1302348940
| PP |  | Konzola na stožár pro kameru včetně stahovacího a kotvicího materiálu | [14 empty] | PP | 2
| P |  | Poznámka k položce: Dle zvoleného výrobce - schváleného provedení | [14 empty] | P | 2
| VV |  | 7 "odkaz na přílohu č. C1.b-3.1 a C1.b-4" |  | 7 | [12 empty] | VV | 2 | 2 | True | 1 | ROZPOCET
16 | K | 0110720355 | PTZ kamera - licence pro Genetec | kus | 1 |  | 0 |  |  | základní |  | 0 | 0 | 0 | 0 | 0 | 16 | K | 2 |  |  |  | ROZPOCET | 0 | 0 | 0 | 0 | 0 | 1 | 0 | 16 | 66041594
| PP |  | PTZ kamera - licence pro Genetec do Security Center - FailOver licence | [14 empty] | PP | 2
| VV |  | 1 "odkaz na přílohu č. C1.b-1, C1.b-3.1 a C1.b-4" |  | 1 | [12 empty] | VV | 2 | 2 | True | 1 | ROZPOCET
17 | K | 742230103 | Nastavení záběru podle přání uživatele | kus | 7 |  | 0 | CS ÚRS 2020 01 |  | základní |  | 0 | 0 | 0 | 0 | 0 | 16 | K | 2 |  |  |  | ROZPOCET | 0 | 0 | 0 | 0 | 0 | 1 | 0 | 16 | 13730106
| PP |  | Montáž kamerového systému nastavení a instalace nastavení záběru podle přání uživatele | [14 empty] | PP | 2
| VV |  | 7 "odkaz na přílohu č. C1.b-3.1 a C1.b-4" |  | 7 | [12 empty] | VV | 2 | 2 | True | 1 | ROZPOCET
| D | M | Práce a dodávky M |  |  |  | 0 |  |  |  |  | 0 |  | 683.8216 |  | 0 | 3 | D | 0 |  |  |  | ROZPOCET | [6 empty] | 0
| D | 21-M | Elektromontáže |  |  |  | 0 |  |  |  |  | 0 |  | 0.1886 |  | 0 | 3 | D | 1 |  |  |  | ROZPOCET | [6 empty] | 0
18 | K | 210280003 | Zkoušky a prohlídky el rozvodů a zařízení celková prohlídka pro objem mtž prací do 1 000 000 Kč | kus | 1 |  | 0 | CS ÚRS 2020 01 |  | základní |  | 0 | 0 | 0 | 0 | 0 | 64 | K | 2 |  |  |  | ROZPOCET | 0 | 0 | 0 | 0 | 0 | 1 | 0 | 64 | 733924463
| PP |  | Zkoušky a prohlídky elektrických rozvodů a zařízení celková prohlídka, zkoušení, měření a vyhotovení revizní zprávy pro objem montážních prací přes 500 do 1000 tisíc Kč - Revize elektro - ve smyslu ČSN 33 2000-6, ed.2 a ČSN 33 1500 | [14 empty] | PP | 2
| PSC |  | Poznámka k souboru cen: 1. Ceny -0001 až -0010 jsou určeny pro objem montážních prací včetně nákladů na nosný a podružný materiál. | [14 empty] | PSC | 2
| VV |  | 1 "odkaz na přílohu č. C1.b-1, C1.b-3.1 a C1.b-4" |  | 1 | [12 empty] | VV | 2 | 2 | True | 1 | ROZPOCET
19 | K | 210280010 | Příplatek k celkové prohlídce za dalších i započatých 500 000 Kč přes 1 000 000 Kč | kus | 4 |  | 0 | CS ÚRS 2020 01 |  | základní |  | 0 | 0 | 0 | 0 | 0 | 64 | K | 2 |  |  |  | ROZPOCET | 0 | 0 | 0 | 0 | 0 | 1 | 0 | 64 | -1119559133
| PP |  | Zkoušky a prohlídky elektrických rozvodů a zařízení celková prohlídka, zkoušení, měření a vyhotovení revizní zprávy pro objem montážních prací Příplatek k ceně -0003 za každých dalších i započatých 500 tisíc Kč přes 1000 tisíc Kč | [14 empty] | PP | 2
| PSC |  | Poznámka k souboru cen: 1. Ceny -0001 až -0010 jsou určeny pro objem montážních prací včetně nákladů na nosný a podružný materiál. | [14 empty] | PSC | 2
| VV |  | 4 "odkaz na přílohu č. C1.b-1, C1.b-3.1 a C1.b-4" |  | 4 | [12 empty] | VV | 2 | 2 | True | 1 | ROZPOCET
20 | K | 210280211 | Měření zemních odporů zemniče prvního nebo samostatného | kus | 1 |  | 0 | CS ÚRS 2020 01 |  | základní |  | 0 | 0 | 0 | 0 | 0 | 64 | K | 2 |  |  |  | ROZPOCET | 0 | 0 | 0 | 0 | 0 | 1 | 0 | 64 | -1226612831
| PP |  | Měření zemních odporů zemniče prvního nebo samostatného | [14 empty] | PP | 2
| VV |  | 1 "odkaz na přílohu č. C1.b-1, C1.b-3.1 a C1.b-4" |  | 1 | [12 empty] | VV | 2 | 2 | True | 1 | ROZPOCET
21 | K | 210280215 | Připlatek k měření zemních odporů prvního zemniče za každý další zemnič v síti | kus | 7 |  | 0 | CS ÚRS 2020 01 |  | základní |  | 0 | 0 | 0 | 0 | 0 | 64 | K | 2 |  |  |  | ROZPOCET | 0 | 0 | 0 | 0 | 0 | 1 | 0 | 64 | 385767182
| PP |  | Měření zemních odporů zemniče Příplatek k ceně za každý další zemnič v síti | [14 empty] | PP | 2
| VV |  | 7 "odkaz na přílohu č. C1.b-1, C1.b-3.1 a C1.b-4" |  | 7 | [12 empty] | VV | 2 | 2 | True | 1 | ROZPOCET
22 | K | 210280221 | Měření zemních odporů zemnící sítě délky pásku do 100 m | kus | 1 |  | 0 | CS ÚRS 2020 01 |  | základní |  | 0 | 0 | 0 | 0 | 0 | 64 | K | 2 |  |  |  | ROZPOCET | 0 | 0 | 0 | 0 | 0 | 1 | 0 | 64 | -1684748003
| PP |  | Měření zemních odporů zemnící sítě délky pásku do 100 m | [14 empty] | PP | 2
| VV |  | 1 "odkaz na přílohu č. C1.b-3.1 a C1.b-4" |  | 1 | [12 empty] | VV | 2 | 2 | True | 1 | ROZPOCET
23 | K | 210280223 | Měření zemních odporů zemnicí sítě délky pásku do 500 m | kus | 1 |  | 0 | CS ÚRS 2020 01 |  | základní |  | 0 | 0 | 0 | 0 | 0 | 64 | K | 2 |  |  |  | ROZPOCET | 0 | 0 | 0 | 0 | 0 | 1 | 0 | 64 | 1347807312
| PP |  | Měření zemních odporů zemnící sítě délky pásku přes 200 do 500 m | [14 empty] | PP | 2
| VV |  | 1 "odkaz na přílohu č. C1.b-3.1 a C1.b-4" |  | 1 | [12 empty] | VV | 2 | 2 | True | 1 | ROZPOCET
24 | K | 210280351 | Zkoušky kabelů silových do 1 kV, počtu a průřezu žil do 4x25 mm2 | kus | 8 |  | 0 | CS ÚRS 2020 01 |  | základní |  | 0 | 0 | 0 | 0 | 0 | 64 | K | 2 |  |  |  | ROZPOCET | 0 | 0 | 0 | 0 | 0 | 1 | 0 | 64 | -495957757
| PP |  | Zkoušky vodičů a kabelů izolačních kabelů silových do 1 kV, počtu a průřezu žil do 4x25 mm2 | [14 empty] | PP | 2
| VV |  | 8 "odkaz na přílohu č. C1.b-1, C1.b-3.1 a C1.b-4" |  | 8 | [12 empty] | VV | 2 | 2 | True | 1 | ROZPOCET
25 | K | 210280541 | Měření impedance nulové smyčky okruhu vedení jednofázového | kus | 8 |  | 0 | CS ÚRS 2020 01 |  | základní |  | 0 | 0 | 0 | 0 | 0 | 64 | K | 2 |  |  |  | ROZPOCET | 0 | 0 | 0 | 0 | 0 | 1 | 0 | 64 | -1266719107
| PP |  | Zkoušky a prohlídky elektrických přístrojů měření impedance nulové smyčky okruhu vedení jednofázového | [14 empty] | PP | 2
| VV |  | 8 "odkaz na přílohu č. C1.b-1, C1.b-3.1 a C1.b-4" |  | 8 | [12 empty] | VV | 2 | 2 | True | 1 | ROZPOCET
26 | K | 210290953 | Montáž trubek ochranných průchozích tloušťky stěny do 45 cm průměru odbočky do 42 mm | kus | 4 |  | 0 | CS ÚRS 2020 01 |  | základní |  | 0 | 0 | 0 | 0 | 0 | 64 | K | 2 |  |  |  | ROZPOCET | 0 | 0 | 0 | 0 | 0 | 1 | 0 | 64 | 181592273
| PP |  | Montáž trubek trubek ochranných průchozích včetně provrtání nebo vysekání otvorů, osazení trubky, vyústění a začistění tloušťka stěny přes 30 do 45 cm, průměr odbočky do 42 mm | [14 empty] | PP | 2
| VV |  | 4 "odkaz na přílohu č. C1.b-1, C1.b-3.1, C1.b-3.2 a C1.b-4" |  | 4 | [12 empty] | VV | 2 | 2 | True | 1 | ROZPOCET
27 | K | 210800411 | Montáž vodiče Cu izolovaný plný a laněný s PVC pláštěm do 1 kV žíla 0,15 až 16 mm2 zatažený (CY, CHAH-R(V)) | m | 250 |  | 0 | CS ÚRS 2020 01 |  | základní |  | 0 | 0 | 0 | 0 | 0 | 64 | K | 2 |  |  |  | ROZPOCET | 0 | 0 | 0 | 0 | 0 | 1 | 0 | 64 | 2054887046
| PP |  | Montáž izolovaných vodičů měděných do 1 kV bez ukončení uložených pevně - připevněné k chráničce - plných a laněných s PVC pláštěm (CY, CHAH-R(V),...) průřezu žíly 0,5 až 16 mm2 | [14 empty] | PP | 2
| VV |  | 250 |  | 250 | [12 empty] | VV | 2 | 2 | True | 1 | ROZPOCET
28 | M | 34140826 | vodič silový s Cu jádrem 6mm2 | m | 287.5 |  | 0 | CS ÚRS 2020 01 |  | základní |  | 0 | 7e-05 | 0.020125 | 0 | 0 | 128 | M | 2 |  |  |  | ROZPOCET | 0 | 0 | 0 | 0 | 0 | 1 | 0 | 128 | -1995394111
| PP |  | vodič silový s Cu jádrem 6mm2 | [14 empty] | PP | 2
| P |  | Poznámka k položce: vytyčovací vodič, zeleno-žlutý | [14 empty] | P | 2
| VV |  | 250 "odkaz na přílohu č. C1.b-3.1, C1.b-3.2 a C1.b-4" |  | 250 | [12 empty] | VV | 2 | 2 | True | 1 | ROZPOCET
| VV |  | 250*1,15 'Přepočtené koeficientem množství |  | 287.5 | [12 empty] | VV | 2 | 2 | False | 1 | ROZPOCET
29 | K | 210812001 | Montáž kabel Cu plný kulatý do 1 kV 2x1,5 až 6 mm2 uložený volně nebo v liště (CYKY) | m | 140 |  | 0 | CS ÚRS 2020 01 |  | základní |  | 0 | 0 | 0 | 0 | 0 | 64 | K | 2 |  |  |  | ROZPOCET | 0 | 0 | 0 | 0 | 0 | 1 | 0 | 64 | -1176161246
| PP |  | Montáž izolovaných kabelů měděných do 1 kV bez ukončení plných a kulatých (CYKY, CHKE-R,...) uložených volně nebo v liště počtu a průřezu žil 2x1,5 až 6 mm2 | [14 empty] | PP | 2
| VV |  | 7*20 |  | 140 | [12 empty] | VV | 2 | 2 | True | 1 | ROZPOCET
30 | M | 34111005 | kabel silový s Cu jádrem 1kV 2x1,5mm2 | m | 161 |  | 0 | CS ÚRS 2020 01 |  | základní |  | 0 | 0.0001 | 0.0161 | 0 | 0 | 128 | M | 2 |  |  |  | ROZPOCET | 0 | 0 | 0 | 0 | 0 | 1 | 0 | 128 | 1334361035
| PP |  | kabel silový s Cu jádrem 1kV 2x1,5mm2 | [14 empty] | PP | 2
| VV |  | 140 "odkaz na přílohu č. C1.b-3.1 a C1.b-4" |  | 140 | [12 empty] | VV | 2 | 2 | True | 1 | ROZPOCET
| VV |  | 140*1,15 'Přepočtené koeficientem množství |  | 161 | [12 empty] | VV | 2 | 2 | False | 1 | ROZPOCET
31 | K | 210812011 | Montáž kabel Cu plný kulatý do 1 kV 3x1,5 až 6 mm2 uložený volně nebo v liště (CYKY) | m | 10 |  | 0 | CS ÚRS 2020 01 |  | základní |  | 0 | 0 | 0 | 0 | 0 | 64 | K | 2 |  |  |  | ROZPOCET | 0 | 0 | 0 | 0 | 0 | 1 | 0 | 64 | -62447168
| PP |  | Montáž izolovaných kabelů měděných do 1 kV bez ukončení plných a kulatých (CYKY, CHKE-R,...) uložených volně nebo v liště počtu a průřezu žil 3x1,5 až 6 mm2 | [14 empty] | PP | 2
32 | M | 34111042 | kabel silový s Cu jádrem 1kV 3x4mm2 | m | 11.5 |  | 0 | CS ÚRS 2020 01 |  | základní |  | 0 | 0.00023 | 0.002645 | 0 | 0 | 128 | M | 2 |  |  |  | ROZPOCET | 0 | 0 | 0 | 0 | 0 | 1 | 0 | 128 | 1274308808
| PP |  | kabel silový s Cu jádrem 1kV 3x4mm2 | [14 empty] | PP | 2
| P |  | Poznámka k položce: ozn. CYKY-J | [14 empty] | P | 2
| VV |  | 10 "odkaz na přílohu č. C1.b-4" |  | 10 | [12 empty] | VV | 2 | 2 | True | 1 | ROZPOCET
| VV |  | 10*1,15 'Přepočtené koeficientem množství |  | 11.5 | [12 empty] | VV | 2 | 2 | False | 1 | ROZPOCET
33 | K | 210812071 | Montáž kabel Cu plný kulatý do 1 kV 7x1,5až 2,5 mm2 uložený volně nebo v liště (CYKY) | m | 620 |  | 0 | CS ÚRS 2020 01 |  | základní |  | 0 | 0 | 0 | 0 | 0 | 64 | K | 2 |  |  |  | ROZPOCET | 0 | 0 | 0 | 0 | 0 | 1 | 0 | 64 | -932866
| PP |  | Montáž izolovaných kabelů měděných do 1 kV bez ukončení plných a kulatých (CYKY, CHKE-R,...) uložených volně nebo v liště počtu a průřezu žil 7x1,5 až 2,5 mm2 | [14 empty] | PP | 2
34 | M | 34111110 | kabel silový s Cu jádrem 1kV 7x1,5mm2 | m | 713 |  | 0 | CS ÚRS 2020 01 |  | základní |  | 0 | 0.00021 | 0.14973 | 0 | 0 | 128 | M | 2 |  |  |  | ROZPOCET | 0 | 0 | 0 | 0 | 0 | 1 | 0 | 128 | -170324168
| PP |  | kabel silový s Cu jádrem 1kV 7x1,5mm2 | [14 empty] | PP | 2
| P |  | Poznámka k položce: ozn. CYKY-J | [14 empty] | P | 2
| VV |  | 180+150+75+100+15+50+50 "odkaz na přílohu č. C1.b-4" |  | 620 | [12 empty] | VV | 2 | 2 | True | 1 | ROZPOCET
| VV |  | 620*1,15 'Přepočtené koeficientem množství |  | 713 | [12 empty] | VV | 2 | 2 | False | 1 | ROZPOCET
| D | 22-M | Montáže oznam. a zabezp. zařízení |  |  |  | 0 |  |  |  |  | 0 |  | 13.9296 |  | 0 | 3 | D | 1 |  |  |  | ROZPOCET | [6 empty] | 0
35 | K | 220110346 | Montáž štítku kabelového průběžného | kus | 44 |  | 0 | CS ÚRS 2020 01 |  | základní |  | 0 | 0 | 0 | 0 | 0 | 64 | K | 2 |  |  |  | ROZPOCET | 0 | 0 | 0 | 0 | 0 | 1 | 0 | 64 | 1286207376
| PP |  | Montáž kabelového štítku včetně vyražení znaku na štítek, připevnění na kabel, ovinutí štítku páskou pro označení konce kabelu | [14 empty] | PP | 2
| PSC |  | Poznámka k souboru cen: 1. V ceně 220 11-0346 není započten náklad na dodávku štítku. | [14 empty] | PSC | 2
36 | M | 404611659 PC | štítek kabelový s upevňovacím páskem | kus | 44 |  | 0 | CS ÚRS 2020 01 |  | základní |  | 0 | 0 | 0 | 0 | 0 | 128 | M | 2 |  |  |  | ROZPOCET | 0 | 0 | 0 | 0 | 0 | 1 | 0 | 128 | 2098558682
| PP |  | štítek kabelový s upevňovacím páskem | [14 empty] | PP | 2
| VV |  | 44 "odkaz na přílohu č. C1.b-4" |  | 44 | [12 empty] | VV | 2 | 2 | True | 1 | ROZPOCET
37 | K | 220111776 | Montáž vedení uzemňovacího v zemi z drátu | m | 30 |  | 0 | CS ÚRS 2020 01 |  | základní |  | 0 | 5e-05 | 0.0015 | 0 | 0 | 64 | K | 2 |  |  |  | ROZPOCET | 0 | 0 | 0 | 0 | 0 | 1 | 0 | 64 | -252691562
| PP |  | Montáž vedení uzemňovacího v zemi včetně rozvinutí, uříznutí a navrtání otvorů pro spojení, zalití asfaltem z drátu | [14 empty] | PP | 2
| PSC |  | Poznámka k souboru cen: 1. V cenách 220 11-1771 až -1176 nejsou započteny náklady na dodávku drátu nebo pásku. | [14 empty] | PSC | 2
| VV |  | 3*10 |  | 30 | [12 empty] | VV | 2 | 2 | True | 1 | ROZPOCET
38 | M | 35441073 | drát D 10mm FeZn | kg | 22.32 |  | 0 | CS ÚRS 2020 01 |  | základní |  | 0 | 0.001 | 0.02232 | 0 | 0 | 256 | M | 2 |  |  |  | ROZPOCET | 0 | 0 | 0 | 0 | 0 | 1 | 0 | 64 | 1037165507
| PP |  | drát D 10mm FeZn | [14 empty] | PP | 2
| VV |  | 30*0,62 |  | 18.6 | [12 empty] | VV | 2 | 2 | True | 1 | ROZPOCET
| VV |  | 18,6*1,2 'Přepočtené koeficientem množství |  | 22.32 | [12 empty] | VV | 2 | 2 | False | 1 | ROZPOCET
39 | K | 220111777 | Montáž vedení uzemňovací v zemi z pásku FeZn 30x4 mm | m | 270 |  | 0 |  |  | základní |  | 0 | 0 | 0 | 0 | 0 | 64 | K | 2 |  |  |  | ROZPOCET | 0 | 0 | 0 | 0 | 0 | 1 | 0 | 64 | -372844385
| PP |  | Montáž vedení uzemňovacího v zemi včetně rozvinutí, uříznutí a navrtání otvorů pro spojení, zalití asfaltem z pásku FeZn 30x4 mm | [14 empty] | PP | 2
| VV |  | 270 |  | 270 | [12 empty] | VV | 2 | 2 | True | 1 | ROZPOCET
40 | M | 35442062 | pás zemnící 30x4mm FeZn | kg | 340.2 |  | 0 | CS ÚRS 2020 01 |  | základní |  | 0 | 0.001 | 0.3402 | 0 | 0 | 256 | M | 2 |  |  |  | ROZPOCET | 0 | 0 | 0 | 0 | 0 | 1 | 0 | 64 | 560549468
| PP |  | pás zemnící 30x4mm FeZn | [14 empty] | PP | 2
| P |  | Poznámka k položce: Hmotnost: 1,05m/kg | [14 empty] | P | 2
| VV |  | (270)*1,05 |  | 283.5 | [12 empty] | VV | 2 | 2 | True | 1 | ROZPOCET
| VV |  | 283,5*1,2 'Přepočtené koeficientem množství |  | 340.2 | [12 empty] | VV | 2 | 2 | False | 1 | ROZPOCET
41 | K | 741420021 | Montáž svorka hromosvodná se 2 šrouby | kus | 4 |  | 0 | CS ÚRS 2020 01 |  | základní |  | 0 | 0 | 0 | 0 | 0 | 16 | K | 2 |  |  |  | ROZPOCET | 0 | 0 | 0 | 0 | 0 | 1 | 0 | 16 | -1377786466
| PP |  | Montáž hromosvodného vedení svorek se 2 šrouby | [14 empty] | PP | 2
| PSC |  | Poznámka k souboru cen: 1. Svodovými dráty se rozumí i jímací vedení na střeše. | [14 empty] | PSC | 2
42 | M | 35441895 | svorka připojovací k připojení kovových částí | kus | 4 |  | 0 | CS ÚRS 2020 01 |  | základní |  | 0 | 0.00016 | 0.00064 | 0 | 0 | 256 | M | 2 |  |  |  | ROZPOCET | 0 | 0 | 0 | 0 | 0 | 1 | 0 | 64 | 2132163124
| PP |  | svorka připojovací k připojení kovových částí | [14 empty] | PP | 2
| VV |  | 4 "odkaz na přílohu č. C1.b-3.1" |  | 4 | [12 empty] | VV | 2 | 2 | True | 1 | ROZPOCET
43 | K | 741420022 | Montáž svorka hromosvodná se 3 šrouby | kus | 60 |  | 0 | CS ÚRS 2020 01 |  | základní |  | 0 | 0 | 0 | 0 | 0 | 16 | K | 2 |  |  |  | ROZPOCET | 0 | 0 | 0 | 0 | 0 | 1 | 0 | 16 | -1324473283
| PP |  | Montáž hromosvodného vedení svorek se 3 a více šrouby | [14 empty] | PP | 2
| PSC |  | Poznámka k souboru cen: 1. Svodovými dráty se rozumí i jímací vedení na střeše. | [14 empty] | PSC | 2
44 | M | 35441986 | svorka odbočovací a spojovací pro pásek 30x4 mm, FeZn | kus | 48 |  | 0 | CS ÚRS 2020 01 |  | základní |  | 0 | 0.00026 | 0.01248 | 0 | 0 | 256 | M | 2 |  |  |  | ROZPOCET | 0 | 0 | 0 | 0 | 0 | 1 | 0 | 64 | 37761274
| PP |  | svorka odbočovací a spojovací pro pásek 30x4 mm, FeZn | [14 empty] | PP | 2
| VV |  | 48 |  | 48 | [12 empty] | VV | 2 | 2 | True | 1 | ROZPOCET
45 | M | 35441996 | svorka odbočovací a spojovací pro spojování kruhových a páskových vodičů, FeZn | kus | 12 |  | 0 | CS ÚRS 2020 01 |  | základní |  | 0 | 0.0007 | 0.0084 | 0 | 0 | 256 | M | 2 |  |  |  | ROZPOCET | 0 | 0 | 0 | 0 | 0 | 1 | 0 | 64 | -1348559244
| PP |  | svorka odbočovací a spojovací pro spojování kruhových a páskových vodičů, FeZn | [14 empty] | PP | 2
| VV |  | 12 |  | 12 | [12 empty] | VV | 2 | 2 | True | 1 | ROZPOCET
46 | K | 460520173 | Montáž trubek ochranných plastových ohebných do 90 mm uložených do rýhy | m | 250 |  | 0 | CS ÚRS 2020 01 |  | základní |  | 0 | 0 | 0 | 0 | 0 | 64 | K | 2 |  |  |  | ROZPOCET | 0 | 0 | 0 | 0 | 0 | 1 | 0 | 64 | 276980937
| PP |  | Montáž trubek ochranných uložených volně do rýhy plastových ohebných, vnitřního průměru přes 50 do 90 mm | [14 empty] | PP | 2
47 | M | 34571354 | trubka elektroinstalační ohebná dvouplášťová korugovaná (chránička) D 75/90mm, HDPE+LDPE | m | 287.5 |  | 0 | CS ÚRS 2020 01 |  | základní |  | 0 | 0.00055 | 0.15812 | 0 | 0 | 128 | M | 2 |  |  |  | ROZPOCET | 0 | 0 | 0 | 0 | 0 | 1 | 0 | 128 | 1185860185
| PP |  | trubka elektroinstalační ohebná dvouplášťová korugovaná (chránička) D 75/90mm, HDPE+LDPE | [14 empty] | PP | 2
| VV |  | 250 "odkaz na přílohu č. C1.b-4" |  | 250 | [12 empty] | VV | 2 | 2 | True | 1 | ROZPOCET
| VV |  | 250*1,15 'Přepočtené koeficientem množství |  | 287.5 | [12 empty] | VV | 2 | 2 | False | 1 | ROZPOCET
48 | K | 220182001 | Zatažení 1 až 3 trubky HDPE do otvoru kabelovodu | m | 1350 |  | 0 | CS ÚRS 2020 01 |  | základní |  | 0 | 0 | 0 | 0 | 0 | 64 | K | 2 |  |  |  | ROZPOCET | 0 | 0 | 0 | 0 | 0 | 1 | 0 | 64 | -158045621
| PP |  | Zatažení trubek do otvoru kabelovodu nebo kolektoru 1 až 3 ks z HDPE | [14 empty] | PP | 2
49 | M | 34571350.M01 | Mikrotrubička tenkostěnná 10/8 mm pro použití v HDPE trubkách | m | 1552.5 |  | 0 |  |  | základní |  | 0 | 0.00019 | 0.29497 | 0 | 0 | 128 | M | 2 |  |  |  | ROZPOCET | 0 | 0 | 0 | 0 | 0 | 1 | 0 | 128 | 98483047
| PP |  | Mikrotrubička tenkostěnná 10/8 mm pro použití v HDPE trubkách | [14 empty] | PP | 2
| VV |  | 3*450 "odkaz na přílohu č. C1.b-4" |  | 1350 | [12 empty] | VV | 2 | 2 | True | 1 | ROZPOCET
| VV |  | 1350*1,15 'Přepočtené koeficientem množství |  | 1552.5 | [12 empty] | VV | 2 | 2 | False | 1 | ROZPOCET
50 | K | 220182003 | Zatažení 1 až 4 ks ochranné trubky HDPE do jednoho otvoru kabelovodu nebo kolektoru | m | 1800 |  | 0 | CS ÚRS 2020 01 |  | základní |  | 0 | 0 | 0 | 0 | 0 | 64 | K | 2 |  |  |  | ROZPOCET | 0 | 0 | 0 | 0 | 0 | 1 | 0 | 64 | -166481609
| PP |  | Zatažení trubek do otvoru kabelovodu nebo kolektoru 1 až 4 ks ochranné z HDPE | [14 empty] | PP | 2
51 | M | 34571350.M02 | Mikrotrubička tenkostěnná 7/5,5 mm pro použití v HDPE trubkách | m | 2070 |  | 0 |  |  | základní |  | 0 | 0.00019 | 0.3933 | 0 | 0 | 128 | M | 2 |  |  |  | ROZPOCET | 0 | 0 | 0 | 0 | 0 | 1 | 0 | 128 | -1915623480
| PP |  | Mikrotrubička tenkostěnná 7/5,5 mm pro použití v HDPE trubkách | [14 empty] | PP | 2
| VV |  | 4*450 "odkaz na přílohu č. C1.b-4" |  | 1800 | [12 empty] | VV | 2 | 2 | True | 1 | ROZPOCET
| VV |  | 1800*1,15 'Přepočtené koeficientem množství |  | 2070 | [12 empty] | VV | 2 | 2 | False | 1 | ROZPOCET
52 | K | 220182022 | Uložení HDPE trubky pro optický kabel do výkopu bez zřízení lože a bez krytí | m | 500 |  | 0 | CS ÚRS 2020 01 |  | základní |  | 0 | 0 | 0 | 0 | 0 | 64 | K | 2 |  |  |  | ROZPOCET | 0 | 0 | 0 | 0 | 0 | 1 | 0 | 64 | 1935063680
| PP |  | Uložení trubky HDPE do výkopu pro optický kabel bez zřízení lože a bez krytí | [14 empty] | PP | 2
53 | M | 34571060 | trubka HDPE 40/33 mm | m | 575 |  | 0 |  |  | základní |  | 0 | 4e-05 | 0.023 | 0 | 0 | 128 | M | 2 |  |  |  | ROZPOCET | 0 | 0 | 0 | 0 | 0 | 1 | 0 | 128 | 1177782528
| PP |  | trubka HDPE 40/33 mm | [14 empty] | PP | 2
| VV |  | 2*250 "odkaz na přílohu č. C1.b-4" |  | 500 | [12 empty] | VV | 2 | 2 | True | 1 | ROZPOCET
| VV |  | 500*1,15 'Přepočtené koeficientem množství |  | 575 | [12 empty] | VV | 2 | 2 | False | 1 | ROZPOCET
54 | K | 220182023 | Kontrola tlakutěsnosti HDPE trubky od 1m do 2000 m | kus | 20 |  | 0 | CS ÚRS 2020 01 |  | základní |  | 0 | 0 | 0 | 0 | 0 | 64 | K | 2 |  |  |  | ROZPOCET | 0 | 0 | 0 | 0 | 0 | 1 | 0 | 64 | -905721663
| PP |  | Kontrola tlakutěsnosti HDPE trubky od 1 m do 2000 m | [14 empty] | PP | 2
| VV |  | 2 "nové HDPE 40) |  | 2 | [12 empty] | VV | 2 | 2 | True | 0 | ROZPOCET
| VV |  | 7*2 "nové mikrotrubičky v HDPE 40" |  | 14 | [12 empty] | VV | 2 | 2 | True | 0 | ROZPOCET
| VV |  | 4 "stávající HDPE" |  | 4 | [12 empty] | VV | 2 | 2 | True | 0 | ROZPOCET
| VV |  | Součet |  | 20 | [12 empty] | VV | 2 | 4 | True | 1 | ROZPOCET
55 | K | 220182025 | Kontrola průchodnosti trubky pro optický kabel do 2000 m | km | 7.2 |  | 0 | CS ÚRS 2020 01 |  | základní |  | 0 | 0 | 0 | 0 | 0 | 64 | K | 2 |  |  |  | ROZPOCET | 0 | 0 | 0 | 0 | 0 | 1 | 0 | 64 | 1918290847
| PP |  | Kontrola průchodnosti trubky kalibrace do 2000 m | [14 empty] | PP | 2
| VV |  | 450*2/1000 "HDPE 40" |  | 0.9 | [12 empty] | VV | 2 | 2 | True | 0 | ROZPOCET
| VV |  | 450*7*2/1000 "Mikrotrubičky HDPE" |  | 6.3 | [12 empty] | VV | 2 | 2 | True | 0 | ROZPOCET
| VV |  | Součet |  | 7.2 | [12 empty] | VV | 2 | 4 | True | 1 | ROZPOCET
56 | K | 220182024 | Označení optického kabelu nebo spojky dvojicí magnetu | kus | 4 |  | 0 | CS ÚRS 2020 01 |  | základní |  | 0 | 0 | 0 | 0 | 0 | 64 | K | 2 |  |  |  | ROZPOCET | 0 | 0 | 0 | 0 | 0 | 1 | 0 | 64 | -835007293
| PP |  | Označení optického kabelu nebo spojky HDPE trubky zaměřovacím markrem | [14 empty] | PP | 2
| PSC |  | Poznámka k souboru cen: 1. V ceně 220 18-2024 není započten náklad na dodávku magnetů. | [14 empty] | PSC | 2
57 | M | 552715001M.018 | Označovací mini Marker | kus | 4 |  | 0 |  |  | základní |  | 0 | 0 | 0 | 0 | 0 | 256 | M | 2 |  |  |  | ROZPOCET | 0 | 0 | 0 | 0 | 0 | 1 | 0 | 64 | 714345180
| PP |  | Označovací mini Marker | [14 empty] | PP | 2
| VV |  | 4 "odkaz na přílohu č. C1.b-3.1 - pozici odsouhlasit s OVS OI" |  | 4 | [12 empty] | VV | 2 | 2 | True | 1 | ROZPOCET
58 | K | 220182026 | Montáž spojky na HDPE trubce rovné | kus | 54 |  | 0 |  |  | základní |  | 0 | 0 | 0 | 0 | 0 | 64 | K | 2 |  |  |  | ROZPOCET | 0 | 0 | 0 | 0 | 0 | 1 | 0 | 64 | 737205055
| PP |  | Montáž spojky na HDPE trubce rovné | [14 empty] | PP | 2
59 | M | 562411200 | spojka na optické vedení HDPE 40, certifikovaná | kus | 30 |  | 0 |  |  | základní |  | 0 | 0.003 | 0.09 | 0 | 0 | 256 | M | 2 |  |  |  | ROZPOCET | 0 | 0 | 0 | 0 | 0 | 1 | 0 | 64 | -724737670
| PP |  | spojka na optické vedení HDPE 40, certifikovaná | [14 empty] | PP | 2
| VV |  | 30 |  | 30 | [12 empty] | VV | 2 | 2 | True | 1 | ROZPOCET
60 | M | 562411202 | spojka na optické vedení HDPE 10, certifikovaná | kus | 12 |  | 0 |  |  | základní |  | 0 | 0.003 | 0.036 | 0 | 0 | 256 | M | 2 |  |  |  | ROZPOCET | 0 | 0 | 0 | 0 | 0 | 1 | 0 | 64 | -88740635
| PP |  | spojka mikrotrubičky HDPE 10 mm, certifikovaná | [14 empty] | PP | 2
| VV |  | 12 |  | 12 | [12 empty] | VV | 2 | 2 | True | 1 | ROZPOCET
61 | M | 562411203 | spojka na optické vedení HDPE 7, certifikovaná | kus | 12 |  | 0 |  |  | základní |  | 0 | 0.003 | 0.036 | 0 | 0 | 256 | M | 2 |  |  |  | ROZPOCET | 0 | 0 | 0 | 0 | 0 | 1 | 0 | 64 | -1938489327
| PP |  | spojka mikrotrubičky HDPE 7 mm, certifikovaná | [14 empty] | PP | 2
| VV |  | 12 |  | 12 | [12 empty] | VV | 2 | 2 | True | 1 | ROZPOCET
62 | K | 220182027 | Montáž koncovky nebo záslepky bez svařování na HDPE trubku | kus | 30 |  | 0 | CS ÚRS 2020 01 |  | základní |  | 0 | 0 | 0 | 0 | 0 | 64 | K | 2 |  |  |  | ROZPOCET | 0 | 0 | 0 | 0 | 0 | 1 | 0 | 64 | -580453696
| PP |  | Montáž koncovky nebo záslepky bez svařování na HDPE trubku | [14 empty] | PP | 2
63 | M | 562411300 | koncovka na optické vedení HDPE 40, certifikovaná | kus | 6 |  | 0 |  |  | základní |  | 0 | 0.003 | 0.018 | 0 | 0 | 256 | M | 2 |  |  |  | ROZPOCET | 0 | 0 | 0 | 0 | 0 | 1 | 0 | 64 | 1222409038
| PP |  | koncovka na optické vedení HDPE 40, certifikovaná | [14 empty] | PP | 2
| VV |  | 6 |  | 6 | [12 empty] | VV | 2 | 2 | True | 1 | ROZPOCET
64 | M | 562411302 | koncovka na optické vedení mikrotruničku HDPE 10, certifikovaná | kus | 12 |  | 0 |  |  | základní |  | 0 | 0.003 | 0.036 | 0 | 0 | 256 | M | 2 |  |  |  | ROZPOCET | 0 | 0 | 0 | 0 | 0 | 1 | 0 | 64 | -224006812
| PP |  | koncovka na optické vedení mikrotruničku HDPE 10, certifikovaná | [14 empty] | PP | 2
| VV |  | 12 |  | 12 | [12 empty] | VV | 2 | 2 | True | 1 | ROZPOCET
65 | M | 562411303 | koncovka na optické vedení mikrotruničku HDPE 7, certifikovaná | kus | 12 |  | 0 |  |  | základní |  | 0 | 0.003 | 0.036 | 0 | 0 | 256 | M | 2 |  |  |  | ROZPOCET | 0 | 0 | 0 | 0 | 0 | 1 | 0 | 64 | 677555433
| PP |  | koncovka na optické vedení mikrotruničku HDPE 7, certifikovaná | [14 empty] | PP | 2
| VV |  | 12 |  | 12 | [12 empty] | VV | 2 | 2 | True | 1 | ROZPOCET
66 | K | 220182029 | Montáž plastové komory na spojkování optického kabelu | kus | 3 |  | 0 |  |  | základní |  | 0 | 0 | 0 | 0 | 0 | 64 | K | 2 |  |  |  | ROZPOCET | 0 | 0 | 0 | 0 | 0 | 1 | 0 | 64 | -489551863
| PP |  | Montáž plastové komory na spojkování optického kabelu | [14 empty] | PP | 2
| VV |  | 3 "odkaz na přílohu č. C1.b-3.1 a C1.b-4" |  | 3 | [12 empty] | VV | 2 | 2 | True | 1 | ROZPOCET
67 | M | 345731050 | přístupová komora pro HDPE rozvody, pojezdová do 3,5 t, 500x500 mm | kus | 3 |  | 0 |  |  | základní |  | 0 | 0.045 | 0.135 | 0 | 0 | 256 | M | 2 |  |  |  | ROZPOCET | 0 | 0 | 0 | 0 | 0 | 1 | 0 | 64 | 1198493667
| PP |  | přístupová komora pro HDPE rozvody, pojezdová do 3,5 t, 500x500 mm | [14 empty] | PP | 2
| VV |  | 3 "odkaz na přílohu č. C1.b-3.1 a C1.b-4" |  | 3 | [12 empty] | VV | 2 | 2 | True | 1 | ROZPOCET
68 | M | 345731080 | víko komory pojezdové komory | kus | 3 |  | 0 |  |  | základní |  | 0 | 0.05 | 0.15 | 0 | 0 | 256 | M | 2 |  |  |  | ROZPOCET | 0 | 0 | 0 | 0 | 0 | 1 | 0 | 64 | 894579134
| PP |  | víko komory pojezdové komory | [14 empty] | PP | 2
| VV |  | 3 "odkaz na přílohu č. C1.b-3.1 a C1.b-4" |  | 3 | [12 empty] | VV | 2 | 2 | True | 1 | ROZPOCET
69 | K | 220182036 | Zafukování optického kabelu do HDPE trubek | m | 1120 |  | 0 | CS ÚRS 2020 01 |  | základní |  | 0 | 0 | 0 | 0 | 0 | 64 | K | 2 |  |  |  | ROZPOCET | 0 | 0 | 0 | 0 | 0 | 1 | 0 | 64 | 1618060527
| PP |  | Zafukování optického kabelu do trubky z HDPE | [14 empty] | PP | 2
70 | M | 341438321.M01 | kabel opt. SM 9/125, 24vl, pro zafouknutí do mikrotrubičky HDPE | m | 600 |  | 0 |  |  | základní |  | 0 | 0 | 0 | 0 | 0 | 256 | M | 2 |  |  |  | ROZPOCET | 0 | 0 | 0 | 0 | 0 | 1 | 0 | 64 | -1885325275
| PP |  | kabel opt. SM 9/125, 24vl, pro zafouknutí do mikrotrubičky HDPE | [14 empty] | PP | 2
| VV |  | 500 "odkaz na přílohu č. C1.b-3.1 a C1.b-4" |  | 500 | [12 empty] | VV | 2 | 2 | True | 1 | ROZPOCET
| VV |  | 500*1,2 'Přepočtené koeficientem množství |  | 600 | [12 empty] | VV | 2 | 2 | False | 1 | ROZPOCET
71 | M | 341438321.M02 | kabel opt. SM 9/125, 4vl, pro zafouknutí do mikrotrubičky HDPE | m | 744 |  | 0 |  |  | základní |  | 0 | 0 | 0 | 0 | 0 | 256 | M | 2 |  |  |  | ROZPOCET | 0 | 0 | 0 | 0 | 0 | 1 | 0 | 64 | 1637913201
| PP |  | kabel opt. SM 9/125, 4vl, pro zafouknutí do mikrotrubičky HDPE | [14 empty] | PP | 2
| VV |  | 180+150+75+100+15+50+50 "odkaz na přílohu č. C1.b-3.1 a C1.b-4" |  | 620 | [12 empty] | VV | 2 | 2 | True | 1 | ROZPOCET
| VV |  | 620*1,2 'Přepočtené koeficientem množství |  | 744 | [12 empty] | VV | 2 | 2 | False | 1 | ROZPOCET
72 | K | 220182091 | Montáž optického rozvaděče včetně vnitřního osazení, pilíř | kus | 1 |  | 0 | CS ÚRS 2020 01 |  | základní |  | 0 | 0 | 0 | 0 | 0 | 64 | K | 2 |  |  |  | ROZPOCET | 0 | 0 | 0 | 0 | 0 | 1 | 0 | 64 | -574099322
| PP |  | Montáž optického rozvaděče, pilíř | [14 empty] | PP | 2
73 | M | 35711672.R01 | Sloupkový optický rozváděč do venkovního prostředí, IP54 | kus | 1 |  | 0 | CS ÚRS 2020 01 |  | základní |  | 0 | 0.022 | 0.022 | 0 | 0 | 128 | M | 2 |  |  |  | ROZPOCET | 0 | 0 | 0 | 0 | 0 | 1 | 0 | 128 | 438099948
| PP |  | Sloupkový optický rozváděč do venkovního prostředí, IP54 --Přibližné rozměry: 1200 × 390 × 350 mm --Schváleného provedení OVS OI města Třebíč | [14 empty] | PP | 2
| VV |  | 1 "odkaz na přílohu č. C1.b-3.1 a C1.b-4" |  | 1 | [12 empty] | VV | 2 | 2 | True | 1 | ROZPOCET
74 | K | 220182091.R01 | Montáž optického rozvaděče, na stožár | kus | 7 |  | 0 |  |  | základní |  | 0 | 0 | 0 | 0 | 0 | 64 | K | 2 |  |  |  | ROZPOCET | 0 | 0 | 0 | 0 | 0 | 1 | 0 | 64 | -1062575222
| PP |  | Montáž optického rozvaděče, na stožár | [14 empty] | PP | 2
75 | M | 35711734.R01 | Optický venkovní box - kamerový na stožár, včetně kotvicího materiálu | kus | 7 |  | 0 | CS ÚRS 2020 01 |  | základní |  | 0 | 0.013 | 0.091 | 0 | 0 | 128 | M | 2 |  |  |  | ROZPOCET | 0 | 0 | 0 | 0 | 0 | 1 | 0 | 128 | -22715146
| PP |  | Optický venkovní box - kamerový, včetně kotvicího materiálu | [14 empty] | PP | 2
| P |  | Poznámka k položce: - Optický box pro venkovní použití - Montáž na sloup | [14 empty] | P | 2
| VV |  | 7 "odkaz na přílohu č. C1.b-3.1 a C1.b-4" |  | 7 | [12 empty] | VV | 2 | 2 | True | 1 | ROZPOCET
76 | K | 220182093 | Ukončení optického kabelu v optorozvaděči se 4-mi optickými vlákny včetně závěrečného měření | kus | 7 |  | 0 | CS ÚRS 2020 01 |  | základní |  | 0 | 0 | 0 | 0 | 0 | 64 | K | 2 |  |  |  | ROZPOCET | 0 | 0 | 0 | 0 | 0 | 1 | 0 | 64 | 1985187481
| PP |  | Ukončení optického kabelu v optorozvaděči se závěrečným měřením se 4-mi optickými vlákny; ukončení na oboustranách optického kabelu | [14 empty] | PP | 2
| VV |  | 7 "odkaz na přílohu č. C1.b-4" |  | 7 | [12 empty] | VV | 2 | 2 | True | 1 | ROZPOCET
77 | K | 220182096 | Ukončení optického kabelu v optorozvaděči s 24ti optickými vlákny včetně závěrečného měření | kus | 1 |  | 0 |  |  | základní |  | 0 | 0 | 0 | 0 | 0 | 64 | K | 2 |  |  |  | ROZPOCET | 0 | 0 | 0 | 0 | 0 | 1 | 0 | 64 | -265277871
| PP |  | Ukončení optického kabelu v optorozvaděči se závěrečným měřením s 24-ti optickými vlákny; ukončení na oboustranách optického kabelu | [14 empty] | PP | 2
| VV |  | 1 "odkaz na přílohu č. C1.b-4" |  | 1 | [12 empty] | VV | 2 | 2 | True | 1 | ROZPOCET
78 | M | 341431500.M01 | Pigtail E2000/APC 9/125 | lus | 76 |  | 0 |  |  | základní |  | 0 | 0 | 0 | 0 | 0 | 256 | M | 2 |  |  |  | ROZPOCET | 0 | 0 | 0 | 0 | 0 | 1 | 0 | 64 | -803931305
| PP |  | Pigtail E2000/APC 9/125, 1 m | [14 empty] | PP | 2
| VV |  | 2*24 |  | 48 | [12 empty] | VV | 2 | 2 | True | 0 | ROZPOCET
| VV |  | 7*(2+2) "optické kabely pro kamery" |  | 28 | [12 empty] | VV | 2 | 2 | True | 0 | ROZPOCET
| VV |  | Součet |  | 76 | [12 empty] | VV | 2 | 4 | True | 1 | ROZPOCET
79 | K | 220450002.R01 | Montáž SFP Transceiveru | kus | 2 |  | 0 |  |  | základní |  | 0 | 0 | 0 | 0 | 0 | 64 | K | 2 |  |  |  | ROZPOCET | 0 | 0 | 0 | 0 | 0 | 1 | 0 | 64 | -1952958468
| PP |  | Montáž SFP Transceiveru | [14 empty] | PP | 2
80 | M | 357116610.M03 | SFP transceiver půmyslový pro datové rozvody | kus | 2 |  | 0 |  |  | základní |  | 0 | 0.033 | 0.066 | 0 | 0 | 128 | M | 2 |  |  |  | ROZPOCET | 0 | 0 | 0 | 0 | 0 | 1 | 0 | 128 | 955796286
| PP |  | SFP transceiver půmyslový pro datové rozvody | [14 empty] | PP | 2
| P |  | Poznámka k položce: - Možnost provozu při teplotách alespoň -30°C až + 60°C - možnost montáže do rozváděče na DIN lištu - technicky vhodný pro instalované zařízení kamerového rozvodu | [14 empty] | P | 2
| VV |  | 2 "odkaz na přílohu č. C1.b-1, C1.b-3.1 a C1.b-4" |  | 2 | [12 empty] | VV | 2 | 2 | True | 1 | ROZPOCET
81 | K | 220450002.R02 | Montáž media ONT GPON | kus | 7 |  | 0 |  |  | základní |  | 0 | 0 | 0 | 0 | 0 | 64 | K | 2 |  |  |  | ROZPOCET | 0 | 0 | 0 | 0 | 0 | 1 | 0 | 64 | -310312150
| PP |  | Montáž media ONT GPON | [14 empty] | PP | 2
82 | M | 357116610.M04 | Optický síťový zakončovač – Optical Network Terminal ONT GPON, 4x1GE | kus | 7 |  | 0 |  |  | základní |  | 0 | 0.033 | 0.231 | 0 | 0 | 128 | M | 2 |  |  |  | ROZPOCET | 0 | 0 | 0 | 0 | 0 | 1 | 0 | 128 | -1127343560
| PP |  | Optický síťový zakončovač – Optical Network Terminal ONT GPON, 4x1GE Provozní rozsah min -40 až + 50°C Rozměr maximálně 45x260x150 mm pro pasivní optické sítě GPON (ITU-T G.984) | [14 empty] | PP | 2
| VV |  | 7 "odkaz na přílohu č. C1.b-1, C1.b-3.1 a C1.b-4" |  | 7 | [12 empty] | VV | 2 | 2 | True | 1 | ROZPOCET
83 | K | 220450002.R05 | Montáž optické zásuvky do rozváděče | kus | 7 |  | 0 |  |  | základní |  | 0 | 0 | 0 | 0 | 0 | 64 | K | 2 |  |  |  | ROZPOCET | 0 | 0 | 0 | 0 | 0 | 1 | 0 | 64 | 158975626
| PP |  | Montáž optické zásuvky do rozváděče | [14 empty] | PP | 2
84 | M | 357116610.M06 | Optická zásuvka do rozváděče včetně patch portů - pro pasivní optické sítě GPON (ITU-T G.984) | kus | 7 |  | 0 |  |  | základní |  | 0 | 0.033 | 0.231 | 0 | 0 | 128 | M | 2 |  |  |  | ROZPOCET | 0 | 0 | 0 | 0 | 0 | 1 | 0 | 128 | -75665044
| PP |  | Optická zásuvka do rozváděče včetně patch portů - pro pasivní optické sítě GPON (ITU-T G.984) | [14 empty] | PP | 2
| VV |  | 7 "odkaz na přílohu č. C1.b-1, C1.b-3.1 a C1.b-4" |  | 7 | [12 empty] | VV | 2 | 2 | True | 1 | ROZPOCET
85 | K | 220450002.R10 | Montáž a konfigurace GPON OLT | hod | 80 |  | 0 |  |  | základní |  | 0 | 0 | 0 | 0 | 0 | 64 | K | 2 |  |  |  | ROZPOCET | 0 | 0 | 0 | 0 | 0 | 1 | 0 | 64 | 1096148653
| PP |  | Montáž a konfigurace GPON OLT | [14 empty] | PP | 2
| P |  | Poznámka k položce: Dodávka pro kompletní projekt kamerového systému: SO C1.b - Bráfova x Nádražní DO D.b - Masarykovo nám. SO E1.b - Komenského nám. - JIH SO E2.b - Komenského nám - BUS SO F.a - Komenského nám. - sever SO G.b - Znojemská x Kubišova x Družstevní SO I.b - Jejkovská Brána SO II.b - Znojemská x Okrajová x Demlova | [14 empty] | P | 2
86 | M | 357116610.M10 | Optické linkové zakončení - Optical Line Termination OLT pro pasivní optické sítě GPON (ITU-T G.984) | kus | 1 |  | 0 |  |  | základní |  | 0 | 0.033 | 0.033 | 0 | 0 | 128 | M | 2 |  |  |  | ROZPOCET | 0 | 0 | 0 | 0 | 0 | 1 | 0 | 128 | 1184392062
| PP |  | Optické linkové zakončení - Optical Line Termination OLT pro pasivní optické sítě GPON (ITU-T G.984) Technologie GPON dle ITU G984.4 , G987.1, G988 Rozšiřitelnost na až 4096 klientů Oddělené řídící a servisní karty Montážní výška 2U Napájení AC230V interní zdroj Energeticky úsporné řešení - spotřeba max. 300W Možnost rozšíření záruky na minimálně 5 let servisem následující pracovní den | [14 empty] | PP | 2
| P |  | Poznámka k položce: Dodávka pro kompletní projekt kamerového systému: SO C1.b - Bráfova x Nádražní DO D.b - Masarykovo nám. SO E1.b - Komenského nám. - JIH SO E2.b - Komenského nám - BUS SO F.a - Komenského nám. - sever SO G.b - Znojemská x Kubišova x Družstevní SO I.b - Jejkovská Brána SO II.b - Znojemská x Okrajová x Demlova | [14 empty] | P | 2
| VV |  | 1 "odkaz na přílohu č. C1.b-1, C1.b-3.1 a C1.b-4" |  | 1 | [12 empty] | VV | 2 | 2 | True | 1 | ROZPOCET
169 | M | 357116610.M10.R01 | Prodloužená záruka optického linkové zakončení - Optical Line Termination OLT pro pasivní optické sítě GPON o 36 měsíců se servisem následující pracovní den | kus | 1 |  | 0 |  |  | základní |  | 0 | 0.033 | 0.033 | 0 | 0 | 128 | M | 2 |  |  |  | ROZPOCET | 0 | 0 | 0 | 0 | 0 | 1 | 0 | 128 | -1124075357
| PP |  | Prodloužená záruka optického linkové zakončení - Optical Line Termination OLT pro pasivní optické sítě GPON o 36 měsíců se servisem následující pracovní den | [14 empty] | PP | 2
| VV |  | 1 "odkaz na přílohu č. C1.b-1, C1.b-3.1 a C1.b-4" |  | 1 | [12 empty] | VV | 2 | 2 | True | 1 | ROZPOCET
87 | K | 220450002.R04 | Montáž optického rozbočovače - SPLITTER | hod | 1 |  | 0 |  |  | základní |  | 0 | 0 | 0 | 0 | 0 | 64 | K | 2 |  |  |  | ROZPOCET | 0 | 0 | 0 | 0 | 0 | 1 | 0 | 64 | -2063874492
| PP |  | Montáž optického rozbočovače - SPLITTER Kompletní provedení včetně provedení svárů, uložení do rozváděče apod. | [14 empty] | PP | 2
88 | M | 357116610.M05 | Optický rozbočovač – Splitter 1:8 pro pasivní optické sítě GPON (ITU-T G.984) | kus | 1 |  | 0 |  |  | základní |  | 0 | 0.033 | 0.033 | 0 | 0 | 128 | M | 2 |  |  |  | ROZPOCET | 0 | 0 | 0 | 0 | 0 | 1 | 0 | 128 | 1744145388
| PP |  | Optický rozbočovač – Splitter 1:8 pro pasivní optické sítě GPON (ITU-T G.984) | [14 empty] | PP | 2
| VV |  | 1 "odkaz na přílohu č. C1.b-1, C1.b-3.1 a C1.b-4" |  | 1 | [12 empty] | VV | 2 | 2 | True | 1 | ROZPOCET
89 | K | 742230008 | Montáž spínavého zdroje s krytem | kus | 7 |  | 0 | CS ÚRS 2020 01 |  | základní |  | 0 | 0 | 0 | 0 | 0 | 64 | K | 2 |  |  |  | ROZPOCET | 0 | 0 | 0 | 0 | 0 | 1 | 0 | 64 | 1380840477
| PP |  | Montáž kamerového systému spínavého zdroje s krytem | [14 empty] | PP | 2
90 | M | 55172114 | zdroj napájecí na lištu 230V AC/24V AC, min. 24 VA (1 A) | kus | 6 |  | 0 | CS ÚRS 2020 01 |  | základní |  | 0 | 0.00151 | 0.00906 | 0 | 0 | 256 | M | 2 |  |  |  | ROZPOCET | 0 | 0 | 0 | 0 | 0 | 1 | 0 | 64 | 698550099
| PP |  | zdroj napájecí na lištu 230V AC/24V AC, min. 24 VA (1 A) | [14 empty] | PP | 2
| P |  | Poznámka k položce: Může se lišit dle skutečně dodané kamery | [14 empty] | P | 2
| VV |  | 6 "odkaz na přílohu č. C1.b-1, C1.b-3.1 a C1.b-4" |  | 6 | [12 empty] | VV | 2 | 2 | True | 1 | ROZPOCET
91 | M | 55172110 | zdroj napájecí na lištu 230V AC/24V AC, min. 120 VA (5 A) | kus | 1 |  | 0 | CS ÚRS 2020 01 |  | základní |  | 0 | 0.00056 | 0.00056 | 0 | 0 | 256 | M | 2 |  |  |  | ROZPOCET | 0 | 0 | 0 | 0 | 0 | 1 | 0 | 64 | -1948972069
| PP |  | zdroj napájecí na lištu 230V AC/24V AC, min. 120 VA (5 A) | [14 empty] | PP | 2
| P |  | Poznámka k položce: Může se lišit dle skutečně dodané kamery | [14 empty] | P | 2
| VV |  | 1 "odkaz na přílohu č. C1.b-1, C1.b-3.1 a C1.b-4" |  | 1 | [12 empty] | VV | 2 | 2 | True | 1 | ROZPOCET
92 | K | 220182501 | Měření útlumu optického kabelu na doprav stavbách na 2 vln délkách do 8 vláken při montáži | kus | 7 |  | 0 | CS ÚRS 2020 01 |  | základní |  | 0 | 0 | 0 | 0 | 0 | 64 | K | 2 |  |  |  | ROZPOCET | 0 | 0 | 0 | 0 | 0 | 1 | 0 | 64 | -269255623
| PP |  | Měření útlumu optického kabelu na dopravních stavbách na dvou vlnových délkách při montáži (po položení) do 8 vláken | [14 empty] | PP | 2
| VV |  | 7 "odkaz na přílohu č. C1.b-1 a C1.b-4" |  | 7 | [12 empty] | VV | 2 | 2 | True | 1 | ROZPOCET
93 | K | 220182503 | Měření útlumu optického kabelu na doprav stavbách na 2 vlnových délkách s 24 vlákny při montáži | kus | 1 |  | 0 | CS ÚRS 2020 01 |  | základní |  | 0 | 0 | 0 | 0 | 0 | 64 | K | 2 |  |  |  | ROZPOCET | 0 | 0 | 0 | 0 | 0 | 1 | 0 | 64 | -1436597525
| PP |  | Měření útlumu optického kabelu na dopravních stavbách na dvou vlnových délkách při montáži (po položení) s 24 vlákny | [14 empty] | PP | 2
| VV |  | 1 "odkaz na přílohu č. C1.b-1 a C1.b-4" |  | 1 | [12 empty] | VV | 2 | 2 | True | 1 | ROZPOCET
94 | K | 220960003 | Montáž stožáru nebo sloupku výložníkového zapušťěného | kus | 3 |  | 0 | CS ÚRS 2020 01 |  | základní |  | 0 | 2.2001 | 6.6005 | 0 | 0 | 64 | K | 2 |  |  |  | ROZPOCET | 0 | 0 | 0 | 0 | 0 | 1 | 0 | 64 | 594969017
| PP |  | Montáž stožáru nebo sloupku včetně postavení stožáru, usazení nebo zabetonování základu, zatažení kabelu do stožáru, připojení kabelu, připojení uzemnění vyložníkového zapuštěného | [14 empty] | PP | 2
| PSC |  | Poznámka k souboru cen: 1. V cenách 220 96 -0002 až -0004 nejsou započteny náklady na dodávku základové desky. | [14 empty] | PSC | 2
| VV |  | 3 "odkaz na přílohu č. C1.b-3.1 a C1.b-4" |  | 3 | [12 empty] | VV | 2 | 2 | True | 1 | ROZPOCET
95 | K | 220960005 | Montáž výložníku na stožár | kus | 3 |  | 0 | CS ÚRS 2020 01 |  | základní |  | 0 | 0 | 0 | 0 | 0 | 64 | K | 2 |  |  |  | ROZPOCET | 0 | 0 | 0 | 0 | 0 | 1 | 0 | 64 | -498165586
| PP |  | Montáž stožáru nebo sloupku včetně postavení stožáru, usazení nebo zabetonování základu, zatažení kabelu do stožáru, připojení kabelu, připojení uzemnění příslušenství na stožár výložníku | [14 empty] | PP | 2
| PSC |  | Poznámka k souboru cen: 1. V cenách 220 96 -0002 až -0004 nejsou započteny náklady na dodávku základové desky. | [14 empty] | PSC | 2
| VV |  | 3 "odkaz na přílohu č. C1.b-3.1 a C1.b-4" |  | 3 | [12 empty] | VV | 2 | 2 | True | 1 | ROZPOCET
96 | M | 31674113 PC.1C | stožár výložníkový jm. výšky 6 m s výložníkem délky 3,0 m, žárově zinkovaný zevnitř i vně s termoplastovou ochranou spodní částí po spodní okraj dvířek elektro-výzbroje | kus | 1 |  | 0 |  |  | základní |  | 0 | 0.115 | 0.115 | 0 | 0 | 128 | M | 2 |  |  |  | ROZPOCET | 0 | 0 | 0 | 0 | 0 | 1 | 0 | 128 | -400406785
| PP |  | stožár výložníkový jm. výšky 6 m s výložníkem délky 3,0 m, žárově zinkovaný zevnitř i vně s termoplastovou ochranou spodní částí po spodní okraj dvířek elektro-výzbroje | [14 empty] | PP | 2
| VV |  | 1 "odkaz na přílohu č. C1.b-3.1 a C1.b-4" |  | 1 | [12 empty] | VV | 2 | 2 | True | 1 | ROZPOCET
97 | M | 31674113 PC.1F | stožár výložníkový jm. výšky 6 m s výložníkem délky 5,0 m, žárově zinkovaný zevnitř i vně s termoplastovou ochranou spodní částí po spodní okraj dvířek elektro-výzbroje | kus | 1 |  | 0 |  |  | základní |  | 0 | 0.115 | 0.115 | 0 | 0 | 128 | M | 2 |  |  |  | ROZPOCET | 0 | 0 | 0 | 0 | 0 | 1 | 0 | 128 | -569724882
| PP |  | stožár výložníkový jm. výšky 6 m s výložníkem délky 5,0 m, žárově zinkovaný zevnitř i vně s termoplastovou ochranou spodní částí po spodní okraj dvířek elektro-výzbroje | [14 empty] | PP | 2
| VV |  | 1 "odkaz na přílohu č. C1.b-3.1 a C1.b-4" |  | 1 | [12 empty] | VV | 2 | 2 | True | 1 | ROZPOCET
98 | M | 31674108 | stožár osvětlovací uličníí silnostěnný pro vysoká zatížení, jm. výšky 9 m, žárově zinkovaný zevnitř i vně s termoplastovou ochranou spodní částí po spodní okraj dvířek elektro-výzbroje; přizpůsobit vrchol stožáru stávajícímu výložníku VO | kus | 1 |  | 0 | CS ÚRS 2020 01 |  | základní |  | 0 | 0.14 | 0.14 | 0 | 0 | 128 | M | 2 |  |  |  | ROZPOCET | 0 | 0 | 0 | 0 | 0 | 1 | 0 | 128 | 278613774
| PP |  | stožár osvětlovací uličníí silnostěnný pro vysoká zatížení, jm. výšky 9 m, žárově zinkovaný zevnitř i vně s termoplastovou ochranou spodní částí po spodní okraj dvířek elektro-výzbroje; přizpůsobit vrchol stožáru stávajícímu výložníku VO | [14 empty] | PP | 2
| VV |  | 1 "odkaz na přílohu č. C1.b-3.1 a C1.b-4" |  | 1 | [12 empty] | VV | 2 | 2 | True | 1 | ROZPOCET
99 | M | 31674005.R01 | Výložník atypický jednoduchý, žárově zinkovaný zevnitř i vně, kotven přírubou na silnostěnný osvětlovací stožár uliční ve výšce 6 m nad niveletou terénu, vyložení 4500mm | kus | 1 |  | 0 |  |  | základní |  | 0 | 0.0173 | 0.0173 | 0 | 0 | 256 | M | 2 |  |  |  | ROZPOCET | 0 | 0 | 0 | 0 | 0 | 1 | 0 | 64 | -51468327
| PP |  | Výložník atypický jednoduchý, žárově zinkovaný zevnitř i vně, kotven přírubou na silnostěnný osvětlovací stožár uliční ve výšce 6 m nad niveletou terénu, vyložení 4500mm | [14 empty] | PP | 2
| VV |  | 1 "odkaz na přílohu č. C1.b-3.1" |  | 1 | [12 empty] | VV | 2 | 2 | True | 1 | ROZPOCET
100 | K | 220960003-D | Demontáž stožáru nebo sloupku včetně odvozu stožáru na místo určení investorem do 10 km, demontáž základové konstrukce, bezpečné odpojení kabeláže tak aby nedošlo k jejímu poškození, odipojení uzemnění | kus | 1 |  | 0 |  |  | základní |  | 0 | 2.2001 | 2.2001 | 0 | 0 | 64 | K | 2 |  |  |  | ROZPOCET | 0 | 0 | 0 | 0 | 0 | 1 | 0 | 64 | -1641492636
| PP |  | Demontáž stožáru nebo sloupku včetně odvozu stožáru na místo určení investorem do 10 km, demontáž základové konstrukce, bezpečné odpojení kabeláže tak aby nedošlo k jejímu poškození, odipojení uzemnění. Není přípustná noční odstávka sstávající soustavy VO. | [14 empty] | PP | 2
| PSC |  | Poznámka k souboru cen: 1. V cenách 220 96 -0002 až -0004 nejsou započteny náklady na dodávku základové desky. | [14 empty] | PSC | 2
| VV |  | 1 "odkaz na přílohu č. C1.b-3.1" |  | 1 | [12 empty] | VV | 2 | 2 | True | 1 | ROZPOCET
101 | K | 220960003-DZ | demontáž stávajícího sloupku dopravní značky; stávající dopravní značení demontovat a nově osadit na nový stožár | kus | 1 |  | 0 |  |  | základní |  | 0 | 2.2001 | 2.2001 | 0 | 0 | 64 | K | 2 |  |  |  | ROZPOCET | 0 | 0 | 0 | 0 | 0 | 1 | 0 | 64 | 917417115
| PP |  | Demontáž stávajícího sloupku dopravní značky; stávající dopravní značení demontovat a nově osadit na nový stožár | [14 empty] | PP | 2
| PSC |  | Poznámka k souboru cen: 1. V cenách 220 96 -0002 až -0004 nejsou započteny náklady na dodávku základové desky. | [14 empty] | PSC | 2
| VV |  | 1 "odkaz na přílohu č. C1.b-3.1" |  | 1 | [12 empty] | VV | 2 | 2 | True | 1 | ROZPOCET
102 | K | PM | Přidružený materiál | kpl | 1 |  | 0 |  |  | základní |  | 0 | 0 | 0 | 0 | 0 | 64 | K | 2 |  |  |  | ROZPOCET | 0 | 0 | 0 | 0 | 0 | 1 | 0 | 64 | -1767482435
| PP |  | Přidružený materiál: - Drobný spojovací a kotvicí materiál | [14 empty] | PP | 2
103 | K | PPV | Podíl přidružených výkonů | kpl | 1 |  | 0 |  |  | základní |  | 0 | 0 | 0 | 0 | 0 | 64 | K | 2 |  |  |  | ROZPOCET | 0 | 0 | 0 | 0 | 0 | 1 | 0 | 64 | 571920023
| PP |  | Podíl přidružených výkonů: - Soustavné udržování dopravního značení | [14 empty] | PP | 2
| D | 46-M | Zemní práce při extr.mont.pracích |  |  |  | 0 |  |  |  |  | 0 |  | 669.7034 |  | 0 | 3 | D | 1 |  |  |  | ROZPOCET | [6 empty] | 0
104 | K | 460030039 | Rozebrání dlažeb ručně z dlaždic zámkových do písku spáry nezalité | m2 | 520 |  | 0 | CS ÚRS 2020 01 |  | základní |  | 0 | 0 | 0 | 0 | 0 | 64 | K | 2 |  |  |  | ROZPOCET | 0 | 0 | 0 | 0 | 0 | 1 | 0 | 64 | 1881494751
| PP |  | Přípravné terénní práce vytrhání dlažby včetně ručního rozebrání, vytřídění, odhozu na hromady nebo naložení na dopravní prostředek a očistění kostek nebo dlaždic z pískového podkladu z dlaždic zámkových, spáry nezalité | [14 empty] | PP | 2
| PSC |  | Poznámka k souboru cen: 1. V cenách -0001 až -0007 nejsou zahrnuty náklady na odstranění kamenů, kořenů a ostatních nevhodných přimísenin, tyto práce se oceňují individuálně. 2. U cen -0021 až -0025 se u středně hustého porostu uvažuje hustota do 3 ks/m2, u hustého porostu přes 3 ks/m2. 3. U ceny -0092 se počítá první vytržený obrubník trojnásobnou délkou. | [14 empty] | PSC | 2
| VV |  | (200+25+5+10+5+5+10)*2 "odkaz na přílohu č. C1.b-3.1 a C1.b-3.2" |  | 520 | [12 empty] | VV | 2 | 2 | True | 1 | ROZPOCET
105 | K | 460030092 | Vytrhání obrub ležatých chodníkových s odhozením nebo naložením na dopravní prostředek | m | 8 |  | 0 | CS ÚRS 2020 01 |  | základní |  | 0 | 0 | 0 | 0 | 0 | 64 | K | 2 |  |  |  | ROZPOCET | 0 | 0 | 0 | 0 | 0 | 1 | 0 | 64 | 641800445
| PP |  | Přípravné terénní práce vytrhání obrub s odkopáním horniny a lože, s odhozením nebo naložením na dopravní prostředek ležatých chodníkových | [14 empty] | PP | 2
| PSC |  | Poznámka k souboru cen: 1. V cenách -0001 až -0007 nejsou zahrnuty náklady na odstranění kamenů, kořenů a ostatních nevhodných přimísenin, tyto práce se oceňují individuálně. 2. U cen -0021 až -0025 se u středně hustého porostu uvažuje hustota do 3 ks/m2, u hustého porostu přes 3 ks/m2. 3. U ceny -0092 se počítá první vytržený obrubník trojnásobnou délkou. | [14 empty] | PSC | 2
| VV |  | 4*2 "odkaz na přílohu č. C1.b-3.1 a C1.b-3.2" |  | 8 | [12 empty] | VV | 2 | 2 | True | 1 | ROZPOCET
106 | K | 460650192 | Očištění vybouraných obrubníků chodníkových od spojovacího materiálu s odklizením do 10 m | m | 8 |  | 0 | CS ÚRS 2020 01 |  | základní |  | 0 | 0 | 0 | 0 | 0 | 64 | K | 2 |  |  |  | ROZPOCET | 0 | 0 | 0 | 0 | 0 | 1 | 0 | 64 | 194720764
| PP |  | Vozovky a chodníky očištění vybouraných obrubníků od spojovacího materiálu z jakéhokoliv lože s odklizením a uložením očištěného materiálu na vzdálenost 10 m chodníkových | [14 empty] | PP | 2
| PSC |  | Poznámka k souboru cen: 1. V cenách -0031 až -0035 nejsou započteny náklady na získání sypaniny a její přemístění k místu zabudování. 2. V ceně -0141 nejsou započteny náklady na dodání silničních panelů. Tato dodávka se oceňuje ve specifikaci. 3. V cenách -0151 až -0153 nejsou započteny náklady na dodávku kostek. Tato dodávka se oceňuje ve specifikaci. 4. V cenách -0161 až -0162 nejsou započteny náklady na dodávku dlaždic. Tato dodávka se oceňuje ve specifikaci. 5. V cenách -0901 až -0932 nejsou započteny náklady na dodávku kameniva, kostek a dlaždic.Tato dodávka se oceňuje ve specifikaci | [14 empty] | PSC | 2
| VV |  | 4*2 "odkaz na přílohu č. C1.b-3.1 a C1.b-3.2" |  | 8 | [12 empty] | VV | 2 | 2 | True | 1 | ROZPOCET
107 | M | 59217019 | obrubník betonový chodníkový 1000x100x200mm | m | 8 |  | 0 | CS ÚRS 2020 01 |  | základní |  | 0 | 0.046 | 0.368 | 0 | 0 | 128 | M | 2 |  |  |  | ROZPOCET | 0 | 0 | 0 | 0 | 0 | 1 | 0 | 128 | 885906615
| PP |  | obrubník betonový chodníkový 1000x100x200mm | [14 empty] | PP | 2
| VV |  | 8 "odkaz na přílohu č. C1.b-3.1 a C1.b-3.2" |  | 8 | [12 empty] | VV | 2 | 2 | True | 1 | ROZPOCET
108 | K | 460030095 | Vytrhání obrub ležatých silničních s odhozením nebo naložením na dopravní prostředek | m | 8 |  | 0 | CS ÚRS 2020 01 |  | základní |  | 0 | 0 | 0 | 0 | 0 | 64 | K | 2 |  |  |  | ROZPOCET | 0 | 0 | 0 | 0 | 0 | 1 | 0 | 64 | -1468038609
| PP |  | Přípravné terénní práce vytrhání obrub s odkopáním horniny a lože, s odhozením nebo naložením na dopravní prostředek ležatých silničních | [14 empty] | PP | 2
| PSC |  | Poznámka k souboru cen: 1. V cenách -0001 až -0007 nejsou zahrnuty náklady na odstranění kamenů, kořenů a ostatních nevhodných přimísenin, tyto práce se oceňují individuálně. 2. U cen -0021 až -0025 se u středně hustého porostu uvažuje hustota do 3 ks/m2, u hustého porostu přes 3 ks/m2. 3. U ceny -0092 se počítá první vytržený obrubník trojnásobnou délkou. | [14 empty] | PSC | 2
| VV |  | 4*2 "odkaz na přílohu č. C1.b-3.1 a C1.b-3.2" |  | 8 | [12 empty] | VV | 2 | 2 | True | 1 | ROZPOCET
109 | K | 460650195 | Očištění vybouraných obrubníků silničních od spojovacího materiálu s odklizením do 10 m | m | 8 |  | 0 | CS ÚRS 2020 01 |  | základní |  | 0 | 0 | 0 | 0 | 0 | 64 | K | 2 |  |  |  | ROZPOCET | 0 | 0 | 0 | 0 | 0 | 1 | 0 | 64 | -392863493
| PP |  | Vozovky a chodníky očištění vybouraných obrubníků od spojovacího materiálu z jakéhokoliv lože s odklizením a uložením očištěného materiálu na vzdálenost 10 m silničních | [14 empty] | PP | 2
| PSC |  | Poznámka k souboru cen: 1. V cenách -0031 až -0035 nejsou započteny náklady na získání sypaniny a její přemístění k místu zabudování. 2. V ceně -0141 nejsou započteny náklady na dodání silničních panelů. Tato dodávka se oceňuje ve specifikaci. 3. V cenách -0151 až -0153 nejsou započteny náklady na dodávku kostek. Tato dodávka se oceňuje ve specifikaci. 4. V cenách -0161 až -0162 nejsou započteny náklady na dodávku dlaždic. Tato dodávka se oceňuje ve specifikaci. 5. V cenách -0901 až -0932 nejsou započteny náklady na dodávku kameniva, kostek a dlaždic.Tato dodávka se oceňuje ve specifikaci | [14 empty] | PSC | 2
| VV |  | 4*2 "odkaz na přílohu č. C1.b-3.1 a C1.b-3.2" |  | 8 | [12 empty] | VV | 2 | 2 | True | 1 | ROZPOCET
110 | M | 59217031 | obrubník betonový silniční 1000x150x250mm | m | 8 |  | 0 | CS ÚRS 2020 01 |  | základní |  | 0 | 0.08 | 0.64 | 0 | 0 | 128 | M | 2 |  |  |  | ROZPOCET | 0 | 0 | 0 | 0 | 0 | 1 | 0 | 128 | 411063496
| PP |  | obrubník betonový silniční 1000x150x250mm | [14 empty] | PP | 2
| VV |  | 8 "odkaz na přílohu č. C1.b-3.1 a C1.b-3.2" |  | 8 | [12 empty] | VV | 2 | 2 | True | 1 | ROZPOCET
111 | K | 460030173 | Odstranění podkladu nebo krytu komunikace ze živice tloušťky do 15 cm | m2 | 21 |  | 0 | CS ÚRS 2020 01 |  | základní |  | 0 | 0 | 0 | 0 | 0 | 64 | K | 2 |  |  |  | ROZPOCET | 0 | 0 | 0 | 0 | 0 | 1 | 0 | 64 | -1668346234
| PP |  | Přípravné terénní práce odstranění podkladu nebo krytu komunikace včetně rozpojení na kusy a zarovnání styčné spáry ze živice, tloušťky přes 10 do 15 cm | [14 empty] | PP | 2
| PSC |  | Poznámka k souboru cen: 1. V cenách -0001 až -0007 nejsou zahrnuty náklady na odstranění kamenů, kořenů a ostatních nevhodných přimísenin, tyto práce se oceňují individuálně. 2. U cen -0021 až -0025 se u středně hustého porostu uvažuje hustota do 3 ks/m2, u hustého porostu přes 3 ks/m2. 3. U ceny -0092 se počítá první vytržený obrubník trojnásobnou délkou. | [14 empty] | PSC | 2
| VV |  | (10+10+10+5)*0,6 "odkaz na přílohu č. C1.b-3.1 a C1.b-3.2" |  | 21 | [12 empty] | VV | 2 | 2 | True | 1 | ROZPOCET
112 | K | 460150063 | Hloubení kabelových zapažených i nezapažených rýh ručně š 40 cm, hl 80 cm, v hornině tř 3 | m | 173.333 |  | 0 | CS ÚRS 2020 01 |  | základní |  | 0 | 0 | 0 | 0 | 0 | 64 | K | 2 |  |  |  | ROZPOCET | 0 | 0 | 0 | 0 | 0 | 1 | 0 | 64 | -1999968289
| PP |  | Hloubení zapažených i nezapažených kabelových rýh ručně včetně urovnání dna s přemístěním výkopku do vzdálenosti 3 m od okraje jámy nebo naložením na dopravní prostředek šířky 40 cm, hloubky 80 cm, v hornině třídy 3 - Náklady na čerpání vody z výkopů - Obnovení / rekonstrukce výkopu po nebo při nepříznivých klimatických podmínkách tak, aby bylo zajištěno vzorové uložení technické infrastruktury a podklad komunikací byl náležitě zhutněn užitím suchého zásypového materiálu | [14 empty] | PP | 2
| PSC |  | Poznámka k souboru cen: 1. Ceny hloubení rýh v hornině třídy 6 a 7 se oceňují cenami souboru cen 460 20- . Hloubení nezapažených kabelových rýh strojně. | [14 empty] | PSC | 2
| VV |  | (200+25+5+10+5+5+10)*2/3 "odkaz na přílohu č. C1.b-3.1 a C1.b-3.2" |  | 173.333 | [12 empty] | VV | 2 | 2 | True | 1 | ROZPOCET
113 | K | 460150064 | Hloubení kabelových zapažených i nezapažených rýh ručně š 40 cm, hl 80 cm, v hornině tř 4 | m | 86.667 |  | 0 | CS ÚRS 2020 01 |  | základní |  | 0 | 0 | 0 | 0 | 0 | 64 | K | 2 |  |  |  | ROZPOCET | 0 | 0 | 0 | 0 | 0 | 1 | 0 | 64 | -1814416573
| PP |  | Hloubení zapažených i nezapažených kabelových rýh ručně včetně urovnání dna s přemístěním výkopku do vzdálenosti 3 m od okraje jámy nebo naložením na dopravní prostředek šířky 40 cm, hloubky 80 cm, v hornině třídy 4 - Náklady na čerpání vody z výkopů - Obnovení / rekonstrukce výkopu po nebo při nepříznivých klimatických podmínkách tak, aby bylo zajištěno vzorové uložení technické infrastruktury a podklad komunikací byl náležitě zhutněn užitím suchého zásypového materiálu | [14 empty] | PP | 2
| PSC |  | Poznámka k souboru cen: 1. Ceny hloubení rýh v hornině třídy 6 a 7 se oceňují cenami souboru cen 460 20- . Hloubení nezapažených kabelových rýh strojně. | [14 empty] | PSC | 2
| VV |  | (200+25+5+10+5+5+10)*1/3 "odkaz na přílohu č. C1.b-3.1 a C1.b-3.2" |  | 86.667 | [12 empty] | VV | 2 | 2 | True | 1 | ROZPOCET
114 | K | 460421172 | Lože kabelů z písku nebo štěrkopísku tl 10 cm nad kabel, kryté plastovou deskou, š lože do 50 cm | m | 260 |  | 0 | CS ÚRS 2020 01 |  | základní |  | 0 | 0.156 | 40.56 | 0 | 0 | 64 | K | 2 |  |  |  | ROZPOCET | 0 | 0 | 0 | 0 | 0 | 1 | 0 | 64 | 727281840
| PP |  | Kabelové lože včetně podsypu, zhutnění a urovnání povrchu z písku nebo štěrkopísku tloušťky 10 cm nad kabel zakryté plastovými deskami, šířky lože přes 25 do 50 cm | [14 empty] | PP | 2
| PSC |  | Poznámka k souboru cen: 1. V cenách -1021 až -1072, -1121 až -1172 a -1221 až -1272 nejsou započteny náklady na dodávku betonových a plastových desek. Tato dodávka se oceňuje ve specifikaci. | [14 empty] | PSC | 2
| VV |  | 200+25+5+10+5+5+10 "odkaz na přílohu č. C1.b-3.1, C1.b-3.2 a C1.b-6" |  | 260 | [12 empty] | VV | 2 | 2 | True | 1 | ROZPOCET
115 | M | 69311311 | pás varovný plný PE š 330mm s potiskem | m | 520 |  | 0 | CS ÚRS 2020 01 |  | základní |  | 0 | 2e-05 | 0.0104 | 0 | 0 | 128 | M | 2 |  |  |  | ROZPOCET | 0 | 0 | 0 | 0 | 0 | 1 | 0 | 128 | -1276320648
| PP |  | pás varovný plný PE š 330mm s potiskem | [14 empty] | PP | 2
| VV |  | (200+25+5+10+5+5+10)*2 "odkaz na přílohu č. C1.b-3.1, C1.b-3.2 a C1.b-6" |  | 520 | [12 empty] | VV | 2 | 2 | True | 1 | ROZPOCET
116 | K | 460560063 | Zásyp rýh ručně šířky 40 cm, hloubky 80 cm, z horniny třídy 3 | m | 260 |  | 0 | CS ÚRS 2020 01 |  | základní |  | 0 | 0 | 0 | 0 | 0 | 64 | K | 2 |  |  |  | ROZPOCET | 0 | 0 | 0 | 0 | 0 | 1 | 0 | 64 | -552031197
| PP |  | Zásyp kabelových rýh ručně s uložením výkopku ve vrstvách včetně zhutnění a urovnání povrchu šířky 40 cm hloubky 80 cm, v hornině třídy 3 | [14 empty] | PP | 2
| VV |  | 200+25+5+10+5+5+10 "odkaz na přílohu č. C1.b-3.1 a C1.b-3.2" |  | 260 | [12 empty] | VV | 2 | 2 | True | 1 | ROZPOCET
117 | K | 460050813 | Hloubení nezapažených jam pro stožáry strojně v hornině tř 3 - 4 | m3 | 7.344 |  | 0 |  |  | základní |  | 0 | 0 | 0 | 0 | 0 | 64 | K | 2 |  |  |  | ROZPOCET | 0 | 0 | 0 | 0 | 0 | 1 | 0 | 64 | 2094182699
| PP |  | Hloubení nezapažených jam pro stožáry strojně v hornině tř 3 - 4 | [14 empty] | PP | 2
| VV |  | 1,7*1,2*1,2*3 |  | 7.344 | [12 empty] | VV | 2 | 2 | True | 1 | ROZPOCET
118 | K | 460080014 | Základové konstrukce z monolitického betonu C 16/20 bez bednění | m3 | 7.344 |  | 0 | CS ÚRS 2020 01 |  | základní |  | 0 | 2.2563 | 16.5706 | 0 | 0 | 64 | K | 2 |  |  |  | ROZPOCET | 0 | 0 | 0 | 0 | 0 | 1 | 0 | 64 | 148711097
| PP |  | Základové konstrukce základ bez bednění do rostlé zeminy z monolitického betonu tř. C 16/20 | [14 empty] | PP | 2
| VV |  | 3*(1,7*1,2*1,2) |  | 7.344 | [12 empty] | VV | 2 | 2 | True | 1 | ROZPOCET
119 | K | 460080042 | Výztuž základových konstrukcí betonářskou ocelí 10 505 | t | 0.075 |  | 0 | CS ÚRS 2020 01 |  | základní |  | 0 | 1.0602 | 0.079513 | 0 | 0 | 64 | K | 2 |  |  |  | ROZPOCET | 0 | 0 | 0 | 0 | 0 | 1 | 0 | 64 | 1153808668
| PP |  | Základové konstrukce výztuž základové konstrukce z betonářské oceli 10505 | [14 empty] | PP | 2
| VV |  | 3*0,025 |  | 0.075 | [12 empty] | VV | 2 | 2 | True | 1 | ROZPOCET
120 | K | 460600061 | Odvoz suti a vybouraných hmot do 1 km | t | 72.119 |  | 0 | CS ÚRS 2020 01 |  | základní |  | 0 | 0 | 0 | 0 | 0 | 64 | K | 2 |  |  |  | ROZPOCET | 0 | 0 | 0 | 0 | 0 | 1 | 0 | 64 | -2000827797
| PP |  | Přemístění (odvoz) horniny, suti a vybouraných hmot odvoz suti a vybouraných hmot do 1 km | [14 empty] | PP | 2
| PSC |  | Poznámka k souboru cen: 1. V cenách -0021 až -0031 nejsou započteny místní poplatky za uložení výkopku na řízenou skládku. 2. V cenách -0041 až -0071 nejsou započteny poplatky za uložení suti na řízenou skládku a recyklaci. | [14 empty] | PSC | 2
| VV |  | 1,7*0,8*0,8*2,7 "vybourná suť po demontovaném základu stožáru VO" |  | 2.938 | [12 empty] | VV | 2 | 2 | True | 0 | ROZPOCET
| VV |  | (200+25+5+10+5+5+10+10+10+10+5)*0,3*0,3*2,2 "přebytek zeminy po pískovém loži" |  | 58.41 | [12 empty] | VV | 2 | 2 | True | 0 | ROZPOCET
| VV |  | 2*1,7*1,2*1,2*2,2 "přebytek zeminy po základových jámách pro stožáry" |  | 10.771 | [12 empty] | VV | 2 | 2 | True | 0 | ROZPOCET
| VV |  | Součet |  | 72.119 | [12 empty] | VV | 2 | 4 | True | 1 | ROZPOCET
121 | K | 460600071 | Příplatek k odvozu suti a vybouraných hmot za každý další 1 km | t | 72.119 |  | 0 | CS ÚRS 2020 01 |  | základní |  | 0 | 0 | 0 | 0 | 0 | 64 | K | 2 |  |  |  | ROZPOCET | 0 | 0 | 0 | 0 | 0 | 1 | 0 | 64 | -392999744
| PP |  | Přemístění (odvoz) horniny, suti a vybouraných hmot odvoz suti a vybouraných hmot Příplatek k ceně za každý další i započatý 1 km | [14 empty] | PP | 2
| PSC |  | Poznámka k souboru cen: 1. V cenách -0021 až -0031 nejsou započteny místní poplatky za uložení výkopku na řízenou skládku. 2. V cenách -0041 až -0071 nejsou započteny poplatky za uložení suti na řízenou skládku a recyklaci. | [14 empty] | PSC | 2
| VV |  | 1,7*0,8*0,8*2,7 "vybourná suť po demontovaném základu stožáru VO" |  | 2.938 | [12 empty] | VV | 2 | 2 | True | 0 | ROZPOCET
| VV |  | (200+25+5+10+5+5+10+10+10+10+5)*0,3*0,3*2,2 "přebytek zeminy po pískovém loži" |  | 58.41 | [12 empty] | VV | 2 | 2 | True | 0 | ROZPOCET
| VV |  | 2*1,7*1,2*1,2*2,2 "přebytek zeminy po základových jámách pro stožáry" |  | 10.771 | [12 empty] | VV | 2 | 2 | True | 0 | ROZPOCET
| VV |  | Součet |  | 72.119 | [12 empty] | VV | 2 | 4 | True | 1 | ROZPOCET
122 | K | 460620013 | Provizorní úprava terénu se zhutněním, v hornině tř 3 | m2 | 541 |  | 0 | CS ÚRS 2020 01 |  | základní |  | 0 | 0 | 0 | 0 | 0 | 64 | K | 2 |  |  |  | ROZPOCET | 0 | 0 | 0 | 0 | 0 | 1 | 0 | 64 | -219596365
| PP |  | Úprava terénu provizorní úprava terénu včetně odkopání drobných nerovností a zásypu prohlubní se zhutněním, v hornině třídy 3 | [14 empty] | PP | 2
| PSC |  | Poznámka k souboru cen: 1. V cenách -0002 až -0003 nejsou zahrnuty dodávku drnů. Tato se oceňuje ve specifikaci. 2. V cenách -0022 až -0028 nejsou zahrnuty náklady na dodávku obrubníků. Tato dodávka se oceňuje ve specifikaci. | [14 empty] | PSC | 2
| VV |  | (200+25+5+10+5+5+10)*2 |  | 520 | [12 empty] | VV | 2 | 2 | True | 0 | ROZPOCET
| VV |  | (10+10+10+5)*0,6 |  | 21 | [12 empty] | VV | 2 | 2 | True | 0 | ROZPOCET
| VV |  | Součet |  | 541 | [12 empty] | VV | 2 | 4 | True | 1 | ROZPOCET
123 | K | 460650041 | Zřízení podkladní vrstvy vozovky a chodníku ze štěrkopísku se zhutněním tloušťky do 5 cm | m2 | 520 |  | 0 | CS ÚRS 2020 01 |  | základní |  | 0 | 0.1012 | 52.624 | 0 | 0 | 64 | K | 2 |  |  |  | ROZPOCET | 0 | 0 | 0 | 0 | 0 | 1 | 0 | 64 | 584008151
| PP |  | Vozovky a chodníky zřízení podkladní vrstvy včetně rozprostření a úpravy podkladu ze štěrkopísku, včetně zhutnění, tloušťky do 5 cm | [14 empty] | PP | 2
| PSC |  | Poznámka k souboru cen: 1. V cenách -0031 až -0035 nejsou započteny náklady na získání sypaniny a její přemístění k místu zabudování. 2. V ceně -0141 nejsou započteny náklady na dodání silničních panelů. Tato dodávka se oceňuje ve specifikaci. 3. V cenách -0151 až -0153 nejsou započteny náklady na dodávku kostek. Tato dodávka se oceňuje ve specifikaci. 4. V cenách -0161 až -0162 nejsou započteny náklady na dodávku dlaždic. Tato dodávka se oceňuje ve specifikaci. 5. V cenách -0901 až -0932 nejsou započteny náklady na dodávku kameniva, kostek a dlaždic.Tato dodávka se oceňuje ve specifikaci | [14 empty] | PSC | 2
| VV |  | (200+25+5+10+5+5+10)*2 "odkaz na přílohu č. C1.b-3.1, C1.b-3.2 a C1.b-6" |  | 520 | [12 empty] | VV | 2 | 2 | True | 1 | ROZPOCET
124 | M | 587211000 | asfaltový recyklát | t | 70.2 |  | 0 |  |  | základní |  | 0 | 1 | 70.2 | 0 | 0 | 256 | M | 2 |  |  |  | ROZPOCET | 0 | 0 | 0 | 0 | 0 | 1 | 0 | 64 | 255122368
| PP |  | asfaltový recyklát | [14 empty] | PP | 2
| VV |  | (200+25+5+10+5+5+10)*2*0,05*2,7 "odkaz na přílohu č. C1.b-3.1, C1.b-3.2 a C1.b-6" |  | 70.2 | [12 empty] | VV | 2 | 2 | True | 1 | ROZPOCET
125 | K | 460650043 | Zřízení podkladní vrstvy vozovky a chodníku ze štěrkopísku se zhutněním tloušťky do 15 cm | m2 | 562 |  | 0 | CS ÚRS 2020 01 |  | základní |  | 0 | 0.30361 | 170.6288 | 0 | 0 | 64 | K | 2 |  |  |  | ROZPOCET | 0 | 0 | 0 | 0 | 0 | 1 | 0 | 64 | -1503313763
| PP |  | Vozovky a chodníky zřízení podkladní vrstvy včetně rozprostření a úpravy podkladu ze štěrkopísku, včetně zhutnění, tloušťky přes 10 do 15 cm | [14 empty] | PP | 2
| PSC |  | Poznámka k souboru cen: 1. V cenách -0031 až -0035 nejsou započteny náklady na získání sypaniny a její přemístění k místu zabudování. 2. V ceně -0141 nejsou započteny náklady na dodání silničních panelů. Tato dodávka se oceňuje ve specifikaci. 3. V cenách -0151 až -0153 nejsou započteny náklady na dodávku kostek. Tato dodávka se oceňuje ve specifikaci. 4. V cenách -0161 až -0162 nejsou započteny náklady na dodávku dlaždic. Tato dodávka se oceňuje ve specifikaci. 5. V cenách -0901 až -0932 nejsou započteny náklady na dodávku kameniva, kostek a dlaždic.Tato dodávka se oceňuje ve specifikaci | [14 empty] | PSC | 2
| VV |  | (200+25+5+10+5+5+10)*2 "chodníky" |  | 520 | [12 empty] | VV | 2 | 2 | True | 0 | ROZPOCET
| VV |  | (10+10+10+5)*0,6*2 "komunikace" |  | 42 | [12 empty] | VV | 2 | 2 | True | 0 | ROZPOCET
| VV |  | Součet |  | 562 | [12 empty] | VV | 2 | 4 | True | 1 | ROZPOCET
126 | M | 58344197 | štěrkodrť frakce 0/63 | t | 227.61 |  | 0 | CS ÚRS 2020 01 |  | základní |  | 0 | 1 | 227.61 | 0 | 0 | 256 | M | 2 |  |  |  | ROZPOCET | 0 | 0 | 0 | 0 | 0 | 1 | 0 | 64 | 501260826
| PP |  | štěrkodrť frakce 0/63 | [14 empty] | PP | 2
| VV |  | (200+25+5+10+5+5+10)*2*0,15*2,7 "chodníky" |  | 210.6 | [12 empty] | VV | 2 | 2 | True | 0 | ROZPOCET
| VV |  | (10+10+10+5)*0,6*2*0,15*2,7 "komunikace" |  | 17.01 | [12 empty] | VV | 2 | 2 | True | 0 | ROZPOCET
| VV |  | Součet |  | 227.61 | [12 empty] | VV | 2 | 4 | True | 1 | ROZPOCET
127 | K | 460650081 | Zřízení podkladní vrstvy vozovky a chodníku z betonu prostého tloušťky do 10 cm | m2 | 21 |  | 0 | CS ÚRS 2020 01 |  | základní |  | 0 | 0.22649 | 4.7563 | 0 | 0 | 64 | K | 2 |  |  |  | ROZPOCET | 0 | 0 | 0 | 0 | 0 | 1 | 0 | 64 | -440538274
| PP |  | Vozovky a chodníky zřízení podkladní vrstvy včetně rozprostření a úpravy podkladu z betonu prostého, včetně rozprostření, tloušťky do 10 cm | [14 empty] | PP | 2
| PSC |  | Poznámka k souboru cen: 1. V cenách -0031 až -0035 nejsou započteny náklady na získání sypaniny a její přemístění k místu zabudování. 2. V ceně -0141 nejsou započteny náklady na dodání silničních panelů. Tato dodávka se oceňuje ve specifikaci. 3. V cenách -0151 až -0153 nejsou započteny náklady na dodávku kostek. Tato dodávka se oceňuje ve specifikaci. 4. V cenách -0161 až -0162 nejsou započteny náklady na dodávku dlaždic. Tato dodávka se oceňuje ve specifikaci. 5. V cenách -0901 až -0932 nejsou započteny náklady na dodávku kameniva, kostek a dlaždic.Tato dodávka se oceňuje ve specifikaci | [14 empty] | PSC | 2
| VV |  | (10+10+10+5)*0,6 "komunikace" |  | 21 | [12 empty] | VV | 2 | 2 | True | 1 | ROZPOCET
128 | K | 460650162 | Kladení dlažby z dlaždic betonových tvarovaných a zámkových do lože z kameniva těženého | m2 | 520 |  | 0 | CS ÚRS 2020 01 |  | základní |  | 0 | 0.08425 | 43.81 | 0 | 0 | 64 | K | 2 |  |  |  | ROZPOCET | 0 | 0 | 0 | 0 | 0 | 1 | 0 | 64 | 292055199
| PP |  | Vozovky a chodníky kladení dlažby včetně spárování, do lože z kameniva těženého z dlaždic betonových tvarovaných nebo zámkových | [14 empty] | PP | 2
| PSC |  | Poznámka k souboru cen: 1. V cenách -0031 až -0035 nejsou započteny náklady na získání sypaniny a její přemístění k místu zabudování. 2. V ceně -0141 nejsou započteny náklady na dodání silničních panelů. Tato dodávka se oceňuje ve specifikaci. 3. V cenách -0151 až -0153 nejsou započteny náklady na dodávku kostek. Tato dodávka se oceňuje ve specifikaci. 4. V cenách -0161 až -0162 nejsou započteny náklady na dodávku dlaždic. Tato dodávka se oceňuje ve specifikaci. 5. V cenách -0901 až -0932 nejsou započteny náklady na dodávku kameniva, kostek a dlaždic.Tato dodávka se oceňuje ve specifikaci | [14 empty] | PSC | 2
| VV |  | (200+25+5+10+5+5+10)*2 "odkaz na přílohu č. C1.b-3.1, C1.b-3.2" |  | 520 | [12 empty] | VV | 2 | 2 | True | 1 | ROZPOCET
129 | M | 59245018 | dlažba tvar obdélník betonová 200x100x60mm přírodní | m2 | 104 |  | 0 | CS ÚRS 2020 01 |  | základní |  | 0 | 0.131 | 13.624 | 0 | 0 | 128 | M | 2 |  |  |  | ROZPOCET | 0 | 0 | 0 | 0 | 0 | 1 | 0 | 128 | -665651254
| PP |  | dlažba tvar obdélník betonová 200x100x60mm přírodní | [14 empty] | PP | 2
| VV |  | (200+25+5+10+5+5+10)*2*0,2 "20 % nový materiál" |  | 104 | [12 empty] | VV | 2 | 2 | True | 1 | ROZPOCET
130 | K | 460650176 | Očištění dlaždic betonových tvarovaných nebo zámkových z rozebraných dlažeb | m2 | 520 |  | 0 | CS ÚRS 2020 01 |  | základní |  | 0 | 0 | 0 | 0 | 0 | 64 | K | 2 |  |  |  | ROZPOCET | 0 | 0 | 0 | 0 | 0 | 1 | 0 | 64 | 472753837
| PP |  | Vozovky a chodníky očištění vybouraných kostek nebo dlaždic od spojovacího materiálu s původní výplní spár kamenivem, s odklizením a uložením očištěného materiálu na vzdálenost 3 m z dlaždic betonových tvarovaných nebo zámkových | [14 empty] | PP | 2
| PSC |  | Poznámka k souboru cen: 1. V cenách -0031 až -0035 nejsou započteny náklady na získání sypaniny a její přemístění k místu zabudování. 2. V ceně -0141 nejsou započteny náklady na dodání silničních panelů. Tato dodávka se oceňuje ve specifikaci. 3. V cenách -0151 až -0153 nejsou započteny náklady na dodávku kostek. Tato dodávka se oceňuje ve specifikaci. 4. V cenách -0161 až -0162 nejsou započteny náklady na dodávku dlaždic. Tato dodávka se oceňuje ve specifikaci. 5. V cenách -0901 až -0932 nejsou započteny náklady na dodávku kameniva, kostek a dlaždic.Tato dodávka se oceňuje ve specifikaci | [14 empty] | PSC | 2
| VV |  | (200+25+5+10+5+5+10)*2 "odkaz na přílohu č. C1.b-3.1, C1.b-3.2" |  | 520 | [12 empty] | VV | 2 | 2 | True | 1 | ROZPOCET
131 | K | 460030193 | Řezání podkladu nebo krytu živičného tloušťky do 15 cm | m | 70 |  | 0 | CS ÚRS 2020 01 |  | základní |  | 0 | 0 | 0 | 0 | 0 | 64 | K | 2 |  |  |  | ROZPOCET | 0 | 0 | 0 | 0 | 0 | 1 | 0 | 64 | 1632480905
| PP |  | Přípravné terénní práce řezání spár v podkladu nebo krytu živičném, tloušťky přes 10 do 15 cm | [14 empty] | PP | 2
| PSC |  | Poznámka k souboru cen: 1. V cenách -0001 až -0007 nejsou zahrnuty náklady na odstranění kamenů, kořenů a ostatních nevhodných přimísenin, tyto práce se oceňují individuálně. 2. U cen -0021 až -0025 se u středně hustého porostu uvažuje hustota do 3 ks/m2, u hustého porostu přes 3 ks/m2. 3. U ceny -0092 se počítá první vytržený obrubník trojnásobnou délkou. | [14 empty] | PSC | 2
| VV |  | 2*(10+10+10+5) "odkaz na přílohu č. C1.b-3.1, C1.b-3.2" |  | 70 | [12 empty] | VV | 2 | 2 | True | 1 | ROZPOCET
132 | K | 460650912 | Vyspravení krytu komunikací po překopech kamenivem obalovaným asfaltem tl 6 cm | m2 | 21 |  | 0 | CS ÚRS 2020 01 |  | základní |  | 0 | 0.15192 | 3.1903 | 0 | 0 | 64 | K | 2 |  |  |  | ROZPOCET | 0 | 0 | 0 | 0 | 0 | 1 | 0 | 64 | -361917671
| PP |  | Vozovky a chodníky vyspravení krytu komunikací bezesparých po překopech pro pokládání kabelů, včetně rozprostření, urovnání a zhutnění podkladu kamenivem obalovaným asfaltem tloušťky 6 cm | [14 empty] | PP | 2
| PSC |  | Poznámka k souboru cen: 1. V cenách -0031 až -0035 nejsou započteny náklady na získání sypaniny a její přemístění k místu zabudování. 2. V ceně -0141 nejsou započteny náklady na dodání silničních panelů. Tato dodávka se oceňuje ve specifikaci. 3. V cenách -0151 až -0153 nejsou započteny náklady na dodávku kostek. Tato dodávka se oceňuje ve specifikaci. 4. V cenách -0161 až -0162 nejsou započteny náklady na dodávku dlaždic. Tato dodávka se oceňuje ve specifikaci. 5. V cenách -0901 až -0932 nejsou započteny náklady na dodávku kameniva, kostek a dlaždic.Tato dodávka se oceňuje ve specifikaci | [14 empty] | PSC | 2
| VV |  | (10+10+10+5)*0,6 "odkaz na přílohu č. C1.b-3.1, C1.b-3.2" |  | 21 | [12 empty] | VV | 2 | 2 | True | 1 | ROZPOCET
133 | M | 58942431 | beton asfaltový vrstva obrusná ACO 8 pojivo asfalt 50/70 | t | 3.92 |  | 0 | CS ÚRS 2020 01 |  | základní |  | 0 | 1 | 3.92 | 0 | 0 | 128 | M | 2 |  |  |  | ROZPOCET | 0 | 0 | 0 | 0 | 0 | 1 | 0 | 128 | 157487560
| PP |  | beton asfaltový vrstva obrusná ACO 8 pojivo asfalt 50/70 | [14 empty] | PP | 2
| VV |  | (10+10+10+5)*0,04*1*2,8 "odkaz na přílohu č. C1.b-3.1, C1.b-3.2" |  | 3.92 | [12 empty] | VV | 2 | 2 | True | 1 | ROZPOCET
134 | K | 460650913 | Vyspravení krytu komunikací po překopech kamenivem obalovaným asfaltem tl 6 cm | m2 | 56 |  | 0 |  |  | základní |  | 0 | 0.15192 | 8.5075 | 0 | 0 | 64 | K | 2 |  |  |  | ROZPOCET | 0 | 0 | 0 | 0 | 0 | 1 | 0 | 64 | -1747888676
| PP |  | Vozovky a chodníky vyspravení krytu komunikací bezesparých po překopech pro pokládání kabelů, včetně rozprostření, urovnání a zhutnění podkladu kamenivem obalovaným asfaltem tloušťky 8 cm | [14 empty] | PP | 2
| PSC |  | Poznámka k souboru cen: 1. V cenách -0031 až -0035 nejsou započteny náklady na získání sypaniny a její přemístění k místu zabudování. 2. V ceně -0141 nejsou započteny náklady na dodání silničních panelů. Tato dodávka se oceňuje ve specifikaci. 3. V cenách -0151 až -0153 nejsou započteny náklady na dodávku kostek. Tato dodávka se oceňuje ve specifikaci. 4. V cenách -0161 až -0162 nejsou započteny náklady na dodávku dlaždic. Tato dodávka se oceňuje ve specifikaci. 5. V cenách -0901 až -0932 nejsou započteny náklady na dodávku kameniva, kostek a dlaždic.Tato dodávka se oceňuje ve specifikaci | [14 empty] | PSC | 2
| VV |  | (10+10+10+5)*0,8*2 "odkaz na přílohu č. C1.b-3.1, C1.b-3.2" |  | 56 | [12 empty] | VV | 2 | 2 | True | 1 | ROZPOCET
135 | M | 58942406 | beton asfaltový vrstva obrusná ACO 11+ pojivo asfalt 50/70 | t | 6.272 |  | 0 | CS ÚRS 2020 01 |  | základní |  | 0 | 1 | 6.272 | 0 | 0 | 128 | M | 2 |  |  |  | ROZPOCET | 0 | 0 | 0 | 0 | 0 | 1 | 0 | 128 | 1801593420
| PP |  | beton asfaltový vrstva obrusná ACO 11+ pojivo asfalt 50/70 | [14 empty] | PP | 2
| VV |  | (10+10+10+5)*0,8*0,08*2,8 "odkaz na přílohu č. C1.b-3.1, C1.b-3.2" |  | 6.272 | [12 empty] | VV | 2 | 2 | True | 1 | ROZPOCET
136 | M | 11162550 | emulze asfaltová spojovací | kg | 60 |  | 0 | CS ÚRS 2020 01 |  | základní |  | 0 | 0.001 | 0.06 | 0 | 0 | 128 | M | 2 |  |  |  | ROZPOCET | 0 | 0 | 0 | 0 | 0 | 1 | 0 | 128 | -2010006181
| PP |  | emulze asfaltová spojovací | [14 empty] | PP | 2
137 | M | 58943125 | beton asfaltový podkladní ACP 22+ pojivo asfalt 50/70 | t | 6.272 |  | 0 | CS ÚRS 2020 01 |  | základní |  | 0 | 1 | 6.272 | 0 | 0 | 128 | M | 2 |  |  |  | ROZPOCET | 0 | 0 | 0 | 0 | 0 | 1 | 0 | 128 | -689963275
| PP |  | beton asfaltový podkladní ACP 22+ pojivo asfalt 50/70 | [14 empty] | PP | 2
| VV |  | (10+10+10+5)*0,8*0,08*2,8 "odkaz na přílohu č. C1.b-3.1, C1.b-3.2" |  | 6.272 | [12 empty] | VV | 2 | 2 | True | 1 | ROZPOCET
138 | K | 460030194.R01 | Opravy živičných povrchů místních komunikací a zalití spár asfaltovou emulzí | m | 70 |  | 0 |  |  | základní |  | 0 | 0 | 0 | 0 | 0 | 64 | K | 2 |  |  |  | ROZPOCET | 0 | 0 | 0 | 0 | 0 | 1 | 0 | 64 | -1332686277
| PP |  | Opravy živičných povrchů místních komunikací a zalití spár asfaltovou emulzí | [14 empty] | PP | 2
| PSC |  | Poznámka k souboru cen: 1. V cenách -0001 až -0007 nejsou zahrnuty náklady na odstranění kamenů, kořenů a ostatních nevhodných přimísenin, tyto práce se oceňují individuálně. 2. U cen -0021 až -0025 se u středně hustého porostu uvažuje hustota do 3 ks/m2, u hustého porostu přes 3 ks/m2. 3. U ceny -0092 se počítá první vytržený obrubník trojnásobnou délkou. | [14 empty] | PSC | 2
| VV |  | 2*(10+10+10+5) "odkaz na přílohu č. C1.b-3.1, C1.b-3.2" |  | 70 | [12 empty] | VV | 2 | 2 | True | 1 | ROZPOCET
139 | K | 460680242.R01 | Vybourání otvorů ve zdivu železobetonovém plochy do 0,25 m2, tloušťky do 30 cm | kus | 32 |  | 0 | CS ÚRS 2020 01 |  | základní |  | 0 | 0 | 0 | 0 | 0 | 64 | K | 2 |  |  |  | ROZPOCET | 0 | 0 | 0 | 0 | 0 | 1 | 0 | 64 | 782584078
| PP |  | Protažení HDPE trubky 40/33 stávající chráničkou pod komunikací v hloubce cca 1,0 m | [14 empty] | PP | 2
| PSC |  | Poznámka k souboru cen: 1. V cenách -0011 až -0013 nejsou započteny náklady na dodávku tvárnic. Tato dodávka se oceňuje ve specifikaci. | [14 empty] | PSC | 2
| VV |  | 32 |  | 32 | [12 empty] | VV | 2 | 2 | True | 1 | ROZPOCET
| D | 1 | Zemní práce |  |  |  | 0 |  |  |  |  | 0 |  | 0.65385 |  | 0 | 4 | D | 0 |  |  |  | ROZPOCET | [6 empty] | 0
140 | K | 119002121 | Přechodová lávka délky do 2 m včetně zábradlí pro zabezpečení výkopu zřízení | kus | 4 |  | 0 | CS ÚRS 2020 01 |  | základní |  | 0 | 0.00065 | 0.0026 | 0 | 0 | 512 | K | 1 |  |  |  | ROZPOCET | 0 | 0 | 0 | 0 | 0 | 1 | 0 | 512 | 421573287
| PP |  | Pomocné konstrukce při zabezpečení výkopu vodorovné pochozí přechodová lávka délky do 2 m včetně zábradlí zřízení. Včetně soustavného udržování přechodových lávek. | [14 empty] | PP | 1
| PSC |  | Poznámka k souboru cen: 1. V ceně zřízení -2121, -2131, -2411, -3211, -3212, -3213, -3215, -3217, -3121, -3223, -3227 jsou započteny i náklady na opotřebení. 2. V ceně zřízení mobilního oplocení -3211, -3213, -3217, -3223, -3227 je zahrnuto i opotřebení betonové patky, vzpěry, spojky. 3. Položku -2411 lze použít pouze pro šířku výkopu do 1,0 m. 4. V položce -3131 jsou započteny i náklady na dřevěný sloupek. 5. U položek -2311, -4111, -4121 je uvažováno se 100% opotřebením. Bezpečný vlez nebo výlez se zpravidla umisťuje po 20 m délky výkopu. 6. Položky tohoto souboru cen jsou určeny k ocenění pomocných konstrukcí sloužících k zabezpečení výkopů (BOZP) na veřejných prostranstvích (v obcích, na komunikacích apod.). Položky nelze užít k ocenění zařízení staveniště, pokud se toto oceňuje pomocí VRN. | [14 empty] | PSC | 1
| VV |  | 4 "odkaz na přílohu č. C1.b-3.1, C1.b-3.2" |  | 4 | [12 empty] | VV | 1 | 2 | True | 1 | ROZPOCET
141 | K | 119002122 | Přechodová lávka délky do 2 m včetně zábradlí pro zabezpečení výkopu odstranění | kus | 4 |  | 0 | CS ÚRS 2020 01 |  | základní |  | 0 | 0 | 0 | 0 | 0 | 512 | K | 1 |  |  |  | ROZPOCET | 0 | 0 | 0 | 0 | 0 | 1 | 0 | 512 | -2026597671
| PP |  | Pomocné konstrukce při zabezpečení výkopu vodorovné pochozí přechodová lávka délky do 2 m včetně zábradlí odstranění | [14 empty] | PP | 1
| PSC |  | Poznámka k souboru cen: 1. V ceně zřízení -2121, -2131, -2411, -3211, -3212, -3213, -3215, -3217, -3121, -3223, -3227 jsou započteny i náklady na opotřebení. 2. V ceně zřízení mobilního oplocení -3211, -3213, -3217, -3223, -3227 je zahrnuto i opotřebení betonové patky, vzpěry, spojky. 3. Položku -2411 lze použít pouze pro šířku výkopu do 1,0 m. 4. V položce -3131 jsou započteny i náklady na dřevěný sloupek. 5. U položek -2311, -4111, -4121 je uvažováno se 100% opotřebením. Bezpečný vlez nebo výlez se zpravidla umisťuje po 20 m délky výkopu. 6. Položky tohoto souboru cen jsou určeny k ocenění pomocných konstrukcí sloužících k zabezpečení výkopů (BOZP) na veřejných prostranstvích (v obcích, na komunikacích apod.). Položky nelze užít k ocenění zařízení staveniště, pokud se toto oceňuje pomocí VRN. | [14 empty] | PSC | 1
| VV |  | 4 "odkaz na přílohu č. C1.b-3.1, C1.b-3.2" |  | 4 | [12 empty] | VV | 1 | 2 | True | 1 | ROZPOCET
142 | M | 95250800 | nájem za 8 až 28 dnů lávky přechodové 2000x900 zábradlí v 1000mm | kus | 28 |  | 0 | CS ÚRS 2020 01 |  | základní |  | 0 | 0 | 0 | 0 | 0 | 512 | M | 1 |  |  |  | ROZPOCET | 0 | 0 | 0 | 0 | 0 | 1 | 0 | 512 | -1434259290
| PP |  | nájem za 8 až 28 dnů lávky přechodové 2000x900 zábradlí v 1000mm | [14 empty] | PP | 1
| VV |  | 28 "odkaz na přílohu č. C1.b-3.1, C1.b-3.2" |  | 28 | [12 empty] | VV | 1 | 2 | True | 1 | ROZPOCET
143 | K | 119003227 | Mobilní plotová zábrana vyplněná dráty výšky do 2,2 m pro zabezpečení výkopu zřízení | m | 175 |  | 0 | CS ÚRS 2020 01 |  | základní |  | 0 | 0.00015 | 0.02625 | 0 | 0 | 16 | K | 1 |  |  |  | ROZPOCET | 0 | 0 | 0 | 0 | 0 | 1 | 0 | 16 | 749215720
| PP |  | Pomocné konstrukce při zabezpečení výkopu svislé ocelové mobilní oplocení, výšky do 2,2 m panely vyplněné dráty zřízení. Včetně soustavného udržování oplocení staveniště. | [14 empty] | PP | 1
| PSC |  | Poznámka k souboru cen: 1. V ceně zřízení -2121, -2131, -2411, -3211, -3212, -3213, -3215, -3217, -3121, -3223, -3227 jsou započteny i náklady na opotřebení. 2. V ceně zřízení mobilního oplocení -3211, -3213, -3217, -3223, -3227 je zahrnuto i opotřebení betonové patky, vzpěry, spojky. 3. Položku -2411 lze použít pouze pro šířku výkopu do 1,0 m. 4. V položce -3131 jsou započteny i náklady na dřevěný sloupek. 5. U položek -2311, -4111, -4121 je uvažováno se 100% opotřebením. Bezpečný vlez nebo výlez se zpravidla umisťuje po 20 m délky výkopu. 6. Položky tohoto souboru cen jsou určeny k ocenění pomocných konstrukcí sloužících k zabezpečení výkopů (BOZP) na veřejných prostranstvích (v obcích, na komunikacích apod.). Položky nelze užít k ocenění zařízení staveniště, pokud se toto oceňuje pomocí VRN. | [14 empty] | PSC | 1
| VV |  | 3,5*50 "odkaz na přílohu č. C1.b-3.1, C1.b-3.2" |  | 175 | [12 empty] | VV | 1 | 2 | True | 1 | ROZPOCET
144 | K | 119003228 | Mobilní plotová zábrana vyplněná dráty výšky do 2,2 m pro zabezpečení výkopu odstranění | m | 175 |  | 0 | CS ÚRS 2020 01 |  | základní |  | 0 | 0 | 0 | 0 | 0 | 512 | K | 1 |  |  |  | ROZPOCET | 0 | 0 | 0 | 0 | 0 | 1 | 0 | 512 | -249552699
| PP |  | Pomocné konstrukce při zabezpečení výkopu svislé ocelové mobilní oplocení, výšky do 2,2 m panely vyplněné dráty odstranění | [14 empty] | PP | 1
| PSC |  | Poznámka k souboru cen: 1. V ceně zřízení -2121, -2131, -2411, -3211, -3212, -3213, -3215, -3217, -3121, -3223, -3227 jsou započteny i náklady na opotřebení. 2. V ceně zřízení mobilního oplocení -3211, -3213, -3217, -3223, -3227 je zahrnuto i opotřebení betonové patky, vzpěry, spojky. 3. Položku -2411 lze použít pouze pro šířku výkopu do 1,0 m. 4. V položce -3131 jsou započteny i náklady na dřevěný sloupek. 5. U položek -2311, -4111, -4121 je uvažováno se 100% opotřebením. Bezpečný vlez nebo výlez se zpravidla umisťuje po 20 m délky výkopu. 6. Položky tohoto souboru cen jsou určeny k ocenění pomocných konstrukcí sloužících k zabezpečení výkopů (BOZP) na veřejných prostranstvích (v obcích, na komunikacích apod.). Položky nelze užít k ocenění zařízení staveniště, pokud se toto oceňuje pomocí VRN. | [14 empty] | PSC | 1
| VV |  | 3,5*50 "odkaz na přílohu č. C1.b-3.1, C1.b-3.2" |  | 175 | [12 empty] | VV | 1 | 2 | True | 1 | ROZPOCET
145 | M | 95250820 | nájem kus/měsíc dílce plotové-europloty, standardní panel medium 3500x2000mm | kus | 50 |  | 0 | CS ÚRS 2020 01 |  | základní |  | 0 | 0.0125 | 0.625 | 0 | 0 | 512 | M | 1 |  |  |  | ROZPOCET | 0 | 0 | 0 | 0 | 0 | 1 | 0 | 512 | 442177591
| PP |  | nájem kus/měsíc dílce plotové-europloty, standardní panel medium 3500x2000mm | [14 empty] | PP | 1
| VV |  | 50 "odkaz na přílohu č. C1.b-3.1, C1.b-3.2" |  | 50 | [12 empty] | VV | 1 | 2 | True | 1 | ROZPOCET
146 | K | 130001101 | Příplatek za ztížení vykopávky v blízkosti podzemního vedení | M3 | 145.6 |  | 0 | CS ÚRS 2020 01 |  | základní |  | 0 | 0 | 0 | 0 | 0 | 4 | K | 1 |  |  |  | ROZPOCET | 0 | 0 | 0 | 0 | 0 | 1 | 0 | 4 | 204826291
| PP |  | Příplatek k cenám hloubených vykopávek za ztížení vykopávky v blízkosti podzemního vedení nebo výbušnin pro jakoukoliv třídu horniny | [14 empty] | PP | 1
| PSC |  | Poznámka k souboru cen: 1. Cena je určena: a) i pro soubor cen 123 . 0-21 Vykopávky zářezů se šikmými stěnami pro podzemní vedení části A 02, b) pro podzemní vedení procházející hloubenou vykopávkou nebo uložené ve stěně výkopu při jakékoliv hloubce vedení pod původním terénem nebo jeho výšce nade dnem výkopu a jakémkoliv směru vedení ke stranám výkopu; c) pro výbušniny nezaložené dodavatelem. 2. Cenu lze použít i tehdy, narazí-li se na vedení nebo výbušninu až při vykopávce a to pro zbývající objem výkopu, který je projektantem nebo investorem označen, v němž by toto nebo jiné nepředvídané vedení nebo výbušnina mohlo být uloženo. Toto ustanovení neplatí pro objem hornin tř. 6 a 7. 3. Cenu nelze použít pro ztížení vykopávky v blízkosti podzemních vedení nebo výbušnin, u nichž je projektem zakázáno použít při vykopávce kovové nástroje nebo nářadí. 4. Množství ztížení vykopávky v blízkosti a) podzemního vedení, jehož půdorysná a výšková poloha - je v projektu uvedena, se určí jako objem myšleného hranolu, jehož průřez je pravidelný čtyřúhelník jehož horní vodorovná a obě svislé strany jsou ve vzdálenosti 0,5 m a dolní vodorovná hrana ve vzdálenosti 1 m od přilehlého vnějšího líce vedení, příp. jeho obalu a délka se rovná osové délce vedení ve výkopišti nebo délce vedení ve stěně výkopu. Vymezí-li projekt větší prostor, v němž je nutno při vykopávce postupovat opatrně, lze použít cena pro celý objem výkopu v tomto prostoru. Od takto zjištěného množství se odečítá objem vedení i s příp. se vyskytujícím obalem; - není v projektu uvedena, avšak která podle projektu nebo sdělení investora jsou pravděpodobně ve výkopišti uložena, se rovná objemu výkopu, který je projektantem nebo investorem označen. b) výbušniny, určí vždy projektant nebo investor, ať je v projektu uvedeno či neuvedeno. 5. Je-li vedení uloženo ve výkopišti tak, že se vykopávka v celém výše popsaném objemu nevykopává, např. blízko stěn nebo dna výkopu, oceňuje se ztížení vykopávky jen pro tu část objemu, v níž se ztížená vykopávka provádí. 6. Jsou-li ve výkopišti dvě vedení položena tak blízko sebe, že se výše uvedené objemy pro obě vedení pronikají, určí se množství ztížení vykopávky tak, aby se pronik započetl jen jednou. 7. Objem ztížení vykopávky se od celkového objemu výkopu neodečítá. 8. Dočasné zajištění různých podzemních vedení ve výkopišti se oceňuje cenami souboru cen 119 00-14 Dočasné zajištění podzemního potrubí nebo vedení ve výkopišti. | [14 empty] | PSC | 1
| VV |  | (200+25+5+10+5+5+10)*0,7*0,8 |  | 145.6 | [12 empty] | VV | 1 | 2 | True | 1 | ROZPOCET
| D | 9 | Ostatní konstrukce a práce-bourání |  |  |  | 0 |  |  |  |  | 0 |  | 0 |  | 0 | 1 | D | 1 |  |  |  | ROZPOCET | [6 empty] | 0
147 | K | 945412112 | Teleskopická hydraulická montážní plošina v zdvihu do 21 m | den | 3 |  | 0 |  |  | základní |  | 0 | 0 | 0 | 0 | 0 | 4 | K | 2 |  |  |  | ROZPOCET | 0 | 0 | 0 | 0 | 0 | 1 | 0 | 4 | -848790829
| PP |  | Teleskopická hydraulická montážní plošina v zdvihu do 21 m | [14 empty] | PP | 2
| VV |  | 1 "stavba stožárů a výložníků, kotvení rozváděčů" |  | 1 | [12 empty] | VV | 2 | 2 | True | 0 | ROZPOCET
| VV |  | 2 "montáž a seřízení kamer" |  | 2 | [12 empty] | VV | 2 | 2 | True | 0 | ROZPOCET
| VV |  | Součet |  | 3 | [12 empty] | VV | 2 | 4 | True | 1 | ROZPOCET
148 | K | 945412114 | Traktorbagr rýpadlo-nakladač | den | 5 |  | 0 |  |  | základní |  | 0 | 0 | 0 | 0 | 0 | 4 | K | 2 |  |  |  | ROZPOCET | 0 | 0 | 0 | 0 | 0 | 1 | 0 | 4 | 4240485
| PP |  | Traktorbagr rýpadlo-nakladač | [14 empty] | PP | 2
| P |  | Poznámka k položce: pomocné zemní práce, výkopy, sondy, přesun materiálu aj. | [14 empty] | P | 2
| VV |  | 5 "pomocné práce při obnažování stávajících chrániček, převoz materiálů po steništi apod." |  | 5 | [12 empty] | VV | 2 | 2 | True | 1 | ROZPOCET
| D | HZS | Hodinové zúčtovací sazby |  |  |  | 0 |  |  |  |  | 0 |  | 0 |  | 0 | 4 | D | 0 |  |  |  | ROZPOCET | [6 empty] | 0
149 | K | HZS1292 | Hodinová zúčtovací sazba stavební dělník | hod | 32 |  | 0 | CS ÚRS 2020 01 |  | základní |  | 0 | 0 | 0 | 0 | 0 | 512 | K | 1 |  |  |  | ROZPOCET | 0 | 0 | 0 | 0 | 0 | 1 | 0 | 512 | 1080437560
| PP |  | Hodinové zúčtovací sazby profesí HSV zemní a pomocné práce stavební dělník | [14 empty] | PP | 1
| VV |  | 8 "Protažení HDPE trubky 40/33 stávající chráničkou pod komunikací v hloubce cca 1,0 m" |  | 8 | [12 empty] | VV | 1 | 2 | True | 0 | ROZPOCET
| VV |  | 24 "sondy pro lokalizaci stávajících rezervních chrániček" |  | 24 | [12 empty] | VV | 1 | 2 | True | 0 | ROZPOCET
| VV |  | Součet |  | 32 | [12 empty] | VV | 1 | 4 | True | 1 | ROZPOCET
150 | K | HZS1301 | Hodinová zúčtovací sazba zedník | hod | 48 |  | 0 | CS ÚRS 2020 01 |  | základní |  | 0 | 0 | 0 | 0 | 0 | 512 | K | 1 |  |  |  | ROZPOCET | 0 | 0 | 0 | 0 | 0 | 1 | 0 | 512 | 465153235
| PP |  | Hodinové zúčtovací sazby profesí HSV provádění konstrukcí zedník | [14 empty] | PP | 1
| VV |  | 16 "Vybourání prostupů stěnou vnitřní včetně zednického zapravení - uvedení do původního stavu" |  | 16 | [12 empty] | VV | 1 | 2 | True | 0 | ROZPOCET
| VV |  | 32 "uvedení vnitřního prostoru do původního stavu - zapravení stavebních otvorů, omítka, štuky, malba" |  | 32 | [12 empty] | VV | 1 | 2 | True | 0 | ROZPOCET
| VV |  | Součet |  | 48 | [12 empty] | VV | 1 | 4 | True | 1 | ROZPOCET
151 | K | HZS2311 | Hodinová zúčtovací sazba malíř, natěrač, lakýrník | hod | 8 |  | 0 | CS ÚRS 2020 01 |  | základní |  | 0 | 0 | 0 | 0 | 0 | 512 | K | 1 |  |  |  | ROZPOCET | 0 | 0 | 0 | 0 | 0 | 1 | 0 | 512 | -115701003
| PP |  | Hodinové zúčtovací sazby profesí PSV úpravy povrchů a podlahy malíř, natěrač, lakýrník | [14 empty] | PP | 1
| VV |  | 8*1 |  | 8 | [12 empty] | VV | 1 | 2 | True | 1 | ROZPOCET
152 | K | HZS3221 | Hodinová zúčtovací sazba technik-programátor slaboproudých zařízení | hod | 32 |  | 0 | CS ÚRS 2020 01 |  | základní |  | 0 | 0 | 0 | 0 | 0 | 512 | K | 1 |  |  |  | ROZPOCET | 0 | 0 | 0 | 0 | 0 | 1 | 0 | 512 | -1365501554
| PP |  | Hodinové zúčtovací sazby montáží technologických zařízení na stavebních objektech technik-programátor slaboproudých zařízení | [14 empty] | PP | 1
| VV |  | 8*4 |  | 32 | [12 empty] | VV | 1 | 2 | True | 1 | ROZPOCET
153 | K | HZS3222 | Hodinová zúčtovací sazba technik-programátor slaboproudých zařízení odborný | hod | 104 |  | 0 | CS ÚRS 2020 01 |  | základní |  | 0 | 0 | 0 | 0 | 0 | 512 | K | 1 |  |  |  | ROZPOCET | 0 | 0 | 0 | 0 | 0 | 1 | 0 | 512 | 717865263
| PP |  | Hodinové zúčtovací sazby montáží technologických zařízení na stavebních objektech technik-programátor slaboproudých zařízení odborný Konfigurace, zprovoznění systému a ověření funkčnosti | [14 empty] | PP | 1
| P |  | Poznámka k položce: Konfigurace, zprovoznění systému a ověření funkčnosti | [14 empty] | P | 1
| VV |  | 80 "Konfigurace, zprovoznění systému a ověření funkčnosti" |  | 80 | [12 empty] | VV | 1 | 2 | True | 0 | ROZPOCET
| VV |  | 24 "Zaškolení obsluhy" |  | 24 | [12 empty] | VV | 1 | 2 | True | 0 | ROZPOCET
| VV |  | Součet |  | 104 | [12 empty] | VV | 1 | 4 | True | 1 | ROZPOCET
154 | K | HZS4211 | Hodinová zúčtovací sazba revizní technik | hod | 8 |  | 0 | CS ÚRS 2020 01 |  | základní |  | 0 | 0 | 0 | 0 | 0 | 512 | K | 1 |  |  |  | ROZPOCET | 0 | 0 | 0 | 0 | 0 | 1 | 0 | 512 | 271383680
| PP |  | Hodinové zúčtovací sazby ostatních profesí revizní a kontrolní činnost revizní technik | [14 empty] | PP | 1
| VV |  | 8*1 |  | 8 | [12 empty] | VV | 1 | 2 | True | 1 | ROZPOCET
| D | VRN | Vedlejší rozpočtové náklady |  |  |  | 0 |  |  |  |  | 0 |  | 0 |  | 0 | 5 | D | 0 |  |  |  | ROZPOCET | [6 empty] | 0
| D | VRN1 | Průzkumné, geodetické a projektové práce |  |  |  | 0 |  |  |  |  | 0 |  | 0 |  | 0 | 5 | D | 1 |  |  |  | ROZPOCET | [6 empty] | 0
155 | K | 012103000 | Geodetické práce před výstavbou | soubor | 1 |  | 0 | CS ÚRS 2020 01 |  | základní |  | 0 | 0 | 0 | 0 | 0 | 1024 | K | 2 |  |  |  | ROZPOCET | 0 | 0 | 0 | 0 | 0 | 1 | 0 | 1024 | 1782201453
| PP |  | Geodetické práce před výstavbou - vytýčení projektovaných zařízení a ostatních inženýrských sítí | [14 empty] | PP | 2
156 | K | 012203000 | Geodetické práce při provádění stavby | soubor | 1 |  | 0 | CS ÚRS 2020 01 |  | základní |  | 0 | 0 | 0 | 0 | 0 | 1024 | K | 2 |  |  |  | ROZPOCET | 0 | 0 | 0 | 0 | 0 | 1 | 0 | 1024 | -2136628182
| PP |  | Geodetické práce při provádění stavby | [14 empty] | PP | 2
157 | K | 012303000 | Geodetické práce po výstavbě | soubor | 1 |  | 0 | CS ÚRS 2020 01 |  | základní |  | 0 | 0 | 0 | 0 | 0 | 1024 | K | 2 |  |  |  | ROZPOCET | 0 | 0 | 0 | 0 | 0 | 1 | 0 | 1024 | 1588770395
| PP |  | Geodetické práce po výstavbě | [14 empty] | PP | 2
158 | K | 013244000 | Dokumentace pro provádění stavby - realizační dokumentace stavby (RDS) | soubor | 1 |  | 0 | CS ÚRS 2020 01 |  | základní |  | 0 | 0 | 0 | 0 | 0 | 1024 | K | 2 |  |  |  | ROZPOCET | 0 | 0 | 0 | 0 | 0 | 1 | 0 | 1024 | 537528935
| PP |  | Dokumentace pro provádění stavby - realizační dokumentace stavby (RDS) | [14 empty] | PP | 2
159 | K | 013254000 | Dokumentace skutečného provedení stavby | soubor | 1 |  | 0 | CS ÚRS 2020 01 |  | základní |  | 0 | 0 | 0 | 0 | 0 | 1024 | K | 2 |  |  |  | ROZPOCET | 0 | 0 | 0 | 0 | 0 | 1 | 0 | 1024 | 1303970785
| PP |  | Dokumentace skutečného provedení stavby | [14 empty] | PP | 2
160 | K | 013274000 | Pasportizace objektu před započetím prací | soubor | 1 |  | 0 | CS ÚRS 2020 01 |  | základní |  | 0 | 0 | 0 | 0 | 0 | 1024 | K | 2 |  |  |  | ROZPOCET | 0 | 0 | 0 | 0 | 0 | 1 | 0 | 1024 | 1097585590
| PP |  | Pasportizace objektu před započetím prací | [14 empty] | PP | 2
162 | K | 013294000 | Ostatní dokumentace - Výrobní dokumentace stožárů a výložníků | soubor | 1 |  | 0 | CS ÚRS 2020 01 |  | základní |  | 0 | 0 | 0 | 0 | 0 | 1024 | K | 2 |  |  |  | ROZPOCET | 0 | 0 | 0 | 0 | 0 | 1 | 0 | 1024 | 513042766
| PP |  | Ostatní dokumentace - Výrobní dokumentace stožárů a výložníků | [14 empty] | PP | 2
| D | VRN3 | Zařízení staveniště |  |  |  | 0 |  |  |  |  | 0 |  | 0 |  | 0 | 5 | D | 1 |  |  |  | ROZPOCET | [6 empty] | 0
166 | K | 034303000 | Dopravní značení na staveništi | soubor | 1 |  | 0 | CS ÚRS 2020 01 |  | základní |  | 0 | 0 | 0 | 0 | 0 | 1024 | K | 2 |  |  |  | ROZPOCET | 0 | 0 | 0 | 0 | 0 | 1 | 0 | 1024 | -1450863487
| PP |  | Dopravní značení na staveništi odsouhlaseno DI PČR | [14 empty] | PP | 2
| D | VRN4 | Inženýrská činnost |  |  |  | 0 |  |  |  |  | 0 |  | 0 |  | 0 | 5 | D | 1 |  |  |  | ROZPOCET | [6 empty] | 0
161 | K | 045002000 | Kompletační a koordinační činnost | soubor | 1 |  | 0 | CS ÚRS 2020 01 |  | základní |  | 0 | 0 | 0 | 0 | 0 | 1024 | K | 2 |  |  |  | ROZPOCET | 0 | 0 | 0 | 0 | 0 | 1 | 0 | 1024 | -1969250877
| PP |  | Kompletační a koordinační činnost s ostatními SO - SSZ, KAM, investor - ODKS, OVS OI, aj. - Kompletační a koordinační činnost s investorem stavby - mimo jiné např. se časově přizpůsobit požadovanému termínu realizace prací apod. - Kompletační a koordinační činnost s provozovatelem SSZ a VO - Kompletační a koordinační činnost s ostatními SO | [14 empty] | PP | 2
| D | VRN6 | Územní vlivy |  |  |  | 0 |  |  |  |  | 0 |  | 0 |  | 0 | 5 | D | 1 |  |  |  | ROZPOCET | [6 empty] | 0
163 | K | 065002000 | Mimostaveništní doprava materiálů | soubor | 1 |  | 0 | CS ÚRS 2020 01 |  | základní |  | 0 | 0 | 0 | 0 | 0 | 1024 | K | 2 |  |  |  | ROZPOCET | 0 | 0 | 0 | 0 | 0 | 1 | 0 | 1024 | 585583940
| PP |  | Mimostaveništní doprava materiálů | [14 empty] | PP | 2
| D | VRN8 | Přesun stavebních kapacit |  |  |  | 0 |  |  |  |  | 0 |  | 0 |  | 0 | 5 | D | 1 |  |  |  | ROZPOCET | [6 empty] | 0
164 | K | 081002000 | Doprava zaměstnanců | soubor | 1 |  | 0 | CS ÚRS 2020 01 |  | základní |  | 0 | 0 | 0 | 0 | 0 | 1024 | K | 2 |  |  |  | ROZPOCET | 0 | 0 | 0 | 0 | 0 | 1 | 0 | 1024 | -1675356703
| PP |  | Doprava zaměstnanců | [14 empty] | PP | 2
165 | K | 082203000 | Další náklady na pracovníky - náklady na ubytování zaměstnanců | soubor | 1 |  | 0 | CS ÚRS 2020 01 |  | základní |  | 0 | 0 | 0 | 0 | 0 | 1024 | K | 2 |  |  |  | ROZPOCET | 0 | 0 | 0 | 0 | 0 | 1 | 0 | 1024 | 544906809
| PP |  | Další náklady na pracovníky - náklady na ubytování zaměstnanců | [14 empty] | PP | 2

## D.b - Masarykovo náměstí...
{542080c3-6206-4119-9d9a-9109378b08c2}
2
| KRYCÍ LIST SOUPISU PRACÍ | [7 empty] | v --- níže se nacházejí doplnkové a pomocné údaje k sestavám --- v | [8 empty] | False
Stavba:
Preference veřejné dopravy města Třebíč
Objekt:
D.b - Masarykovo náměstí - KAM
| KSO: |  | 828 82 11 |  |  | CC-CZ: | 22246
| Místo: |  | Město Třebíč |  |  | Datum: | 8. 1. 2021
| CZ-CPV: |  | 51314000-6 |  |  | CZ-CPA: | 42.22.22
| Zadavatel: |  |  |  |  | IČ: | 00290629
|  | Město Třebíč |  |  |  | DIČ: | CZ00290629
| Uchazeč: |  |  |  |  | IČ: | Vyplň údaj
|  | Vyplň údaj |  |  |  | DIČ: | Vyplň údaj
| Projektant: |  |  |  |  | IČ:
|  | Ing. Karel Tomek |  |  |  | DIČ:
| Zpracovatel: |  |  |  |  | IČ: | 06770801
|  | Ivalú Macarena Ávila Herrera |  |  |  | DIČ:
Poznámka:
Soupis prací je sestaven s využitím Cenové soustavy ÚRS. Položky, které pochází z této cenové soustavy, jsou ve sloupci 'Cenová soustava' označeny popisem 'CS ÚRS' a úrovní příslušného kalendářního pololetí. Veškeré další informace vymezující popis a podmínky použití těchto položek z Cenové soustavy, které nejsou uvedeny přímo v soupisu prací, jsou neomezeně dálkově k dispozici na www.cs-urs.cz, sekce Cenové a technické podmínky.
| Cena bez DPH | [5 empty] | 0
|  |  | Základ daně |  |  | Sazba daně | Výše daně
| DPH | základní | 0 |  |  | 21% | 0
|  | snížená | 0 |  |  | 15% | 0
|  | zákl. přenesená | 0 |  |  | 21% | 0
|  | sníž. přenesená | 0 |  |  | 15% | 0
|  | nulová | 0 |  |  | 0% | 0
| Cena s DPH |  |  | v | CZK |  | 0
REKAPITULACE ČLENĚNÍ SOUPISU PRACÍ
Stavba:
Preference veřejné dopravy města Třebíč
Objekt:
D.b - Masarykovo náměstí - KAM
Místo: |  |  | Město Třebíč |  |  | Datum: | 8. 1. 2021
Zadavatel: |  |  | Město Třebíč |  |  | Projektant: | Ing. Karel Tomek
Uchazeč: |  |  | Vyplň údaj |  |  | Zpracovatel: | Ivalú Macarena Ávila Herrera
Kód dílu - Popis | [6 empty] | Cena celkem [CZK]
Náklady stavby celkem | [6 empty] | 0 | [11 empty] | -1
| 783 - Dokončovací práce - nátěry | [5 empty] | 0
| PSV - Práce a dodávky PSV | [5 empty] | 0
| 741 - Elektroinstalace - silnoproud | [5 empty] | 0
| 742 - Elektroinstalace - slaboproud | [5 empty] | 0
| M - Práce a dodávky M | [5 empty] | 0
| 21-M - Elektromontáže | [5 empty] | 0
| 22-M - Montáže oznam. a zabezp. zařízení | [5 empty] | 0
| 46-M - Zemní práce při extr.mont.pracích | [5 empty] | 0
| 1 - Zemní práce | [5 empty] | 0
| 9 - Ostatní konstrukce a práce-bourání | [5 empty] | 0
| HZS - Hodinové zúčtovací sazby | [5 empty] | 0
| VRN - Vedlejší rozpočtové náklady | [5 empty] | 0
| VRN1 - Průzkumné, geodetické a projektové práce | [5 empty] | 0
| VRN3 - Zařízení staveniště | [5 empty] | 0
| VRN4 - Inženýrská činnost | [5 empty] | 0
| VRN6 - Územní vlivy | [5 empty] | 0
| VRN8 - Přesun stavebních kapacit | [5 empty] | 0
SOUPIS PRACÍ
Stavba:
Preference veřejné dopravy města Třebíč
Objekt:
D.b - Masarykovo náměstí - KAM
Místo: |  |  | Město Třebíč |  |  | Datum: | 8. 1. 2021
Zadavatel: |  |  | Město Třebíč |  |  | Projektant: | Ing. Karel Tomek
Uchazeč: |  |  | Vyplň údaj |  |  | Zpracovatel: | Ivalú Macarena Ávila Herrera
PČ | Typ | Kód | Popis | MJ | Množství | J.cena [CZK] | Cena celkem [CZK] | Cenová soustava |  | DPH | J. Nh [h] | Nh celkem [h] | J. hmotnost [t] | Hmotnost celkem [t] | J. suť [t] | Suť Celkem [t]
Náklady soupisu celkem | [6 empty] | 0 |  |  |  |  | 0 |  | 308.5403 |  | 0 |  | D | -1 | [10 empty] | 0
| D | 783 | Dokončovací práce - nátěry |  |  |  | 0 |  |  |  |  | 0 |  | 0.068855 |  | 0 | 2 | D | 0 |  |  |  | ROZPOCET | [6 empty] | 0
1 | K | 783291001 | Nátěry asfaltovým lakem kovových doplňkových konstrukcí jednonásobné | m2 | 1.02 |  | 0 |  |  | základní |  | 0 | 0.00025 | 0.000255 | 0 | 0 | 16 | K | 1 |  |  |  | ROZPOCET | 0 | 0 | 0 | 0 | 0 | 1 | 0 | 16 | -1650147969
| PP |  | Nátěry asfaltovým lakem kovových doplňkových konstrukcí jednonásobné | [14 empty] | PP | 1
| VV |  | 0,034*30 |  | 1.02 | [12 empty] | VV | 1 | 2 | True | 1 | ROZPOCET
2 | M | 286112520 | trubka KGEM s hrdlem 315X7,7X2M SN4KOEX,PVC | kus | 4 |  | 0 |  |  | základní |  | 0 | 0.01715 | 0.0686 | 0 | 0 | 32 | M | 1 |  |  |  | ROZPOCET | 0 | 0 | 0 | 0 | 0 | 1 | 0 | 16 | -943929691
| PP |  | trubka KGEM s hrdlem 315X7,7X2M SN4KOEX,PVC | [14 empty] | PP | 1
| VV |  | 2+2 |  | 4 | [12 empty] | VV | 1 | 2 | True | 1 | ROZPOCET
| D | PSV | Práce a dodávky PSV |  |  |  | 0 |  |  |  |  | 0 |  | 0.01088 |  | 0 | 2 | D | 0 |  |  |  | ROZPOCET | [6 empty] | 0
| D | 741 | Elektroinstalace - silnoproud |  |  |  | 0 |  |  |  |  | 0 |  | 0.00224 |  | 0 | 2 | D | 1 |  |  |  | ROZPOCET | [6 empty] | 0
3 | K | 741320105 | Montáž jistič jednopólový nn do 25 A ve skříni | kus | 11 |  | 0 | CS ÚRS 2020 01 |  | základní |  | 0 | 0 | 0 | 0 | 0 | 16 | K | 2 |  |  |  | ROZPOCET | 0 | 0 | 0 | 0 | 0 | 1 | 0 | 16 | -627152254
| PP |  | Montáž jističů se zapojením vodičů jednopólových nn do 25 A ve skříni | [14 empty] | PP | 2
4 | M | 35822111 | jistič 1pólový-charakteristika B 16 A, 10 kA | kus | 1 |  | 0 | CS ÚRS 2020 01 |  | základní |  | 0 | 0.0004 | 0.0004 | 0 | 0 | 32 | M | 2 |  |  |  | ROZPOCET | 0 | 0 | 0 | 0 | 0 | 1 | 0 | 16 | 1506777100
| PP |  | jistič 1pólový-charakteristika B 16 A, 10 kA | [14 empty] | PP | 2
| VV |  | 1 "odkaz na přílohu č. D.b-5" |  | 1 | [12 empty] | VV | 2 | 2 | True | 1 | ROZPOCET
5 | M | 35822113 | jistič 1pólový-charakteristika B 20 A 10 kA | kus | 1 |  | 0 |  |  | základní |  | 0 | 0.0004 | 0.0004 | 0 | 0 | 32 | M | 2 |  |  |  | ROZPOCET | 0 | 0 | 0 | 0 | 0 | 1 | 0 | 16 | -41841890
| PP |  | jistič 1pólový-charakteristika B 20 A 10 kA | [14 empty] | PP | 2
| VV |  | 1 "odkaz na přílohu č. D.b-5" |  | 1 | [12 empty] | VV | 2 | 2 | True | 1 | ROZPOCET
6 | M | 35822105 | jistič 1pólový-charakteristika B 2 A, 6 kA | kus | 9 |  | 0 | CS ÚRS 2020 01 |  | základní |  | 0 | 0.00016 | 0.00144 | 0 | 0 | 32 | M | 2 |  |  |  | ROZPOCET | 0 | 0 | 0 | 0 | 0 | 1 | 0 | 16 | 2062326443
| PP |  | jistič 1pólový-charakteristika B 2 A, 6 kA | [14 empty] | PP | 2
| VV |  | 9 "odkaz na přílohu č. D.b-5" |  | 9 | [12 empty] | VV | 2 | 2 | True | 1 | ROZPOCET
7 | K | 741375833 | Demontáž svítidla venkovního na stožáru přes 3 m se zachováním funkčnosti | kus | 2 |  | 0 | CS ÚRS 2020 01 |  | základní |  | 0 | 0 | 0 | 0 | 0 | 16 | K | 2 |  |  |  | ROZPOCET | 0 | 0 | 0 | 0 | 0 | 1 | 0 | 16 | 385937419
| PP |  | Demontáž svítidel se zachováním funkčnosti venkovních na stožáru přes 3 m | [14 empty] | PP | 2
| VV |  | 2 "odkaz na přílohu č. D.b-3.1" |  | 2 | [12 empty] | VV | 2 | 2 | True | 1 | ROZPOCET
| D | 742 | Elektroinstalace - slaboproud |  |  |  | 0 |  |  |  |  | 0 |  | 0.00864 |  | 0 | 2 | D | 1 |  |  |  | ROZPOCET | [6 empty] | 0
8 | K | 742121001 | Montáž kabelů sdělovacích pro venkovní rozvody do 15 žil | m | 180 |  | 0 | CS ÚRS 2020 01 |  | základní |  | 0 | 0 | 0 | 0 | 0 | 16 | K | 2 |  |  |  | ROZPOCET | 0 | 0 | 0 | 0 | 0 | 1 | 0 | 16 | 1969972372
| PP |  | Montáž kabelů sdělovacích pro venkovní rozvody počtu žil do 15 | [14 empty] | PP | 2
| PSC |  | Poznámka k souboru cen: 1. Ceny lze použít i pro ocenění koaxiálních kabelů. | [14 empty] | PSC | 2
9 | M | 34121015 | Instalační kabel CAT5e STP PE venkovní | m | 216 |  | 0 | CS ÚRS 2020 01 |  | základní |  | 0 | 4e-05 | 0.00864 | 0 | 0 | 32 | M | 2 |  |  |  | ROZPOCET | 0 | 0 | 0 | 0 | 0 | 1 | 0 | 16 | 1139494011
| PP |  | Instalační kabel CAT5e STP PE venkovní | [14 empty] | PP | 2
| VV |  | 9*20 "odkaz na přílohu č. D.b-5" |  | 180 | [12 empty] | VV | 2 | 2 | True | 1 | ROZPOCET
| VV |  | 180*1,2 'Přepočtené koeficientem množství |  | 216 | [12 empty] | VV | 2 | 2 | False | 1 | ROZPOCET
10 | K | 742230003 | Montáž venkovní kamery | kus | 9 |  | 0 | CS ÚRS 2020 01 |  | základní |  | 0 | 0 | 0 | 0 | 0 | 16 | K | 2 |  |  |  | ROZPOCET | 0 | 0 | 0 | 0 | 0 | 1 | 0 | 16 | -403165032
| PP |  | Montáž kamerového systému venkovní kamery | [14 empty] | PP | 2
| P |  | Poznámka k položce: Montáž na stožáru z montážní plošiny | [14 empty] | P | 2
11 | M | 0101350684 | Kamera detekce registračních značek (RZ) - statická | kus | 4 |  | 0 |  |  | základní |  | 0 | 0 | 0 | 0 | 0 | 32 | M | 2 |  |  |  | ROZPOCET | 0 | 0 | 0 | 0 | 0 | 1 | 0 | 16 | 709183824
| PP |  | Kamera detekce registračních značek (RZ) - statická Režim den/noc - ano (mechanický IR filtr) IR přísvit - ano, dosah 60 m Integrovaný objektiv - ano AI (automatická clona) - ano Citlivost (barevný obraz) - 0,052 lux Citlivost (černobílý) - 0,008 lux Audio vstup - ano Audio výstup - ano Motorový zoom, autofocus Napájení - 12V DC, 24V AC, PoE (IEEE 802.3af) Snímkovací rychlost - 20 fps Rozlišení - 1920x1080 (1080p) Počet streamů - 2 Podporované kodeky - H.264, H.265, MJPEG Lokální úložiště - microSD/SDHC Stupeň krytí - IP67 Teplota provozní -34°C až + 74°C °C Příkon (max.) - 12 W +/- 10 % Záruka - 2 roky | [14 empty] | PP | 2
| P |  | Poznámka k položce: Dodaná kamera musí být navíc mimo jiné schválena Odborem vnitřní správy oddělení informatiky města Třebíč. | [14 empty] | P | 2
| VV |  | 4 "odkaz na přílohu č. D.b-1, D.b-3.1, D.b-5" |  | 4 | [12 empty] | VV | 2 | 2 | True | 1 | ROZPOCET
170 | M | 0101350684.R01 | Prodloužená záruka kamerové detekce registračních značek (RZ) o 36 měsíců | kus | 4 |  | 0 |  |  | základní |  | 0 | 0 | 0 | 0 | 0 | 32 | M | 2 |  |  |  | ROZPOCET | 0 | 0 | 0 | 0 | 0 | 1 | 0 | 16 | -1493616849
| PP |  | Prodloužená záruka kamerové detekce registračních značek (RZ) o 36 měsíců | [14 empty] | PP | 2
| P |  | Poznámka k položce: Celková délka záruky zařízení bude 60 měsíců od předání díla. | [14 empty] | P | 2
| VV |  | 4 "odkaz na přílohu č. D.b-1, D.b-3.1, D.b-5" |  | 4 | [12 empty] | VV | 2 | 2 | True | 1 | ROZPOCET
12 | M | 0101350685 | Kamera detekce průjezdu na červenou (Č) - statická | kus | 3 |  | 0 |  |  | základní |  | 0 | 0 | 0 | 0 | 0 | 32 | M | 2 |  |  |  | ROZPOCET | 0 | 0 | 0 | 0 | 0 | 1 | 0 | 16 | -1808861814
| PP |  | Kamera detekce průjezdu na červenou (Č) - statická Režim den/noc - ano (mechanický IR filtr) IR přísvit - ano, dosah 60 m Integrovaný objektiv - ano AI (automatická clona) - ano Citlivost (barevný obraz) - 0,052 lux Citlivost (černobílý) - 0,008 lux Audio vstup - ano Audio výstup - ano Motorový zoom, autofocus Napájení - 12V DC, 24V AC, PoE (IEEE 802.3af) Snímkovací rychlost - 20 fps Rozlišení - 1920x1080 (1080p) Počet streamů - 2 Podporované kodeky - H.264, H.265, MJPEG Lokální úložiště - microSD/SDHC Stupeň krytí - IP67 Teplota provozní -34°C až + 74°C °C Příkon - 12 W +/- 10 % Záruka - 2 roky | [14 empty] | PP | 2
| P |  | Poznámka k položce: Dodaná kamera musí být navíc mimo jiné schválena Odborem vnitřní správy oddělení informatiky města Třebíč. | [14 empty] | P | 2
| VV |  | 3 "odkaz na přílohu č. D.b-1, D.b-3.1, D.b-5" |  | 3 | [12 empty] | VV | 2 | 2 | True | 1 | ROZPOCET
171 | M | 0101350685.R01 | Prodloužená záruka kamerové detekce průjezdu na červenou (Č) o 36 měsíců | kus | 3 |  | 0 |  |  | základní |  | 0 | 0 | 0 | 0 | 0 | 32 | M | 2 |  |  |  | ROZPOCET | 0 | 0 | 0 | 0 | 0 | 1 | 0 | 16 | -1644739602
| PP |  | Prodloužená záruka kamerové detekce průjezdu na červenou (Č) o 36 měsíců | [14 empty] | PP | 2
| P |  | Poznámka k položce: Celková délka záruky zařízení bude 60 měsíců od předání díla. | [14 empty] | P | 2
| VV |  | 3 "odkaz na přílohu č. D.b-1, D.b-3.1, D.b-5" |  | 3 | [12 empty] | VV | 2 | 2 | True | 1 | ROZPOCET
13 | M | 0101350685.1 | Kamera detekce průjezdu na červenou (Č) - statická s velmi vysokým rozlišením | kus | 1 |  | 0 |  |  | základní |  | 0 | 0 | 0 | 0 | 0 | 32 | M | 2 |  |  |  | ROZPOCET | 0 | 0 | 0 | 0 | 0 | 1 | 0 | 16 | 477577426
| PP |  | Kamera detekce průjezdu na červenou (Č) s velmi vysokým rozlišením - statická Režim den/noc - ano (mechanický IR filtr) IR přísvit - ano, dosah 60 m Integrovaný objektiv - ano AI (automatická clona) - ano Citlivost (barevný obraz) - 0,052 lux Citlivost (černobílý) - 0,008 lux Audio vstup - ano Audio výstup - ano Motorový zoom, autofocus Napájení - 12V DC, 24V AC, PoE (IEEE 802.3af) Snímkovací rychlost - 20 fps Rozlišení - 3072x1728 Počet streamů - 2 Podporované kodeky - H.264, H.265, MJPEG Lokální úložiště - microSD/SDHC Stupeň krytí - IP67 Teplota provozní -34°C až + 74°C °C Příkon - 12 W +/- 10 % Záruka - 2 roky | [14 empty] | PP | 2
| P |  | Poznámka k položce: Dodaná kamera musí být navíc mimo jiné schválena Odborem vnitřní správy oddělení informatiky města Třebíč. | [14 empty] | P | 2
| VV |  | 1 "odkaz na přílohu č. D.b-1, D.b-3.1, D.b-5" |  | 1 | [12 empty] | VV | 2 | 2 | True | 1 | ROZPOCET
172 | M | 0101350685.1.R01 | Prodloužená záruka kamerové detekce průjezdu na červenou (Č) s velmi vysokým rozlišením o 36 měsíců | kus | 1 |  | 0 |  |  | základní |  | 0 | 0 | 0 | 0 | 0 | 32 | M | 2 |  |  |  | ROZPOCET | 0 | 0 | 0 | 0 | 0 | 1 | 0 | 16 | 1418709805
| PP |  | Prodloužená záruka kamerové detekce průjezdu na červenou (Č) s velmi vysokým rozlišením o 36 měsíců | [14 empty] | PP | 2
| P |  | Poznámka k položce: Celková délka záruky zařízení bude 60 měsíců od předání díla. | [14 empty] | P | 2
| VV |  | 1 "odkaz na přílohu č. D.b-1, D.b-3.1, D.b-5" |  | 1 | [12 empty] | VV | 2 | 2 | True | 1 | ROZPOCET
14 | M | 0101808398 | Otočná kamera (PTZ) | kus | 1 |  | 0 |  |  | základní |  | 0 | 0 | 0 | 0 | 0 | 32 | M | 2 |  |  |  | ROZPOCET | 0 | 0 | 0 | 0 | 0 | 1 | 0 | 16 | -1886765659
| PP |  | Otočná kamera (PTZ) Typ kamery - polohovatelná (PTZ, speeddome) Režim den/noc - ano (mechanický IR filtr) Odstup signál/šum - 50 dB Integrovaný objektiv - ano Objektiv - parametry - 4,3-129mm AI (automatická clona) - ano Citlivost (barevný obraz) - 0,0025 lux Citlivost (černobílý) - 0,0016 lux Elektronická závěrka - 1/1-1/10 000 Redukce šumu - ano (3D) Audio vstup - ano Audio výstup - ano Vyhřívání - ano Podporované protokoly - TCP/IP, UDP/IP (Unicast, Multicast IGMP), UPnP, DNS, DHCP, RTP, RTSP, NTP, IPv4, IPv6*, SNMP, v2c/v3, QoS, HTTP, HTTPS, LDAP (klient), SSH, SSL, SMTP, FTP a 802.1x (EAP) AGC (aut. zesílení signálu) - ano BLC (kompenzace protisvětla) - ano WDR (široký dynamický rozsah) - 130dB AWB/ATW (aut. vyvážení bílé) - ano FF (korekce blikání) - ano Slow shutter (pomalá závěrka) - ano Napájecí napětí - 24V AC, PoE++ (HPoE) Snímkovací rychlost - 60 fps Datový tok IP - 8 Mbps Rozlišení - 1920x1080 (1080p) Počet streamů - 3 Lokální úložiště - microSD/SDHC SDK - ano Podporované VMS VideoXpert a další přes ONVIF S, T Stupeň krytí - IP67 Teplota provozní -50° až +60° °C Příkon - 80 W +/- 20 % Záruka - 2 roky | [14 empty] | PP | 2
| P |  | Poznámka k položce: Dodaná kamera musí být navíc mimo jiné schválena Odborem vnitřní správy oddělení informatiky města Třebíč. | [14 empty] | P | 2
| VV |  | 1 "odkaz na přílohu č. D.b-1, D.b-3.1, D.b-5" |  | 1 | [12 empty] | VV | 2 | 2 | True | 1 | ROZPOCET
173 | M | 0101808398.R01 | Prodloužená záruka otočné kamery (PTZ) o 36 měsíců | kus | 1 |  | 0 |  |  | základní |  | 0 | 0 | 0 | 0 | 0 | 32 | M | 2 |  |  |  | ROZPOCET | 0 | 0 | 0 | 0 | 0 | 1 | 0 | 16 | 629196075
| PP |  | Prodloužená záruka otočné kamery (PTZ) o 36 měsíců | [14 empty] | PP | 2
| P |  | Poznámka k položce: Celková délka záruky zařízení bude 60 měsíců od předání díla. | [14 empty] | P | 2
| VV |  | 1 "odkaz na přílohu č. D.b-1, D.b-3.1, D.b-5" |  | 1 | [12 empty] | VV | 2 | 2 | True | 1 | ROZPOCET
15 | K | 742230007 | Montáž konzoly pro kryt nebo kameru | kus | 9 |  | 0 | CS ÚRS 2020 01 |  | základní |  | 0 | 0 | 0 | 0 | 0 | 16 | K | 2 |  |  |  | ROZPOCET | 0 | 0 | 0 | 0 | 0 | 1 | 0 | 16 | 1336633241
| PP |  | Montáž kamerového systému konzoly pro kryt nebo kameru | [14 empty] | PP | 2
16 | M | 0101502010 | Konzola na stožár pro kameru včetně stahovacího a kotvicího materiálu | kus | 9 |  | 0 |  |  | základní |  | 0 | 0 | 0 | 0 | 0 | 32 | M | 2 |  |  |  | ROZPOCET | 0 | 0 | 0 | 0 | 0 | 1 | 0 | 16 | 1302348940
| PP |  | Konzola na stožár pro kameru včetně stahovacího a kotvicího materiálu | [14 empty] | PP | 2
| P |  | Poznámka k položce: Dle zvoleného výrobce - schváleného provedení | [14 empty] | P | 2
| VV |  | 9 "odkaz na přílohu č. D.b-3.1 a D.b-5" |  | 9 | [12 empty] | VV | 2 | 2 | True | 1 | ROZPOCET
17 | K | 0110720355 | PTZ kamera - licence pro Genetec | kus | 1 |  | 0 |  |  | základní |  | 0 | 0 | 0 | 0 | 0 | 16 | K | 2 |  |  |  | ROZPOCET | 0 | 0 | 0 | 0 | 0 | 1 | 0 | 16 | 66041594
| PP |  | PTZ kamera - licence pro Genetec do Security Center - FailOver licence | [14 empty] | PP | 2
| VV |  | 1 "odkaz na přílohu č. D.b-1, D.b-3.1 a D.b-5" |  | 1 | [12 empty] | VV | 2 | 2 | True | 1 | ROZPOCET
18 | K | 742230103 | Nastavení záběru podle přání uživatele | kus | 9 |  | 0 | CS ÚRS 2020 01 |  | základní |  | 0 | 0 | 0 | 0 | 0 | 16 | K | 2 |  |  |  | ROZPOCET | 0 | 0 | 0 | 0 | 0 | 1 | 0 | 16 | 13730106
| PP |  | Montáž kamerového systému nastavení a instalace nastavení záběru podle přání uživatele | [14 empty] | PP | 2
| VV |  | 9 "odkaz na přílohu č. D.b-3.1 a D.b-5" |  | 9 | [12 empty] | VV | 2 | 2 | True | 1 | ROZPOCET
| D | M | Práce a dodávky M |  |  |  | 0 |  |  |  |  | 0 |  | 307.8068 |  | 0 | 3 | D | 0 |  |  |  | ROZPOCET | [6 empty] | 0
| D | 21-M | Elektromontáže |  |  |  | 0 |  |  |  |  | 0 |  | 0.38544 |  | 0 | 3 | D | 1 |  |  |  | ROZPOCET | [6 empty] | 0
19 | K | 210101234 | Propojení kabelů celoplastových spojkou do 1 kV venkovní smršťovací SVCZ 1 až 5 žíly do 4x25až35 mm2 | kus | 5 |  | 0 | CS ÚRS 2020 01 |  | základní |  | 0 | 0 | 0 | 0 | 0 | 512 | K | 2 |  |  |  | ROZPOCET | 0 | 0 | 0 | 0 | 0 | 1 | 0 | 512 | -1129588603
| PP |  | Propojení kabelů nebo vodičů spojkou do 1 kV venkovní smršťovací kabelů celoplastových, počtu a průřezu žil do 4 x 25 až 35 mm2 | [14 empty] | PP | 2
20 | M | 35436023 | spojka kabelová smršťovaná přímé do 1kV 91ah-22s 4x16-50mm, bez rozlišení Al nebo Cu vodiče, včetně lisovacích a tepeůně smrštitelných trubiček | kus | 5 |  | 0 | CS ÚRS 2020 01 |  | základní |  | 0 | 0.0081 | 0.0405 | 0 | 0 | 128 | M | 2 |  |  |  | ROZPOCET | 0 | 0 | 0 | 0 | 0 | 1 | 0 | 128 | 1061139683
| PP |  | spojka kabelová smršťovaná přímé do 1kV 91ah-22s 4x16-50mm, bez rozlišení Al nebo Cu vodiče, včetně lisovacích a tepeůně smrštitelných trubiček | [14 empty] | PP | 2
| VV |  | 5 "odkaz na přílohu č. D.b-1, D.b-3.1 a D.b-5" |  | 5 | [12 empty] | VV | 2 | 2 | True | 1 | ROZPOCET
21 | K | 210280003 | Zkoušky a prohlídky el rozvodů a zařízení celková prohlídka pro objem mtž prací do 1 000 000 Kč | kus | 1 |  | 0 | CS ÚRS 2020 01 |  | základní |  | 0 | 0 | 0 | 0 | 0 | 64 | K | 2 |  |  |  | ROZPOCET | 0 | 0 | 0 | 0 | 0 | 1 | 0 | 64 | 733924463
| PP |  | Zkoušky a prohlídky elektrických rozvodů a zařízení celková prohlídka, zkoušení, měření a vyhotovení revizní zprávy pro objem montážních prací přes 500 do 1000 tisíc Kč - Revize elektro - ve smyslu ČSN 33 2000-6, ed.2 a ČSN 33 1500 | [14 empty] | PP | 2
| PSC |  | Poznámka k souboru cen: 1. Ceny -0001 až -0010 jsou určeny pro objem montážních prací včetně nákladů na nosný a podružný materiál. | [14 empty] | PSC | 2
| VV |  | 1 "odkaz na přílohu č. D.b-1, D.b-3.1 a D.b-5" |  | 1 | [12 empty] | VV | 2 | 2 | True | 1 | ROZPOCET
22 | K | 210280010 | Příplatek k celkové prohlídce za dalších i započatých 500 000 Kč přes 1 000 000 Kč | kus | 4 |  | 0 | CS ÚRS 2020 01 |  | základní |  | 0 | 0 | 0 | 0 | 0 | 64 | K | 2 |  |  |  | ROZPOCET | 0 | 0 | 0 | 0 | 0 | 1 | 0 | 64 | -1119559133
| PP |  | Zkoušky a prohlídky elektrických rozvodů a zařízení celková prohlídka, zkoušení, měření a vyhotovení revizní zprávy pro objem montážních prací Příplatek k ceně -0003 za každých dalších i započatých 500 tisíc Kč přes 1000 tisíc Kč | [14 empty] | PP | 2
| PSC |  | Poznámka k souboru cen: 1. Ceny -0001 až -0010 jsou určeny pro objem montážních prací včetně nákladů na nosný a podružný materiál. | [14 empty] | PSC | 2
| VV |  | 4 "odkaz na přílohu č. D.b-1, D.b-3.1 a D.b-5" |  | 4 | [12 empty] | VV | 2 | 2 | True | 1 | ROZPOCET
23 | K | 210280211 | Měření zemních odporů zemniče prvního nebo samostatného | kus | 1 |  | 0 | CS ÚRS 2020 01 |  | základní |  | 0 | 0 | 0 | 0 | 0 | 64 | K | 2 |  |  |  | ROZPOCET | 0 | 0 | 0 | 0 | 0 | 1 | 0 | 64 | -1226612831
| PP |  | Měření zemních odporů zemniče prvního nebo samostatného | [14 empty] | PP | 2
| VV |  | 1 "odkaz na přílohu č. D.b-1, D.b-3.1 a D.b-5" |  | 1 | [12 empty] | VV | 2 | 2 | True | 1 | ROZPOCET
24 | K | 210280215 | Připlatek k měření zemních odporů prvního zemniče za každý další zemnič v síti | kus | 3 |  | 0 | CS ÚRS 2020 01 |  | základní |  | 0 | 0 | 0 | 0 | 0 | 64 | K | 2 |  |  |  | ROZPOCET | 0 | 0 | 0 | 0 | 0 | 1 | 0 | 64 | 385767182
| PP |  | Měření zemních odporů zemniče Příplatek k ceně za každý další zemnič v síti | [14 empty] | PP | 2
| VV |  | 3 "odkaz na přílohu č. D.b-1, D.b-3.1 a D.b-5" |  | 3 | [12 empty] | VV | 2 | 2 | True | 1 | ROZPOCET
25 | K | 210280221 | Měření zemních odporů zemnící sítě délky pásku do 100 m | kus | 1 |  | 0 | CS ÚRS 2020 01 |  | základní |  | 0 | 0 | 0 | 0 | 0 | 64 | K | 2 |  |  |  | ROZPOCET | 0 | 0 | 0 | 0 | 0 | 1 | 0 | 64 | -1684748003
| PP |  | Měření zemních odporů zemnící sítě délky pásku do 100 m | [14 empty] | PP | 2
| VV |  | 1 "odkaz na přílohu č. D.b-3.1 a D.b-5" |  | 1 | [12 empty] | VV | 2 | 2 | True | 1 | ROZPOCET
26 | K | 210280351 | Zkoušky kabelů silových do 1 kV, počtu a průřezu žil do 4x25 mm2 | kus | 6 |  | 0 | CS ÚRS 2020 01 |  | základní |  | 0 | 0 | 0 | 0 | 0 | 64 | K | 2 |  |  |  | ROZPOCET | 0 | 0 | 0 | 0 | 0 | 1 | 0 | 64 | -495957757
| PP |  | Zkoušky vodičů a kabelů izolačních kabelů silových do 1 kV, počtu a průřezu žil do 4x25 mm2 | [14 empty] | PP | 2
| VV |  | 6 "odkaz na přílohu č. D.b-3.1 a D.b-5" |  | 6 | [12 empty] | VV | 2 | 2 | True | 1 | ROZPOCET
27 | K | 210280541 | Měření impedance nulové smyčky okruhu vedení jednofázového | kus | 10 |  | 0 | CS ÚRS 2020 01 |  | základní |  | 0 | 0 | 0 | 0 | 0 | 64 | K | 2 |  |  |  | ROZPOCET | 0 | 0 | 0 | 0 | 0 | 1 | 0 | 64 | -1266719107
| PP |  | Zkoušky a prohlídky elektrických přístrojů měření impedance nulové smyčky okruhu vedení jednofázového | [14 empty] | PP | 2
| VV |  | 10 "odkaz na přílohu č. D.b-3.1 a D.b-5" |  | 10 | [12 empty] | VV | 2 | 2 | True | 1 | ROZPOCET
28 | K | 210280542 | Měření impedance nulové smyčky okruhu vedení třífázového | kus | 3 |  | 0 | CS ÚRS 2020 01 |  | základní |  | 0 | 0 | 0 | 0 | 0 | 64 | K | 2 |  |  |  | ROZPOCET | 0 | 0 | 0 | 0 | 0 | 1 | 0 | 64 | -257409730
| PP |  | Zkoušky a prohlídky elektrických přístrojů měření impedance nulové smyčky okruhu vedení třífázového | [14 empty] | PP | 2
| VV |  | 3 "odkaz na přílohu č. D.b-3.1 a D.b-5" |  | 3 | [12 empty] | VV | 2 | 2 | True | 1 | ROZPOCET
29 | K | 210800411 | Montáž vodiče Cu izolovaný plný a laněný s PVC pláštěm do 1 kV žíla 0,15 až 16 mm2 zatažený (CY, CHAH-R(V)) | m | 170 |  | 0 | CS ÚRS 2020 01 |  | základní |  | 0 | 0 | 0 | 0 | 0 | 64 | K | 2 |  |  |  | ROZPOCET | 0 | 0 | 0 | 0 | 0 | 1 | 0 | 64 | 2054887046
| PP |  | Montáž izolovaných vodičů měděných do 1 kV bez ukončení uložených pevně - připevněné k chráničce - plných a laněných s PVC pláštěm (CY, CHAH-R(V),...) průřezu žíly 0,5 až 16 mm2 | [14 empty] | PP | 2
30 | M | 34140826 | vodič silový s Cu jádrem 6mm2 | m | 195.5 |  | 0 | CS ÚRS 2020 01 |  | základní |  | 0 | 7e-05 | 0.013685 | 0 | 0 | 128 | M | 2 |  |  |  | ROZPOCET | 0 | 0 | 0 | 0 | 0 | 1 | 0 | 128 | -1995394111
| PP |  | vodič silový s Cu jádrem 6mm2 | [14 empty] | PP | 2
| P |  | Poznámka k položce: vytyčovací vodič, zeleno-žlutý | [14 empty] | P | 2
| VV |  | 40+90+15+20+5 "odkaz na přílohu č. D.b-3.1 a D.b-4" |  | 170 | [12 empty] | VV | 2 | 2 | True | 1 | ROZPOCET
| VV |  | 170*1,15 'Přepočtené koeficientem množství |  | 195.5 | [12 empty] | VV | 2 | 2 | False | 1 | ROZPOCET
31 | K | 210812001 | Montáž kabel Cu plný kulatý do 1 kV 2x1,5 až 6 mm2 uložený volně nebo v liště (CYKY) | m | 180 |  | 0 | CS ÚRS 2020 01 |  | základní |  | 0 | 0 | 0 | 0 | 0 | 64 | K | 2 |  |  |  | ROZPOCET | 0 | 0 | 0 | 0 | 0 | 1 | 0 | 64 | -1176161246
| PP |  | Montáž izolovaných kabelů měděných do 1 kV bez ukončení plných a kulatých (CYKY, CHKE-R,...) uložených volně nebo v liště počtu a průřezu žil 2x1,5 až 6 mm2 | [14 empty] | PP | 2
32 | M | 34111005 | kabel silový s Cu jádrem 1kV 2x1,5mm2 | m | 207 |  | 0 | CS ÚRS 2020 01 |  | základní |  | 0 | 0.0001 | 0.0207 | 0 | 0 | 128 | M | 2 |  |  |  | ROZPOCET | 0 | 0 | 0 | 0 | 0 | 1 | 0 | 128 | 1334361035
| PP |  | kabel silový s Cu jádrem 1kV 2x1,5mm2 | [14 empty] | PP | 2
| VV |  | 9*20 "odkaz na přílohu č. D.b-5" |  | 180 | [12 empty] | VV | 2 | 2 | True | 1 | ROZPOCET
| VV |  | 180*1,15 'Přepočtené koeficientem množství |  | 207 | [12 empty] | VV | 2 | 2 | False | 1 | ROZPOCET
33 | K | 210812011 | Montáž kabel Cu plný kulatý do 1 kV 3x1,5 až 6 mm2 uložený volně nebo v liště (CYKY) | m | 10 |  | 0 | CS ÚRS 2020 01 |  | základní |  | 0 | 0 | 0 | 0 | 0 | 64 | K | 2 |  |  |  | ROZPOCET | 0 | 0 | 0 | 0 | 0 | 1 | 0 | 64 | -62447168
| PP |  | Montáž izolovaných kabelů měděných do 1 kV bez ukončení plných a kulatých (CYKY, CHKE-R,...) uložených volně nebo v liště počtu a průřezu žil 3x1,5 až 6 mm2 | [14 empty] | PP | 2
34 | M | 34111048 | kabel silový s Cu jádrem 1kV 3x6mm2 | m | 11.5 |  | 0 | CS ÚRS 2020 01 |  | základní |  | 0 | 0.00035 | 0.004025 | 0 | 0 | 128 | M | 2 |  |  |  | ROZPOCET | 0 | 0 | 0 | 0 | 0 | 1 | 0 | 128 | 1274308808
| PP |  | kabel silový s Cu jádrem 1kV 3x6mm2 | [14 empty] | PP | 2
| P |  | Poznámka k položce: ozn. CYKY-J | [14 empty] | P | 2
| VV |  | 10 "odkaz na přílohu č. D.b-5" |  | 10 | [12 empty] | VV | 2 | 2 | True | 1 | ROZPOCET
| VV |  | 10*1,15 'Přepočtené koeficientem množství |  | 11.5 | [12 empty] | VV | 2 | 2 | False | 1 | ROZPOCET
35 | K | 210813035 | Montáž kabel Cu plný kulatý do 1 kV 4x16 mm2 uložený pevně (CYKY) | m | 50 |  | 0 | CS ÚRS 2020 01 |  | základní |  | 0 | 0 | 0 | 0 | 0 | 64 | K | 2 |  |  |  | ROZPOCET | 0 | 0 | 0 | 0 | 0 | 1 | 0 | 64 | 1359319247
| PP |  | Montáž izolovaných kabelů měděných do 1 kV bez ukončení plných a kulatých (CYKY, CHKE-R,...) uložených pevně počtu a průřezu žil 4x16 mm2 | [14 empty] | PP | 2
36 | M | 34111080 | kabel silový s Cu jádrem 1kV 4x16mm2 | m | 57.5 |  | 0 | CS ÚRS 2020 01 |  | základní |  | 0 | 0.0009 | 0.05175 | 0 | 0 | 128 | M | 2 |  |  |  | ROZPOCET | 0 | 0 | 0 | 0 | 0 | 1 | 0 | 128 | 544768582
| PP |  | kabel silový s Cu jádrem 1kV 4x16mm2 | [14 empty] | PP | 2
| VV |  | 50 "odkaz na přílohu č. D.b-5" |  | 50 | [12 empty] | VV | 2 | 2 | True | 1 | ROZPOCET
| VV |  | 50*1,15 'Přepočtené koeficientem množství |  | 57.5 | [12 empty] | VV | 2 | 2 | False | 1 | ROZPOCET
37 | K | 210812071 | Montáž kabel Cu plný kulatý do 1 kV 7x1,5až 2,5 mm2 uložený volně nebo v liště (CYKY) | m | 1055 |  | 0 | CS ÚRS 2020 01 |  | základní |  | 0 | 0 | 0 | 0 | 0 | 64 | K | 2 |  |  |  | ROZPOCET | 0 | 0 | 0 | 0 | 0 | 1 | 0 | 64 | -932866
| PP |  | Montáž izolovaných kabelů měděných do 1 kV bez ukončení plných a kulatých (CYKY, CHKE-R,...) uložených volně nebo v liště počtu a průřezu žil 7x1,5 až 2,5 mm2 | [14 empty] | PP | 2
38 | K | 220180201 | Zatažení do tvárnicové tratě kabelu hmotnosti do 2 kg/m | m | 1055 |  | 0 | CS ÚRS 2020 01 |  | základní |  | 0 | 0 | 0 | 0 | 0 | 64 | K | 2 |  |  |  | ROZPOCET | 0 | 0 | 0 | 0 | 0 | 1 | 0 | 64 | -1276057531
| PP |  | Zatažení kabelu do tvárnicové tratě včetně přípravných a závěrečných prací, úpravy kabelových konců, kontroly izolačního stavu kabelu, pročištění a zakalibrování otvoru, namazání kabelu vazelínou, uzavření kabelových konců a práce s kabelovým bubnem, postavení a zrušení výstražných značek do hmotnosti do 2 kg/m | [14 empty] | PP | 2
| PSC |  | Poznámka k souboru cen: 1. V cenách -0201 až -0205 jsou započteny i náklady na: a) přistavení a manipulaci kabelového bubnu, b) odříznutí a ruční zatažení kabelu do tvárnicové trasy. | [14 empty] | PSC | 2
| VV |  | 1055 "odkaz na přílohu č. D.b-5" |  | 1055 | [12 empty] | VV | 2 | 2 | True | 1 | ROZPOCET
39 | M | 34111110 | kabel silový s Cu jádrem 1kV 7x1,5mm2 | m | 1213.25 |  | 0 | CS ÚRS 2020 01 |  | základní |  | 0 | 0.00021 | 0.25478 | 0 | 0 | 128 | M | 2 |  |  |  | ROZPOCET | 0 | 0 | 0 | 0 | 0 | 1 | 0 | 128 | -170324168
| PP |  | kabel silový s Cu jádrem 1kV 7x1,5mm2 | [14 empty] | PP | 2
| P |  | Poznámka k položce: ozn. CYKY-J | [14 empty] | P | 2
| VV |  | 45+165+155+90+55+200+165+80+100 "odkaz na přílohu č. D.b-5" |  | 1055 | [12 empty] | VV | 2 | 2 | True | 1 | ROZPOCET
| VV |  | 1055*1,15 'Přepočtené koeficientem množství |  | 1213.25 | [12 empty] | VV | 2 | 2 | False | 1 | ROZPOCET
| D | 22-M | Montáže oznam. a zabezp. zařízení |  |  |  | 0 |  |  |  |  | 0 |  | 16.9465 |  | 0 | 3 | D | 1 |  |  |  | ROZPOCET | [6 empty] | 0
40 | K | 220110346 | Montáž štítku kabelového průběžného | kus | 56 |  | 0 | CS ÚRS 2020 01 |  | základní |  | 0 | 0 | 0 | 0 | 0 | 64 | K | 2 |  |  |  | ROZPOCET | 0 | 0 | 0 | 0 | 0 | 1 | 0 | 64 | 1286207376
| PP |  | Montáž kabelového štítku včetně vyražení znaku na štítek, připevnění na kabel, ovinutí štítku páskou pro označení konce kabelu | [14 empty] | PP | 2
| PSC |  | Poznámka k souboru cen: 1. V ceně 220 11-0346 není započten náklad na dodávku štítku. | [14 empty] | PSC | 2
41 | M | 404611659 PC | štítek kabelový s upevňovacím páskem | kus | 56 |  | 0 | CS ÚRS 2020 01 |  | základní |  | 0 | 0 | 0 | 0 | 0 | 128 | M | 2 |  |  |  | ROZPOCET | 0 | 0 | 0 | 0 | 0 | 1 | 0 | 128 | 2098558682
| PP |  | štítek kabelový s upevňovacím páskem | [14 empty] | PP | 2
| VV |  | 9*4+20 |  | 56 | [12 empty] | VV | 2 | 2 | True | 1 | ROZPOCET
42 | M | 226411270.R01 | D+M tepelně smrštitelné trubičky zž 1,0 m pro uzemnění | ks | 5 |  | 0 |  |  | základní |  | 0 | 0 | 0 | 0 | 0 | 256 | M | 2 |  |  |  | ROZPOCET | 0 | 0 | 0 | 0 | 0 | 1 | 0 | 64 | 1174706442
| PP |  | D+M tepelně smrštitelné trubičky zž 1,0 m pro uzemnění | [14 empty] | PP | 2
| VV |  | 5 "odkaz na přílohu č. D.b-3.1" |  | 5 | [12 empty] | VV | 2 | 2 | True | 1 | ROZPOCET
43 | K | 220111776 | Montáž vedení uzemňovacího v zemi z drátu | m | 60 |  | 0 | CS ÚRS 2020 01 |  | základní |  | 0 | 5e-05 | 0.003 | 0 | 0 | 64 | K | 2 |  |  |  | ROZPOCET | 0 | 0 | 0 | 0 | 0 | 1 | 0 | 64 | 1255565162
| PP |  | Montáž vedení uzemňovacího v zemi včetně rozvinutí, uříznutí a navrtání otvorů pro spojení, zalití asfaltem z drátu | [14 empty] | PP | 2
| PSC |  | Poznámka k souboru cen: 1. V cenách 220 11-1771 až -1176 nejsou započteny náklady na dodávku drátu nebo pásku. | [14 empty] | PSC | 2
| VV |  | 4*10+20 |  | 60 | [12 empty] | VV | 2 | 2 | True | 1 | ROZPOCET
44 | M | 35441073 | drát D 10mm FeZn | kg | 44.64 |  | 0 | CS ÚRS 2020 01 |  | základní |  | 0 | 0.001 | 0.04464 | 0 | 0 | 256 | M | 2 |  |  |  | ROZPOCET | 0 | 0 | 0 | 0 | 0 | 1 | 0 | 64 | -120745109
| PP |  | drát D 10mm FeZn | [14 empty] | PP | 2
| VV |  | 60*0,62 |  | 37.2 | [12 empty] | VV | 2 | 2 | True | 1 | ROZPOCET
| VV |  | 37,2*1,2 'Přepočtené koeficientem množství |  | 44.64 | [12 empty] | VV | 2 | 2 | False | 1 | ROZPOCET
45 | K | 220111777 | Montáž vedení uzemňovací v zemi z pásku FeZn 30x4 mm | m | 45 |  | 0 |  |  | základní |  | 0 | 0 | 0 | 0 | 0 | 64 | K | 2 |  |  |  | ROZPOCET | 0 | 0 | 0 | 0 | 0 | 1 | 0 | 64 | 203359514
| PP |  | Montáž vedení uzemňovacího v zemi včetně rozvinutí, uříznutí a navrtání otvorů pro spojení, zalití asfaltem z pásku FeZn 30x4 mm | [14 empty] | PP | 2
| VV |  | 30+10+5 |  | 45 | [12 empty] | VV | 2 | 2 | True | 1 | ROZPOCET
46 | M | 35442062 | pás zemnící 30x4mm FeZn | kg | 56.7 |  | 0 | CS ÚRS 2020 01 |  | základní |  | 0 | 0.001 | 0.0567 | 0 | 0 | 256 | M | 2 |  |  |  | ROZPOCET | 0 | 0 | 0 | 0 | 0 | 1 | 0 | 64 | 1635024941
| PP |  | pás zemnící 30x4mm FeZn | [14 empty] | PP | 2
| P |  | Poznámka k položce: Hmotnost: 1,05m/kg | [14 empty] | P | 2
| VV |  | (45)*1,05 |  | 47.25 | [12 empty] | VV | 2 | 2 | True | 1 | ROZPOCET
| VV |  | 47,25*1,2 'Přepočtené koeficientem množství |  | 56.7 | [12 empty] | VV | 2 | 2 | False | 1 | ROZPOCET
47 | K | 741420021 | Montáž svorka hromosvodná se 2 šrouby | kus | 5 |  | 0 | CS ÚRS 2020 01 |  | základní |  | 0 | 0 | 0 | 0 | 0 | 16 | K | 2 |  |  |  | ROZPOCET | 0 | 0 | 0 | 0 | 0 | 1 | 0 | 16 | 716145885
| PP |  | Montáž hromosvodného vedení svorek se 2 šrouby | [14 empty] | PP | 2
| PSC |  | Poznámka k souboru cen: 1. Svodovými dráty se rozumí i jímací vedení na střeše. | [14 empty] | PSC | 2
48 | M | 35441895 | svorka připojovací k připojení kovových částí | kus | 5 |  | 0 | CS ÚRS 2020 01 |  | základní |  | 0 | 0.00016 | 0.0008 | 0 | 0 | 256 | M | 2 |  |  |  | ROZPOCET | 0 | 0 | 0 | 0 | 0 | 1 | 0 | 64 | 1371515239
| PP |  | svorka připojovací k připojení kovových částí | [14 empty] | PP | 2
| VV |  | 5 "odkaz na přílohu č. D.b-3.1" |  | 5 | [12 empty] | VV | 2 | 2 | True | 1 | ROZPOCET
49 | K | 741420022 | Montáž svorka hromosvodná se 3 šrouby | kus | 50 |  | 0 | CS ÚRS 2020 01 |  | základní |  | 0 | 0 | 0 | 0 | 0 | 16 | K | 2 |  |  |  | ROZPOCET | 0 | 0 | 0 | 0 | 0 | 1 | 0 | 16 | 326029608
| PP |  | Montáž hromosvodného vedení svorek se 3 a více šrouby | [14 empty] | PP | 2
| PSC |  | Poznámka k souboru cen: 1. Svodovými dráty se rozumí i jímací vedení na střeše. | [14 empty] | PSC | 2
50 | M | 35441986 | svorka odbočovací a spojovací pro pásek 30x4 mm, FeZn | kus | 30 |  | 0 | CS ÚRS 2020 01 |  | základní |  | 0 | 0.00026 | 0.0078 | 0 | 0 | 256 | M | 2 |  |  |  | ROZPOCET | 0 | 0 | 0 | 0 | 0 | 1 | 0 | 64 | 376950812
| PP |  | svorka odbočovací a spojovací pro pásek 30x4 mm, FeZn | [14 empty] | PP | 2
| VV |  | 30 |  | 30 | [12 empty] | VV | 2 | 2 | True | 1 | ROZPOCET
51 | M | 35441996 | svorka odbočovací a spojovací pro spojování kruhových a páskových vodičů, FeZn | kus | 20 |  | 0 | CS ÚRS 2020 01 |  | základní |  | 0 | 0.0007 | 0.014 | 0 | 0 | 256 | M | 2 |  |  |  | ROZPOCET | 0 | 0 | 0 | 0 | 0 | 1 | 0 | 64 | 432567753
| PP |  | svorka odbočovací a spojovací pro spojování kruhových a páskových vodičů, FeZn | [14 empty] | PP | 2
| VV |  | 20 |  | 20 | [12 empty] | VV | 2 | 2 | True | 1 | ROZPOCET
52 | K | 220182001 | Zatažení 1 až 3 trubky HDPE do otvoru kabelovodu | m | 2800 |  | 0 | CS ÚRS 2020 01 |  | základní |  | 0 | 0 | 0 | 0 | 0 | 64 | K | 2 |  |  |  | ROZPOCET | 0 | 0 | 0 | 0 | 0 | 1 | 0 | 64 | -158045621
| PP |  | Zatažení trubek do otvoru kabelovodu nebo kolektoru 1 až 3 ks z HDPE | [14 empty] | PP | 2
53 | M | 34571350.M01 | Mikrotrubička tenkostěnná 10/8 mm pro použití v HDPE trubkách | m | 3220 |  | 0 |  |  | základní |  | 0 | 0.00019 | 0.6118 | 0 | 0 | 128 | M | 2 |  |  |  | ROZPOCET | 0 | 0 | 0 | 0 | 0 | 1 | 0 | 128 | 98483047
| PP |  | Mikrotrubička tenkostěnná 10/8 mm pro použití v HDPE trubkách | [14 empty] | PP | 2
| VV |  | 2*7*(40+140+20) "odkaz na přílohu č. D.b-4" |  | 2800 | [12 empty] | VV | 2 | 2 | True | 1 | ROZPOCET
| VV |  | 2800*1,15 'Přepočtené koeficientem množství |  | 3220 | [12 empty] | VV | 2 | 2 | False | 1 | ROZPOCET
54 | K | 220182022 | Uložení HDPE trubky pro optický kabel do výkopu bez zřízení lože a bez krytí | m | 470 |  | 0 | CS ÚRS 2020 01 |  | základní |  | 0 | 0 | 0 | 0 | 0 | 64 | K | 2 |  |  |  | ROZPOCET | 0 | 0 | 0 | 0 | 0 | 1 | 0 | 64 | 1935063680
| PP |  | Uložení trubky HDPE do výkopu pro optický kabel bez zřízení lože a bez krytí | [14 empty] | PP | 2
55 | M | 34571060 | trubka HDPE 40/33 mm | m | 23 |  | 0 |  |  | základní |  | 0 | 4e-05 | 0.00092 | 0 | 0 | 128 | M | 2 |  |  |  | ROZPOCET | 0 | 0 | 0 | 0 | 0 | 1 | 0 | 128 | -2000665521
| PP |  | trubka HDPE 40/33 mm | [14 empty] | PP | 2
| VV |  | 10+10 "odkaz na přílohu č. D.b-4" |  | 20 | [12 empty] | VV | 2 | 2 | True | 1 | ROZPOCET
| VV |  | 20*1,15 'Přepočtené koeficientem množství |  | 23 | [12 empty] | VV | 2 | 2 | False | 1 | ROZPOCET
56 | M | 34571060.M01 | Svazek mikrotrubiček (MT) HDPE 7x 12/8 mm | m | 517.5 |  | 0 |  |  | základní |  | 0 | 4e-05 | 0.0207 | 0 | 0 | 128 | M | 2 |  |  |  | ROZPOCET | 0 | 0 | 0 | 0 | 0 | 1 | 0 | 128 | 1177782528
| PP |  | Svazek mikrotrubiček (MT) HDPE 7x 12/8 mm | [14 empty] | PP | 2
| VV |  | 2*(50+25+25+25+15+20+25+20+20) "odkaz na přílohu č. D.b-4" |  | 450 | [12 empty] | VV | 2 | 2 | True | 1 | ROZPOCET
| VV |  | 450*1,15 'Přepočtené koeficientem množství |  | 517.5 | [12 empty] | VV | 2 | 2 | False | 1 | ROZPOCET
57 | K | 220182023 | Kontrola tlakutěsnosti HDPE trubky od 1m do 2000 m | kus | 14 |  | 0 | CS ÚRS 2020 01 |  | základní |  | 0 | 0 | 0 | 0 | 0 | 64 | K | 2 |  |  |  | ROZPOCET | 0 | 0 | 0 | 0 | 0 | 1 | 0 | 64 | -905721663
| PP |  | Kontrola tlakutěsnosti HDPE trubky od 1 m do 2000 m | [14 empty] | PP | 2
| VV |  | 7*2 "nové mikrotrubičky" |  | 14 | [12 empty] | VV | 2 | 2 | True | 1 | ROZPOCET
58 | K | 220182025 | Kontrola průchodnosti trubky pro optický kabel do 2000 m | km | 3.8 |  | 0 | CS ÚRS 2020 01 |  | základní |  | 0 | 0 | 0 | 0 | 0 | 64 | K | 2 |  |  |  | ROZPOCET | 0 | 0 | 0 | 0 | 0 | 1 | 0 | 64 | 1918290847
| PP |  | Kontrola průchodnosti trubky kalibrace do 2000 m | [14 empty] | PP | 2
| VV |  | 2800/1000+1 "Mikrotrubičky HDPE" |  | 3.8 | [12 empty] | VV | 2 | 2 | True | 1 | ROZPOCET
59 | K | 220182024 | Označení optického kabelu nebo spojky dvojicí magnetu | kus | 6 |  | 0 | CS ÚRS 2020 01 |  | základní |  | 0 | 0 | 0 | 0 | 0 | 64 | K | 2 |  |  |  | ROZPOCET | 0 | 0 | 0 | 0 | 0 | 1 | 0 | 64 | -835007293
| PP |  | Označení optického kabelu nebo spojky HDPE trubky zaměřovacím markrem | [14 empty] | PP | 2
| PSC |  | Poznámka k souboru cen: 1. V ceně 220 18-2024 není započten náklad na dodávku magnetů. | [14 empty] | PSC | 2
| P |  | Poznámka k položce: Pozici odsouhlasit OVS OI Města Třebíč. | [14 empty] | P | 2
60 | M | 552715001M.018 | Označovací mini Marker | kus | 6 |  | 0 |  |  | základní |  | 0 | 0 | 0 | 0 | 0 | 256 | M | 2 |  |  |  | ROZPOCET | 0 | 0 | 0 | 0 | 0 | 1 | 0 | 64 | 714345180
| PP |  | Označovací mini Marker | [14 empty] | PP | 2
| VV |  | 6 "odkaz na přílohu č. D.b-3.1 - pozice odsouhlasit s OVS OI" |  | 6 | [12 empty] | VV | 2 | 2 | True | 1 | ROZPOCET
61 | K | 220182026 | Montáž spojky na HDPE trubce rovné | kus | 58 |  | 0 |  |  | základní |  | 0 | 0 | 0 | 0 | 0 | 64 | K | 2 |  |  |  | ROZPOCET | 0 | 0 | 0 | 0 | 0 | 1 | 0 | 64 | 737205055
| PP |  | Montáž spojky na HDPE trubce rovné | [14 empty] | PP | 2
62 | M | 562411200 | spojka na optické vedení HDPE 40, certifikovaná | kus | 2 |  | 0 |  |  | základní |  | 0 | 0.003 | 0.006 | 0 | 0 | 256 | M | 2 |  |  |  | ROZPOCET | 0 | 0 | 0 | 0 | 0 | 1 | 0 | 64 | 1908877278
| PP |  | spojka na optické vedení HDPE 40, certifikovaná | [14 empty] | PP | 2
| VV |  | 2 |  | 2 | [12 empty] | VV | 2 | 2 | True | 1 | ROZPOCET
63 | M | 562411201 | spojka na optické vedení HDPE 12, certifikovaná | kus | 56 |  | 0 |  |  | základní |  | 0 | 0.003 | 0.168 | 0 | 0 | 256 | M | 2 |  |  |  | ROZPOCET | 0 | 0 | 0 | 0 | 0 | 1 | 0 | 64 | -88740635
| PP |  | spojka mikrotrubičky HDPE 12 mm, certifikovaná | [14 empty] | PP | 2
| VV |  | 14*4 |  | 56 | [12 empty] | VV | 2 | 2 | True | 1 | ROZPOCET
64 | K | 220182027 | Montáž koncovky nebo záslepky bez svařování na HDPE trubku | kus | 126 |  | 0 | CS ÚRS 2020 01 |  | základní |  | 0 | 0 | 0 | 0 | 0 | 64 | K | 2 |  |  |  | ROZPOCET | 0 | 0 | 0 | 0 | 0 | 1 | 0 | 64 | -580453696
| PP |  | Montáž koncovky nebo záslepky bez svařování na HDPE trubku | [14 empty] | PP | 2
65 | M | 562411301 | koncovka na optické vedení mikrotruničku HDPE 12, certifikovaná | kus | 126 |  | 0 |  |  | základní |  | 0 | 0.003 | 0.378 | 0 | 0 | 256 | M | 2 |  |  |  | ROZPOCET | 0 | 0 | 0 | 0 | 0 | 1 | 0 | 64 | -224006812
| PP |  | koncovka na optické vedení mikrotruničku HDPE 12, certifikovaná | [14 empty] | PP | 2
| VV |  | 7*2*9 |  | 126 | [12 empty] | VV | 2 | 2 | True | 1 | ROZPOCET
66 | K | 220182029 | Montáž plastové komory na spojkování optického kabelu | kus | 9 |  | 0 |  |  | základní |  | 0 | 0 | 0 | 0 | 0 | 64 | K | 2 |  |  |  | ROZPOCET | 0 | 0 | 0 | 0 | 0 | 1 | 0 | 64 | -489551863
| PP |  | Montáž plastové komory na spojkování optického kabelu | [14 empty] | PP | 2
| VV |  | 9 "odkaz na přílohu č. D.b-3.1, D.b-4 a D.b-5" |  | 9 | [12 empty] | VV | 2 | 2 | True | 1 | ROZPOCET
67 | M | 345731050 | přístupová komora pro HDPE rozvody, pojezdová do 3,5 t, 500x500 mm | kus | 9 |  | 0 |  |  | základní |  | 0 | 0.045 | 0.405 | 0 | 0 | 256 | M | 2 |  |  |  | ROZPOCET | 0 | 0 | 0 | 0 | 0 | 1 | 0 | 64 | 1198493667
| PP |  | přístupová komora pro HDPE rozvody, pojezdová do 3,5 t, 500x500 mm | [14 empty] | PP | 2
| VV |  | 9 "odkaz na přílohu č. D.b-3.1, D.b-4 a D.b-5" |  | 9 | [12 empty] | VV | 2 | 2 | True | 1 | ROZPOCET
68 | M | 345731080 | víko komory pojezdové komory | kus | 9 |  | 0 |  |  | základní |  | 0 | 0.05 | 0.45 | 0 | 0 | 256 | M | 2 |  |  |  | ROZPOCET | 0 | 0 | 0 | 0 | 0 | 1 | 0 | 64 | 894579134
| PP |  | víko komory pojezdové komory | [14 empty] | PP | 2
| VV |  | 9 "odkaz na přílohu č. D.b-3.1, D.b-4 a D.b-5" |  | 9 | [12 empty] | VV | 2 | 2 | True | 1 | ROZPOCET
69 | K | 460520172 | Montáž trubek ochranných plastových ohebných do 50 mm uložených do rýhy | m | 460 |  | 0 | CS ÚRS 2020 01 |  | základní |  | 0 | 0 | 0 | 0 | 0 | 64 | K | 2 |  |  |  | ROZPOCET | 0 | 0 | 0 | 0 | 0 | 1 | 0 | 64 | -1434621533
| PP |  | Montáž trubek ochranných uložených volně do rýhy plastových ohebných, vnitřního průměru přes 32 do 50 mm | [14 empty] | PP | 2
70 | M | 34571351 | trubka elektroinstalační ohebná dvouplášťová korugovaná (chránička) D 41/50mm, HDPE+LDPE | m | 552 |  | 0 | CS ÚRS 2020 01 |  | základní |  | 0 | 0.00026 | 0.14352 | 0 | 0 | 256 | M | 2 |  |  |  | ROZPOCET | 0 | 0 | 0 | 0 | 0 | 1 | 0 | 64 | -1710965814
| PP |  | trubka elektroinstalační ohebná dvouplášťová korugovaná (chránička) D 41/50mm, HDPE+LDPE | [14 empty] | PP | 2
| VV |  | 50+40+10+25*6+10+25*4+15+5+15+20+25+20 "odkaz na přílohu č. D.b-4" |  | 460 | [12 empty] | VV | 2 | 2 | True | 1 | ROZPOCET
| VV |  | 460*1,2 'Přepočtené koeficientem množství |  | 552 | [12 empty] | VV | 2 | 2 | False | 1 | ROZPOCET
71 | K | 460520173 | Montáž trubek ochranných plastových ohebných do 90 mm uložených do rýhy | m | 75 |  | 0 | CS ÚRS 2020 01 |  | základní |  | 0 | 0 | 0 | 0 | 0 | 64 | K | 2 |  |  |  | ROZPOCET | 0 | 0 | 0 | 0 | 0 | 1 | 0 | 64 | -937653307
| PP |  | Montáž trubek ochranných uložených volně do rýhy plastových ohebných, vnitřního průměru přes 50 do 90 mm | [14 empty] | PP | 2
72 | M | 34571353 | trubka elektroinstalační ohebná dvouplášťová korugovaná (chránička) D 61/75mm, HDPE+LDPE | m | 36 |  | 0 | CS ÚRS 2020 01 |  | základní |  | 0 | 0.00043 | 0.01548 | 0 | 0 | 128 | M | 2 |  |  |  | ROZPOCET | 0 | 0 | 0 | 0 | 0 | 1 | 0 | 128 | -465743657
| PP |  | trubka elektroinstalační ohebná dvouplášťová korugovaná (chránička) D 61/75mm, HDPE+LDPE | [14 empty] | PP | 2
| VV |  | 5*5+5 "odkaz na přílohu č. D.b-4" |  | 30 | [12 empty] | VV | 2 | 2 | True | 1 | ROZPOCET
| VV |  | 30*1,2 'Přepočtené koeficientem množství |  | 36 | [12 empty] | VV | 2 | 2 | False | 1 | ROZPOCET
73 | M | 34571354 | trubka elektroinstalační ohebná dvouplášťová korugovaná (chránička) D 75/90mm, HDPE+LDPE | m | 51.75 |  | 0 | CS ÚRS 2020 01 |  | základní |  | 0 | 0.00055 | 0.028463 | 0 | 0 | 128 | M | 2 |  |  |  | ROZPOCET | 0 | 0 | 0 | 0 | 0 | 1 | 0 | 128 | 1139374651
| PP |  | trubka elektroinstalační ohebná dvouplášťová korugovaná (chránička) D 75/90mm, HDPE+LDPE | [14 empty] | PP | 2
| VV |  | 25+20 "odkaz na přílohu č. D.b-4" |  | 45 | [12 empty] | VV | 2 | 2 | True | 1 | ROZPOCET
| VV |  | 45*1,15 'Přepočtené koeficientem množství |  | 51.75 | [12 empty] | VV | 2 | 2 | False | 1 | ROZPOCET
74 | K | 220182036 | Zafukování optického kabelu do HDPE trubek | m | 1630 |  | 0 | CS ÚRS 2020 01 |  | základní |  | 0 | 0 | 0 | 0 | 0 | 64 | K | 2 |  |  |  | ROZPOCET | 0 | 0 | 0 | 0 | 0 | 1 | 0 | 64 | 1618060527
| PP |  | Zafukování optického kabelu do trubky z HDPE | [14 empty] | PP | 2
75 | M | 341438321.M01 | kabel opt. SM 9/125, 24vl, pro zafouknutí do mikrotrubičky HDPE | m | 690 |  | 0 |  |  | základní |  | 0 | 0 | 0 | 0 | 0 | 256 | M | 2 |  |  |  | ROZPOCET | 0 | 0 | 0 | 0 | 0 | 1 | 0 | 64 | -1885325275
| PP |  | kabel opt. SM 9/125, 24vl, pro zafouknutí do mikrotrubičky HDPE | [14 empty] | PP | 2
| VV |  | 575 "odkaz na přílohu č. D.b-3.1 a D.b-5" |  | 575 | [12 empty] | VV | 2 | 2 | True | 1 | ROZPOCET
| VV |  | 575*1,2 'Přepočtené koeficientem množství |  | 690 | [12 empty] | VV | 2 | 2 | False | 1 | ROZPOCET
76 | M | 341438321.M02 | kabel opt. SM 9/125, 4vl, pro zafouknutí do mikrotrubičky HDPE | m | 1266 |  | 0 |  |  | základní |  | 0 | 0 | 0 | 0 | 0 | 256 | M | 2 |  |  |  | ROZPOCET | 0 | 0 | 0 | 0 | 0 | 1 | 0 | 64 | 1637913201
| PP |  | kabel opt. SM 9/125, 4vl, pro zafouknutí do mikrotrubičky HDPE | [14 empty] | PP | 2
| VV |  | 45+165+155+90+55+200+165+80+100 "odkaz na přílohu č. D.b-3.1 a D.b-5" |  | 1055 | [12 empty] | VV | 2 | 2 | True | 1 | ROZPOCET
| VV |  | 1055*1,2 'Přepočtené koeficientem množství |  | 1266 | [12 empty] | VV | 2 | 2 | False | 1 | ROZPOCET
77 | K | 220182091 | Montáž optického rozvaděče včetně vnitřního osazení, pilíř | kus | 1 |  | 0 | CS ÚRS 2020 01 |  | základní |  | 0 | 0 | 0 | 0 | 0 | 64 | K | 2 |  |  |  | ROZPOCET | 0 | 0 | 0 | 0 | 0 | 1 | 0 | 64 | -574099322
| PP |  | Montáž optického rozvaděče, pilíř | [14 empty] | PP | 2
78 | M | 35711672.R01 | Sloupkový optický rozváděč do venkovního prostředí, IP54 | kus | 1 |  | 0 | CS ÚRS 2020 01 |  | základní |  | 0 | 0.022 | 0.022 | 0 | 0 | 128 | M | 2 |  |  |  | ROZPOCET | 0 | 0 | 0 | 0 | 0 | 1 | 0 | 128 | 438099948
| PP |  | Sloupkový optický rozváděč do venkovního prostředí, IP54 --Přibližné rozměry: 1200 × 390 × 350 mm --Schváleného provedení OVS OI města Třebíč | [14 empty] | PP | 2
| VV |  | 1 "odkaz na přílohu č. D.b-1, D.b-3.1, D.b-4 a D.b-5" |  | 1 | [12 empty] | VV | 2 | 2 | True | 1 | ROZPOCET
79 | K | 220182091.R01 | Montáž optického rozvaděče, na stožár | kus | 9 |  | 0 |  |  | základní |  | 0 | 0 | 0 | 0 | 0 | 64 | K | 2 |  |  |  | ROZPOCET | 0 | 0 | 0 | 0 | 0 | 1 | 0 | 64 | -1062575222
| PP |  | Montáž optického rozvaděče, na stožár | [14 empty] | PP | 2
80 | M | 35711734.R01 | Optický venkovní box - kamerový na stožár, včetně kotvicího materiálu | kus | 9 |  | 0 | CS ÚRS 2020 01 |  | základní |  | 0 | 0.013 | 0.117 | 0 | 0 | 128 | M | 2 |  |  |  | ROZPOCET | 0 | 0 | 0 | 0 | 0 | 1 | 0 | 128 | -22715146
| PP |  | Optický venkovní box - kamerový, včetně kotvicího materiálu | [14 empty] | PP | 2
| P |  | Poznámka k položce: - Optický box pro venkovní použití - Montáž na sloup | [14 empty] | P | 2
| VV |  | 9 "odkaz na přílohu č. D.b-1, D.b-3.1, D.b-4 a D.b-5" |  | 9 | [12 empty] | VV | 2 | 2 | True | 1 | ROZPOCET
81 | K | 220182093 | Ukončení optického kabelu v optorozvaděči se 4-mi optickými vlákny včetně závěrečného měření | kus | 9 |  | 0 | CS ÚRS 2020 01 |  | základní |  | 0 | 0 | 0 | 0 | 0 | 64 | K | 2 |  |  |  | ROZPOCET | 0 | 0 | 0 | 0 | 0 | 1 | 0 | 64 | 1985187481
| PP |  | Ukončení optického kabelu v optorozvaděči se závěrečným měřením se 4-mi optickými vlákny; ukončení na oboustranách optického kabelu | [14 empty] | PP | 2
| VV |  | 9 "odkaz na přílohu č. D.b-1, D.b-3.1, D.b-4 a D.b-5" |  | 9 | [12 empty] | VV | 2 | 2 | True | 1 | ROZPOCET
82 | K | 220182096 | Ukončení optického kabelu v optorozvaděči s 24ti optickými vlákny včetně závěrečného měření | kus | 1 |  | 0 |  |  | základní |  | 0 | 0 | 0 | 0 | 0 | 64 | K | 2 |  |  |  | ROZPOCET | 0 | 0 | 0 | 0 | 0 | 1 | 0 | 64 | -265277871
| PP |  | Ukončení optického kabelu v optorozvaděči se závěrečným měřením s 24-ti optickými vlákny; ukončení na oboustranách optického kabelu | [14 empty] | PP | 2
| VV |  | 1 "odkaz na přílohu č. D.b-1, D.b-3.1, D.b-4 a D.b-5" |  | 1 | [12 empty] | VV | 2 | 2 | True | 1 | ROZPOCET
83 | M | 341431500.M01 | Pigtail E2000/APC 9/125 | lus | 84 |  | 0 |  |  | základní |  | 0 | 0 | 0 | 0 | 0 | 256 | M | 2 |  |  |  | ROZPOCET | 0 | 0 | 0 | 0 | 0 | 1 | 0 | 64 | -803931305
| PP |  | Pigtail E2000/APC 9/125, 1 m | [14 empty] | PP | 2
| VV |  | 2*24 |  | 48 | [12 empty] | VV | 2 | 2 | True | 0 | ROZPOCET
| VV |  | 9*(2+2) "optické kabely pro kamery" |  | 36 | [12 empty] | VV | 2 | 2 | True | 0 | ROZPOCET
| VV |  | Součet |  | 84 | [12 empty] | VV | 2 | 4 | True | 1 | ROZPOCET
84 | K | 220450002.R01 | Montáž SFP Transceiveru | kus | 2 |  | 0 |  |  | základní |  | 0 | 0 | 0 | 0 | 0 | 64 | K | 2 |  |  |  | ROZPOCET | 0 | 0 | 0 | 0 | 0 | 1 | 0 | 64 | -1952958468
| PP |  | Montáž SFP Transceiveru | [14 empty] | PP | 2
85 | M | 357116610.M03 | SFP transceiver půmyslový pro datové rozvody | kus | 2 |  | 0 |  |  | základní |  | 0 | 0.033 | 0.066 | 0 | 0 | 128 | M | 2 |  |  |  | ROZPOCET | 0 | 0 | 0 | 0 | 0 | 1 | 0 | 128 | 955796286
| PP |  | SFP transceiver půmyslový pro datové rozvody | [14 empty] | PP | 2
| P |  | Poznámka k položce: - Možnost provozu při teplotách alespoň -30°C až + 60°C - možnost montáže do rozváděče na DIN lištu - technicky vhodný pro instalované zařízení kamerového rozvodu | [14 empty] | P | 2
| VV |  | 2 "odkaz na přílohu č. D.b-1, D.b-3.1 a D.b-5" |  | 2 | [12 empty] | VV | 2 | 2 | True | 1 | ROZPOCET
86 | K | 220450002.R02 | Montáž media ONT GPON | kus | 9 |  | 0 |  |  | základní |  | 0 | 0 | 0 | 0 | 0 | 64 | K | 2 |  |  |  | ROZPOCET | 0 | 0 | 0 | 0 | 0 | 1 | 0 | 64 | -310312150
| PP |  | Montáž media ONT GPON | [14 empty] | PP | 2
87 | M | 357116610.M04 | Optický síťový zakončovač – Optical Network Terminal ONT GPON, 4x1GE | kus | 9 |  | 0 |  |  | základní |  | 0 | 0.033 | 0.297 | 0 | 0 | 128 | M | 2 |  |  |  | ROZPOCET | 0 | 0 | 0 | 0 | 0 | 1 | 0 | 128 | -1127343560
| PP |  | Optický síťový zakončovač – Optical Network Terminal ONT GPON, 4x1GE Provozní rozsah min -40 až + 50°C Rozměr maximálně 45x260x150 mm pro pasivní optické sítě GPON (ITU-T G.984) | [14 empty] | PP | 2
| VV |  | 9 "odkaz na přílohu č. D.b-1, D.b-3.1 a D.b-5" |  | 9 | [12 empty] | VV | 2 | 2 | True | 1 | ROZPOCET
88 | K | 220450002.R05 | Montáž optické zásuvky do rozváděče | kus | 9 |  | 0 |  |  | základní |  | 0 | 0 | 0 | 0 | 0 | 64 | K | 2 |  |  |  | ROZPOCET | 0 | 0 | 0 | 0 | 0 | 1 | 0 | 64 | 158975626
| PP |  | Montáž optické zásuvky do rozváděče | [14 empty] | PP | 2
89 | M | 357116610.M06 | Optická zásuvka do rozváděče včetně patch portů - pro pasivní optické sítě GPON (ITU-T G.984) | kus | 9 |  | 0 |  |  | základní |  | 0 | 0.033 | 0.297 | 0 | 0 | 128 | M | 2 |  |  |  | ROZPOCET | 0 | 0 | 0 | 0 | 0 | 1 | 0 | 128 | -75665044
| PP |  | Optická zásuvka do rozváděče včetně patch portů - pro pasivní optické sítě GPON (ITU-T G.984) | [14 empty] | PP | 2
| VV |  | 9 "odkaz na přílohu č. D.b-1, D.b-3.1 a D.b-5" |  | 9 | [12 empty] | VV | 2 | 2 | True | 1 | ROZPOCET
90 | K | 220450002.R04 | Montáž optického rozbočovače - SPLITTER | hod | 1 |  | 0 |  |  | základní |  | 0 | 0 | 0 | 0 | 0 | 64 | K | 2 |  |  |  | ROZPOCET | 0 | 0 | 0 | 0 | 0 | 1 | 0 | 64 | -2063874492
| PP |  | Montáž optického rozbočovače - SPLITTER Kompletní provedení včetně provedení svárů, uložení do rozváděče apod. | [14 empty] | PP | 2
91 | M | 357116610.M07 | Optický rozbočovač – Splitter 1:16 pro pasivní optické sítě GPON (ITU-T G.984) | kus | 1 |  | 0 |  |  | základní |  | 0 | 0.033 | 0.033 | 0 | 0 | 128 | M | 2 |  |  |  | ROZPOCET | 0 | 0 | 0 | 0 | 0 | 1 | 0 | 128 | 1826261004
| PP |  | Optický rozbočovač – Splitter 1:16 pro pasivní optické sítě GPON (ITU-T G.984) | [14 empty] | PP | 2
| VV |  | 1 "odkaz na přílohu č. D.b-1, D.b-3.1 a D.b-5" |  | 1 | [12 empty] | VV | 2 | 2 | True | 1 | ROZPOCET
92 | K | 742230008 | Montáž spínavého zdroje s krytem | kus | 10 |  | 0 | CS ÚRS 2020 01 |  | základní |  | 0 | 0 | 0 | 0 | 0 | 64 | K | 2 |  |  |  | ROZPOCET | 0 | 0 | 0 | 0 | 0 | 1 | 0 | 64 | 1380840477
| PP |  | Montáž kamerového systému spínavého zdroje s krytem | [14 empty] | PP | 2
93 | M | 55172114 | zdroj napájecí na lištu 230V AC/24V AC, min. 24 VA (1 A) | kus | 9 |  | 0 | CS ÚRS 2020 01 |  | základní |  | 0 | 0.00151 | 0.01359 | 0 | 0 | 256 | M | 2 |  |  |  | ROZPOCET | 0 | 0 | 0 | 0 | 0 | 1 | 0 | 64 | 698550099
| PP |  | zdroj napájecí na lištu 230V AC/24V AC, min. 24 VA (1 A) | [14 empty] | PP | 2
| P |  | Poznámka k položce: Může se lišit dle skutečně dodané kamery | [14 empty] | P | 2
| VV |  | 9 "odkaz na přílohu č. D.b-1, D.b-3.1 a D.b-5" |  | 9 | [12 empty] | VV | 2 | 2 | True | 1 | ROZPOCET
94 | M | 55172110 | zdroj napájecí na lištu 230V AC/24V AC, min. 120 VA (5 A) | kus | 1 |  | 0 | CS ÚRS 2020 01 |  | základní |  | 0 | 0.00056 | 0.00056 | 0 | 0 | 256 | M | 2 |  |  |  | ROZPOCET | 0 | 0 | 0 | 0 | 0 | 1 | 0 | 64 | -1948972069
| PP |  | zdroj napájecí na lištu 230V AC/24V AC, min. 120 VA (5 A) | [14 empty] | PP | 2
| P |  | Poznámka k položce: Může se lišit dle skutečně dodané kamery | [14 empty] | P | 2
| VV |  | 1 "odkaz na přílohu č. D.b-1, D.b-3.1 a D.b-5" |  | 1 | [12 empty] | VV | 2 | 2 | True | 1 | ROZPOCET
95 | K | 220182501 | Měření útlumu optického kabelu na doprav stavbách na 2 vln délkách do 8 vláken při montáži | kus | 9 |  | 0 | CS ÚRS 2020 01 |  | základní |  | 0 | 0 | 0 | 0 | 0 | 64 | K | 2 |  |  |  | ROZPOCET | 0 | 0 | 0 | 0 | 0 | 1 | 0 | 64 | -269255623
| PP |  | Měření útlumu optického kabelu na dopravních stavbách na dvou vlnových délkách při montáži (po položení) do 8 vláken | [14 empty] | PP | 2
| VV |  | 9 "odkaz na přílohu č. D.b-1 a D.b-5" |  | 9 | [12 empty] | VV | 2 | 2 | True | 1 | ROZPOCET
96 | K | 220182503 | Měření útlumu optického kabelu na doprav stavbách na 2 vlnových délkách s 24 vlákny při montáži | kus | 1 |  | 0 | CS ÚRS 2020 01 |  | základní |  | 0 | 0 | 0 | 0 | 0 | 64 | K | 2 |  |  |  | ROZPOCET | 0 | 0 | 0 | 0 | 0 | 1 | 0 | 64 | -1436597525
| PP |  | Měření útlumu optického kabelu na dopravních stavbách na dvou vlnových délkách při montáži (po položení) s 24 vlákny | [14 empty] | PP | 2
| VV |  | 1 "odkaz na přílohu č. D.b-1 a D.b-5" |  | 1 | [12 empty] | VV | 2 | 2 | True | 1 | ROZPOCET
97 | K | 220960003 | Montáž stožáru nebo sloupku výložníkového zapušťěného | kus | 4 |  | 0 | CS ÚRS 2020 01 |  | základní |  | 0 | 2.2001 | 8.8006 | 0 | 0 | 64 | K | 2 |  |  |  | ROZPOCET | 0 | 0 | 0 | 0 | 0 | 1 | 0 | 64 | 594969017
| PP |  | Montáž stožáru nebo sloupku včetně postavení stožáru, usazení nebo zabetonování základu, zatažení kabelu do stožáru, připojení kabelu, připojení uzemnění vyložníkového zapuštěného | [14 empty] | PP | 2
| PSC |  | Poznámka k souboru cen: 1. V cenách 220 96 -0002 až -0004 nejsou započteny náklady na dodávku základové desky. | [14 empty] | PSC | 2
| VV |  | 4 "odkaz na přílohu č. D.b-3.1" |  | 4 | [12 empty] | VV | 2 | 2 | True | 1 | ROZPOCET
98 | K | 220960005 | Montáž výložníku na stožár | kus | 4 |  | 0 | CS ÚRS 2020 01 |  | základní |  | 0 | 0 | 0 | 0 | 0 | 64 | K | 2 |  |  |  | ROZPOCET | 0 | 0 | 0 | 0 | 0 | 1 | 0 | 64 | -498165586
| PP |  | Montáž stožáru nebo sloupku včetně postavení stožáru, usazení nebo zabetonování základu, zatažení kabelu do stožáru, připojení kabelu, připojení uzemnění příslušenství na stožár výložníku | [14 empty] | PP | 2
| PSC |  | Poznámka k souboru cen: 1. V cenách 220 96 -0002 až -0004 nejsou započteny náklady na dodávku základové desky. | [14 empty] | PSC | 2
| VV |  | 4 "odkaz na přílohu č. D.b-3.1" |  | 4 | [12 empty] | VV | 2 | 2 | True | 1 | ROZPOCET
99 | M | 31674113 PC.1A | stožár výložníkový jm. výšky 6 m s výložníkem délky 3,0 m, žárově zinkovaný zevnitř i vně s termoplastovou ochranou spodní částí po spodní okraj dvířek elektro-výzbroje | kus | 1 |  | 0 |  |  | základní |  | 0 | 0.115 | 0.115 | 0 | 0 | 128 | M | 2 |  |  |  | ROZPOCET | 0 | 0 | 0 | 0 | 0 | 1 | 0 | 128 | -400406785
| PP |  | stožár výložníkový jm. výšky 6 m s výložníkem délky 3,0 m, žárově zinkovaný zevnitř i vně s termoplastovou ochranou spodní částí po spodní okraj dvířek elektro-výzbroje | [14 empty] | PP | 2
| VV |  | 1 "odkaz na přílohu č. D.b-3.1" |  | 1 | [12 empty] | VV | 2 | 2 | True | 1 | ROZPOCET
100 | M | 31674113 PC.1B | stožár výložníkový jm. výšky 6 m s výložníkem délky 3,5 m, žárově zinkovaný zevnitř i vně s termoplastovou ochranou spodní částí po spodní okraj dvířek elektro-výzbroje | kus | 1 |  | 0 |  |  | základní |  | 0 | 0.115 | 0.115 | 0 | 0 | 128 | M | 2 |  |  |  | ROZPOCET | 0 | 0 | 0 | 0 | 0 | 1 | 0 | 128 | -719970964
| PP |  | stožár výložníkový jm. výšky 6 m s výložníkem délky 3,5 m, žárově zinkovaný zevnitř i vně s termoplastovou ochranou spodní částí po spodní okraj dvířek elektro-výzbroje | [14 empty] | PP | 2
| VV |  | 1 "odkaz na přílohu č. D.b-3.1" |  | 1 | [12 empty] | VV | 2 | 2 | True | 1 | ROZPOCET
101 | M | 31674108 | stožár osvětlovací uličníí silnostěnný pro vysoká zatížení, jm. výšky 9 m, žárově zinkovaný zevnitř i vně s termoplastovou ochranou spodní částí po spodní okraj dvířek elektro-výzbroje; přizpůsobit vrchol stožáru stávajícímu výložníku VO | kus | 2 |  | 0 | CS ÚRS 2020 01 |  | základní |  | 0 | 0.14 | 0.28 | 0 | 0 | 128 | M | 2 |  |  |  | ROZPOCET | 0 | 0 | 0 | 0 | 0 | 1 | 0 | 128 | 278613774
| PP |  | stožár osvětlovací uličníí silnostěnný pro vysoká zatížení, jm. výšky 9 m, žárově zinkovaný zevnitř i vně s termoplastovou ochranou spodní částí po spodní okraj dvířek elektro-výzbroje; přizpůsobit vrchol stožáru stávajícímu výložníku VO | [14 empty] | PP | 2
| VV |  | 2 "odkaz na přílohu č. D.b-3.1" |  | 2 | [12 empty] | VV | 2 | 2 | True | 1 | ROZPOCET
102 | M | 31674005.R02 | Výložník atypický jednoduchý, žárově zinkovaný zevnitř i vně, kotven přírubou na silnostěnný osvětlovací stožár uliční ve výšce 6 m nad niveletou terénu, vyložení 3000mm | kus | 2 |  | 0 |  |  | základní |  | 0 | 0.0173 | 0.0346 | 0 | 0 | 256 | M | 2 |  |  |  | ROZPOCET | 0 | 0 | 0 | 0 | 0 | 1 | 0 | 64 | -51468327
| PP |  | Výložník atypický jednoduchý, žárově zinkovaný zevnitř i vně, kotven přírubou na silnostěnný osvětlovací stožár uliční ve výšce 6 m nad niveletou terénu, vyložení 3000mm | [14 empty] | PP | 2
| VV |  | 2 "odkaz na přílohu č. D.b-3.1" |  | 2 | [12 empty] | VV | 2 | 2 | True | 1 | ROZPOCET
103 | K | 220960003-D | Demontáž stožáru nebo sloupku včetně odvozu stožáru na místo určení investorem do 10 km, demontáž základové konstrukce, bezpečné odpojení kabeláže tak aby nedošlo k jejímu poškození, odipojení uzemnění | kus | 2 |  | 0 |  |  | základní |  | 0 | 2.2001 | 4.4003 | 0 | 0 | 64 | K | 2 |  |  |  | ROZPOCET | 0 | 0 | 0 | 0 | 0 | 1 | 0 | 64 | -1641492636
| PP |  | Demontáž stožáru nebo sloupku včetně odvozu stožáru na místo určení investorem do 10 km, demontáž základové konstrukce, bezpečné odpojení kabeláže tak aby nedošlo k jejímu poškození, odipojení uzemnění. Není přípustná noční odstávka sstávající soustavy VO. | [14 empty] | PP | 2
| PSC |  | Poznámka k souboru cen: 1. V cenách 220 96 -0002 až -0004 nejsou započteny náklady na dodávku základové desky. | [14 empty] | PSC | 2
| VV |  | 2 "odkaz na přílohu č. D.b-3.1" |  | 2 | [12 empty] | VV | 2 | 2 | True | 1 | ROZPOCET
104 | K | PM | Přidružený materiál | kpl | 1 |  | 0 |  |  | základní |  | 0 | 0 | 0 | 0 | 0 | 64 | K | 2 |  |  |  | ROZPOCET | 0 | 0 | 0 | 0 | 0 | 1 | 0 | 64 | -1767482435
| PP |  | Přidružený materiál: - Drobný spojovací a kotvicí materiál | [14 empty] | PP | 2
105 | K | PPV | Podíl přidružených výkonů | kpl | 1 |  | 0 |  |  | základní |  | 0 | 0 | 0 | 0 | 0 | 64 | K | 2 |  |  |  | ROZPOCET | 0 | 0 | 0 | 0 | 0 | 1 | 0 | 64 | 571920023
| PP |  | Podíl přidružených výkonů: - Soustavné udržování dopravního značení | [14 empty] | PP | 2
| D | 46-M | Zemní práce při extr.mont.pracích |  |  |  | 0 |  |  |  |  | 0 |  | 290.4748 |  | 0 | 3 | D | 1 |  |  |  | ROZPOCET | [6 empty] | 0
106 | K | 460030095 | Vytrhání obrub ležatých silničních s odhozením nebo naložením na dopravní prostředek | m | 12 |  | 0 | CS ÚRS 2020 01 |  | základní |  | 0 | 0 | 0 | 0 | 0 | 64 | K | 2 |  |  |  | ROZPOCET | 0 | 0 | 0 | 0 | 0 | 1 | 0 | 64 | -2135912519
| PP |  | Přípravné terénní práce vytrhání obrub s odkopáním horniny a lože, s odhozením nebo naložením na dopravní prostředek ležatých silničních | [14 empty] | PP | 2
| PSC |  | Poznámka k souboru cen: 1. V cenách -0001 až -0007 nejsou zahrnuty náklady na odstranění kamenů, kořenů a ostatních nevhodných přimísenin, tyto práce se oceňují individuálně. 2. U cen -0021 až -0025 se u středně hustého porostu uvažuje hustota do 3 ks/m2, u hustého porostu přes 3 ks/m2. 3. U ceny -0092 se počítá první vytržený obrubník trojnásobnou délkou. | [14 empty] | PSC | 2
| VV |  | 6*2 "odkaz na přílohu č. D.b-3.1" |  | 12 | [12 empty] | VV | 2 | 2 | True | 1 | ROZPOCET
107 | K | 460650195 | Očištění vybouraných obrubníků silničních od spojovacího materiálu s odklizením do 10 m | m | 12 |  | 0 | CS ÚRS 2020 01 |  | základní |  | 0 | 0 | 0 | 0 | 0 | 64 | K | 2 |  |  |  | ROZPOCET | 0 | 0 | 0 | 0 | 0 | 1 | 0 | 64 | -433319532
| PP |  | Vozovky a chodníky očištění vybouraných obrubníků od spojovacího materiálu z jakéhokoliv lože s odklizením a uložením očištěného materiálu na vzdálenost 10 m silničních | [14 empty] | PP | 2
| PSC |  | Poznámka k souboru cen: 1. V cenách -0031 až -0035 nejsou započteny náklady na získání sypaniny a její přemístění k místu zabudování. 2. V ceně -0141 nejsou započteny náklady na dodání silničních panelů. Tato dodávka se oceňuje ve specifikaci. 3. V cenách -0151 až -0153 nejsou započteny náklady na dodávku kostek. Tato dodávka se oceňuje ve specifikaci. 4. V cenách -0161 až -0162 nejsou započteny náklady na dodávku dlaždic. Tato dodávka se oceňuje ve specifikaci. 5. V cenách -0901 až -0932 nejsou započteny náklady na dodávku kameniva, kostek a dlaždic.Tato dodávka se oceňuje ve specifikaci | [14 empty] | PSC | 2
| VV |  | 6*2 "odkaz na přílohu č. D.b-3.1" |  | 12 | [12 empty] | VV | 2 | 2 | True | 1 | ROZPOCET
108 | M | 59217031 | obrubník betonový silniční 1000x150x250mm | m | 12 |  | 0 | CS ÚRS 2020 01 |  | základní |  | 0 | 0.08 | 0.96 | 0 | 0 | 128 | M | 2 |  |  |  | ROZPOCET | 0 | 0 | 0 | 0 | 0 | 1 | 0 | 128 | 87692710
| PP |  | obrubník betonový silniční 1000x150x250mm | [14 empty] | PP | 2
| VV |  | 12 "odkaz na přílohu č. D.b-3.1" |  | 12 | [12 empty] | VV | 2 | 2 | True | 1 | ROZPOCET
109 | K | 460030092 | Vytrhání obrub ležatých chodníkových s odhozením nebo naložením na dopravní prostředek | m | 12 |  | 0 | CS ÚRS 2020 01 |  | základní |  | 0 | 0 | 0 | 0 | 0 | 64 | K | 2 |  |  |  | ROZPOCET | 0 | 0 | 0 | 0 | 0 | 1 | 0 | 64 | -748298673
| PP |  | Přípravné terénní práce vytrhání obrub s odkopáním horniny a lože, s odhozením nebo naložením na dopravní prostředek ležatých chodníkových | [14 empty] | PP | 2
| PSC |  | Poznámka k souboru cen: 1. V cenách -0001 až -0007 nejsou zahrnuty náklady na odstranění kamenů, kořenů a ostatních nevhodných přimísenin, tyto práce se oceňují individuálně. 2. U cen -0021 až -0025 se u středně hustého porostu uvažuje hustota do 3 ks/m2, u hustého porostu přes 3 ks/m2. 3. U ceny -0092 se počítá první vytržený obrubník trojnásobnou délkou. | [14 empty] | PSC | 2
| VV |  | 6*2 "odkaz na přílohu č. D.b-3.1" |  | 12 | [12 empty] | VV | 2 | 2 | True | 1 | ROZPOCET
110 | K | 460650192 | Očištění vybouraných obrubníků chodníkových od spojovacího materiálu s odklizením do 10 m | m | 12 |  | 0 | CS ÚRS 2020 01 |  | základní |  | 0 | 0 | 0 | 0 | 0 | 64 | K | 2 |  |  |  | ROZPOCET | 0 | 0 | 0 | 0 | 0 | 1 | 0 | 64 | 1772175449
| PP |  | Vozovky a chodníky očištění vybouraných obrubníků od spojovacího materiálu z jakéhokoliv lože s odklizením a uložením očištěného materiálu na vzdálenost 10 m chodníkových | [14 empty] | PP | 2
| PSC |  | Poznámka k souboru cen: 1. V cenách -0031 až -0035 nejsou započteny náklady na získání sypaniny a její přemístění k místu zabudování. 2. V ceně -0141 nejsou započteny náklady na dodání silničních panelů. Tato dodávka se oceňuje ve specifikaci. 3. V cenách -0151 až -0153 nejsou započteny náklady na dodávku kostek. Tato dodávka se oceňuje ve specifikaci. 4. V cenách -0161 až -0162 nejsou započteny náklady na dodávku dlaždic. Tato dodávka se oceňuje ve specifikaci. 5. V cenách -0901 až -0932 nejsou započteny náklady na dodávku kameniva, kostek a dlaždic.Tato dodávka se oceňuje ve specifikaci | [14 empty] | PSC | 2
| VV |  | 6*2 "odkaz na přílohu č. D.b-3.1" |  | 12 | [12 empty] | VV | 2 | 2 | True | 1 | ROZPOCET
111 | M | 59217019 | obrubník betonový chodníkový 1000x100x200mm | m | 12 |  | 0 | CS ÚRS 2020 01 |  | základní |  | 0 | 0.046 | 0.552 | 0 | 0 | 128 | M | 2 |  |  |  | ROZPOCET | 0 | 0 | 0 | 0 | 0 | 1 | 0 | 128 | -2042916992
| PP |  | obrubník betonový chodníkový 1000x100x200mm | [14 empty] | PP | 2
| VV |  | 12 "odkaz na přílohu č. D.b-3.1" |  | 12 | [12 empty] | VV | 2 | 2 | True | 1 | ROZPOCET
112 | K | 460070004 | Hloubení startovací jámy pro protlak v hornině 3 - 4 | m3 | 10.5 |  | 0 |  |  | základní |  | 0 | 0 | 0 | 0 | 0 | 64 | K | 2 |  |  |  | ROZPOCET | 0 | 0 | 0 | 0 | 0 | 1 | 0 | 64 | 695891074
| PP |  | Hloubení startovací jámy pro protlak v hornině 3 - 4 | [14 empty] | PP | 2
| VV |  | 3,5*1,5*2 |  | 10.5 | [12 empty] | VV | 2 | 2 | True | 1 | ROZPOCET
113 | K | 460310016 | Protlačování otvorů strojně neřízený zemní protlak v hornině tř 3 a 4 DN 120 mm | m | 20 |  | 0 |  |  | základní |  | 0 | 0 | 0 | 0 | 0 | 64 | K | 2 |  |  |  | ROZPOCET | 0 | 0 | 0 | 0 | 0 | 1 | 0 | 64 | -112372961
| PP |  | Protlačování otvorů strojně neřízený zemní protlak v hornině tř 3 a 4 DN 120 mm | [14 empty] | PP | 2
| VV |  | 20 "odkaz na přílohu č. D.b-3.1" |  | 20 | [12 empty] | VV | 2 | 2 | True | 1 | ROZPOCET
114 | K | 460070005 | Koncová jáma protlaku v hornině 3 - 4 | m3 | 3.5 |  | 0 |  |  | základní |  | 0 | 0 | 0 | 0 | 0 | 64 | K | 2 |  |  |  | ROZPOCET | 0 | 0 | 0 | 0 | 0 | 1 | 0 | 64 | -597865355
| PP |  | Koncová jáma protlaku v hornině 3 - 4 | [14 empty] | PP | 2
| VV |  | 3,5*0,4*2,5 |  | 3.5 | [12 empty] | VV | 2 | 2 | True | 1 | ROZPOCET
115 | K | 171151131 | Uložení sypaniny z hornin nesoudržných a soudržných střídavě do násypů zhutněných | m3 | 14 |  | 0 | CS ÚRS 2020 01 |  | základní |  | 0 | 0 | 0 | 0 | 0 | 4 | K | 2 |  |  |  | ROZPOCET | 0 | 0 | 0 | 0 | 0 | 1 | 0 | 4 | 1377480570
| PP |  | Uložení sypanin do násypů s rozprostřením sypaniny ve vrstvách a s hrubým urovnáním zhutněných z hornin nesoudržných a soudržných střídavě ukládaných | [14 empty] | PP | 2
| PSC |  | Poznámka k souboru cen: 1. Ceny lze použít i pro uložení sypaniny s předepsaným zhutněním na trvalé skládky, do koryt vodotečí a do prohlubní terénu. 2. Cenu 25-1101 lze použít i pro: a) rozprostření zbylého výkopu na místě po zásypu jam a rýh pro podzemní vedení a zářezů pro podzemní vedení; toto množství se určí v m3 uloženého výkopku, měřeného v rostlém stavu, b) uložení výkopku do násypů pod vodou. 3. Ceny nelze použít: a) pro uložení sypaniny do hrází; uložení netříděné sypaniny do hrází se oceňuje cenami souboru cen 171 uložení netříděných sypanin do hrází, b) pro uložení sypaniny do ochranných valů nebo těch jejich částí, jejichž šířka je menší než 3 m. Toto uložení se oceňuje cenami souboru cen 175 Obsyp objektů. | [14 empty] | PSC | 2
| VV |  | 3,5*1,5*2 |  | 10.5 | [12 empty] | VV | 2 | 2 | True | 0 | ROZPOCET
| VV |  | 3,5*0,4*2,5 |  | 3.5 | [12 empty] | VV | 2 | 2 | True | 0 | ROZPOCET
| VV |  | Součet |  | 14 | [12 empty] | VV | 2 | 4 | True | 1 | ROZPOCET
116 | K | 460520164 | Montáž trubek ochranných plastových tuhých D do 110 mm uložených do rýhy | m | 25 |  | 0 | CS ÚRS 2020 01 |  | základní |  | 0 | 0 | 0 | 0 | 0 | 64 | K | 2 |  |  |  | ROZPOCET | 0 | 0 | 0 | 0 | 0 | 1 | 0 | 64 | -122667335
| PP |  | Montáž trubek ochranných uložených volně do rýhy plastových tuhých,vnitřního průměru přes 90 do 110 mm | [14 empty] | PP | 2
117 | M | 34571100 | trubka tuhá z PVC D 110 mm | m | 25 |  | 0 |  |  | základní |  | 0 | 0.0005 | 0.0125 | 0 | 0 | 128 | M | 2 |  |  |  | ROZPOCET | 0 | 0 | 0 | 0 | 0 | 1 | 0 | 128 | -1809123547
| PP |  | trubka tuhá z PVC D 110 mm | [14 empty] | PP | 2
| VV |  | 25 "odkaz na přílohu č. D.b-3.1 a D.b-4" |  | 25 | [12 empty] | VV | 2 | 2 | True | 1 | ROZPOCET
118 | K | 460030039 | Rozebrání dlažeb ručně z dlaždic zámkových do písku spáry nezalité | m2 | 200 |  | 0 | CS ÚRS 2020 01 |  | základní |  | 0 | 0 | 0 | 0 | 0 | 64 | K | 2 |  |  |  | ROZPOCET | 0 | 0 | 0 | 0 | 0 | 1 | 0 | 64 | 1881494751
| PP |  | Přípravné terénní práce vytrhání dlažby včetně ručního rozebrání, vytřídění, odhozu na hromady nebo naložení na dopravní prostředek a očistění kostek nebo dlaždic z pískového podkladu z dlaždic zámkových, spáry nezalité | [14 empty] | PP | 2
| PSC |  | Poznámka k souboru cen: 1. V cenách -0001 až -0007 nejsou zahrnuty náklady na odstranění kamenů, kořenů a ostatních nevhodných přimísenin, tyto práce se oceňují individuálně. 2. U cen -0021 až -0025 se u středně hustého porostu uvažuje hustota do 3 ks/m2, u hustého porostu přes 3 ks/m2. 3. U ceny -0092 se počítá první vytržený obrubník trojnásobnou délkou. | [14 empty] | PSC | 2
| VV |  | (30+25+20+5+20)*2 "odkaz na přílohu č. D.b-3.1" |  | 200 | [12 empty] | VV | 2 | 2 | True | 1 | ROZPOCET
119 | K | 460650176 | Očištění dlaždic betonových tvarovaných nebo zámkových z rozebraných dlažeb | m2 | 200 |  | 0 | CS ÚRS 2020 01 |  | základní |  | 0 | 0 | 0 | 0 | 0 | 64 | K | 2 |  |  |  | ROZPOCET | 0 | 0 | 0 | 0 | 0 | 1 | 0 | 64 | 472753837
| PP |  | Vozovky a chodníky očištění vybouraných kostek nebo dlaždic od spojovacího materiálu s původní výplní spár kamenivem, s odklizením a uložením očištěného materiálu na vzdálenost 3 m z dlaždic betonových tvarovaných nebo zámkových | [14 empty] | PP | 2
| PSC |  | Poznámka k souboru cen: 1. V cenách -0031 až -0035 nejsou započteny náklady na získání sypaniny a její přemístění k místu zabudování. 2. V ceně -0141 nejsou započteny náklady na dodání silničních panelů. Tato dodávka se oceňuje ve specifikaci. 3. V cenách -0151 až -0153 nejsou započteny náklady na dodávku kostek. Tato dodávka se oceňuje ve specifikaci. 4. V cenách -0161 až -0162 nejsou započteny náklady na dodávku dlaždic. Tato dodávka se oceňuje ve specifikaci. 5. V cenách -0901 až -0932 nejsou započteny náklady na dodávku kameniva, kostek a dlaždic.Tato dodávka se oceňuje ve specifikaci | [14 empty] | PSC | 2
| VV |  | (30+25+20+5+20)*2 "odkaz na přílohu č. D.b-3.1" |  | 200 | [12 empty] | VV | 2 | 2 | True | 1 | ROZPOCET
120 | K | 460150043 | Hloubení kabelových zapažených i nezapažených rýh ručně š 40 cm, hl 60 cm, v hornině tř 3 | m | 160 |  | 0 | CS ÚRS 2020 01 |  | základní |  | 0 | 0 | 0 | 0 | 0 | 64 | K | 2 |  |  |  | ROZPOCET | 0 | 0 | 0 | 0 | 0 | 1 | 0 | 64 | -1999968289
| PP |  | Hloubení zapažených i nezapažených kabelových rýh ručně včetně urovnání dna s přemístěním výkopku do vzdálenosti 3 m od okraje jámy nebo naložením na dopravní prostředek šířky 40 cm, hloubky 60 cm, v hornině třídy 3 - Náklady na čerpání vody z výkopů - Obnovení / rekonstrukce výkopu po nebo při nepříznivých klimatických podmínkách tak, aby bylo zajištěno vzorové uložení technické infrastruktury a podklad komunikací byl náležitě zhutněn užitím suchého zásypového materiálu | [14 empty] | PP | 2
| PSC |  | Poznámka k souboru cen: 1. Ceny hloubení rýh v hornině třídy 6 a 7 se oceňují cenami souboru cen 460 20- . Hloubení nezapažených kabelových rýh strojně. | [14 empty] | PSC | 2
| VV |  | 30+25+20+5+20+25+5+30 "odkaz na přílohu č. D.b-3.1, D.b-7 a D.b-8" |  | 160 | [12 empty] | VV | 2 | 2 | True | 1 | ROZPOCET
121 | K | 460560043 | Zásyp rýh ručně šířky 40 cm, hloubky 60 cm, z horniny třídy 3 | m | 160 |  | 0 | CS ÚRS 2020 01 |  | základní |  | 0 | 0 | 0 | 0 | 0 | 64 | K | 2 |  |  |  | ROZPOCET | 0 | 0 | 0 | 0 | 0 | 1 | 0 | 64 | -552031197
| PP |  | Zásyp kabelových rýh ručně s uložením výkopku ve vrstvách včetně zhutnění a urovnání povrchu šířky 40 cm hloubky 60 cm, v hornině třídy 3 | [14 empty] | PP | 2
| VV |  | 30+25+20+5+20+25+5+30 "odkaz na přílohu č. D.b-3.1, D.b-7 a D.b-8" |  | 160 | [12 empty] | VV | 2 | 2 | True | 1 | ROZPOCET
122 | K | 460150243 | Hloubení kabelových zapažených i nezapažených rýh ručně š 50 cm, hl 60 cm, v hornině tř 3 | m | 10 |  | 0 | CS ÚRS 2020 01 |  | základní |  | 0 | 0 | 0 | 0 | 0 | 64 | K | 2 |  |  |  | ROZPOCET | 0 | 0 | 0 | 0 | 0 | 1 | 0 | 64 | -1388872166
| PP |  | Hloubení zapažených i nezapažených kabelových rýh ručně včetně urovnání dna s přemístěním výkopku do vzdálenosti 3 m od okraje jámy nebo naložením na dopravní prostředek šířky 50 cm, hloubky 60 cm, v hornině třídy 3 - Náklady na čerpání vody z výkopů - Obnovení / rekonstrukce výkopu po nebo při nepříznivých klimatických podmínkách tak, aby bylo zajištěno vzorové uložení technické infrastruktury a podklad komunikací byl náležitě zhutněn užitím suchého zásypového materiálu | [14 empty] | PP | 2
| PSC |  | Poznámka k souboru cen: 1. Ceny hloubení rýh v hornině třídy 6 a 7 se oceňují cenami souboru cen 460 20- . Hloubení nezapažených kabelových rýh strojně. | [14 empty] | PSC | 2
| VV |  | 10 "odkaz na přílohu č. D.b-3.1, D.b-7 a D.b-8" |  | 10 | [12 empty] | VV | 2 | 2 | True | 1 | ROZPOCET
123 | K | 460560243 | Zásyp rýh ručně šířky 50 cm, hloubky 60 cm, z horniny třídy 3 | m | 10 |  | 0 | CS ÚRS 2020 01 |  | základní |  | 0 | 0 | 0 | 0 | 0 | 64 | K | 2 |  |  |  | ROZPOCET | 0 | 0 | 0 | 0 | 0 | 1 | 0 | 64 | -471635542
| PP |  | Zásyp kabelových rýh ručně s uložením výkopku ve vrstvách včetně zhutnění a urovnání povrchu šířky 50 cm hloubky 60 cm, v hornině třídy 3 | [14 empty] | PP | 2
| VV |  | 10 "odkaz na přílohu č. D.b-3.1, D.b-7 a D.b-8" |  | 10 | [12 empty] | VV | 2 | 2 | True | 1 | ROZPOCET
124 | K | 460421172 | Lože kabelů z písku nebo štěrkopísku tl 10 cm nad kabel, kryté plastovou deskou, š lože do 50 cm | m | 170 |  | 0 | CS ÚRS 2020 01 |  | základní |  | 0 | 0.156 | 26.52 | 0 | 0 | 64 | K | 2 |  |  |  | ROZPOCET | 0 | 0 | 0 | 0 | 0 | 1 | 0 | 64 | 727281840
| PP |  | Kabelové lože včetně podsypu, zhutnění a urovnání povrchu z písku nebo štěrkopísku tloušťky 10 cm nad kabel zakryté plastovými deskami, šířky lože přes 25 do 50 cm | [14 empty] | PP | 2
| PSC |  | Poznámka k souboru cen: 1. V cenách -1021 až -1072, -1121 až -1172 a -1221 až -1272 nejsou započteny náklady na dodávku betonových a plastových desek. Tato dodávka se oceňuje ve specifikaci. | [14 empty] | PSC | 2
| VV |  | 160+10 "odkaz na přílohu č. D.b-3.1, D.b-7 a D.b-8" |  | 170 | [12 empty] | VV | 2 | 2 | True | 1 | ROZPOCET
125 | M | 69311311 | pás varovný plný PE š 330mm s potiskem | m | 340 |  | 0 | CS ÚRS 2020 01 |  | základní |  | 0 | 2e-05 | 0.0068 | 0 | 0 | 128 | M | 2 |  |  |  | ROZPOCET | 0 | 0 | 0 | 0 | 0 | 1 | 0 | 128 | -1276320648
| PP |  | pás varovný plný PE š 330mm s potiskem | [14 empty] | PP | 2
| VV |  | (170)*2 "odkaz na přílohu č. D.b-3.1, D.b-7 a D.b-8" |  | 340 | [12 empty] | VV | 2 | 2 | True | 1 | ROZPOCET
126 | K | 460050703 | Hloubení nezapažených jam pro stožáry veřejného osvětlení ručně v hornině tř 3 | kus | 4 |  | 0 | CS ÚRS 2020 01 |  | základní |  | 0 | 0 | 0 | 0 | 0 | 64 | K | 2 |  |  |  | ROZPOCET | 0 | 0 | 0 | 0 | 0 | 1 | 0 | 64 | -1934027722
| PP |  | Hloubení nezapažených jam ručně pro stožáry s přemístěním výkopku do vzdálenosti 3 m od okraje jámy nebo naložením na dopravní prostředek, včetně zásypu, zhutnění a urovnání povrchu veřejného osvětlení včetně odstranění krytu a podkladu komunikace, v hornině třídy 3 | [14 empty] | PP | 2
| PSC |  | Poznámka k souboru cen: 1. Ceny hloubení jam v hornině třídy 6 a 7 jsou stanoveny za použití pneumatického kladiva. | [14 empty] | PSC | 2
| VV |  | 3+1 "odkaz na přílohu č. D.b-3.1 a D.b-6" |  | 4 | [12 empty] | VV | 2 | 2 | True | 1 | ROZPOCET
127 | K | 460080014 | Základové konstrukce z monolitického betonu C 16/20 bez bednění | m3 | 9.792 |  | 0 | CS ÚRS 2020 01 |  | základní |  | 0 | 2.2563 | 22.0941 | 0 | 0 | 64 | K | 2 |  |  |  | ROZPOCET | 0 | 0 | 0 | 0 | 0 | 1 | 0 | 64 | 148711097
| PP |  | Základové konstrukce základ bez bednění do rostlé zeminy z monolitického betonu tř. C 16/20 | [14 empty] | PP | 2
| VV |  | 4*(1,7*1,2*1,2) "odkaz na přílohu č. D.b-3.1 a D.b-6" |  | 9.792 | [12 empty] | VV | 2 | 2 | True | 1 | ROZPOCET
128 | K | 460080042 | Výztuž základových konstrukcí betonářskou ocelí 10 505 | t | 0.1 |  | 0 | CS ÚRS 2020 01 |  | základní |  | 0 | 1.0602 | 0.10602 | 0 | 0 | 64 | K | 2 |  |  |  | ROZPOCET | 0 | 0 | 0 | 0 | 0 | 1 | 0 | 64 | 1153808668
| PP |  | Základové konstrukce výztuž základové konstrukce z betonářské oceli 10505 | [14 empty] | PP | 2
| VV |  | 4*0,025 |  | 0.1 | [12 empty] | VV | 2 | 2 | True | 1 | ROZPOCET
129 | K | 460600061 | Odvoz suti a vybouraných hmot do 1 km | t | 50.306 |  | 0 | CS ÚRS 2020 01 |  | základní |  | 0 | 0 | 0 | 0 | 0 | 64 | K | 2 |  |  |  | ROZPOCET | 0 | 0 | 0 | 0 | 0 | 1 | 0 | 64 | -2000827797
| PP |  | Přemístění (odvoz) horniny, suti a vybouraných hmot odvoz suti a vybouraných hmot do 1 km | [14 empty] | PP | 2
| PSC |  | Poznámka k souboru cen: 1. V cenách -0021 až -0031 nejsou započteny místní poplatky za uložení výkopku na řízenou skládku. 2. V cenách -0041 až -0071 nejsou započteny poplatky za uložení suti na řízenou skládku a recyklaci. | [14 empty] | PSC | 2
| VV |  | 2*1,7*0,8*0,8*2,7 "vybourná suť po demontovaném základu stožáru VO" |  | 5.875 | [12 empty] | VV | 2 | 2 | True | 0 | ROZPOCET
| VV |  | (160+10)*0,3*0,3*2,2 "přebytek zeminy po pískovém loži" |  | 33.66 | [12 empty] | VV | 2 | 2 | True | 0 | ROZPOCET
| VV |  | 2*1,7*1,2*1,2*2,2 "přebytek zeminy po základových jámách pro stožáry" |  | 10.771 | [12 empty] | VV | 2 | 2 | True | 0 | ROZPOCET
| VV |  | Součet |  | 50.306 | [12 empty] | VV | 2 | 4 | True | 1 | ROZPOCET
130 | K | 460600071 | Příplatek k odvozu suti a vybouraných hmot za každý další 1 km | t | 50.306 |  | 0 | CS ÚRS 2020 01 |  | základní |  | 0 | 0 | 0 | 0 | 0 | 64 | K | 2 |  |  |  | ROZPOCET | 0 | 0 | 0 | 0 | 0 | 1 | 0 | 64 | -392999744
| PP |  | Přemístění (odvoz) horniny, suti a vybouraných hmot odvoz suti a vybouraných hmot Příplatek k ceně za každý další i započatý 1 km | [14 empty] | PP | 2
| PSC |  | Poznámka k souboru cen: 1. V cenách -0021 až -0031 nejsou započteny místní poplatky za uložení výkopku na řízenou skládku. 2. V cenách -0041 až -0071 nejsou započteny poplatky za uložení suti na řízenou skládku a recyklaci. | [14 empty] | PSC | 2
| VV |  | 2*1,7*0,8*0,8*2,7 "vybourná suť po demontovaném základu stožáru VO" |  | 5.875 | [12 empty] | VV | 2 | 2 | True | 0 | ROZPOCET
| VV |  | (160+10)*0,3*0,3*2,2 "přebytek zeminy po pískovém loži" |  | 33.66 | [12 empty] | VV | 2 | 2 | True | 0 | ROZPOCET
| VV |  | 2*1,7*1,2*1,2*2,2 "přebytek zeminy po základových jámách pro stožáry" |  | 10.771 | [12 empty] | VV | 2 | 2 | True | 0 | ROZPOCET
| VV |  | Součet |  | 50.306 | [12 empty] | VV | 2 | 4 | True | 1 | ROZPOCET
131 | K | 460620013 | Provizorní úprava terénu se zhutněním, v hornině tř 3 | m2 | 170 |  | 0 | CS ÚRS 2020 01 |  | základní |  | 0 | 0 | 0 | 0 | 0 | 64 | K | 2 |  |  |  | ROZPOCET | 0 | 0 | 0 | 0 | 0 | 1 | 0 | 64 | -219596365
| PP |  | Úprava terénu provizorní úprava terénu včetně odkopání drobných nerovností a zásypu prohlubní se zhutněním, v hornině třídy 3 | [14 empty] | PP | 2
| PSC |  | Poznámka k souboru cen: 1. V cenách -0002 až -0003 nejsou zahrnuty dodávku drnů. Tato se oceňuje ve specifikaci. 2. V cenách -0022 až -0028 nejsou zahrnuty náklady na dodávku obrubníků. Tato dodávka se oceňuje ve specifikaci. | [14 empty] | PSC | 2
| VV |  | 160+10 |  | 170 | [12 empty] | VV | 2 | 2 | True | 1 | ROZPOCET
132 | K | 460650041 | Zřízení podkladní vrstvy vozovky a chodníku ze štěrkopísku se zhutněním tloušťky do 5 cm | m2 | 220 |  | 0 | CS ÚRS 2020 01 |  | základní |  | 0 | 0.1012 | 22.264 | 0 | 0 | 64 | K | 2 |  |  |  | ROZPOCET | 0 | 0 | 0 | 0 | 0 | 1 | 0 | 64 | 584008151
| PP |  | Vozovky a chodníky zřízení podkladní vrstvy včetně rozprostření a úpravy podkladu ze štěrkopísku, včetně zhutnění, tloušťky do 5 cm | [14 empty] | PP | 2
| PSC |  | Poznámka k souboru cen: 1. V cenách -0031 až -0035 nejsou započteny náklady na získání sypaniny a její přemístění k místu zabudování. 2. V ceně -0141 nejsou započteny náklady na dodání silničních panelů. Tato dodávka se oceňuje ve specifikaci. 3. V cenách -0151 až -0153 nejsou započteny náklady na dodávku kostek. Tato dodávka se oceňuje ve specifikaci. 4. V cenách -0161 až -0162 nejsou započteny náklady na dodávku dlaždic. Tato dodávka se oceňuje ve specifikaci. 5. V cenách -0901 až -0932 nejsou započteny náklady na dodávku kameniva, kostek a dlaždic.Tato dodávka se oceňuje ve specifikaci | [14 empty] | PSC | 2
| VV |  | (100+10)*2 |  | 220 | [12 empty] | VV | 2 | 2 | True | 1 | ROZPOCET
133 | M | 587211000 | asfaltový recyklát | t | 29.7 |  | 0 |  |  | základní |  | 0 | 1 | 29.7 | 0 | 0 | 256 | M | 2 |  |  |  | ROZPOCET | 0 | 0 | 0 | 0 | 0 | 1 | 0 | 64 | 255122368
| PP |  | asfaltový recyklát | [14 empty] | PP | 2
| VV |  | (100+10)*2*0,05*2,7 |  | 29.7 | [12 empty] | VV | 2 | 2 | True | 1 | ROZPOCET
134 | K | 460650043 | Zřízení podkladní vrstvy vozovky a chodníku ze štěrkopísku se zhutněním tloušťky do 15 cm | m2 | 220 |  | 0 | CS ÚRS 2020 01 |  | základní |  | 0 | 0.30361 | 66.7942 | 0 | 0 | 64 | K | 2 |  |  |  | ROZPOCET | 0 | 0 | 0 | 0 | 0 | 1 | 0 | 64 | -1503313763
| PP |  | Vozovky a chodníky zřízení podkladní vrstvy včetně rozprostření a úpravy podkladu ze štěrkopísku, včetně zhutnění, tloušťky přes 10 do 15 cm | [14 empty] | PP | 2
| PSC |  | Poznámka k souboru cen: 1. V cenách -0031 až -0035 nejsou započteny náklady na získání sypaniny a její přemístění k místu zabudování. 2. V ceně -0141 nejsou započteny náklady na dodání silničních panelů. Tato dodávka se oceňuje ve specifikaci. 3. V cenách -0151 až -0153 nejsou započteny náklady na dodávku kostek. Tato dodávka se oceňuje ve specifikaci. 4. V cenách -0161 až -0162 nejsou započteny náklady na dodávku dlaždic. Tato dodávka se oceňuje ve specifikaci. 5. V cenách -0901 až -0932 nejsou započteny náklady na dodávku kameniva, kostek a dlaždic.Tato dodávka se oceňuje ve specifikaci | [14 empty] | PSC | 2
| VV |  | (100+10)*2 "chodníky" |  | 220 | [12 empty] | VV | 2 | 2 | True | 1 | ROZPOCET
135 | M | 58344197 | štěrkodrť frakce 0/63 | t | 89.1 |  | 0 | CS ÚRS 2020 01 |  | základní |  | 0 | 1 | 89.1 | 0 | 0 | 256 | M | 2 |  |  |  | ROZPOCET | 0 | 0 | 0 | 0 | 0 | 1 | 0 | 64 | 501260826
| PP |  | štěrkodrť frakce 0/63 | [14 empty] | PP | 2
| VV |  | (100+10)*2*0,15*2,7 "chodníky" |  | 89.1 | [12 empty] | VV | 2 | 2 | True | 1 | ROZPOCET
136 | K | 460650162 | Kladení dlažby z dlaždic betonových tvarovaných a zámkových do lože z kameniva těženého | m2 | 220 |  | 0 | CS ÚRS 2020 01 |  | základní |  | 0 | 0.08425 | 18.535 | 0 | 0 | 64 | K | 2 |  |  |  | ROZPOCET | 0 | 0 | 0 | 0 | 0 | 1 | 0 | 64 | 292055199
| PP |  | Vozovky a chodníky kladení dlažby včetně spárování, do lože z kameniva těženého z dlaždic betonových tvarovaných nebo zámkových | [14 empty] | PP | 2
| PSC |  | Poznámka k souboru cen: 1. V cenách -0031 až -0035 nejsou započteny náklady na získání sypaniny a její přemístění k místu zabudování. 2. V ceně -0141 nejsou započteny náklady na dodání silničních panelů. Tato dodávka se oceňuje ve specifikaci. 3. V cenách -0151 až -0153 nejsou započteny náklady na dodávku kostek. Tato dodávka se oceňuje ve specifikaci. 4. V cenách -0161 až -0162 nejsou započteny náklady na dodávku dlaždic. Tato dodávka se oceňuje ve specifikaci. 5. V cenách -0901 až -0932 nejsou započteny náklady na dodávku kameniva, kostek a dlaždic.Tato dodávka se oceňuje ve specifikaci | [14 empty] | PSC | 2
| VV |  | (100+10)*2 |  | 220 | [12 empty] | VV | 2 | 2 | True | 1 | ROZPOCET
137 | M | 59245018 | dlažba tvar obdélník betonová 200x100x60mm přírodní | m2 | 44 |  | 0 | CS ÚRS 2020 01 |  | základní |  | 0 | 0.131 | 5.764 | 0 | 0 | 128 | M | 2 |  |  |  | ROZPOCET | 0 | 0 | 0 | 0 | 0 | 1 | 0 | 128 | -665651254
| PP |  | dlažba tvar obdélník betonová 200x100x60mm přírodní | [14 empty] | PP | 2
| VV |  | (100+10)*2*0,2 "20 % nový materiál" |  | 44 | [12 empty] | VV | 2 | 2 | True | 1 | ROZPOCET
138 | K | 460030193 | Řezání podkladu nebo krytu živičného tloušťky do 15 cm | m | 20 |  | 0 | CS ÚRS 2020 01 |  | základní |  | 0 | 0 | 0 | 0 | 0 | 64 | K | 2 |  |  |  | ROZPOCET | 0 | 0 | 0 | 0 | 0 | 1 | 0 | 64 | -1479395880
| PP |  | Přípravné terénní práce řezání spár v podkladu nebo krytu živičném, tloušťky přes 10 do 15 cm | [14 empty] | PP | 2
| PSC |  | Poznámka k souboru cen: 1. V cenách -0001 až -0007 nejsou zahrnuty náklady na odstranění kamenů, kořenů a ostatních nevhodných přimísenin, tyto práce se oceňují individuálně. 2. U cen -0021 až -0025 se u středně hustého porostu uvažuje hustota do 3 ks/m2, u hustého porostu přes 3 ks/m2. 3. U ceny -0092 se počítá první vytržený obrubník trojnásobnou délkou. | [14 empty] | PSC | 2
| VV |  | 2*(10) |  | 20 | [12 empty] | VV | 2 | 2 | True | 1 | ROZPOCET
139 | K | 460650912 | Vyspravení krytu komunikací po překopech kamenivem obalovaným asfaltem tl 6 cm | m2 | 6 |  | 0 | CS ÚRS 2020 01 |  | základní |  | 0 | 0.15192 | 0.91152 | 0 | 0 | 64 | K | 2 |  |  |  | ROZPOCET | 0 | 0 | 0 | 0 | 0 | 1 | 0 | 64 | 315948987
| PP |  | Vozovky a chodníky vyspravení krytu komunikací bezesparých po překopech pro pokládání kabelů, včetně rozprostření, urovnání a zhutnění podkladu kamenivem obalovaným asfaltem tloušťky 6 cm | [14 empty] | PP | 2
| PSC |  | Poznámka k souboru cen: 1. V cenách -0031 až -0035 nejsou započteny náklady na získání sypaniny a její přemístění k místu zabudování. 2. V ceně -0141 nejsou započteny náklady na dodání silničních panelů. Tato dodávka se oceňuje ve specifikaci. 3. V cenách -0151 až -0153 nejsou započteny náklady na dodávku kostek. Tato dodávka se oceňuje ve specifikaci. 4. V cenách -0161 až -0162 nejsou započteny náklady na dodávku dlaždic. Tato dodávka se oceňuje ve specifikaci. 5. V cenách -0901 až -0932 nejsou započteny náklady na dodávku kameniva, kostek a dlaždic.Tato dodávka se oceňuje ve specifikaci | [14 empty] | PSC | 2
| VV |  | (10)*0,6 |  | 6 | [12 empty] | VV | 2 | 2 | True | 1 | ROZPOCET
140 | M | 58942431 | beton asfaltový vrstva obrusná ACO 8 pojivo asfalt 50/70 | t | 1.12 |  | 0 | CS ÚRS 2020 01 |  | základní |  | 0 | 1 | 1.12 | 0 | 0 | 128 | M | 2 |  |  |  | ROZPOCET | 0 | 0 | 0 | 0 | 0 | 1 | 0 | 128 | -1862195613
| PP |  | beton asfaltový vrstva obrusná ACO 8 pojivo asfalt 50/70 | [14 empty] | PP | 2
| VV |  | (10)*0,04*1*2,8 |  | 1.12 | [12 empty] | VV | 2 | 2 | True | 1 | ROZPOCET
141 | K | 460650913 | Vyspravení krytu komunikací po překopech kamenivem obalovaným asfaltem tl 6 cm | m2 | 16 |  | 0 |  |  | základní |  | 0 | 0.15192 | 2.4307 | 0 | 0 | 64 | K | 2 |  |  |  | ROZPOCET | 0 | 0 | 0 | 0 | 0 | 1 | 0 | 64 | -570730771
| PP |  | Vozovky a chodníky vyspravení krytu komunikací bezesparých po překopech pro pokládání kabelů, včetně rozprostření, urovnání a zhutnění podkladu kamenivem obalovaným asfaltem tloušťky 8 cm | [14 empty] | PP | 2
| PSC |  | Poznámka k souboru cen: 1. V cenách -0031 až -0035 nejsou započteny náklady na získání sypaniny a její přemístění k místu zabudování. 2. V ceně -0141 nejsou započteny náklady na dodání silničních panelů. Tato dodávka se oceňuje ve specifikaci. 3. V cenách -0151 až -0153 nejsou započteny náklady na dodávku kostek. Tato dodávka se oceňuje ve specifikaci. 4. V cenách -0161 až -0162 nejsou započteny náklady na dodávku dlaždic. Tato dodávka se oceňuje ve specifikaci. 5. V cenách -0901 až -0932 nejsou započteny náklady na dodávku kameniva, kostek a dlaždic.Tato dodávka se oceňuje ve specifikaci | [14 empty] | PSC | 2
| VV |  | (10)*0,8*2 |  | 16 | [12 empty] | VV | 2 | 2 | True | 1 | ROZPOCET
142 | M | 58942406 | beton asfaltový vrstva obrusná ACO 11+ pojivo asfalt 50/70 | t | 1.792 |  | 0 | CS ÚRS 2020 01 |  | základní |  | 0 | 1 | 1.792 | 0 | 0 | 128 | M | 2 |  |  |  | ROZPOCET | 0 | 0 | 0 | 0 | 0 | 1 | 0 | 128 | 1860969736
| PP |  | beton asfaltový vrstva obrusná ACO 11+ pojivo asfalt 50/70 | [14 empty] | PP | 2
| VV |  | (10)*0,8*0,08*2,8 |  | 1.792 | [12 empty] | VV | 2 | 2 | True | 1 | ROZPOCET
143 | M | 11162550 | emulze asfaltová spojovací | kg | 20 |  | 0 | CS ÚRS 2020 01 |  | základní |  | 0 | 0.001 | 0.02 | 0 | 0 | 128 | M | 2 |  |  |  | ROZPOCET | 0 | 0 | 0 | 0 | 0 | 1 | 0 | 128 | -1475750345
| PP |  | emulze asfaltová spojovací | [14 empty] | PP | 2
| VV |  | 20 |  | 20 | [12 empty] | VV | 2 | 2 | True | 1 | ROZPOCET
144 | M | 58943125 | beton asfaltový podkladní ACP 22+ pojivo asfalt 50/70 | t | 1.792 |  | 0 | CS ÚRS 2020 01 |  | základní |  | 0 | 1 | 1.792 | 0 | 0 | 128 | M | 2 |  |  |  | ROZPOCET | 0 | 0 | 0 | 0 | 0 | 1 | 0 | 128 | 232244197
| PP |  | beton asfaltový podkladní ACP 22+ pojivo asfalt 50/70 | [14 empty] | PP | 2
| VV |  | (10)*0,8*0,08*2,8 |  | 1.792 | [12 empty] | VV | 2 | 2 | True | 1 | ROZPOCET
145 | K | 460030194.R01 | Opravy živičných povrchů místních komunikací a zalití spár asfaltovou emulzí | m | 20 |  | 0 |  |  | základní |  | 0 | 0 | 0 | 0 | 0 | 64 | K | 2 |  |  |  | ROZPOCET | 0 | 0 | 0 | 0 | 0 | 1 | 0 | 64 | 195724851
| PP |  | Opravy živičných povrchů místních komunikací a zalití spár asfaltovou emulzí | [14 empty] | PP | 2
| PSC |  | Poznámka k souboru cen: 1. V cenách -0001 až -0007 nejsou zahrnuty náklady na odstranění kamenů, kořenů a ostatních nevhodných přimísenin, tyto práce se oceňují individuálně. 2. U cen -0021 až -0025 se u středně hustého porostu uvažuje hustota do 3 ks/m2, u hustého porostu přes 3 ks/m2. 3. U ceny -0092 se počítá první vytržený obrubník trojnásobnou délkou. | [14 empty] | PSC | 2
| VV |  | 2*(10) |  | 20 | [12 empty] | VV | 2 | 2 | True | 1 | ROZPOCET
| D | 1 | Zemní práce |  |  |  | 0 |  |  |  |  | 0 |  | 0.65385 |  | 0 | 4 | D | 0 |  |  |  | ROZPOCET | [6 empty] | 0
146 | K | 119002121 | Přechodová lávka délky do 2 m včetně zábradlí pro zabezpečení výkopu zřízení | kus | 4 |  | 0 | CS ÚRS 2020 01 |  | základní |  | 0 | 0.00065 | 0.0026 | 0 | 0 | 512 | K | 1 |  |  |  | ROZPOCET | 0 | 0 | 0 | 0 | 0 | 1 | 0 | 512 | 421573287
| PP |  | Pomocné konstrukce při zabezpečení výkopu vodorovné pochozí přechodová lávka délky do 2 m včetně zábradlí zřízení. Včetně soustavného udržování přechodových lávek. | [14 empty] | PP | 1
| PSC |  | Poznámka k souboru cen: 1. V ceně zřízení -2121, -2131, -2411, -3211, -3212, -3213, -3215, -3217, -3121, -3223, -3227 jsou započteny i náklady na opotřebení. 2. V ceně zřízení mobilního oplocení -3211, -3213, -3217, -3223, -3227 je zahrnuto i opotřebení betonové patky, vzpěry, spojky. 3. Položku -2411 lze použít pouze pro šířku výkopu do 1,0 m. 4. V položce -3131 jsou započteny i náklady na dřevěný sloupek. 5. U položek -2311, -4111, -4121 je uvažováno se 100% opotřebením. Bezpečný vlez nebo výlez se zpravidla umisťuje po 20 m délky výkopu. 6. Položky tohoto souboru cen jsou určeny k ocenění pomocných konstrukcí sloužících k zabezpečení výkopů (BOZP) na veřejných prostranstvích (v obcích, na komunikacích apod.). Položky nelze užít k ocenění zařízení staveniště, pokud se toto oceňuje pomocí VRN. | [14 empty] | PSC | 1
| VV |  | 4 "odkaz na přílohu č. D.b-3.1" |  | 4 | [12 empty] | VV | 1 | 2 | True | 1 | ROZPOCET
147 | K | 119002122 | Přechodová lávka délky do 2 m včetně zábradlí pro zabezpečení výkopu odstranění | kus | 4 |  | 0 | CS ÚRS 2020 01 |  | základní |  | 0 | 0 | 0 | 0 | 0 | 512 | K | 1 |  |  |  | ROZPOCET | 0 | 0 | 0 | 0 | 0 | 1 | 0 | 512 | -2026597671
| PP |  | Pomocné konstrukce při zabezpečení výkopu vodorovné pochozí přechodová lávka délky do 2 m včetně zábradlí odstranění | [14 empty] | PP | 1
| PSC |  | Poznámka k souboru cen: 1. V ceně zřízení -2121, -2131, -2411, -3211, -3212, -3213, -3215, -3217, -3121, -3223, -3227 jsou započteny i náklady na opotřebení. 2. V ceně zřízení mobilního oplocení -3211, -3213, -3217, -3223, -3227 je zahrnuto i opotřebení betonové patky, vzpěry, spojky. 3. Položku -2411 lze použít pouze pro šířku výkopu do 1,0 m. 4. V položce -3131 jsou započteny i náklady na dřevěný sloupek. 5. U položek -2311, -4111, -4121 je uvažováno se 100% opotřebením. Bezpečný vlez nebo výlez se zpravidla umisťuje po 20 m délky výkopu. 6. Položky tohoto souboru cen jsou určeny k ocenění pomocných konstrukcí sloužících k zabezpečení výkopů (BOZP) na veřejných prostranstvích (v obcích, na komunikacích apod.). Položky nelze užít k ocenění zařízení staveniště, pokud se toto oceňuje pomocí VRN. | [14 empty] | PSC | 1
| VV |  | 4 "odkaz na přílohu č. D.b-3.1" |  | 4 | [12 empty] | VV | 1 | 2 | True | 1 | ROZPOCET
148 | M | 95250800 | nájem za 8 až 28 dnů lávky přechodové 2000x900 zábradlí v 1000mm | kus | 28 |  | 0 | CS ÚRS 2020 01 |  | základní |  | 0 | 0 | 0 | 0 | 0 | 512 | M | 1 |  |  |  | ROZPOCET | 0 | 0 | 0 | 0 | 0 | 1 | 0 | 512 | -1434259290
| PP |  | nájem za 8 až 28 dnů lávky přechodové 2000x900 zábradlí v 1000mm | [14 empty] | PP | 1
| VV |  | 28 "odkaz na přílohu č. D.b-3.1" |  | 28 | [12 empty] | VV | 1 | 2 | True | 1 | ROZPOCET
149 | K | 119003227 | Mobilní plotová zábrana vyplněná dráty výšky do 2,2 m pro zabezpečení výkopu zřízení | m | 175 |  | 0 | CS ÚRS 2020 01 |  | základní |  | 0 | 0.00015 | 0.02625 | 0 | 0 | 16 | K | 1 |  |  |  | ROZPOCET | 0 | 0 | 0 | 0 | 0 | 1 | 0 | 16 | 749215720
| PP |  | Pomocné konstrukce při zabezpečení výkopu svislé ocelové mobilní oplocení, výšky do 2,2 m panely vyplněné dráty zřízení. Včetně soustavného udržování oplocení staveniště. | [14 empty] | PP | 1
| PSC |  | Poznámka k souboru cen: 1. V ceně zřízení -2121, -2131, -2411, -3211, -3212, -3213, -3215, -3217, -3121, -3223, -3227 jsou započteny i náklady na opotřebení. 2. V ceně zřízení mobilního oplocení -3211, -3213, -3217, -3223, -3227 je zahrnuto i opotřebení betonové patky, vzpěry, spojky. 3. Položku -2411 lze použít pouze pro šířku výkopu do 1,0 m. 4. V položce -3131 jsou započteny i náklady na dřevěný sloupek. 5. U položek -2311, -4111, -4121 je uvažováno se 100% opotřebením. Bezpečný vlez nebo výlez se zpravidla umisťuje po 20 m délky výkopu. 6. Položky tohoto souboru cen jsou určeny k ocenění pomocných konstrukcí sloužících k zabezpečení výkopů (BOZP) na veřejných prostranstvích (v obcích, na komunikacích apod.). Položky nelze užít k ocenění zařízení staveniště, pokud se toto oceňuje pomocí VRN. | [14 empty] | PSC | 1
| VV |  | 50*3,5 "odkaz na přílohu č. D.b-3.1" |  | 175 | [12 empty] | VV | 1 | 2 | True | 1 | ROZPOCET
150 | K | 119003228 | Mobilní plotová zábrana vyplněná dráty výšky do 2,2 m pro zabezpečení výkopu odstranění | m | 175 |  | 0 | CS ÚRS 2020 01 |  | základní |  | 0 | 0 | 0 | 0 | 0 | 512 | K | 1 |  |  |  | ROZPOCET | 0 | 0 | 0 | 0 | 0 | 1 | 0 | 512 | -249552699
| PP |  | Pomocné konstrukce při zabezpečení výkopu svislé ocelové mobilní oplocení, výšky do 2,2 m panely vyplněné dráty odstranění | [14 empty] | PP | 1
| PSC |  | Poznámka k souboru cen: 1. V ceně zřízení -2121, -2131, -2411, -3211, -3212, -3213, -3215, -3217, -3121, -3223, -3227 jsou započteny i náklady na opotřebení. 2. V ceně zřízení mobilního oplocení -3211, -3213, -3217, -3223, -3227 je zahrnuto i opotřebení betonové patky, vzpěry, spojky. 3. Položku -2411 lze použít pouze pro šířku výkopu do 1,0 m. 4. V položce -3131 jsou započteny i náklady na dřevěný sloupek. 5. U položek -2311, -4111, -4121 je uvažováno se 100% opotřebením. Bezpečný vlez nebo výlez se zpravidla umisťuje po 20 m délky výkopu. 6. Položky tohoto souboru cen jsou určeny k ocenění pomocných konstrukcí sloužících k zabezpečení výkopů (BOZP) na veřejných prostranstvích (v obcích, na komunikacích apod.). Položky nelze užít k ocenění zařízení staveniště, pokud se toto oceňuje pomocí VRN. | [14 empty] | PSC | 1
| VV |  | 50*3,5 "odkaz na přílohu č. D.b-3.1" |  | 175 | [12 empty] | VV | 1 | 2 | True | 1 | ROZPOCET
151 | M | 95250820 | nájem kus/měsíc dílce plotové-europloty, standardní panel medium 3500x2000mm | kus | 50 |  | 0 | CS ÚRS 2020 01 |  | základní |  | 0 | 0.0125 | 0.625 | 0 | 0 | 512 | M | 1 |  |  |  | ROZPOCET | 0 | 0 | 0 | 0 | 0 | 1 | 0 | 512 | 442177591
| PP |  | nájem kus/měsíc dílce plotové-europloty, standardní panel medium 3500x2000mm | [14 empty] | PP | 1
| VV |  | 50 "odkaz na přílohu č. D.b-3.1" |  | 50 | [12 empty] | VV | 1 | 2 | True | 1 | ROZPOCET
152 | K | 130001101 | Příplatek za ztížení vykopávky v blízkosti podzemního vedení | M3 | 24 |  | 0 | CS ÚRS 2020 01 |  | základní |  | 0 | 0 | 0 | 0 | 0 | 4 | K | 1 |  |  |  | ROZPOCET | 0 | 0 | 0 | 0 | 0 | 1 | 0 | 4 | 204826291
| PP |  | Příplatek k cenám hloubených vykopávek za ztížení vykopávky v blízkosti podzemního vedení nebo výbušnin pro jakoukoliv třídu horniny | [14 empty] | PP | 1
| PSC |  | Poznámka k souboru cen: 1. Cena je určena: a) i pro soubor cen 123 . 0-21 Vykopávky zářezů se šikmými stěnami pro podzemní vedení části A 02, b) pro podzemní vedení procházející hloubenou vykopávkou nebo uložené ve stěně výkopu při jakékoliv hloubce vedení pod původním terénem nebo jeho výšce nade dnem výkopu a jakémkoliv směru vedení ke stranám výkopu; c) pro výbušniny nezaložené dodavatelem. 2. Cenu lze použít i tehdy, narazí-li se na vedení nebo výbušninu až při vykopávce a to pro zbývající objem výkopu, který je projektantem nebo investorem označen, v němž by toto nebo jiné nepředvídané vedení nebo výbušnina mohlo být uloženo. Toto ustanovení neplatí pro objem hornin tř. 6 a 7. 3. Cenu nelze použít pro ztížení vykopávky v blízkosti podzemních vedení nebo výbušnin, u nichž je projektem zakázáno použít při vykopávce kovové nástroje nebo nářadí. 4. Množství ztížení vykopávky v blízkosti a) podzemního vedení, jehož půdorysná a výšková poloha - je v projektu uvedena, se určí jako objem myšleného hranolu, jehož průřez je pravidelný čtyřúhelník jehož horní vodorovná a obě svislé strany jsou ve vzdálenosti 0,5 m a dolní vodorovná hrana ve vzdálenosti 1 m od přilehlého vnějšího líce vedení, příp. jeho obalu a délka se rovná osové délce vedení ve výkopišti nebo délce vedení ve stěně výkopu. Vymezí-li projekt větší prostor, v němž je nutno při vykopávce postupovat opatrně, lze použít cena pro celý objem výkopu v tomto prostoru. Od takto zjištěného množství se odečítá objem vedení i s příp. se vyskytujícím obalem; - není v projektu uvedena, avšak která podle projektu nebo sdělení investora jsou pravděpodobně ve výkopišti uložena, se rovná objemu výkopu, který je projektantem nebo investorem označen. b) výbušniny, určí vždy projektant nebo investor, ať je v projektu uvedeno či neuvedeno. 5. Je-li vedení uloženo ve výkopišti tak, že se vykopávka v celém výše popsaném objemu nevykopává, např. blízko stěn nebo dna výkopu, oceňuje se ztížení vykopávky jen pro tu část objemu, v níž se ztížená vykopávka provádí. 6. Jsou-li ve výkopišti dvě vedení položena tak blízko sebe, že se výše uvedené objemy pro obě vedení pronikají, určí se množství ztížení vykopávky tak, aby se pronik započetl jen jednou. 7. Objem ztížení vykopávky se od celkového objemu výkopu neodečítá. 8. Dočasné zajištění různých podzemních vedení ve výkopišti se oceňuje cenami souboru cen 119 00-14 Dočasné zajištění podzemního potrubí nebo vedení ve výkopišti. | [14 empty] | PSC | 1
| VV |  | (100)*0,4*0,6 |  | 24 | [12 empty] | VV | 1 | 2 | True | 1 | ROZPOCET
| D | 9 | Ostatní konstrukce a práce-bourání |  |  |  | 0 |  |  |  |  | 0 |  | 0 |  | 0 | 1 | D | 1 |  |  |  | ROZPOCET | [6 empty] | 0
153 | K | 945412112 | Teleskopická hydraulická montážní plošina v zdvihu do 21 m | den | 5 |  | 0 |  |  | základní |  | 0 | 0 | 0 | 0 | 0 | 4 | K | 2 |  |  |  | ROZPOCET | 0 | 0 | 0 | 0 | 0 | 1 | 0 | 4 | -848790829
| PP |  | Teleskopická hydraulická montážní plošina v zdvihu do 21 m | [14 empty] | PP | 2
| VV |  | 1 "demontáže" |  | 1 | [12 empty] | VV | 2 | 2 | True | 0 | ROZPOCET
| VV |  | 2 "stavba stožárů a výložníků, kotvení rozváděčů" |  | 2 | [12 empty] | VV | 2 | 2 | True | 0 | ROZPOCET
| VV |  | 2 "montáž a seřízení kamer" |  | 2 | [12 empty] | VV | 2 | 2 | True | 0 | ROZPOCET
| VV |  | Součet |  | 5 | [12 empty] | VV | 2 | 4 | True | 1 | ROZPOCET
| D | HZS | Hodinové zúčtovací sazby |  |  |  | 0 |  |  |  |  | 0 |  | 0 |  | 0 | 4 | D | 0 |  |  |  | ROZPOCET | [6 empty] | 0
154 | K | HZS1292 | Hodinová zúčtovací sazba stavební dělník | hod | 24 |  | 0 | CS ÚRS 2020 01 |  | základní |  | 0 | 0 | 0 | 0 | 0 | 512 | K | 1 |  |  |  | ROZPOCET | 0 | 0 | 0 | 0 | 0 | 1 | 0 | 512 | 1080437560
| PP |  | Hodinové zúčtovací sazby profesí HSV zemní a pomocné práce stavební dělník | [14 empty] | PP | 1
| VV |  | 24 "sondy, pomocné práce" |  | 24 | [12 empty] | VV | 1 | 2 | True | 1 | ROZPOCET
155 | K | HZS3221 | Hodinová zúčtovací sazba technik-programátor slaboproudých zařízení | hod | 32 |  | 0 | CS ÚRS 2020 01 |  | základní |  | 0 | 0 | 0 | 0 | 0 | 512 | K | 1 |  |  |  | ROZPOCET | 0 | 0 | 0 | 0 | 0 | 1 | 0 | 512 | -1365501554
| PP |  | Hodinové zúčtovací sazby montáží technologických zařízení na stavebních objektech technik-programátor slaboproudých zařízení | [14 empty] | PP | 1
| VV |  | 8*4 |  | 32 | [12 empty] | VV | 1 | 2 | True | 1 | ROZPOCET
156 | K | HZS3222 | Hodinová zúčtovací sazba technik-programátor slaboproudých zařízení odborný | hod | 104 |  | 0 | CS ÚRS 2020 01 |  | základní |  | 0 | 0 | 0 | 0 | 0 | 512 | K | 1 |  |  |  | ROZPOCET | 0 | 0 | 0 | 0 | 0 | 1 | 0 | 512 | 717865263
| PP |  | Hodinové zúčtovací sazby montáží technologických zařízení na stavebních objektech technik-programátor slaboproudých zařízení odborný Konfigurace, zprovoznění systému a ověření funkčnosti | [14 empty] | PP | 1
| P |  | Poznámka k položce: Konfigurace, zprovoznění systému a ověření funkčnosti | [14 empty] | P | 1
| VV |  | 80 "Konfigurace, zprovoznění systému a ověření funkčnosti" |  | 80 | [12 empty] | VV | 1 | 2 | True | 0 | ROZPOCET
| VV |  | 24 "Zaškolení obsluhy" |  | 24 | [12 empty] | VV | 1 | 2 | True | 0 | ROZPOCET
| VV |  | Součet |  | 104 | [12 empty] | VV | 1 | 4 | True | 1 | ROZPOCET
157 | K | HZS4211 | Hodinová zúčtovací sazba revizní technik | hod | 8 |  | 0 | CS ÚRS 2020 01 |  | základní |  | 0 | 0 | 0 | 0 | 0 | 512 | K | 1 |  |  |  | ROZPOCET | 0 | 0 | 0 | 0 | 0 | 1 | 0 | 512 | 271383680
| PP |  | Hodinové zúčtovací sazby ostatních profesí revizní a kontrolní činnost revizní technik | [14 empty] | PP | 1
| VV |  | 8 |  | 8 | [12 empty] | VV | 1 | 2 | True | 1 | ROZPOCET
| D | VRN | Vedlejší rozpočtové náklady |  |  |  | 0 |  |  |  |  | 0 |  | 0 |  | 0 | 5 | D | 0 |  |  |  | ROZPOCET | [6 empty] | 0
| D | VRN1 | Průzkumné, geodetické a projektové práce |  |  |  | 0 |  |  |  |  | 0 |  | 0 |  | 0 | 5 | D | 1 |  |  |  | ROZPOCET | [6 empty] | 0
158 | K | 012103000 | Geodetické práce před výstavbou | soubor | 1 |  | 0 | CS ÚRS 2020 01 |  | základní |  | 0 | 0 | 0 | 0 | 0 | 1024 | K | 2 |  |  |  | ROZPOCET | 0 | 0 | 0 | 0 | 0 | 1 | 0 | 1024 | 1782201453
| PP |  | Geodetické práce před výstavbou - vytýčení projektovaných zařízení a ostatních inženýrských sítí | [14 empty] | PP | 2
159 | K | 012203000 | Geodetické práce při provádění stavby | soubor | 1 |  | 0 | CS ÚRS 2020 01 |  | základní |  | 0 | 0 | 0 | 0 | 0 | 1024 | K | 2 |  |  |  | ROZPOCET | 0 | 0 | 0 | 0 | 0 | 1 | 0 | 1024 | -2136628182
| PP |  | Geodetické práce při provádění stavby | [14 empty] | PP | 2
160 | K | 012303000 | Geodetické práce po výstavbě | soubor | 1 |  | 0 | CS ÚRS 2020 01 |  | základní |  | 0 | 0 | 0 | 0 | 0 | 1024 | K | 2 |  |  |  | ROZPOCET | 0 | 0 | 0 | 0 | 0 | 1 | 0 | 1024 | 1588770395
| PP |  | Geodetické práce po výstavbě | [14 empty] | PP | 2
161 | K | 013244000 | Dokumentace pro provádění stavby - realizační dokumentace stavby (RDS) | soubor | 1 |  | 0 | CS ÚRS 2020 01 |  | základní |  | 0 | 0 | 0 | 0 | 0 | 1024 | K | 2 |  |  |  | ROZPOCET | 0 | 0 | 0 | 0 | 0 | 1 | 0 | 1024 | 537528935
| PP |  | Dokumentace pro provádění stavby - realizační dokumentace stavby (RDS) | [14 empty] | PP | 2
162 | K | 013254000 | Dokumentace skutečného provedení stavby | soubor | 1 |  | 0 | CS ÚRS 2020 01 |  | základní |  | 0 | 0 | 0 | 0 | 0 | 1024 | K | 2 |  |  |  | ROZPOCET | 0 | 0 | 0 | 0 | 0 | 1 | 0 | 1024 | 1303970785
| PP |  | Dokumentace skutečného provedení stavby | [14 empty] | PP | 2
163 | K | 013274000 | Pasportizace objektu před započetím prací | soubor | 1 |  | 0 | CS ÚRS 2020 01 |  | základní |  | 0 | 0 | 0 | 0 | 0 | 1024 | K | 2 |  |  |  | ROZPOCET | 0 | 0 | 0 | 0 | 0 | 1 | 0 | 1024 | 1097585590
| PP |  | Pasportizace objektu před započetím prací | [14 empty] | PP | 2
165 | K | 013294000 | Ostatní dokumentace - Výrobní dokumentace stožárů a výložníků | soubor | 1 |  | 0 | CS ÚRS 2020 01 |  | základní |  | 0 | 0 | 0 | 0 | 0 | 1024 | K | 2 |  |  |  | ROZPOCET | 0 | 0 | 0 | 0 | 0 | 1 | 0 | 1024 | -44876940
| PP |  | Ostatní dokumentace - Výrobní dokumentace stožárů a výložníků | [14 empty] | PP | 2
| D | VRN3 | Zařízení staveniště |  |  |  | 0 |  |  |  |  | 0 |  | 0 |  | 0 | 5 | D | 1 |  |  |  | ROZPOCET | [6 empty] | 0
166 | K | 034303000 | Dopravní značení na staveništi | soubor | 1 |  | 0 | CS ÚRS 2020 01 |  | základní |  | 0 | 0 | 0 | 0 | 0 | 1024 | K | 2 |  |  |  | ROZPOCET | 0 | 0 | 0 | 0 | 0 | 1 | 0 | 1024 | -679455396
| PP |  | Dopravní značení na staveništi odsouhlaseno DI PČR | [14 empty] | PP | 2
| D | VRN4 | Inženýrská činnost |  |  |  | 0 |  |  |  |  | 0 |  | 0 |  | 0 | 5 | D | 1 |  |  |  | ROZPOCET | [6 empty] | 0
164 | K | 045002000 | Kompletační a koordinační činnost | soubor | 1 |  | 0 | CS ÚRS 2020 01 |  | základní |  | 0 | 0 | 0 | 0 | 0 | 1024 | K | 2 |  |  |  | ROZPOCET | 0 | 0 | 0 | 0 | 0 | 1 | 0 | 1024 | -1878673865
| PP |  | Kompletační a koordinační činnost s ostatními SO - SSZ, KAM, investor - ODKS, OVS OI, aj. - Kompletační a koordinační činnost s investorem stavby - mimo jiné např. se časově přizpůsobit požadovanému termínu realizace prací apod. - Kompletační a koordinační činnost s provozovatelem SSZ a VO - Kompletační a koordinační činnost s ostatními SO | [14 empty] | PP | 2
| D | VRN6 | Územní vlivy |  |  |  | 0 |  |  |  |  | 0 |  | 0 |  | 0 | 5 | D | 1 |  |  |  | ROZPOCET | [6 empty] | 0
167 | K | 065002000 | Mimostaveništní doprava materiálů | soubor | 1 |  | 0 | CS ÚRS 2020 01 |  | základní |  | 0 | 0 | 0 | 0 | 0 | 1024 | K | 2 |  |  |  | ROZPOCET | 0 | 0 | 0 | 0 | 0 | 1 | 0 | 1024 | -1524454766
| PP |  | Mimostaveništní doprava materiálů | [14 empty] | PP | 2
| D | VRN8 | Přesun stavebních kapacit |  |  |  | 0 |  |  |  |  | 0 |  | 0 |  | 0 | 5 | D | 1 |  |  |  | ROZPOCET | [6 empty] | 0
168 | K | 081002000 | Doprava zaměstnanců | soubor | 1 |  | 0 | CS ÚRS 2020 01 |  | základní |  | 0 | 0 | 0 | 0 | 0 | 1024 | K | 2 |  |  |  | ROZPOCET | 0 | 0 | 0 | 0 | 0 | 1 | 0 | 1024 | -1897033954
| PP |  | Doprava zaměstnanců | [14 empty] | PP | 2
169 | K | 082203000 | Další náklady na pracovníky - náklady na ubytování zaměstnanců | soubor | 1 |  | 0 | CS ÚRS 2020 01 |  | základní |  | 0 | 0 | 0 | 0 | 0 | 1024 | K | 2 |  |  |  | ROZPOCET | 0 | 0 | 0 | 0 | 0 | 1 | 0 | 1024 | -1379952970
| PP |  | Další náklady na pracovníky - náklady na ubytování zaměstnanců | [14 empty] | PP | 2

## E1.b - Komenského nám. - ...
{aa1826f8-cd7d-47e6-b8d2-c28cc2203c87}
2
| KRYCÍ LIST SOUPISU PRACÍ | [7 empty] | v --- níže se nacházejí doplnkové a pomocné údaje k sestavám --- v | [8 empty] | False
Stavba:
Preference veřejné dopravy města Třebíč
Objekt:
E1.b - Komenského nám. - JIH - KAM
| KSO: |  | 828 82 11 |  |  | CC-CZ: | 22246
| Místo: |  | Město Třebíč |  |  | Datum: | 8. 1. 2021
| CZ-CPV: |  | 51314000-6 |  |  | CZ-CPA: | 42.22.22
| Zadavatel: |  |  |  |  | IČ: | 00290629
|  | Město Třebíč |  |  |  | DIČ: | CZ00290629
| Uchazeč: |  |  |  |  | IČ: | Vyplň údaj
|  | Vyplň údaj |  |  |  | DIČ: | Vyplň údaj
| Projektant: |  |  |  |  | IČ:
|  | Ing. Karel Tomek |  |  |  | DIČ:
| Zpracovatel: |  |  |  |  | IČ: | 06770801
|  | Ivalú Macarena Ávila Herrera |  |  |  | DIČ:
Poznámka:
Soupis prací je sestaven s využitím Cenové soustavy ÚRS. Položky, které pochází z této cenové soustavy, jsou ve sloupci 'Cenová soustava' označeny popisem 'CS ÚRS' a úrovní příslušného kalendářního pololetí. Veškeré další informace vymezující popis a podmínky použití těchto položek z Cenové soustavy, které nejsou uvedeny přímo v soupisu prací, jsou neomezeně dálkově k dispozici na www.cs-urs.cz, sekce Cenové a technické podmínky.
| Cena bez DPH | [5 empty] | 0
|  |  | Základ daně |  |  | Sazba daně | Výše daně
| DPH | základní | 0 |  |  | 21% | 0
|  | snížená | 0 |  |  | 15% | 0
|  | zákl. přenesená | 0 |  |  | 21% | 0
|  | sníž. přenesená | 0 |  |  | 15% | 0
|  | nulová | 0 |  |  | 0% | 0
| Cena s DPH |  |  | v | CZK |  | 0
REKAPITULACE ČLENĚNÍ SOUPISU PRACÍ
Stavba:
Preference veřejné dopravy města Třebíč
Objekt:
E1.b - Komenského nám. - JIH - KAM
Místo: |  |  | Město Třebíč |  |  | Datum: | 8. 1. 2021
Zadavatel: |  |  | Město Třebíč |  |  | Projektant: | Ing. Karel Tomek
Uchazeč: |  |  | Vyplň údaj |  |  | Zpracovatel: | Ivalú Macarena Ávila Herrera
Kód dílu - Popis | [6 empty] | Cena celkem [CZK]
Náklady stavby celkem | [6 empty] | 0 | [11 empty] | -1
| 783 - Dokončovací práce - nátěry | [5 empty] | 0
| PSV - Práce a dodávky PSV | [5 empty] | 0
| 741 - Elektroinstalace - silnoproud | [5 empty] | 0
| 742 - Elektroinstalace - slaboproud | [5 empty] | 0
| M - Práce a dodávky M | [5 empty] | 0
| 21-M - Elektromontáže | [5 empty] | 0
| 22-M - Montáže oznam. a zabezp. zařízení | [5 empty] | 0
| 46-M - Zemní práce při extr.mont.pracích | [5 empty] | 0
| 1 - Zemní práce | [5 empty] | 0
| 9 - Ostatní konstrukce a práce-bourání | [5 empty] | 0
| HZS - Hodinové zúčtovací sazby | [5 empty] | 0
| VRN - Vedlejší rozpočtové náklady | [5 empty] | 0
| VRN1 - Průzkumné, geodetické a projektové práce | [5 empty] | 0
| VRN3 - Zařízení staveniště | [5 empty] | 0
| VRN4 - Inženýrská činnost | [5 empty] | 0
| VRN6 - Územní vlivy | [5 empty] | 0
| VRN8 - Přesun stavebních kapacit | [5 empty] | 0
SOUPIS PRACÍ
Stavba:
Preference veřejné dopravy města Třebíč
Objekt:
E1.b - Komenského nám. - JIH - KAM
Místo: |  |  | Město Třebíč |  |  | Datum: | 8. 1. 2021
Zadavatel: |  |  | Město Třebíč |  |  | Projektant: | Ing. Karel Tomek
Uchazeč: |  |  | Vyplň údaj |  |  | Zpracovatel: | Ivalú Macarena Ávila Herrera
PČ | Typ | Kód | Popis | MJ | Množství | J.cena [CZK] | Cena celkem [CZK] | Cenová soustava |  | DPH | J. Nh [h] | Nh celkem [h] | J. hmotnost [t] | Hmotnost celkem [t] | J. suť [t] | Suť Celkem [t]
Náklady soupisu celkem | [6 empty] | 0 |  |  |  |  | 0 |  | 182.3139 |  | 0 |  | D | -1 | [10 empty] | 0
| D | 783 | Dokončovací práce - nátěry |  |  |  | 0 |  |  |  |  | 0 |  | 0.086005 |  | 0 | 2 | D | 0 |  |  |  | ROZPOCET | [6 empty] | 0
1 | K | 783291001 | Nátěry asfaltovým lakem kovových doplňkových konstrukcí jednonásobné | m2 | 1.02 |  | 0 |  |  | základní |  | 0 | 0.00025 | 0.000255 | 0 | 0 | 16 | K | 1 |  |  |  | ROZPOCET | 0 | 0 | 0 | 0 | 0 | 1 | 0 | 16 | -1650147969
| PP |  | Nátěry asfaltovým lakem kovových doplňkových konstrukcí jednonásobné | [14 empty] | PP | 1
| VV |  | 0,034*30 |  | 1.02 | [12 empty] | VV | 1 | 2 | True | 1 | ROZPOCET
2 | M | 286112520 | trubka KGEM s hrdlem 315X7,7X2M SN4KOEX,PVC | kus | 5 |  | 0 |  |  | základní |  | 0 | 0.01715 | 0.08575 | 0 | 0 | 32 | M | 1 |  |  |  | ROZPOCET | 0 | 0 | 0 | 0 | 0 | 1 | 0 | 16 | -943929691
| PP |  | trubka KGEM s hrdlem 315X7,7X2M SN4KOEX,PVC | [14 empty] | PP | 1
| VV |  | 5 |  | 5 | [12 empty] | VV | 1 | 2 | True | 1 | ROZPOCET
| D | PSV | Práce a dodávky PSV |  |  |  | 0 |  |  |  |  | 0 |  | 0.01088 |  | 0 | 2 | D | 0 |  |  |  | ROZPOCET | [6 empty] | 0
| D | 741 | Elektroinstalace - silnoproud |  |  |  | 0 |  |  |  |  | 0 |  | 0.00224 |  | 0 | 2 | D | 1 |  |  |  | ROZPOCET | [6 empty] | 0
3 | K | 741320105 | Montáž jistič jednopólový nn do 25 A ve skříni | kus | 11 |  | 0 | CS ÚRS 2020 01 |  | základní |  | 0 | 0 | 0 | 0 | 0 | 16 | K | 2 |  |  |  | ROZPOCET | 0 | 0 | 0 | 0 | 0 | 1 | 0 | 16 | -627152254
| PP |  | Montáž jističů se zapojením vodičů jednopólových nn do 25 A ve skříni | [14 empty] | PP | 2
4 | M | 35822111 | jistič 1pólový-charakteristika B 16 A, 10 kA | kus | 1 |  | 0 | CS ÚRS 2020 01 |  | základní |  | 0 | 0.0004 | 0.0004 | 0 | 0 | 32 | M | 2 |  |  |  | ROZPOCET | 0 | 0 | 0 | 0 | 0 | 1 | 0 | 16 | 1506777100
| PP |  | jistič 1pólový-charakteristika B 16 A, 10 kA | [14 empty] | PP | 2
| VV |  | 1 "odkaz na přílohu č. E1.b-3" |  | 1 | [12 empty] | VV | 2 | 2 | True | 1 | ROZPOCET
5 | M | 35822113 | jistič 1pólový-charakteristika B 20 A 10 kA | kus | 1 |  | 0 |  |  | základní |  | 0 | 0.0004 | 0.0004 | 0 | 0 | 32 | M | 2 |  |  |  | ROZPOCET | 0 | 0 | 0 | 0 | 0 | 1 | 0 | 16 | -41841890
| PP |  | jistič 1pólový-charakteristika B 20 A 10 kA | [14 empty] | PP | 2
| VV |  | 1 "odkaz na přílohu č. E1.b-3" |  | 1 | [12 empty] | VV | 2 | 2 | True | 1 | ROZPOCET
6 | M | 35822105 | jistič 1pólový-charakteristika B 2 A, 6 kA | kus | 9 |  | 0 | CS ÚRS 2020 01 |  | základní |  | 0 | 0.00016 | 0.00144 | 0 | 0 | 32 | M | 2 |  |  |  | ROZPOCET | 0 | 0 | 0 | 0 | 0 | 1 | 0 | 16 | 2062326443
| PP |  | jistič 1pólový-charakteristika B 2 A, 6 kA | [14 empty] | PP | 2
| VV |  | 9 "odkaz na přílohu č. E1.b-3" |  | 9 | [12 empty] | VV | 2 | 2 | True | 1 | ROZPOCET
7 | K | 741375833 | Demontáž svítidla venkovního na stožáru přes 3 m se zachováním funkčnosti | kus | 4 |  | 0 | CS ÚRS 2020 01 |  | základní |  | 0 | 0 | 0 | 0 | 0 | 16 | K | 2 |  |  |  | ROZPOCET | 0 | 0 | 0 | 0 | 0 | 1 | 0 | 16 | 385937419
| PP |  | Demontáž svítidel se zachováním funkčnosti venkovních na stožáru přes 3 m | [14 empty] | PP | 2
| VV |  | 4 "odkaz na přílohu č. E1.b-2" |  | 4 | [12 empty] | VV | 2 | 2 | True | 1 | ROZPOCET
| D | 742 | Elektroinstalace - slaboproud |  |  |  | 0 |  |  |  |  | 0 |  | 0.00864 |  | 0 | 2 | D | 1 |  |  |  | ROZPOCET | [6 empty] | 0
8 | K | 742121001 | Montáž kabelů sdělovacích pro venkovní rozvody do 15 žil | m | 180 |  | 0 | CS ÚRS 2020 01 |  | základní |  | 0 | 0 | 0 | 0 | 0 | 16 | K | 2 |  |  |  | ROZPOCET | 0 | 0 | 0 | 0 | 0 | 1 | 0 | 16 | 1969972372
| PP |  | Montáž kabelů sdělovacích pro venkovní rozvody počtu žil do 15 | [14 empty] | PP | 2
| PSC |  | Poznámka k souboru cen: 1. Ceny lze použít i pro ocenění koaxiálních kabelů. | [14 empty] | PSC | 2
9 | M | 34121015 | Instalační kabel CAT5e STP PE venkovní | m | 216 |  | 0 | CS ÚRS 2020 01 |  | základní |  | 0 | 4e-05 | 0.00864 | 0 | 0 | 32 | M | 2 |  |  |  | ROZPOCET | 0 | 0 | 0 | 0 | 0 | 1 | 0 | 16 | 1139494011
| PP |  | Instalační kabel CAT5e STP PE venkovní | [14 empty] | PP | 2
| VV |  | 9*20 "odkaz na přílohu č. E1.b-3" |  | 180 | [12 empty] | VV | 2 | 2 | True | 1 | ROZPOCET
| VV |  | 180*1,2 'Přepočtené koeficientem množství |  | 216 | [12 empty] | VV | 2 | 2 | False | 1 | ROZPOCET
10 | K | 742230003 | Montáž venkovní kamery | kus | 9 |  | 0 | CS ÚRS 2020 01 |  | základní |  | 0 | 0 | 0 | 0 | 0 | 16 | K | 2 |  |  |  | ROZPOCET | 0 | 0 | 0 | 0 | 0 | 1 | 0 | 16 | -403165032
| PP |  | Montáž kamerového systému venkovní kamery | [14 empty] | PP | 2
| P |  | Poznámka k položce: Montáž na stožáru z montážní plošiny | [14 empty] | P | 2
11 | M | 0101350684 | Kamera detekce registračních značek (RZ) - statická | kus | 4 |  | 0 |  |  | základní |  | 0 | 0 | 0 | 0 | 0 | 32 | M | 2 |  |  |  | ROZPOCET | 0 | 0 | 0 | 0 | 0 | 1 | 0 | 16 | 709183824
| PP |  | Kamera detekce registračních značek (RZ) - statická Režim den/noc - ano (mechanický IR filtr) IR přísvit - ano, dosah 60 m Integrovaný objektiv - ano AI (automatická clona) - ano Citlivost (barevný obraz) - 0,052 lux Citlivost (černobílý) - 0,008 lux Audio vstup - ano Audio výstup - ano Motorový zoom, autofocus Napájení - 12V DC, 24V AC, PoE (IEEE 802.3af) Snímkovací rychlost - 20 fps Rozlišení - 1920x1080 (1080p) Počet streamů - 2 Podporované kodeky - H.264, H.265, MJPEG Lokální úložiště - microSD/SDHC Stupeň krytí - IP67 Teplota provozní -34°C až + 74°C °C Příkon (max.) - 12 W +/- 10 % Záruka - 2 roky | [14 empty] | PP | 2
| P |  | Poznámka k položce: Dodaná kamera musí být navíc mimo jiné schválena Odborem vnitřní správy oddělení informatiky města Třebíč. | [14 empty] | P | 2
| VV |  | 4 "odkaz na přílohu č. E1.b-1, E1.b-2 a E1.b-3" |  | 4 | [12 empty] | VV | 2 | 2 | True | 1 | ROZPOCET
166 | M | 0101350684.R01 | Prodloužená záruka kamerové detekce registračních značek (RZ) o 36 měsíců | kus | 4 |  | 0 |  |  | základní |  | 0 | 0 | 0 | 0 | 0 | 32 | M | 2 |  |  |  | ROZPOCET | 0 | 0 | 0 | 0 | 0 | 1 | 0 | 16 | -688620088
| PP |  | Prodloužená záruka kamerové detekce registračních značek (RZ) o 36 měsíců | [14 empty] | PP | 2
| P |  | Poznámka k položce: Celková délka záruky zařízení bude 60 měsíců od předání díla. | [14 empty] | P | 2
| VV |  | 4 "odkaz na přílohu č. E1.b-1, E1.b-2 a E1.b-3" |  | 4 | [12 empty] | VV | 2 | 2 | True | 1 | ROZPOCET
12 | M | 0101350685 | Kamera detekce průjezdu na červenou (Č) - statická | kus | 4 |  | 0 |  |  | základní |  | 0 | 0 | 0 | 0 | 0 | 32 | M | 2 |  |  |  | ROZPOCET | 0 | 0 | 0 | 0 | 0 | 1 | 0 | 16 | -1808861814
| PP |  | Kamera detekce průjezdu na červenou (Č) - statická Režim den/noc - ano (mechanický IR filtr) IR přísvit - ano, dosah 60 m Integrovaný objektiv - ano AI (automatická clona) - ano Citlivost (barevný obraz) - 0,052 lux Citlivost (černobílý) - 0,008 lux Audio vstup - ano Audio výstup - ano Motorový zoom, autofocus Napájení - 12V DC, 24V AC, PoE (IEEE 802.3af) Snímkovací rychlost - 20 fps Rozlišení - 1920x1080 (1080p) Počet streamů - 2 Podporované kodeky - H.264, H.265, MJPEG Lokální úložiště - microSD/SDHC Stupeň krytí - IP67 Teplota provozní -34°C až + 74°C °C Příkon - 12 W +/- 10 % Záruka - 2 roky | [14 empty] | PP | 2
| P |  | Poznámka k položce: Dodaná kamera musí být navíc mimo jiné schválena Odborem vnitřní správy oddělení informatiky města Třebíč. | [14 empty] | P | 2
| VV |  | 4 "odkaz na přílohu č. E1.b-1, E1.b-2 a E1.b-3" |  | 4 | [12 empty] | VV | 2 | 2 | True | 1 | ROZPOCET
165 | M | 0101350685.R01 | Prodloužená záruka kamerové detekce průjezdu na červenou (Č) o 36 měsíců | kus | 4 |  | 0 |  |  | základní |  | 0 | 0 | 0 | 0 | 0 | 32 | M | 2 |  |  |  | ROZPOCET | 0 | 0 | 0 | 0 | 0 | 1 | 0 | 16 | -1566438345
| PP |  | Prodloužená záruka kamerové detekce průjezdu na červenou (Č) o 36 měsíců | [14 empty] | PP | 2
| P |  | Poznámka k položce: Celková délka záruky zařízení bude 60 měsíců od předání díla. | [14 empty] | P | 2
| VV |  | 4 "odkaz na přílohu č. E1.b-1, E1.b-2 a E1.b-3" |  | 4 | [12 empty] | VV | 2 | 2 | True | 1 | ROZPOCET
13 | M | 0101808398 | Otočná kamera (PTZ) | kus | 1 |  | 0 |  |  | základní |  | 0 | 0 | 0 | 0 | 0 | 32 | M | 2 |  |  |  | ROZPOCET | 0 | 0 | 0 | 0 | 0 | 1 | 0 | 16 | -1886765659
| PP |  | Otočná kamera (PTZ) Typ kamery - polohovatelná (PTZ, speeddome) Režim den/noc - ano (mechanický IR filtr) Odstup signál/šum - 50 dB Integrovaný objektiv - ano Objektiv - parametry - 4,3-129mm AI (automatická clona) - ano Citlivost (barevný obraz) - 0,0025 lux Citlivost (černobílý) - 0,0016 lux Elektronická závěrka - 1/1-1/10 000 Redukce šumu - ano (3D) Audio vstup - ano Audio výstup - ano Vyhřívání - ano Podporované protokoly - TCP/IP, UDP/IP (Unicast, Multicast IGMP), UPnP, DNS, DHCP, RTP, RTSP, NTP, IPv4, IPv6*, SNMP, v2c/v3, QoS, HTTP, HTTPS, LDAP (klient), SSH, SSL, SMTP, FTP a 802.1x (EAP) AGC (aut. zesílení signálu) - ano BLC (kompenzace protisvětla) - ano WDR (široký dynamický rozsah) - 130dB AWB/ATW (aut. vyvážení bílé) - ano FF (korekce blikání) - ano Slow shutter (pomalá závěrka) - ano Napájecí napětí - 24V AC, PoE++ (HPoE) Snímkovací rychlost - 60 fps Datový tok IP - 8 Mbps Rozlišení - 1920x1080 (1080p) Počet streamů - 3 Lokální úložiště - microSD/SDHC SDK - ano Podporované VMS VideoXpert a další přes ONVIF S, T Stupeň krytí - IP67 Teplota provozní -50° až +60° °C Příkon - 80 W +/- 20 % Záruka - 2 roky | [14 empty] | PP | 2
| P |  | Poznámka k položce: Dodaná kamera musí být navíc mimo jiné schválena Odborem vnitřní správy oddělení informatiky města Třebíč. | [14 empty] | P | 2
| VV |  | 1 "odkaz na přílohu č. E1.b-1, E1.b-2 a E1.b-3" |  | 1 | [12 empty] | VV | 2 | 2 | True | 1 | ROZPOCET
164 | M | 0101808398.R01 | Prodloužená záruka otočné kamery (PTZ) o 36 měsíců | kus | 1 |  | 0 |  |  | základní |  | 0 | 0 | 0 | 0 | 0 | 32 | M | 2 |  |  |  | ROZPOCET | 0 | 0 | 0 | 0 | 0 | 1 | 0 | 16 | 1903987203
| PP |  | Prodloužená záruka otočné kamery (PTZ) o 36 měsíců | [14 empty] | PP | 2
| P |  | Poznámka k položce: Celková délka záruky zařízení bude 60 měsíců od předání díla. | [14 empty] | P | 2
| VV |  | 1 "odkaz na přílohu č. E1.b-1, E1.b-2 a E1.b-3" |  | 1 | [12 empty] | VV | 2 | 2 | True | 1 | ROZPOCET
14 | K | 742230007 | Montáž konzoly pro kryt nebo kameru | kus | 9 |  | 0 | CS ÚRS 2020 01 |  | základní |  | 0 | 0 | 0 | 0 | 0 | 16 | K | 2 |  |  |  | ROZPOCET | 0 | 0 | 0 | 0 | 0 | 1 | 0 | 16 | 1336633241
| PP |  | Montáž kamerového systému konzoly pro kryt nebo kameru | [14 empty] | PP | 2
15 | M | 0101502010 | Konzola na stožár pro kameru včetně stahovacího a kotvicího materiálu | kus | 9 |  | 0 |  |  | základní |  | 0 | 0 | 0 | 0 | 0 | 32 | M | 2 |  |  |  | ROZPOCET | 0 | 0 | 0 | 0 | 0 | 1 | 0 | 16 | 1302348940
| PP |  | Konzola na stožár pro kameru včetně stahovacího a kotvicího materiálu | [14 empty] | PP | 2
| P |  | Poznámka k položce: Dle zvoleného výrobce - schváleného provedení | [14 empty] | P | 2
| VV |  | 9 "odkaz na přílohu č. E1.b-2 a E1.b-3" |  | 9 | [12 empty] | VV | 2 | 2 | True | 1 | ROZPOCET
16 | K | 0110720355 | PTZ kamera - licence pro Genetec | kus | 1 |  | 0 |  |  | základní |  | 0 | 0 | 0 | 0 | 0 | 16 | K | 2 |  |  |  | ROZPOCET | 0 | 0 | 0 | 0 | 0 | 1 | 0 | 16 | 66041594
| PP |  | PTZ kamera - licence pro Genetec do Security Center - FailOver licence | [14 empty] | PP | 2
| VV |  | 1 "odkaz na přílohu č. E1.b-1, E1.b-2 a E1.b-3" |  | 1 | [12 empty] | VV | 2 | 2 | True | 1 | ROZPOCET
17 | K | 742230103 | Nastavení záběru podle přání uživatele | kus | 9 |  | 0 | CS ÚRS 2020 01 |  | základní |  | 0 | 0 | 0 | 0 | 0 | 16 | K | 2 |  |  |  | ROZPOCET | 0 | 0 | 0 | 0 | 0 | 1 | 0 | 16 | 13730106
| PP |  | Montáž kamerového systému nastavení a instalace nastavení záběru podle přání uživatele | [14 empty] | PP | 2
| VV |  | 9 "odkaz na přílohu č. E1.b-1 a E1.b-2" |  | 9 | [12 empty] | VV | 2 | 2 | True | 1 | ROZPOCET
| D | M | Práce a dodávky M |  |  |  | 0 |  |  |  |  | 0 |  | 181.8237 |  | 0 | 3 | D | 0 |  |  |  | ROZPOCET | [6 empty] | 0
| D | 21-M | Elektromontáže |  |  |  | 0 |  |  |  |  | 0 |  | 0.4149 |  | 0 | 3 | D | 1 |  |  |  | ROZPOCET | [6 empty] | 0
18 | K | 210101234 | Propojení kabelů celoplastových spojkou do 1 kV venkovní smršťovací SVCZ 1 až 5 žíly do 4x25až35 mm2 | kus | 10 |  | 0 | CS ÚRS 2020 01 |  | základní |  | 0 | 0 | 0 | 0 | 0 | 512 | K | 2 |  |  |  | ROZPOCET | 0 | 0 | 0 | 0 | 0 | 1 | 0 | 512 | -1129588603
| PP |  | Propojení kabelů nebo vodičů spojkou do 1 kV venkovní smršťovací kabelů celoplastových, počtu a průřezu žil do 4 x 25 až 35 mm2 | [14 empty] | PP | 2
19 | M | 35436023 | spojka kabelová smršťovaná přímé do 1kV 91ah-22s 4x16-50mm, bez rozlišení Al nebo Cu vodiče, včetně lisovacích a tepeůně smrštitelných trubiček | kus | 10 |  | 0 | CS ÚRS 2020 01 |  | základní |  | 0 | 0.0081 | 0.081 | 0 | 0 | 128 | M | 2 |  |  |  | ROZPOCET | 0 | 0 | 0 | 0 | 0 | 1 | 0 | 128 | 1061139683
| PP |  | spojka kabelová smršťovaná přímé do 1kV 91ah-22s 4x16-50mm, bez rozlišení Al nebo Cu vodiče, včetně lisovacích a tepeůně smrštitelných trubiček | [14 empty] | PP | 2
| VV |  | 10 "odkaz na přílohu č. E1.b-1, E1.b-2 a E1.b-3" |  | 10 | [12 empty] | VV | 2 | 2 | True | 1 | ROZPOCET
20 | K | 210280003 | Zkoušky a prohlídky el rozvodů a zařízení celková prohlídka pro objem mtž prací do 1 000 000 Kč | kus | 1 |  | 0 | CS ÚRS 2020 01 |  | základní |  | 0 | 0 | 0 | 0 | 0 | 64 | K | 2 |  |  |  | ROZPOCET | 0 | 0 | 0 | 0 | 0 | 1 | 0 | 64 | 733924463
| PP |  | Zkoušky a prohlídky elektrických rozvodů a zařízení celková prohlídka, zkoušení, měření a vyhotovení revizní zprávy pro objem montážních prací přes 500 do 1000 tisíc Kč - Revize elektro - ve smyslu ČSN 33 2000-6, ed.2 a ČSN 33 1500 | [14 empty] | PP | 2
| PSC |  | Poznámka k souboru cen: 1. Ceny -0001 až -0010 jsou určeny pro objem montážních prací včetně nákladů na nosný a podružný materiál. | [14 empty] | PSC | 2
| VV |  | 1 "odkaz na přílohu č. E1.b-1, E1.b-2 a E1.b-3" |  | 1 | [12 empty] | VV | 2 | 2 | True | 1 | ROZPOCET
21 | K | 210280010 | Příplatek k celkové prohlídce za dalších i započatých 500 000 Kč přes 1 000 000 Kč | kus | 4 |  | 0 | CS ÚRS 2020 01 |  | základní |  | 0 | 0 | 0 | 0 | 0 | 64 | K | 2 |  |  |  | ROZPOCET | 0 | 0 | 0 | 0 | 0 | 1 | 0 | 64 | -1119559133
| PP |  | Zkoušky a prohlídky elektrických rozvodů a zařízení celková prohlídka, zkoušení, měření a vyhotovení revizní zprávy pro objem montážních prací Příplatek k ceně -0003 za každých dalších i započatých 500 tisíc Kč přes 1000 tisíc Kč | [14 empty] | PP | 2
| PSC |  | Poznámka k souboru cen: 1. Ceny -0001 až -0010 jsou určeny pro objem montážních prací včetně nákladů na nosný a podružný materiál. | [14 empty] | PSC | 2
| VV |  | 4 "odkaz na přílohu č. E1.b-1, E1.b-2 a E1.b-3" |  | 4 | [12 empty] | VV | 2 | 2 | True | 1 | ROZPOCET
22 | K | 210280211 | Měření zemních odporů zemniče prvního nebo samostatného | kus | 1 |  | 0 | CS ÚRS 2020 01 |  | základní |  | 0 | 0 | 0 | 0 | 0 | 64 | K | 2 |  |  |  | ROZPOCET | 0 | 0 | 0 | 0 | 0 | 1 | 0 | 64 | -1226612831
| PP |  | Měření zemních odporů zemniče prvního nebo samostatného | [14 empty] | PP | 2
| VV |  | 1 "odkaz na přílohu č. E1.b-2 a E1.b-3" |  | 1 | [12 empty] | VV | 2 | 2 | True | 1 | ROZPOCET
23 | K | 210280215 | Připlatek k měření zemních odporů prvního zemniče za každý další zemnič v síti | kus | 4 |  | 0 | CS ÚRS 2020 01 |  | základní |  | 0 | 0 | 0 | 0 | 0 | 64 | K | 2 |  |  |  | ROZPOCET | 0 | 0 | 0 | 0 | 0 | 1 | 0 | 64 | 385767182
| PP |  | Měření zemních odporů zemniče Příplatek k ceně za každý další zemnič v síti | [14 empty] | PP | 2
| VV |  | 4 "odkaz na přílohu č. E1.b-2 a E1.b-3" |  | 4 | [12 empty] | VV | 2 | 2 | True | 1 | ROZPOCET
24 | K | 210280221 | Měření zemních odporů zemnící sítě délky pásku do 100 m | kus | 1 |  | 0 | CS ÚRS 2020 01 |  | základní |  | 0 | 0 | 0 | 0 | 0 | 64 | K | 2 |  |  |  | ROZPOCET | 0 | 0 | 0 | 0 | 0 | 1 | 0 | 64 | -1684748003
| PP |  | Měření zemních odporů zemnící sítě délky pásku do 100 m | [14 empty] | PP | 2
| VV |  | 1 "odkaz na přílohu č. E1.b-2 a E1.b-3" |  | 1 | [12 empty] | VV | 2 | 2 | True | 1 | ROZPOCET
25 | K | 210280351 | Zkoušky kabelů silových do 1 kV, počtu a průřezu žil do 4x25 mm2 | kus | 20 |  | 0 | CS ÚRS 2020 01 |  | základní |  | 0 | 0 | 0 | 0 | 0 | 64 | K | 2 |  |  |  | ROZPOCET | 0 | 0 | 0 | 0 | 0 | 1 | 0 | 64 | -495957757
| PP |  | Zkoušky vodičů a kabelů izolačních kabelů silových do 1 kV, počtu a průřezu žil do 4x25 mm2 | [14 empty] | PP | 2
| VV |  | 1+9+10 "odkaz na přílohu č. E1.b-3" |  | 20 | [12 empty] | VV | 2 | 2 | True | 1 | ROZPOCET
26 | K | 210280541 | Měření impedance nulové smyčky okruhu vedení jednofázového | kus | 10 |  | 0 | CS ÚRS 2020 01 |  | základní |  | 0 | 0 | 0 | 0 | 0 | 64 | K | 2 |  |  |  | ROZPOCET | 0 | 0 | 0 | 0 | 0 | 1 | 0 | 64 | -1266719107
| PP |  | Zkoušky a prohlídky elektrických přístrojů měření impedance nulové smyčky okruhu vedení jednofázového | [14 empty] | PP | 2
| VV |  | 1+9 "odkaz na přílohu č. E1.b-3" |  | 10 | [12 empty] | VV | 2 | 2 | True | 1 | ROZPOCET
27 | K | 210280542 | Měření impedance nulové smyčky okruhu vedení třífázového | kus | 10 |  | 0 | CS ÚRS 2020 01 |  | základní |  | 0 | 0 | 0 | 0 | 0 | 64 | K | 2 |  |  |  | ROZPOCET | 0 | 0 | 0 | 0 | 0 | 1 | 0 | 64 | -257409730
| PP |  | Zkoušky a prohlídky elektrických přístrojů měření impedance nulové smyčky okruhu vedení třífázového | [14 empty] | PP | 2
| VV |  | 10 "odkaz na přílohu č. E1.b-3" |  | 10 | [12 empty] | VV | 2 | 2 | True | 1 | ROZPOCET
28 | K | 210800411 | Montáž vodiče Cu izolovaný plný a laněný s PVC pláštěm do 1 kV žíla 0,15 až 16 mm2 zatažený (CY, CHAH-R(V)) | m | 50 |  | 0 | CS ÚRS 2020 01 |  | základní |  | 0 | 0 | 0 | 0 | 0 | 64 | K | 2 |  |  |  | ROZPOCET | 0 | 0 | 0 | 0 | 0 | 1 | 0 | 64 | 2054887046
| PP |  | Montáž izolovaných vodičů měděných do 1 kV bez ukončení uložených pevně - připevněné k chráničce - plných a laněných s PVC pláštěm (CY, CHAH-R(V),...) průřezu žíly 0,5 až 16 mm2 | [14 empty] | PP | 2
29 | M | 34140826 | vodič silový s Cu jádrem 6mm2 | m | 57.5 |  | 0 | CS ÚRS 2020 01 |  | základní |  | 0 | 7e-05 | 0.004025 | 0 | 0 | 128 | M | 2 |  |  |  | ROZPOCET | 0 | 0 | 0 | 0 | 0 | 1 | 0 | 128 | -1995394111
| PP |  | vodič silový s Cu jádrem 6mm2 | [14 empty] | PP | 2
| P |  | Poznámka k položce: vytyčovací vodič, zeleno-žlutý | [14 empty] | P | 2
| VV |  | 10+5+20+15 "odkaz na přílohu č. E1.b-3" |  | 50 | [12 empty] | VV | 2 | 2 | True | 1 | ROZPOCET
| VV |  | 50*1,15 'Přepočtené koeficientem množství |  | 57.5 | [12 empty] | VV | 2 | 2 | False | 1 | ROZPOCET
30 | K | 210812001 | Montáž kabel Cu plný kulatý do 1 kV 2x1,5 až 6 mm2 uložený volně nebo v liště (CYKY) | m | 180 |  | 0 | CS ÚRS 2020 01 |  | základní |  | 0 | 0 | 0 | 0 | 0 | 64 | K | 2 |  |  |  | ROZPOCET | 0 | 0 | 0 | 0 | 0 | 1 | 0 | 64 | -1176161246
| PP |  | Montáž izolovaných kabelů měděných do 1 kV bez ukončení plných a kulatých (CYKY, CHKE-R,...) uložených volně nebo v liště počtu a průřezu žil 2x1,5 až 6 mm2 | [14 empty] | PP | 2
31 | M | 34111005 | kabel silový s Cu jádrem 1kV 2x1,5mm2 | m | 207 |  | 0 | CS ÚRS 2020 01 |  | základní |  | 0 | 0.0001 | 0.0207 | 0 | 0 | 128 | M | 2 |  |  |  | ROZPOCET | 0 | 0 | 0 | 0 | 0 | 1 | 0 | 128 | 1334361035
| PP |  | kabel silový s Cu jádrem 1kV 2x1,5mm2 | [14 empty] | PP | 2
| VV |  | 9*20 "odkaz na přílohu č. E1.b-3" |  | 180 | [12 empty] | VV | 2 | 2 | True | 1 | ROZPOCET
| VV |  | 180*1,15 'Přepočtené koeficientem množství |  | 207 | [12 empty] | VV | 2 | 2 | False | 1 | ROZPOCET
32 | K | 210812011 | Montáž kabel Cu plný kulatý do 1 kV 3x1,5 až 6 mm2 uložený volně nebo v liště (CYKY) | m | 10 |  | 0 | CS ÚRS 2020 01 |  | základní |  | 0 | 0 | 0 | 0 | 0 | 64 | K | 2 |  |  |  | ROZPOCET | 0 | 0 | 0 | 0 | 0 | 1 | 0 | 64 | -62447168
| PP |  | Montáž izolovaných kabelů měděných do 1 kV bez ukončení plných a kulatých (CYKY, CHKE-R,...) uložených volně nebo v liště počtu a průřezu žil 3x1,5 až 6 mm2 | [14 empty] | PP | 2
33 | M | 34111048 | kabel silový s Cu jádrem 1kV 3x6mm2 | m | 11.5 |  | 0 | CS ÚRS 2020 01 |  | základní |  | 0 | 0.00035 | 0.004025 | 0 | 0 | 128 | M | 2 |  |  |  | ROZPOCET | 0 | 0 | 0 | 0 | 0 | 1 | 0 | 128 | 1274308808
| PP |  | kabel silový s Cu jádrem 1kV 3x6mm2 | [14 empty] | PP | 2
| P |  | Poznámka k položce: ozn. CYKY-J | [14 empty] | P | 2
| VV |  | 10 "odkaz na přílohu č. E1.b-3" |  | 10 | [12 empty] | VV | 2 | 2 | True | 1 | ROZPOCET
| VV |  | 10*1,15 'Přepočtené koeficientem množství |  | 11.5 | [12 empty] | VV | 2 | 2 | False | 1 | ROZPOCET
34 | K | 210813035 | Montáž kabel Cu plný kulatý do 1 kV 4x16 mm2 uložený pevně (CYKY) | m | 100 |  | 0 | CS ÚRS 2020 01 |  | základní |  | 0 | 0 | 0 | 0 | 0 | 64 | K | 2 |  |  |  | ROZPOCET | 0 | 0 | 0 | 0 | 0 | 1 | 0 | 64 | 1359319247
| PP |  | Montáž izolovaných kabelů měděných do 1 kV bez ukončení plných a kulatých (CYKY, CHKE-R,...) uložených pevně počtu a průřezu žil 4x16 mm2 | [14 empty] | PP | 2
35 | M | 34111080 | kabel silový s Cu jádrem 1kV 4x16mm2 | m | 115 |  | 0 | CS ÚRS 2020 01 |  | základní |  | 0 | 0.0009 | 0.1035 | 0 | 0 | 128 | M | 2 |  |  |  | ROZPOCET | 0 | 0 | 0 | 0 | 0 | 1 | 0 | 128 | 544768582
| PP |  | kabel silový s Cu jádrem 1kV 4x16mm2 | [14 empty] | PP | 2
| VV |  | 100 "odkaz na přílohu č. E1.b-3" |  | 100 | [12 empty] | VV | 2 | 2 | True | 1 | ROZPOCET
| VV |  | 100*1,15 'Přepočtené koeficientem množství |  | 115 | [12 empty] | VV | 2 | 2 | False | 1 | ROZPOCET
36 | K | 210812071 | Montáž kabel Cu plný kulatý do 1 kV 7x1,5až 2,5 mm2 uložený volně nebo v liště (CYKY) | m | 835 |  | 0 | CS ÚRS 2020 01 |  | základní |  | 0 | 0 | 0 | 0 | 0 | 64 | K | 2 |  |  |  | ROZPOCET | 0 | 0 | 0 | 0 | 0 | 1 | 0 | 64 | -932866
| PP |  | Montáž izolovaných kabelů měděných do 1 kV bez ukončení plných a kulatých (CYKY, CHKE-R,...) uložených volně nebo v liště počtu a průřezu žil 7x1,5 až 2,5 mm2 | [14 empty] | PP | 2
37 | K | 220180201 | Zatažení do tvárnicové tratě kabelu hmotnosti do 2 kg/m | m | 835 |  | 0 | CS ÚRS 2020 01 |  | základní |  | 0 | 0 | 0 | 0 | 0 | 64 | K | 2 |  |  |  | ROZPOCET | 0 | 0 | 0 | 0 | 0 | 1 | 0 | 64 | 1665638542
| PP |  | Zatažení kabelu do tvárnicové tratě včetně přípravných a závěrečných prací, úpravy kabelových konců, kontroly izolačního stavu kabelu, pročištění a zakalibrování otvoru, namazání kabelu vazelínou, uzavření kabelových konců a práce s kabelovým bubnem, postavení a zrušení výstražných značek do hmotnosti do 2 kg/m | [14 empty] | PP | 2
| PSC |  | Poznámka k souboru cen: 1. V cenách -0201 až -0205 jsou započteny i náklady na: a) přistavení a manipulaci kabelového bubnu, b) odříznutí a ruční zatažení kabelu do tvárnicové trasy. | [14 empty] | PSC | 2
| VV |  | 835 "odkaz na přílohu č. E1.b-3" |  | 835 | [12 empty] | VV | 2 | 2 | True | 1 | ROZPOCET
38 | M | 34111110 | kabel silový s Cu jádrem 1kV 7x1,5mm2 | m | 960.25 |  | 0 | CS ÚRS 2020 01 |  | základní |  | 0 | 0.00021 | 0.20165 | 0 | 0 | 128 | M | 2 |  |  |  | ROZPOCET | 0 | 0 | 0 | 0 | 0 | 1 | 0 | 128 | -170324168
| PP |  | kabel silový s Cu jádrem 1kV 7x1,5mm2 | [14 empty] | PP | 2
| P |  | Poznámka k položce: ozn. CYKY-J | [14 empty] | P | 2
| VV |  | 25+80+110+160+50+80+130+180+20 "odkaz na přílohu č. E1.b-3" |  | 835 | [12 empty] | VV | 2 | 2 | True | 1 | ROZPOCET
| VV |  | 835*1,15 'Přepočtené koeficientem množství |  | 960.25 | [12 empty] | VV | 2 | 2 | False | 1 | ROZPOCET
| D | 22-M | Montáže oznam. a zabezp. zařízení |  |  |  | 0 |  |  |  |  | 0 |  | 23.02 |  | 0 | 3 | D | 1 |  |  |  | ROZPOCET | [6 empty] | 0
39 | K | 220110346 | Montáž štítku kabelového průběžného | kus | 56 |  | 0 | CS ÚRS 2020 01 |  | základní |  | 0 | 0 | 0 | 0 | 0 | 64 | K | 2 |  |  |  | ROZPOCET | 0 | 0 | 0 | 0 | 0 | 1 | 0 | 64 | 1286207376
| PP |  | Montáž kabelového štítku včetně vyražení znaku na štítek, připevnění na kabel, ovinutí štítku páskou pro označení konce kabelu | [14 empty] | PP | 2
| PSC |  | Poznámka k souboru cen: 1. V ceně 220 11-0346 není započten náklad na dodávku štítku. | [14 empty] | PSC | 2
40 | M | 404611659 PC | štítek kabelový s upevňovacím páskem | kus | 56 |  | 0 | CS ÚRS 2020 01 |  | základní |  | 0 | 0 | 0 | 0 | 0 | 128 | M | 2 |  |  |  | ROZPOCET | 0 | 0 | 0 | 0 | 0 | 1 | 0 | 128 | 2098558682
| PP |  | štítek kabelový s upevňovacím páskem | [14 empty] | PP | 2
| VV |  | 9*4+20 |  | 56 | [12 empty] | VV | 2 | 2 | True | 1 | ROZPOCET
41 | M | 226411270.R01 | D+M tepelně smrštitelné trubičky zž 1,0 m pro uzemnění | ks | 6 |  | 0 |  |  | základní |  | 0 | 0 | 0 | 0 | 0 | 256 | M | 2 |  |  |  | ROZPOCET | 0 | 0 | 0 | 0 | 0 | 1 | 0 | 64 | 1174706442
| PP |  | D+M tepelně smrštitelné trubičky zž 1,0 m pro uzemnění | [14 empty] | PP | 2
| VV |  | 6 "odkaz na přílohu č. E1.b-2" |  | 6 | [12 empty] | VV | 2 | 2 | True | 1 | ROZPOCET
42 | K | 220111776 | Montáž vedení uzemňovacího v zemi z drátu | m | 80 |  | 0 | CS ÚRS 2020 01 |  | základní |  | 0 | 5e-05 | 0.004 | 0 | 0 | 64 | K | 2 |  |  |  | ROZPOCET | 0 | 0 | 0 | 0 | 0 | 1 | 0 | 64 | 1255565162
| PP |  | Montáž vedení uzemňovacího v zemi včetně rozvinutí, uříznutí a navrtání otvorů pro spojení, zalití asfaltem z drátu | [14 empty] | PP | 2
| PSC |  | Poznámka k souboru cen: 1. V cenách 220 11-1771 až -1176 nejsou započteny náklady na dodávku drátu nebo pásku. | [14 empty] | PSC | 2
| VV |  | 6*10+20 |  | 80 | [12 empty] | VV | 2 | 2 | True | 1 | ROZPOCET
43 | M | 35441073 | drát D 10mm FeZn | kg | 59.52 |  | 0 | CS ÚRS 2020 01 |  | základní |  | 0 | 0.001 | 0.05952 | 0 | 0 | 256 | M | 2 |  |  |  | ROZPOCET | 0 | 0 | 0 | 0 | 0 | 1 | 0 | 64 | -120745109
| PP |  | drát D 10mm FeZn | [14 empty] | PP | 2
| VV |  | 80*0,62 |  | 49.6 | [12 empty] | VV | 2 | 2 | True | 1 | ROZPOCET
| VV |  | 49,6*1,2 'Přepočtené koeficientem množství |  | 59.52 | [12 empty] | VV | 2 | 2 | False | 1 | ROZPOCET
44 | K | 220111777 | Montáž vedení uzemňovací v zemi z pásku FeZn 30x4 mm | m | 40 |  | 0 |  |  | základní |  | 0 | 0 | 0 | 0 | 0 | 64 | K | 2 |  |  |  | ROZPOCET | 0 | 0 | 0 | 0 | 0 | 1 | 0 | 64 | 203359514
| PP |  | Montáž vedení uzemňovacího v zemi včetně rozvinutí, uříznutí a navrtání otvorů pro spojení, zalití asfaltem z pásku FeZn 30x4 mm | [14 empty] | PP | 2
| VV |  | 15+5+10+10 |  | 40 | [12 empty] | VV | 2 | 2 | True | 1 | ROZPOCET
45 | M | 35442062 | pás zemnící 30x4mm FeZn | kg | 50.4 |  | 0 | CS ÚRS 2020 01 |  | základní |  | 0 | 0.001 | 0.0504 | 0 | 0 | 256 | M | 2 |  |  |  | ROZPOCET | 0 | 0 | 0 | 0 | 0 | 1 | 0 | 64 | 1635024941
| PP |  | pás zemnící 30x4mm FeZn | [14 empty] | PP | 2
| P |  | Poznámka k položce: Hmotnost: 1,05m/kg | [14 empty] | P | 2
| VV |  | (40)*1,05 |  | 42 | [12 empty] | VV | 2 | 2 | True | 1 | ROZPOCET
| VV |  | 42*1,2 'Přepočtené koeficientem množství |  | 50.4 | [12 empty] | VV | 2 | 2 | False | 1 | ROZPOCET
46 | K | 741420021 | Montáž svorka hromosvodná se 2 šrouby | kus | 6 |  | 0 | CS ÚRS 2020 01 |  | základní |  | 0 | 0 | 0 | 0 | 0 | 16 | K | 2 |  |  |  | ROZPOCET | 0 | 0 | 0 | 0 | 0 | 1 | 0 | 16 | 716145885
| PP |  | Montáž hromosvodného vedení svorek se 2 šrouby | [14 empty] | PP | 2
| PSC |  | Poznámka k souboru cen: 1. Svodovými dráty se rozumí i jímací vedení na střeše. | [14 empty] | PSC | 2
47 | M | 35441895 | svorka připojovací k připojení kovových částí | kus | 6 |  | 0 | CS ÚRS 2020 01 |  | základní |  | 0 | 0.00016 | 0.00096 | 0 | 0 | 256 | M | 2 |  |  |  | ROZPOCET | 0 | 0 | 0 | 0 | 0 | 1 | 0 | 64 | 1371515239
| PP |  | svorka připojovací k připojení kovových částí | [14 empty] | PP | 2
| VV |  | 6 "odkaz na přílohu č. E1.b-2 a E1.b-3" |  | 6 | [12 empty] | VV | 2 | 2 | True | 1 | ROZPOCET
48 | K | 741420022 | Montáž svorka hromosvodná se 3 šrouby | kus | 36 |  | 0 | CS ÚRS 2020 01 |  | základní |  | 0 | 0 | 0 | 0 | 0 | 16 | K | 2 |  |  |  | ROZPOCET | 0 | 0 | 0 | 0 | 0 | 1 | 0 | 16 | 326029608
| PP |  | Montáž hromosvodného vedení svorek se 3 a více šrouby | [14 empty] | PP | 2
| PSC |  | Poznámka k souboru cen: 1. Svodovými dráty se rozumí i jímací vedení na střeše. | [14 empty] | PSC | 2
49 | M | 35441986 | svorka odbočovací a spojovací pro pásek 30x4 mm, FeZn | kus | 14 |  | 0 | CS ÚRS 2020 01 |  | základní |  | 0 | 0.00026 | 0.00364 | 0 | 0 | 256 | M | 2 |  |  |  | ROZPOCET | 0 | 0 | 0 | 0 | 0 | 1 | 0 | 64 | 376950812
| PP |  | svorka odbočovací a spojovací pro pásek 30x4 mm, FeZn | [14 empty] | PP | 2
| VV |  | 14 |  | 14 | [12 empty] | VV | 2 | 2 | True | 1 | ROZPOCET
50 | M | 35441996 | svorka odbočovací a spojovací pro spojování kruhových a páskových vodičů, FeZn | kus | 22 |  | 0 | CS ÚRS 2020 01 |  | základní |  | 0 | 0.0007 | 0.0154 | 0 | 0 | 256 | M | 2 |  |  |  | ROZPOCET | 0 | 0 | 0 | 0 | 0 | 1 | 0 | 64 | 432567753
| PP |  | svorka odbočovací a spojovací pro spojování kruhových a páskových vodičů, FeZn | [14 empty] | PP | 2
| VV |  | 22 |  | 22 | [12 empty] | VV | 2 | 2 | True | 1 | ROZPOCET
51 | K | 220182001 | Zatažení 1 až 3 trubky HDPE do otvoru kabelovodu | m | 2030 |  | 0 | CS ÚRS 2020 01 |  | základní |  | 0 | 0 | 0 | 0 | 0 | 64 | K | 2 |  |  |  | ROZPOCET | 0 | 0 | 0 | 0 | 0 | 1 | 0 | 64 | -158045621
| PP |  | Zatažení trubek do otvoru kabelovodu nebo kolektoru 1 až 3 ks z HDPE | [14 empty] | PP | 2
52 | M | 34571350.M01 | Mikrotrubička tenkostěnná 10/8 mm pro použití v HDPE trubkách | m | 2334.5 |  | 0 |  |  | základní |  | 0 | 0.00019 | 0.44355 | 0 | 0 | 128 | M | 2 |  |  |  | ROZPOCET | 0 | 0 | 0 | 0 | 0 | 1 | 0 | 128 | 98483047
| PP |  | Mikrotrubička tenkostěnná 10/8 mm pro použití v HDPE trubkách | [14 empty] | PP | 2
| VV |  | 7*40 "trasa šachta MAN-5 až šachta-5" |  | 280 | [12 empty] | VV | 2 | 2 | True | 0 | ROZPOCET
| VV |  | 7*200 "trasa šachta MAN-1 až šachta MAN-5" |  | 1400 | [12 empty] | VV | 2 | 2 | True | 0 | ROZPOCET
| VV |  | 7*50 "trasa šachta-1 až šachta MAN-6" |  | 350 | [12 empty] | VV | 2 | 2 | True | 0 | ROZPOCET
| VV |  | Součet |  | 2030 | [12 empty] | VV | 2 | 4 | True | 1 | ROZPOCET
| VV |  | 2030*1,15 'Přepočtené koeficientem množství |  | 2334.5 | [12 empty] | VV | 2 | 2 | False | 1 | ROZPOCET
53 | K | 220182023 | Kontrola tlakutěsnosti HDPE trubky od 1m do 2000 m | kus | 21 |  | 0 | CS ÚRS 2020 01 |  | základní |  | 0 | 0 | 0 | 0 | 0 | 64 | K | 2 |  |  |  | ROZPOCET | 0 | 0 | 0 | 0 | 0 | 1 | 0 | 64 | -905721663
| PP |  | Kontrola tlakutěsnosti HDPE trubky od 1 m do 2000 m | [14 empty] | PP | 2
| VV |  | 7*3 "nové mikrotrubičky" |  | 21 | [12 empty] | VV | 2 | 2 | True | 1 | ROZPOCET
54 | K | 220182025 | Kontrola průchodnosti trubky pro optický kabel do 2000 m | km | 2.03 |  | 0 | CS ÚRS 2020 01 |  | základní |  | 0 | 0 | 0 | 0 | 0 | 64 | K | 2 |  |  |  | ROZPOCET | 0 | 0 | 0 | 0 | 0 | 1 | 0 | 64 | 1918290847
| PP |  | Kontrola průchodnosti trubky kalibrace do 2000 m | [14 empty] | PP | 2
| VV |  | 2030/1000 "Mikrotrubičky HDPE" |  | 2.03 | [12 empty] | VV | 2 | 2 | True | 1 | ROZPOCET
55 | K | 220182024 | Označení optického kabelu nebo spojky dvojicí magnetu | kus | 10 |  | 0 | CS ÚRS 2020 01 |  | základní |  | 0 | 0 | 0 | 0 | 0 | 64 | K | 2 |  |  |  | ROZPOCET | 0 | 0 | 0 | 0 | 0 | 1 | 0 | 64 | -835007293
| PP |  | Označení optického kabelu nebo spojky HDPE trubky zaměřovacím markrem | [14 empty] | PP | 2
| PSC |  | Poznámka k souboru cen: 1. V ceně 220 18-2024 není započten náklad na dodávku magnetů. | [14 empty] | PSC | 2
| P |  | Poznámka k položce: Pozici odsouhlasit OVS OI Města Třebíč. | [14 empty] | P | 2
56 | M | 552715001M.018 | Označovací mini Marker | kus | 10 |  | 0 |  |  | základní |  | 0 | 0 | 0 | 0 | 0 | 256 | M | 2 |  |  |  | ROZPOCET | 0 | 0 | 0 | 0 | 0 | 1 | 0 | 64 | 714345180
| PP |  | Označovací mini Marker | [14 empty] | PP | 2
| VV |  | 10 "odkaz na přílohu č. E1.b-2 a E1.b-3 - pozice odsouhlasit s OVS OI" |  | 10 | [12 empty] | VV | 2 | 2 | True | 1 | ROZPOCET
57 | K | 220182026 | Montáž spojky na HDPE trubce rovné | kus | 184 |  | 0 |  |  | základní |  | 0 | 0 | 0 | 0 | 0 | 64 | K | 2 |  |  |  | ROZPOCET | 0 | 0 | 0 | 0 | 0 | 1 | 0 | 64 | 737205055
| PP |  | Montáž spojky na HDPE trubce rovné | [14 empty] | PP | 2
58 | M | 562411200 | spojka na optické vedení HDPE 40, certifikovaná | kus | 30 |  | 0 |  |  | základní |  | 0 | 0.003 | 0.09 | 0 | 0 | 256 | M | 2 |  |  |  | ROZPOCET | 0 | 0 | 0 | 0 | 0 | 1 | 0 | 64 | 872861989
| PP |  | spojka na optické vedení HDPE 40, certifikovaná | [14 empty] | PP | 2
| VV |  | 30 |  | 30 | [12 empty] | VV | 2 | 2 | True | 1 | ROZPOCET
59 | M | 562411201 | spojka na optické vedení HDPE 12, certifikovaná | kus | 154 |  | 0 |  |  | základní |  | 0 | 0.003 | 0.462 | 0 | 0 | 256 | M | 2 |  |  |  | ROZPOCET | 0 | 0 | 0 | 0 | 0 | 1 | 0 | 64 | -88740635
| PP |  | spojka mikrotrubičky HDPE 12 mm, certifikovaná | [14 empty] | PP | 2
| VV |  | 14*11 |  | 154 | [12 empty] | VV | 2 | 2 | True | 1 | ROZPOCET
60 | K | 220182027 | Montáž koncovky nebo záslepky bez svařování na HDPE trubku | kus | 14 |  | 0 | CS ÚRS 2020 01 |  | základní |  | 0 | 0 | 0 | 0 | 0 | 64 | K | 2 |  |  |  | ROZPOCET | 0 | 0 | 0 | 0 | 0 | 1 | 0 | 64 | -580453696
| PP |  | Montáž koncovky nebo záslepky bez svařování na HDPE trubku | [14 empty] | PP | 2
61 | M | 562411301 | koncovka na optické vedení mikrotruničku HDPE 12, certifikovaná | kus | 14 |  | 0 |  |  | základní |  | 0 | 0.003 | 0.042 | 0 | 0 | 256 | M | 2 |  |  |  | ROZPOCET | 0 | 0 | 0 | 0 | 0 | 1 | 0 | 64 | -224006812
| PP |  | koncovka na optické vedení mikrotruničku HDPE 12, certifikovaná | [14 empty] | PP | 2
| VV |  | 14 |  | 14 | [12 empty] | VV | 2 | 2 | True | 1 | ROZPOCET
62 | K | 220182029 | Montáž plastové komory na spojkování optického kabelu | kus | 4 |  | 0 |  |  | základní |  | 0 | 0 | 0 | 0 | 0 | 64 | K | 2 |  |  |  | ROZPOCET | 0 | 0 | 0 | 0 | 0 | 1 | 0 | 64 | -489551863
| PP |  | Montáž plastové komory na spojkování optického kabelu | [14 empty] | PP | 2
| VV |  | 4 "odkaz na přílohu č. E1.b-2 a E1.b-3" |  | 4 | [12 empty] | VV | 2 | 2 | True | 1 | ROZPOCET
63 | M | 345731050 | přístupová komora pro HDPE rozvody, pojezdová do 3,5 t, 500x500 mm | kus | 4 |  | 0 |  |  | základní |  | 0 | 0.045 | 0.18 | 0 | 0 | 256 | M | 2 |  |  |  | ROZPOCET | 0 | 0 | 0 | 0 | 0 | 1 | 0 | 64 | 1198493667
| PP |  | přístupová komora pro HDPE rozvody, pojezdová do 3,5 t, 500x500 mm | [14 empty] | PP | 2
| VV |  | 4 "odkaz na přílohu č. E1.b-2 a E1.b-3" |  | 4 | [12 empty] | VV | 2 | 2 | True | 1 | ROZPOCET
64 | M | 345731080 | víko komory pojezdové komory | kus | 4 |  | 0 |  |  | základní |  | 0 | 0.05 | 0.2 | 0 | 0 | 256 | M | 2 |  |  |  | ROZPOCET | 0 | 0 | 0 | 0 | 0 | 1 | 0 | 64 | 894579134
| PP |  | víko komory pojezdové komory | [14 empty] | PP | 2
| VV |  | 4 "odkaz na přílohu č. E1.b-2 a E1.b-3" |  | 4 | [12 empty] | VV | 2 | 2 | True | 1 | ROZPOCET
65 | K | 460520172 | Montáž trubek ochranných plastových ohebných do 50 mm uložených do rýhy | m | 160 |  | 0 | CS ÚRS 2020 01 |  | základní |  | 0 | 0 | 0 | 0 | 0 | 64 | K | 2 |  |  |  | ROZPOCET | 0 | 0 | 0 | 0 | 0 | 1 | 0 | 64 | -1434621533
| PP |  | Montáž trubek ochranných uložených volně do rýhy plastových ohebných, vnitřního průměru přes 32 do 50 mm | [14 empty] | PP | 2
66 | M | 34571351 | trubka elektroinstalační ohebná dvouplášťová korugovaná (chránička) D 41/50mm, HDPE+LDPE | m | 192 |  | 0 | CS ÚRS 2020 01 |  | základní |  | 0 | 0.00026 | 0.04992 | 0 | 0 | 256 | M | 2 |  |  |  | ROZPOCET | 0 | 0 | 0 | 0 | 0 | 1 | 0 | 64 | -1710965814
| PP |  | trubka elektroinstalační ohebná dvouplášťová korugovaná (chránička) D 41/50mm, HDPE+LDPE | [14 empty] | PP | 2
| VV |  | 15+10+9*15 "odkaz na přílohu č. E1.b-2 a E1.b-3" |  | 160 | [12 empty] | VV | 2 | 2 | True | 1 | ROZPOCET
| VV |  | 160*1,2 'Přepočtené koeficientem množství |  | 192 | [12 empty] | VV | 2 | 2 | False | 1 | ROZPOCET
67 | K | 460520173 | Montáž trubek ochranných plastových ohebných do 90 mm uložených do rýhy | m | 55 |  | 0 | CS ÚRS 2020 01 |  | základní |  | 0 | 0 | 0 | 0 | 0 | 64 | K | 2 |  |  |  | ROZPOCET | 0 | 0 | 0 | 0 | 0 | 1 | 0 | 64 | -937653307
| PP |  | Montáž trubek ochranných uložených volně do rýhy plastových ohebných, vnitřního průměru přes 50 do 90 mm | [14 empty] | PP | 2
68 | M | 34571353 | trubka elektroinstalační ohebná dvouplášťová korugovaná (chránička) D 61/75mm, HDPE+LDPE | m | 66 |  | 0 | CS ÚRS 2020 01 |  | základní |  | 0 | 0.00043 | 0.02838 | 0 | 0 | 128 | M | 2 |  |  |  | ROZPOCET | 0 | 0 | 0 | 0 | 0 | 1 | 0 | 128 | -465743657
| PP |  | trubka elektroinstalační ohebná dvouplášťová korugovaná (chránička) D 61/75mm, HDPE+LDPE | [14 empty] | PP | 2
| VV |  | 5+10*5 "odkaz na přílohu č. E1.b-2 a E1.b-3" |  | 55 | [12 empty] | VV | 2 | 2 | True | 1 | ROZPOCET
| VV |  | 55*1,2 'Přepočtené koeficientem množství |  | 66 | [12 empty] | VV | 2 | 2 | False | 1 | ROZPOCET
69 | K | 220182036 | Zafukování optického kabelu do HDPE trubek | m | 1275 |  | 0 | CS ÚRS 2020 01 |  | základní |  | 0 | 0 | 0 | 0 | 0 | 64 | K | 2 |  |  |  | ROZPOCET | 0 | 0 | 0 | 0 | 0 | 1 | 0 | 64 | 1618060527
| PP |  | Zafukování optického kabelu do trubky z HDPE | [14 empty] | PP | 2
70 | M | 341438321.M01 | kabel opt. SM 9/125, 24vl, pro zafouknutí do mikrotrubičky HDPE | m | 528 |  | 0 |  |  | základní |  | 0 | 0 | 0 | 0 | 0 | 256 | M | 2 |  |  |  | ROZPOCET | 0 | 0 | 0 | 0 | 0 | 1 | 0 | 64 | -1885325275
| PP |  | kabel opt. SM 9/125, 24vl, pro zafouknutí do mikrotrubičky HDPE | [14 empty] | PP | 2
| VV |  | 440 "odkaz na přílohu č. E1.b-2 a E1.b-3" |  | 440 | [12 empty] | VV | 2 | 2 | True | 1 | ROZPOCET
| VV |  | 440*1,2 'Přepočtené koeficientem množství |  | 528 | [12 empty] | VV | 2 | 2 | False | 1 | ROZPOCET
71 | M | 341438321.M02 | kabel opt. SM 9/125, 4vl, pro zafouknutí do mikrotrubičky HDPE | m | 1002 |  | 0 |  |  | základní |  | 0 | 0 | 0 | 0 | 0 | 256 | M | 2 |  |  |  | ROZPOCET | 0 | 0 | 0 | 0 | 0 | 1 | 0 | 64 | 1637913201
| PP |  | kabel opt. SM 9/125, 4vl, pro zafouknutí do mikrotrubičky HDPE | [14 empty] | PP | 2
| VV |  | 25+80+110+160+50+80+130+180+20 "odkaz na přílohu č. E1.b-2 a E1.b-3" |  | 835 | [12 empty] | VV | 2 | 2 | True | 1 | ROZPOCET
| VV |  | 835*1,2 'Přepočtené koeficientem množství |  | 1002 | [12 empty] | VV | 2 | 2 | False | 1 | ROZPOCET
72 | K | 220182091 | Montáž optického rozvaděče včetně vnitřního osazení, pilíř | kus | 1 |  | 0 | CS ÚRS 2020 01 |  | základní |  | 0 | 0 | 0 | 0 | 0 | 64 | K | 2 |  |  |  | ROZPOCET | 0 | 0 | 0 | 0 | 0 | 1 | 0 | 64 | -574099322
| PP |  | Montáž optického rozvaděče, pilíř | [14 empty] | PP | 2
73 | M | 35711672.R01 | Sloupkový optický rozváděč do venkovního prostředí, IP54 | kus | 1 |  | 0 | CS ÚRS 2020 01 |  | základní |  | 0 | 0.022 | 0.022 | 0 | 0 | 128 | M | 2 |  |  |  | ROZPOCET | 0 | 0 | 0 | 0 | 0 | 1 | 0 | 128 | 438099948
| PP |  | Sloupkový optický rozváděč do venkovního prostředí, IP54 --Přibližné rozměry: 1200 × 390 × 350 mm --Schváleného provedení OVS OI města Třebíč | [14 empty] | PP | 2
| VV |  | 1 "odkaz na přílohu č. E1.b-1, E1.b-2 a E1.b-3" |  | 1 | [12 empty] | VV | 2 | 2 | True | 1 | ROZPOCET
74 | K | 220182091.R01 | Montáž optického rozvaděče, na stožár | kus | 9 |  | 0 |  |  | základní |  | 0 | 0 | 0 | 0 | 0 | 64 | K | 2 |  |  |  | ROZPOCET | 0 | 0 | 0 | 0 | 0 | 1 | 0 | 64 | -1062575222
| PP |  | Montáž optického rozvaděče, na stožár | [14 empty] | PP | 2
75 | M | 35711734.R01 | Optický venkovní box - kamerový na stožár, včetně kotvicího materiálu | kus | 9 |  | 0 | CS ÚRS 2020 01 |  | základní |  | 0 | 0.013 | 0.117 | 0 | 0 | 128 | M | 2 |  |  |  | ROZPOCET | 0 | 0 | 0 | 0 | 0 | 1 | 0 | 128 | -22715146
| PP |  | Optický venkovní box - kamerový, včetně kotvicího materiálu | [14 empty] | PP | 2
| P |  | Poznámka k položce: - Optický box pro venkovní použití - Montáž na sloup | [14 empty] | P | 2
| VV |  | 9 "odkaz na přílohu č. E1.b-1, E1.b-2 a E1.b-3" |  | 9 | [12 empty] | VV | 2 | 2 | True | 1 | ROZPOCET
76 | K | 220182093 | Ukončení optického kabelu v optorozvaděči se 4-mi optickými vlákny včetně závěrečného měření | kus | 9 |  | 0 | CS ÚRS 2020 01 |  | základní |  | 0 | 0 | 0 | 0 | 0 | 64 | K | 2 |  |  |  | ROZPOCET | 0 | 0 | 0 | 0 | 0 | 1 | 0 | 64 | 1985187481
| PP |  | Ukončení optického kabelu v optorozvaděči se závěrečným měřením se 4-mi optickými vlákny; ukončení na oboustranách optického kabelu | [14 empty] | PP | 2
| VV |  | 9 "odkaz na přílohu č. E1.b-1, E1.b-2 a E1.b-3" |  | 9 | [12 empty] | VV | 2 | 2 | True | 1 | ROZPOCET
77 | K | 220182096 | Ukončení optického kabelu v optorozvaděči s 24ti optickými vlákny včetně závěrečného měření | kus | 1 |  | 0 |  |  | základní |  | 0 | 0 | 0 | 0 | 0 | 64 | K | 2 |  |  |  | ROZPOCET | 0 | 0 | 0 | 0 | 0 | 1 | 0 | 64 | -265277871
| PP |  | Ukončení optického kabelu v optorozvaděči se závěrečným měřením s 24-ti optickými vlákny; ukončení na oboustranách optického kabelu | [14 empty] | PP | 2
| VV |  | 1 "odkaz na přílohu č. E1.b-1, E1.b-2 a E1.b-3" |  | 1 | [12 empty] | VV | 2 | 2 | True | 1 | ROZPOCET
78 | M | 341431500.M01 | Pigtail E2000/APC 9/125 | lus | 84 |  | 0 |  |  | základní |  | 0 | 0 | 0 | 0 | 0 | 256 | M | 2 |  |  |  | ROZPOCET | 0 | 0 | 0 | 0 | 0 | 1 | 0 | 64 | -803931305
| PP |  | Pigtail E2000/APC 9/125, 1 m | [14 empty] | PP | 2
| VV |  | 2*24 |  | 48 | [12 empty] | VV | 2 | 2 | True | 0 | ROZPOCET
| VV |  | 9*(2+2) "optické kabely pro kamery" |  | 36 | [12 empty] | VV | 2 | 2 | True | 0 | ROZPOCET
| VV |  | Součet |  | 84 | [12 empty] | VV | 2 | 4 | True | 1 | ROZPOCET
79 | K | 220450002.R01 | Montáž SFP Transceiveru | kus | 2 |  | 0 |  |  | základní |  | 0 | 0 | 0 | 0 | 0 | 64 | K | 2 |  |  |  | ROZPOCET | 0 | 0 | 0 | 0 | 0 | 1 | 0 | 64 | -1952958468
| PP |  | Montáž SFP Transceiveru | [14 empty] | PP | 2
80 | M | 357116610.M03 | SFP transceiver půmyslový pro datové rozvody | kus | 2 |  | 0 |  |  | základní |  | 0 | 0.033 | 0.066 | 0 | 0 | 128 | M | 2 |  |  |  | ROZPOCET | 0 | 0 | 0 | 0 | 0 | 1 | 0 | 128 | 955796286
| PP |  | SFP transceiver půmyslový pro datové rozvody | [14 empty] | PP | 2
| P |  | Poznámka k položce: - Možnost provozu při teplotách alespoň -30°C až + 60°C - možnost montáže do rozváděče na DIN lištu - technicky vhodný pro instalované zařízení kamerového rozvodu | [14 empty] | P | 2
| VV |  | 2 "odkaz na přílohu č. E1.b-1, E1.b-2 a E1.b-3" |  | 2 | [12 empty] | VV | 2 | 2 | True | 1 | ROZPOCET
81 | K | 220450002.R02 | Montáž media ONT GPON | kus | 9 |  | 0 |  |  | základní |  | 0 | 0 | 0 | 0 | 0 | 64 | K | 2 |  |  |  | ROZPOCET | 0 | 0 | 0 | 0 | 0 | 1 | 0 | 64 | -310312150
| PP |  | Montáž media ONT GPON | [14 empty] | PP | 2
82 | M | 357116610.M04 | Optický síťový zakončovač – Optical Network Terminal ONT GPON, 4x1GE | kus | 9 |  | 0 |  |  | základní |  | 0 | 0.033 | 0.297 | 0 | 0 | 128 | M | 2 |  |  |  | ROZPOCET | 0 | 0 | 0 | 0 | 0 | 1 | 0 | 128 | -1127343560
| PP |  | Optický síťový zakončovač – Optical Network Terminal ONT GPON, 4x1GE Provozní rozsah min -40 až + 50°C Rozměr maximálně 45x260x150 mm pro pasivní optické sítě GPON (ITU-T G.984) | [14 empty] | PP | 2
| VV |  | 9 "odkaz na přílohu č. E1.b-1, E1.b-2 a E1.b-3" |  | 9 | [12 empty] | VV | 2 | 2 | True | 1 | ROZPOCET
83 | K | 220450002.R05 | Montáž optické zásuvky do rozváděče | kus | 9 |  | 0 |  |  | základní |  | 0 | 0 | 0 | 0 | 0 | 64 | K | 2 |  |  |  | ROZPOCET | 0 | 0 | 0 | 0 | 0 | 1 | 0 | 64 | 158975626
| PP |  | Montáž optické zásuvky do rozváděče | [14 empty] | PP | 2
84 | M | 357116610.M06 | Optická zásuvka do rozváděče včetně patch portů - pro pasivní optické sítě GPON (ITU-T G.984) | kus | 9 |  | 0 |  |  | základní |  | 0 | 0.033 | 0.297 | 0 | 0 | 128 | M | 2 |  |  |  | ROZPOCET | 0 | 0 | 0 | 0 | 0 | 1 | 0 | 128 | -75665044
| PP |  | Optická zásuvka do rozváděče včetně patch portů - pro pasivní optické sítě GPON (ITU-T G.984) | [14 empty] | PP | 2
| VV |  | 9 "odkaz na přílohu č. E1.b-2 a E1.b-3" |  | 9 | [12 empty] | VV | 2 | 2 | True | 1 | ROZPOCET
85 | K | 220450002.R04 | Montáž optického rozbočovače - SPLITTER | hod | 1 |  | 0 |  |  | základní |  | 0 | 0 | 0 | 0 | 0 | 64 | K | 2 |  |  |  | ROZPOCET | 0 | 0 | 0 | 0 | 0 | 1 | 0 | 64 | -2063874492
| PP |  | Montáž optického rozbočovače - SPLITTER Kompletní provedení včetně provedení svárů, uložení do rozváděče apod. | [14 empty] | PP | 2
86 | M | 357116610.M07 | Optický rozbočovač – Splitter 1:16 pro pasivní optické sítě GPON (ITU-T G.984) | kus | 1 |  | 0 |  |  | základní |  | 0 | 0.033 | 0.033 | 0 | 0 | 128 | M | 2 |  |  |  | ROZPOCET | 0 | 0 | 0 | 0 | 0 | 1 | 0 | 128 | -1146100220
| PP |  | Optický rozbočovač – Splitter 1:16 pro pasivní optické sítě GPON (ITU-T G.984) | [14 empty] | PP | 2
| VV |  | 1 "odkaz na přílohu č. E1.b-1, E1.b-2 a E1.b-3" |  | 1 | [12 empty] | VV | 2 | 2 | True | 1 | ROZPOCET
87 | K | 742230008 | Montáž spínavého zdroje s krytem | kus | 9 |  | 0 | CS ÚRS 2020 01 |  | základní |  | 0 | 0 | 0 | 0 | 0 | 64 | K | 2 |  |  |  | ROZPOCET | 0 | 0 | 0 | 0 | 0 | 1 | 0 | 64 | 1380840477
| PP |  | Montáž kamerového systému spínavého zdroje s krytem | [14 empty] | PP | 2
88 | M | 55172114 | zdroj napájecí na lištu 230V AC/24V AC, min. 24 VA (1 A) | kus | 8 |  | 0 | CS ÚRS 2020 01 |  | základní |  | 0 | 0.00151 | 0.01208 | 0 | 0 | 256 | M | 2 |  |  |  | ROZPOCET | 0 | 0 | 0 | 0 | 0 | 1 | 0 | 64 | 698550099
| PP |  | zdroj napájecí na lištu 230V AC/24V AC, min. 24 VA (1 A) | [14 empty] | PP | 2
| P |  | Poznámka k položce: Může se lišit dle skutečně dodané kamery | [14 empty] | P | 2
| VV |  | 8 "odkaz na přílohu č. E1.b-3" |  | 8 | [12 empty] | VV | 2 | 2 | True | 1 | ROZPOCET
89 | M | 55172110 | zdroj napájecí na lištu 230V AC/24V AC, min. 120 VA (5 A) | kus | 1 |  | 0 | CS ÚRS 2020 01 |  | základní |  | 0 | 0.00056 | 0.00056 | 0 | 0 | 256 | M | 2 |  |  |  | ROZPOCET | 0 | 0 | 0 | 0 | 0 | 1 | 0 | 64 | -1948972069
| PP |  | zdroj napájecí na lištu 230V AC/24V AC, min. 120 VA (5 A) | [14 empty] | PP | 2
| P |  | Poznámka k položce: Může se lišit dle skutečně dodané kamery | [14 empty] | P | 2
| VV |  | 1 "odkaz na přílohu č. E1.b-3" |  | 1 | [12 empty] | VV | 2 | 2 | True | 1 | ROZPOCET
90 | K | 220182501 | Měření útlumu optického kabelu na doprav stavbách na 2 vln délkách do 8 vláken při montáži | kus | 9 |  | 0 | CS ÚRS 2020 01 |  | základní |  | 0 | 0 | 0 | 0 | 0 | 64 | K | 2 |  |  |  | ROZPOCET | 0 | 0 | 0 | 0 | 0 | 1 | 0 | 64 | -269255623
| PP |  | Měření útlumu optického kabelu na dopravních stavbách na dvou vlnových délkách při montáži (po položení) do 8 vláken | [14 empty] | PP | 2
| VV |  | 9 "odkaz na přílohu č. E1.b-3" |  | 9 | [12 empty] | VV | 2 | 2 | True | 1 | ROZPOCET
91 | K | 220182503 | Měření útlumu optického kabelu na doprav stavbách na 2 vlnových délkách s 24 vlákny při montáži | kus | 1 |  | 0 | CS ÚRS 2020 01 |  | základní |  | 0 | 0 | 0 | 0 | 0 | 64 | K | 2 |  |  |  | ROZPOCET | 0 | 0 | 0 | 0 | 0 | 1 | 0 | 64 | -1436597525
| PP |  | Měření útlumu optického kabelu na dopravních stavbách na dvou vlnových délkách při montáži (po položení) s 24 vlákny | [14 empty] | PP | 2
| VV |  | 1 "odkaz na přílohu č. E1.b-3" |  | 1 | [12 empty] | VV | 2 | 2 | True | 1 | ROZPOCET
92 | K | 220960003 | Montáž stožáru nebo sloupku výložníkového zapušťěného | kus | 5 |  | 0 | CS ÚRS 2020 01 |  | základní |  | 0 | 2.2001 | 11.0008 | 0 | 0 | 64 | K | 2 |  |  |  | ROZPOCET | 0 | 0 | 0 | 0 | 0 | 1 | 0 | 64 | 594969017
| PP |  | Montáž stožáru nebo sloupku včetně postavení stožáru, usazení nebo zabetonování základu, zatažení kabelu do stožáru, připojení kabelu, připojení uzemnění vyložníkového zapuštěného | [14 empty] | PP | 2
| PSC |  | Poznámka k souboru cen: 1. V cenách 220 96 -0002 až -0004 nejsou započteny náklady na dodávku základové desky. | [14 empty] | PSC | 2
93 | K | 220960005 | Montáž výložníku na stožár | kus | 5 |  | 0 | CS ÚRS 2020 01 |  | základní |  | 0 | 0 | 0 | 0 | 0 | 64 | K | 2 |  |  |  | ROZPOCET | 0 | 0 | 0 | 0 | 0 | 1 | 0 | 64 | -498165586
| PP |  | Montáž stožáru nebo sloupku včetně postavení stožáru, usazení nebo zabetonování základu, zatažení kabelu do stožáru, připojení kabelu, připojení uzemnění příslušenství na stožár výložníku | [14 empty] | PP | 2
| PSC |  | Poznámka k souboru cen: 1. V cenách 220 96 -0002 až -0004 nejsou započteny náklady na dodávku základové desky. | [14 empty] | PSC | 2
| VV |  | 5 "odkaz na přílohu č. E1.b-2" |  | 5 | [12 empty] | VV | 2 | 2 | True | 1 | ROZPOCET
94 | M | 31674111 PC.1D | stožár výložníkový jm. výšky 6 m s výložníkem délky 3,0 m, žárově zinkovaný zevnitř i vně s termoplastovou ochranou spodní částí po spodní okraj dvířek elektro-výzbroje | kus | 1 |  | 0 |  |  | základní |  | 0 | 0.115 | 0.115 | 0 | 0 | 128 | M | 2 |  |  |  | ROZPOCET | 0 | 0 | 0 | 0 | 0 | 1 | 0 | 128 | -400406785
| PP |  | stožár výložníkový jm. výšky 6 m s výložníkem délky 3,0 m, žárově zinkovaný zevnitř i vně s termoplastovou ochranou spodní částí po spodní okraj dvířek elektro-výzbroje | [14 empty] | PP | 2
| VV |  | 1 "odkaz na přílohu č. E1.b-2" |  | 1 | [12 empty] | VV | 2 | 2 | True | 1 | ROZPOCET
95 | M | 31674108 | stožár osvětlovací uličníí silnostěnný pro vysoká zatížení, jm. výšky 9 m, žárově zinkovaný zevnitř i vně s termoplastovou ochranou spodní částí po spodní okraj dvířek elektro-výzbroje; přizpůsobit vrchol stožáru stávajícímu výložníku VO | kus | 4 |  | 0 | CS ÚRS 2020 01 |  | základní |  | 0 | 0.14 | 0.56 | 0 | 0 | 128 | M | 2 |  |  |  | ROZPOCET | 0 | 0 | 0 | 0 | 0 | 1 | 0 | 128 | 278613774
| PP |  | stožár osvětlovací uličníí silnostěnný pro vysoká zatížení, jm. výšky 9 m, žárově zinkovaný zevnitř i vně s termoplastovou ochranou spodní částí po spodní okraj dvířek elektro-výzbroje; přizpůsobit vrchol stožáru stávajícímu výložníku VO | [14 empty] | PP | 2
| VV |  | 4 "odkaz na přílohu č. E1.b-2" |  | 4 | [12 empty] | VV | 2 | 2 | True | 1 | ROZPOCET
96 | M | 31674005.R01 | Výložník atypický jednoduchý, žárově zinkovaný zevnitř i vně, kotven přírubou na silnostěnný osvětlovací stožár uliční ve výšce 6 m nad niveletou terénu, vyložení 4500mm | kus | 4 |  | 0 |  |  | základní |  | 0 | 0.0173 | 0.0692 | 0 | 0 | 256 | M | 2 |  |  |  | ROZPOCET | 0 | 0 | 0 | 0 | 0 | 1 | 0 | 64 | -51468327
| PP |  | Výložník atypický jednoduchý, žárově zinkovaný zevnitř i vně, kotven přírubou na silnostěnný osvětlovací stožár uliční ve výšce 6 m nad niveletou terénu, vyložení 4500mm | [14 empty] | PP | 2
| VV |  | 4 "odkaz na přílohu č. E1.b-2" |  | 4 | [12 empty] | VV | 2 | 2 | True | 1 | ROZPOCET
97 | K | 220960003-D | Demontáž stožáru nebo sloupku včetně odvozu stožáru na místo určení investorem do 10 km, demontáž základové konstrukce, bezpečné odpojení kabeláže tak aby nedošlo k jejímu poškození, odipojení uzemnění | kus | 4 |  | 0 |  |  | základní |  | 0 | 2.2001 | 8.8006 | 0 | 0 | 64 | K | 2 |  |  |  | ROZPOCET | 0 | 0 | 0 | 0 | 0 | 1 | 0 | 64 | -1641492636
| PP |  | Demontáž stožáru nebo sloupku včetně odvozu stožáru na místo určení investorem do 10 km, demontáž základové konstrukce, bezpečné odpojení kabeláže tak aby nedošlo k jejímu poškození, odipojení uzemnění. Není přípustná noční odstávka sstávající soustavy VO. | [14 empty] | PP | 2
| PSC |  | Poznámka k souboru cen: 1. V cenách 220 96 -0002 až -0004 nejsou započteny náklady na dodávku základové desky. | [14 empty] | PSC | 2
| VV |  | 4 "odkaz na přílohu č. E1.b-2" |  | 4 | [12 empty] | VV | 2 | 2 | True | 1 | ROZPOCET
98 | K | PM | Přidružený materiál | kpl | 1 |  | 0 |  |  | základní |  | 0 | 0 | 0 | 0 | 0 | 64 | K | 2 |  |  |  | ROZPOCET | 0 | 0 | 0 | 0 | 0 | 1 | 0 | 64 | -1767482435
| PP |  | Přidružený materiál: - Drobný spojovací a kotvicí materiál | [14 empty] | PP | 2
99 | K | PPV | Podíl přidružených výkonů | kpl | 1 |  | 0 |  |  | základní |  | 0 | 0 | 0 | 0 | 0 | 64 | K | 2 |  |  |  | ROZPOCET | 0 | 0 | 0 | 0 | 0 | 1 | 0 | 64 | 571920023
| PP |  | Podíl přidružených výkonů: - Soustavné udržování dopravního značení | [14 empty] | PP | 2
| D | 46-M | Zemní práce při extr.mont.pracích |  |  |  | 0 |  |  |  |  | 0 |  | 158.3888 |  | 0 | 3 | D | 1 |  |  |  | ROZPOCET | [6 empty] | 0
100 | K | 460030095 | Vytrhání obrub ležatých silničních s odhozením nebo naložením na dopravní prostředek | m | 6 |  | 0 | CS ÚRS 2020 01 |  | základní |  | 0 | 0 | 0 | 0 | 0 | 64 | K | 2 |  |  |  | ROZPOCET | 0 | 0 | 0 | 0 | 0 | 1 | 0 | 64 | -1464581653
| PP |  | Přípravné terénní práce vytrhání obrub s odkopáním horniny a lože, s odhozením nebo naložením na dopravní prostředek ležatých silničních | [14 empty] | PP | 2
| PSC |  | Poznámka k souboru cen: 1. V cenách -0001 až -0007 nejsou zahrnuty náklady na odstranění kamenů, kořenů a ostatních nevhodných přimísenin, tyto práce se oceňují individuálně. 2. U cen -0021 až -0025 se u středně hustého porostu uvažuje hustota do 3 ks/m2, u hustého porostu přes 3 ks/m2. 3. U ceny -0092 se počítá první vytržený obrubník trojnásobnou délkou. | [14 empty] | PSC | 2
| VV |  | 3*2 "odkaz na přílohu č. E1.b-2" |  | 6 | [12 empty] | VV | 2 | 2 | True | 1 | ROZPOCET
101 | K | 460650195 | Očištění vybouraných obrubníků silničních od spojovacího materiálu s odklizením do 10 m | m | 6 |  | 0 | CS ÚRS 2020 01 |  | základní |  | 0 | 0 | 0 | 0 | 0 | 64 | K | 2 |  |  |  | ROZPOCET | 0 | 0 | 0 | 0 | 0 | 1 | 0 | 64 | 917278126
| PP |  | Vozovky a chodníky očištění vybouraných obrubníků od spojovacího materiálu z jakéhokoliv lože s odklizením a uložením očištěného materiálu na vzdálenost 10 m silničních | [14 empty] | PP | 2
| PSC |  | Poznámka k souboru cen: 1. V cenách -0031 až -0035 nejsou započteny náklady na získání sypaniny a její přemístění k místu zabudování. 2. V ceně -0141 nejsou započteny náklady na dodání silničních panelů. Tato dodávka se oceňuje ve specifikaci. 3. V cenách -0151 až -0153 nejsou započteny náklady na dodávku kostek. Tato dodávka se oceňuje ve specifikaci. 4. V cenách -0161 až -0162 nejsou započteny náklady na dodávku dlaždic. Tato dodávka se oceňuje ve specifikaci. 5. V cenách -0901 až -0932 nejsou započteny náklady na dodávku kameniva, kostek a dlaždic.Tato dodávka se oceňuje ve specifikaci | [14 empty] | PSC | 2
| VV |  | 3*2 "odkaz na přílohu č. E1.b-2" |  | 6 | [12 empty] | VV | 2 | 2 | True | 1 | ROZPOCET
102 | M | 59217031 | obrubník betonový silniční 1000x150x250mm | m | 6 |  | 0 | CS ÚRS 2020 01 |  | základní |  | 0 | 0.08 | 0.48 | 0 | 0 | 128 | M | 2 |  |  |  | ROZPOCET | 0 | 0 | 0 | 0 | 0 | 1 | 0 | 128 | -1946751801
| PP |  | obrubník betonový silniční 1000x150x250mm | [14 empty] | PP | 2
| VV |  | 6 "odkaz na přílohu č. E1.b-2" |  | 6 | [12 empty] | VV | 2 | 2 | True | 1 | ROZPOCET
103 | K | 460030092 | Vytrhání obrub ležatých chodníkových s odhozením nebo naložením na dopravní prostředek | m | 14 |  | 0 | CS ÚRS 2020 01 |  | základní |  | 0 | 0 | 0 | 0 | 0 | 64 | K | 2 |  |  |  | ROZPOCET | 0 | 0 | 0 | 0 | 0 | 1 | 0 | 64 | 1705511665
| PP |  | Přípravné terénní práce vytrhání obrub s odkopáním horniny a lože, s odhozením nebo naložením na dopravní prostředek ležatých chodníkových | [14 empty] | PP | 2
| PSC |  | Poznámka k souboru cen: 1. V cenách -0001 až -0007 nejsou zahrnuty náklady na odstranění kamenů, kořenů a ostatních nevhodných přimísenin, tyto práce se oceňují individuálně. 2. U cen -0021 až -0025 se u středně hustého porostu uvažuje hustota do 3 ks/m2, u hustého porostu přes 3 ks/m2. 3. U ceny -0092 se počítá první vytržený obrubník trojnásobnou délkou. | [14 empty] | PSC | 2
| VV |  | 7*2 "odkaz na přílohu č. E1.b-2" |  | 14 | [12 empty] | VV | 2 | 2 | True | 1 | ROZPOCET
104 | K | 460650192 | Očištění vybouraných obrubníků chodníkových od spojovacího materiálu s odklizením do 10 m | m | 14 |  | 0 | CS ÚRS 2020 01 |  | základní |  | 0 | 0 | 0 | 0 | 0 | 64 | K | 2 |  |  |  | ROZPOCET | 0 | 0 | 0 | 0 | 0 | 1 | 0 | 64 | -1640689567
| PP |  | Vozovky a chodníky očištění vybouraných obrubníků od spojovacího materiálu z jakéhokoliv lože s odklizením a uložením očištěného materiálu na vzdálenost 10 m chodníkových | [14 empty] | PP | 2
| PSC |  | Poznámka k souboru cen: 1. V cenách -0031 až -0035 nejsou započteny náklady na získání sypaniny a její přemístění k místu zabudování. 2. V ceně -0141 nejsou započteny náklady na dodání silničních panelů. Tato dodávka se oceňuje ve specifikaci. 3. V cenách -0151 až -0153 nejsou započteny náklady na dodávku kostek. Tato dodávka se oceňuje ve specifikaci. 4. V cenách -0161 až -0162 nejsou započteny náklady na dodávku dlaždic. Tato dodávka se oceňuje ve specifikaci. 5. V cenách -0901 až -0932 nejsou započteny náklady na dodávku kameniva, kostek a dlaždic.Tato dodávka se oceňuje ve specifikaci | [14 empty] | PSC | 2
| VV |  | 7*2 "odkaz na přílohu č. E1.b-2" |  | 14 | [12 empty] | VV | 2 | 2 | True | 1 | ROZPOCET
105 | M | 59217019 | obrubník betonový chodníkový 1000x100x200mm | m | 14 |  | 0 | CS ÚRS 2020 01 |  | základní |  | 0 | 0.046 | 0.644 | 0 | 0 | 128 | M | 2 |  |  |  | ROZPOCET | 0 | 0 | 0 | 0 | 0 | 1 | 0 | 128 | -1937610605
| PP |  | obrubník betonový chodníkový 1000x100x200mm | [14 empty] | PP | 2
| VV |  | 14 "odkaz na přílohu č. E1.b-2" |  | 14 | [12 empty] | VV | 2 | 2 | True | 1 | ROZPOCET
106 | K | 460070004 | Hloubení startovací jámy pro protlak v hornině 3 - 4 | m3 | 10.5 |  | 0 |  |  | základní |  | 0 | 0 | 0 | 0 | 0 | 64 | K | 2 |  |  |  | ROZPOCET | 0 | 0 | 0 | 0 | 0 | 1 | 0 | 64 | 145207141
| PP |  | Hloubení startovací jámy pro protlak v hornině 3 - 4 | [14 empty] | PP | 2
| VV |  | 3,5*1,5*2 |  | 10.5 | [12 empty] | VV | 2 | 2 | True | 1 | ROZPOCET
107 | K | 460310016 | Protlačování otvorů strojně neřízený zemní protlak v hornině tř 3 a 4 DN 120 mm | m | 15 |  | 0 |  |  | základní |  | 0 | 0 | 0 | 0 | 0 | 64 | K | 2 |  |  |  | ROZPOCET | 0 | 0 | 0 | 0 | 0 | 1 | 0 | 64 | 78648188
| PP |  | Protlačování otvorů strojně neřízený zemní protlak v hornině tř 3 a 4 DN 120 mm | [14 empty] | PP | 2
| VV |  | 15 "odkaz na přílohu č. E1.b-2" |  | 15 | [12 empty] | VV | 2 | 2 | True | 1 | ROZPOCET
108 | K | 460070005 | Koncová jáma protlaku v hornině 3 - 4 | m3 | 3.5 |  | 0 |  |  | základní |  | 0 | 0 | 0 | 0 | 0 | 64 | K | 2 |  |  |  | ROZPOCET | 0 | 0 | 0 | 0 | 0 | 1 | 0 | 64 | 1278629082
| PP |  | Koncová jáma protlaku v hornině 3 - 4 | [14 empty] | PP | 2
| VV |  | 3,5*0,4*2,5 |  | 3.5 | [12 empty] | VV | 2 | 2 | True | 1 | ROZPOCET
109 | K | 171151131 | Uložení sypaniny z hornin nesoudržných a soudržných střídavě do násypů zhutněných | m3 | 14 |  | 0 | CS ÚRS 2020 01 |  | základní |  | 0 | 0 | 0 | 0 | 0 | 4 | K | 2 |  |  |  | ROZPOCET | 0 | 0 | 0 | 0 | 0 | 1 | 0 | 4 | -936422529
| PP |  | Uložení sypanin do násypů s rozprostřením sypaniny ve vrstvách a s hrubým urovnáním zhutněných z hornin nesoudržných a soudržných střídavě ukládaných | [14 empty] | PP | 2
| PSC |  | Poznámka k souboru cen: 1. Ceny lze použít i pro uložení sypaniny s předepsaným zhutněním na trvalé skládky, do koryt vodotečí a do prohlubní terénu. 2. Cenu 25-1101 lze použít i pro: a) rozprostření zbylého výkopu na místě po zásypu jam a rýh pro podzemní vedení a zářezů pro podzemní vedení; toto množství se určí v m3 uloženého výkopku, měřeného v rostlém stavu, b) uložení výkopku do násypů pod vodou. 3. Ceny nelze použít: a) pro uložení sypaniny do hrází; uložení netříděné sypaniny do hrází se oceňuje cenami souboru cen 171 uložení netříděných sypanin do hrází, b) pro uložení sypaniny do ochranných valů nebo těch jejich částí, jejichž šířka je menší než 3 m. Toto uložení se oceňuje cenami souboru cen 175 Obsyp objektů. | [14 empty] | PSC | 2
| VV |  | 3,5*1,5*2 |  | 10.5 | [12 empty] | VV | 2 | 2 | True | 0 | ROZPOCET
| VV |  | 3,5*0,4*2,5 |  | 3.5 | [12 empty] | VV | 2 | 2 | True | 0 | ROZPOCET
| VV |  | Součet |  | 14 | [12 empty] | VV | 2 | 4 | True | 1 | ROZPOCET
110 | K | 460520164 | Montáž trubek ochranných plastových tuhých D do 110 mm uložených do rýhy | m | 25 |  | 0 | CS ÚRS 2020 01 |  | základní |  | 0 | 0 | 0 | 0 | 0 | 64 | K | 2 |  |  |  | ROZPOCET | 0 | 0 | 0 | 0 | 0 | 1 | 0 | 64 | 1811135992
| PP |  | Montáž trubek ochranných uložených volně do rýhy plastových tuhých,vnitřního průměru přes 90 do 110 mm | [14 empty] | PP | 2
111 | M | 34571100 | trubka tuhá z PVC D 110 mm | m | 25 |  | 0 |  |  | základní |  | 0 | 0.0005 | 0.0125 | 0 | 0 | 128 | M | 2 |  |  |  | ROZPOCET | 0 | 0 | 0 | 0 | 0 | 1 | 0 | 128 | 110751737
| PP |  | trubka tuhá z PVC D 110 mm | [14 empty] | PP | 2
| VV |  | 25 "odkaz na přílohu č. E1.b-2" |  | 25 | [12 empty] | VV | 2 | 2 | True | 1 | ROZPOCET
112 | K | 460030039 | Rozebrání dlažeb ručně z dlaždic zámkových do písku spáry nezalité | m2 | 62 |  | 0 | CS ÚRS 2020 01 |  | základní |  | 0 | 0 | 0 | 0 | 0 | 64 | K | 2 |  |  |  | ROZPOCET | 0 | 0 | 0 | 0 | 0 | 1 | 0 | 64 | 1881494751
| PP |  | Přípravné terénní práce vytrhání dlažby včetně ručního rozebrání, vytřídění, odhozu na hromady nebo naložení na dopravní prostředek a očistění kostek nebo dlaždic z pískového podkladu z dlaždic zámkových, spáry nezalité | [14 empty] | PP | 2
| PSC |  | Poznámka k souboru cen: 1. V cenách -0001 až -0007 nejsou zahrnuty náklady na odstranění kamenů, kořenů a ostatních nevhodných přimísenin, tyto práce se oceňují individuálně. 2. U cen -0021 až -0025 se u středně hustého porostu uvažuje hustota do 3 ks/m2, u hustého porostu přes 3 ks/m2. 3. U ceny -0092 se počítá první vytržený obrubník trojnásobnou délkou. | [14 empty] | PSC | 2
| VV |  | (10+5+2+3+5+2*3)*2 "odkaz na přílohu č. E1.b-2" |  | 62 | [12 empty] | VV | 2 | 2 | True | 1 | ROZPOCET
113 | K | 460650176 | Očištění dlaždic betonových tvarovaných nebo zámkových z rozebraných dlažeb | m2 | 62 |  | 0 | CS ÚRS 2020 01 |  | základní |  | 0 | 0 | 0 | 0 | 0 | 64 | K | 2 |  |  |  | ROZPOCET | 0 | 0 | 0 | 0 | 0 | 1 | 0 | 64 | 472753837
| PP |  | Vozovky a chodníky očištění vybouraných kostek nebo dlaždic od spojovacího materiálu s původní výplní spár kamenivem, s odklizením a uložením očištěného materiálu na vzdálenost 3 m z dlaždic betonových tvarovaných nebo zámkových | [14 empty] | PP | 2
| PSC |  | Poznámka k souboru cen: 1. V cenách -0031 až -0035 nejsou započteny náklady na získání sypaniny a její přemístění k místu zabudování. 2. V ceně -0141 nejsou započteny náklady na dodání silničních panelů. Tato dodávka se oceňuje ve specifikaci. 3. V cenách -0151 až -0153 nejsou započteny náklady na dodávku kostek. Tato dodávka se oceňuje ve specifikaci. 4. V cenách -0161 až -0162 nejsou započteny náklady na dodávku dlaždic. Tato dodávka se oceňuje ve specifikaci. 5. V cenách -0901 až -0932 nejsou započteny náklady na dodávku kameniva, kostek a dlaždic.Tato dodávka se oceňuje ve specifikaci | [14 empty] | PSC | 2
| VV |  | (10+5+2+3+5+2*3)*2 "odkaz na přílohu č. E1.b-2" |  | 62 | [12 empty] | VV | 2 | 2 | True | 1 | ROZPOCET
114 | K | 460030173 | Odstranění podkladu nebo krytu komunikace ze živice tloušťky do 15 cm | m2 | 6 |  | 0 | CS ÚRS 2020 01 |  | základní |  | 0 | 0 | 0 | 0 | 0 | 64 | K | 2 |  |  |  | ROZPOCET | 0 | 0 | 0 | 0 | 0 | 1 | 0 | 64 | -1668346234
| PP |  | Přípravné terénní práce odstranění podkladu nebo krytu komunikace včetně rozpojení na kusy a zarovnání styčné spáry ze živice, tloušťky přes 10 do 15 cm | [14 empty] | PP | 2
| PSC |  | Poznámka k souboru cen: 1. V cenách -0001 až -0007 nejsou zahrnuty náklady na odstranění kamenů, kořenů a ostatních nevhodných přimísenin, tyto práce se oceňují individuálně. 2. U cen -0021 až -0025 se u středně hustého porostu uvažuje hustota do 3 ks/m2, u hustého porostu přes 3 ks/m2. 3. U ceny -0092 se počítá první vytržený obrubník trojnásobnou délkou. | [14 empty] | PSC | 2
| VV |  | 6 "odkaz na přílohu č. E1.b-2" |  | 6 | [12 empty] | VV | 2 | 2 | True | 1 | ROZPOCET
115 | K | 460150043 | Hloubení kabelových zapažených i nezapažených rýh ručně š 40 cm, hl 60 cm, v hornině tř 3 | m | 36 |  | 0 | CS ÚRS 2020 01 |  | základní |  | 0 | 0 | 0 | 0 | 0 | 64 | K | 2 |  |  |  | ROZPOCET | 0 | 0 | 0 | 0 | 0 | 1 | 0 | 64 | -1999968289
| PP |  | Hloubení zapažených i nezapažených kabelových rýh ručně včetně urovnání dna s přemístěním výkopku do vzdálenosti 3 m od okraje jámy nebo naložením na dopravní prostředek šířky 40 cm, hloubky 60 cm, v hornině třídy 3 - Náklady na čerpání vody z výkopů - Obnovení / rekonstrukce výkopu po nebo při nepříznivých klimatických podmínkách tak, aby bylo zajištěno vzorové uložení technické infrastruktury a podklad komunikací byl náležitě zhutněn užitím suchého zásypového materiálu | [14 empty] | PP | 2
| PSC |  | Poznámka k souboru cen: 1. Ceny hloubení rýh v hornině třídy 6 a 7 se oceňují cenami souboru cen 460 20- . Hloubení nezapažených kabelových rýh strojně. | [14 empty] | PSC | 2
| VV |  | 5+2+15+4*2+3*2 "odkaz na přílohu č. E1.b-2 a E1.b-5" |  | 36 | [12 empty] | VV | 2 | 2 | True | 1 | ROZPOCET
116 | K | 460560043 | Zásyp rýh ručně šířky 40 cm, hloubky 60 cm, z horniny třídy 3 | m | 36 |  | 0 | CS ÚRS 2020 01 |  | základní |  | 0 | 0 | 0 | 0 | 0 | 64 | K | 2 |  |  |  | ROZPOCET | 0 | 0 | 0 | 0 | 0 | 1 | 0 | 64 | -552031197
| PP |  | Zásyp kabelových rýh ručně s uložením výkopku ve vrstvách včetně zhutnění a urovnání povrchu šířky 40 cm hloubky 60 cm, v hornině třídy 3 | [14 empty] | PP | 2
| VV |  | 5+2+15+4*2+3*2 "odkaz na přílohu č. E1.b-2 a E1.b-5" |  | 36 | [12 empty] | VV | 2 | 2 | True | 1 | ROZPOCET
117 | K | 460150513 | Hloubení kabelových zapažených i nezapažených rýh ručně š 60 cm, hl 60 cm, v hornině tř 3 | m | 20 |  | 0 | CS ÚRS 2020 01 |  | základní |  | 0 | 0 | 0 | 0 | 0 | 64 | K | 2 |  |  |  | ROZPOCET | 0 | 0 | 0 | 0 | 0 | 1 | 0 | 64 | -1612285624
| PP |  | Hloubení zapažených i nezapažených kabelových rýh ručně včetně urovnání dna s přemístěním výkopku do vzdálenosti 3 m od okraje jámy nebo naložením na dopravní prostředek šířky 60 cm, hloubky 60 cm, v hornině třídy 3 - Náklady na čerpání vody z výkopů - Obnovení / rekonstrukce výkopu po nebo při nepříznivých klimatických podmínkách tak, aby bylo zajištěno vzorové uložení technické infrastruktury a podklad komunikací byl náležitě zhutněn užitím suchého zásypového materiálu | [14 empty] | PP | 2
| PSC |  | Poznámka k souboru cen: 1. Ceny hloubení rýh v hornině třídy 6 a 7 se oceňují cenami souboru cen 460 20- . Hloubení nezapažených kabelových rýh strojně. | [14 empty] | PSC | 2
| VV |  | 20 "odkaz na přílohu č. E1.b-2 a E1.b-5" |  | 20 | [12 empty] | VV | 2 | 2 | True | 1 | ROZPOCET
118 | K | 460560513 | Zásyp rýh ručně šířky 60 cm, hloubky 60 cm, z horniny třídy 3 | m | 20 |  | 0 | CS ÚRS 2020 01 |  | základní |  | 0 | 0 | 0 | 0 | 0 | 64 | K | 2 |  |  |  | ROZPOCET | 0 | 0 | 0 | 0 | 0 | 1 | 0 | 64 | 715313475
| PP |  | Zásyp kabelových rýh ručně s uložením výkopku ve vrstvách včetně zhutnění a urovnání povrchu šířky 60 cm hloubky 60 cm, v hornině třídy 3 | [14 empty] | PP | 2
| VV |  | 20 "odkaz na přílohu č. E1.b-2 a E1.b-5" |  | 20 | [12 empty] | VV | 2 | 2 | True | 1 | ROZPOCET
119 | K | 460421172 | Lože kabelů z písku nebo štěrkopísku tl 10 cm nad kabel, kryté plastovou deskou, š lože do 50 cm | m | 56 |  | 0 | CS ÚRS 2020 01 |  | základní |  | 0 | 0.156 | 8.736 | 0 | 0 | 64 | K | 2 |  |  |  | ROZPOCET | 0 | 0 | 0 | 0 | 0 | 1 | 0 | 64 | 727281840
| PP |  | Kabelové lože včetně podsypu, zhutnění a urovnání povrchu z písku nebo štěrkopísku tloušťky 10 cm nad kabel zakryté plastovými deskami, šířky lože přes 25 do 50 cm | [14 empty] | PP | 2
| PSC |  | Poznámka k souboru cen: 1. V cenách -1021 až -1072, -1121 až -1172 a -1221 až -1272 nejsou započteny náklady na dodávku betonových a plastových desek. Tato dodávka se oceňuje ve specifikaci. | [14 empty] | PSC | 2
| VV |  | 20+36 "odkaz na přílohu č. E1.b-2 a E1.b-5" |  | 56 | [12 empty] | VV | 2 | 2 | True | 1 | ROZPOCET
120 | M | 69311311 | pás varovný plný PE š 330mm s potiskem | m | 100 |  | 0 | CS ÚRS 2020 01 |  | základní |  | 0 | 2e-05 | 0.002 | 0 | 0 | 128 | M | 2 |  |  |  | ROZPOCET | 0 | 0 | 0 | 0 | 0 | 1 | 0 | 128 | -1276320648
| PP |  | pás varovný plný PE š 330mm s potiskem | [14 empty] | PP | 2
| VV |  | 100 "odkaz na přílohu č. E1.b-2 a E1.b-5" |  | 100 | [12 empty] | VV | 2 | 2 | True | 1 | ROZPOCET
121 | K | 460050813 | Hloubení nezapažených jam pro stožáry strojně v hornině tř 3 - 4 | m3 | 12.24 |  | 0 |  |  | základní |  | 0 | 0 | 0 | 0 | 0 | 64 | K | 2 |  |  |  | ROZPOCET | 0 | 0 | 0 | 0 | 0 | 1 | 0 | 64 | -1934027722
| PP |  | Hloubení nezapažených jam pro stožáry strojně v hornině tř 3 - 4 | [14 empty] | PP | 2
| VV |  | 1,7*1,2*1,2*5 "odkaz na přílohu č. E1.b-2 a E1.b-4" |  | 12.24 | [12 empty] | VV | 2 | 2 | True | 1 | ROZPOCET
122 | K | 460080014 | Základové konstrukce z monolitického betonu C 16/20 bez bednění | m3 | 12.24 |  | 0 | CS ÚRS 2020 01 |  | základní |  | 0 | 2.2563 | 27.6176 | 0 | 0 | 64 | K | 2 |  |  |  | ROZPOCET | 0 | 0 | 0 | 0 | 0 | 1 | 0 | 64 | 148711097
| PP |  | Základové konstrukce základ bez bednění do rostlé zeminy z monolitického betonu tř. C 16/20 | [14 empty] | PP | 2
| VV |  | 5*(1,7*1,2*1,2) |  | 12.24 | [12 empty] | VV | 2 | 2 | True | 1 | ROZPOCET
123 | K | 460080042 | Výztuž základových konstrukcí betonářskou ocelí 10 505 | t | 0.125 |  | 0 | CS ÚRS 2020 01 |  | základní |  | 0 | 1.0602 | 0.13252 | 0 | 0 | 64 | K | 2 |  |  |  | ROZPOCET | 0 | 0 | 0 | 0 | 0 | 1 | 0 | 64 | 1153808668
| PP |  | Základové konstrukce výztuž základové konstrukce z betonářské oceli 10505 | [14 empty] | PP | 2
| VV |  | 5*0,025 |  | 0.125 | [12 empty] | VV | 2 | 2 | True | 1 | ROZPOCET
124 | K | 460600061 | Odvoz suti a vybouraných hmot do 1 km | t | 28.224 |  | 0 | CS ÚRS 2020 01 |  | základní |  | 0 | 0 | 0 | 0 | 0 | 64 | K | 2 |  |  |  | ROZPOCET | 0 | 0 | 0 | 0 | 0 | 1 | 0 | 64 | -2000827797
| PP |  | Přemístění (odvoz) horniny, suti a vybouraných hmot odvoz suti a vybouraných hmot do 1 km | [14 empty] | PP | 2
| PSC |  | Poznámka k souboru cen: 1. V cenách -0021 až -0031 nejsou započteny místní poplatky za uložení výkopku na řízenou skládku. 2. V cenách -0041 až -0071 nejsou započteny poplatky za uložení suti na řízenou skládku a recyklaci. | [14 empty] | PSC | 2
| VV |  | 4*1,7*0,8*0,8*2,7 "vybourná suť po demontovaném základu stožáru VO" |  | 11.75 | [12 empty] | VV | 2 | 2 | True | 0 | ROZPOCET
| VV |  | (56)*0,3*0,3*2,2 "přebytek zeminy po pískovém loži" |  | 11.088 | [12 empty] | VV | 2 | 2 | True | 0 | ROZPOCET
| VV |  | 1*1,7*1,2*1,2*2,2 "přebytek zeminy po základových jámách pro stožáry" |  | 5.386 | [12 empty] | VV | 2 | 2 | True | 0 | ROZPOCET
| VV |  | Součet |  | 28.224 | [12 empty] | VV | 2 | 4 | True | 1 | ROZPOCET
125 | K | 460600071 | Příplatek k odvozu suti a vybouraných hmot za každý další 1 km | t | 28.224 |  | 0 | CS ÚRS 2020 01 |  | základní |  | 0 | 0 | 0 | 0 | 0 | 64 | K | 2 |  |  |  | ROZPOCET | 0 | 0 | 0 | 0 | 0 | 1 | 0 | 64 | -392999744
| PP |  | Přemístění (odvoz) horniny, suti a vybouraných hmot odvoz suti a vybouraných hmot Příplatek k ceně za každý další i započatý 1 km | [14 empty] | PP | 2
| PSC |  | Poznámka k souboru cen: 1. V cenách -0021 až -0031 nejsou započteny místní poplatky za uložení výkopku na řízenou skládku. 2. V cenách -0041 až -0071 nejsou započteny poplatky za uložení suti na řízenou skládku a recyklaci. | [14 empty] | PSC | 2
| VV |  | 4*1,7*0,8*0,8*2,7 "vybourná suť po demontovaném základu stožáru VO" |  | 11.75 | [12 empty] | VV | 2 | 2 | True | 0 | ROZPOCET
| VV |  | (56)*0,3*0,3*2,2 "přebytek zeminy po pískovém loži" |  | 11.088 | [12 empty] | VV | 2 | 2 | True | 0 | ROZPOCET
| VV |  | 1*1,7*1,2*1,2*2,2 "přebytek zeminy po základových jámách pro stožáry" |  | 5.386 | [12 empty] | VV | 2 | 2 | True | 0 | ROZPOCET
| VV |  | Součet |  | 28.224 | [12 empty] | VV | 2 | 4 | True | 1 | ROZPOCET
126 | K | 460620013 | Provizorní úprava terénu se zhutněním, v hornině tř 3 | m2 | 112 |  | 0 | CS ÚRS 2020 01 |  | základní |  | 0 | 0 | 0 | 0 | 0 | 64 | K | 2 |  |  |  | ROZPOCET | 0 | 0 | 0 | 0 | 0 | 1 | 0 | 64 | -219596365
| PP |  | Úprava terénu provizorní úprava terénu včetně odkopání drobných nerovností a zásypu prohlubní se zhutněním, v hornině třídy 3 | [14 empty] | PP | 2
| PSC |  | Poznámka k souboru cen: 1. V cenách -0002 až -0003 nejsou zahrnuty dodávku drnů. Tato se oceňuje ve specifikaci. 2. V cenách -0022 až -0028 nejsou zahrnuty náklady na dodávku obrubníků. Tato dodávka se oceňuje ve specifikaci. | [14 empty] | PSC | 2
| VV |  | 56*2 |  | 112 | [12 empty] | VV | 2 | 2 | True | 1 | ROZPOCET
127 | K | 460650041 | Zřízení podkladní vrstvy vozovky a chodníku ze štěrkopísku se zhutněním tloušťky do 5 cm | m2 | 112 |  | 0 | CS ÚRS 2020 01 |  | základní |  | 0 | 0.1012 | 11.3344 | 0 | 0 | 64 | K | 2 |  |  |  | ROZPOCET | 0 | 0 | 0 | 0 | 0 | 1 | 0 | 64 | 584008151
| PP |  | Vozovky a chodníky zřízení podkladní vrstvy včetně rozprostření a úpravy podkladu ze štěrkopísku, včetně zhutnění, tloušťky do 5 cm | [14 empty] | PP | 2
| PSC |  | Poznámka k souboru cen: 1. V cenách -0031 až -0035 nejsou započteny náklady na získání sypaniny a její přemístění k místu zabudování. 2. V ceně -0141 nejsou započteny náklady na dodání silničních panelů. Tato dodávka se oceňuje ve specifikaci. 3. V cenách -0151 až -0153 nejsou započteny náklady na dodávku kostek. Tato dodávka se oceňuje ve specifikaci. 4. V cenách -0161 až -0162 nejsou započteny náklady na dodávku dlaždic. Tato dodávka se oceňuje ve specifikaci. 5. V cenách -0901 až -0932 nejsou započteny náklady na dodávku kameniva, kostek a dlaždic.Tato dodávka se oceňuje ve specifikaci | [14 empty] | PSC | 2
| VV |  | (30+26)*2 "odkaz na přílohu č. E1.b-2 a E1.b-5" |  | 112 | [12 empty] | VV | 2 | 2 | True | 1 | ROZPOCET
128 | M | 587211000 | asfaltový recyklát | t | 15.12 |  | 0 |  |  | základní |  | 0 | 1 | 15.12 | 0 | 0 | 256 | M | 2 |  |  |  | ROZPOCET | 0 | 0 | 0 | 0 | 0 | 1 | 0 | 64 | 255122368
| PP |  | asfaltový recyklát | [14 empty] | PP | 2
| VV |  | (30+26)*2*0,05*2,7 "odkaz na přílohu č. E1.b-2 a E1.b-5" |  | 15.12 | [12 empty] | VV | 2 | 2 | True | 1 | ROZPOCET
129 | K | 460650043 | Zřízení podkladní vrstvy vozovky a chodníku ze štěrkopísku se zhutněním tloušťky do 15 cm | m2 | 112 |  | 0 | CS ÚRS 2020 01 |  | základní |  | 0 | 0.30361 | 34.0043 | 0 | 0 | 64 | K | 2 |  |  |  | ROZPOCET | 0 | 0 | 0 | 0 | 0 | 1 | 0 | 64 | -1503313763
| PP |  | Vozovky a chodníky zřízení podkladní vrstvy včetně rozprostření a úpravy podkladu ze štěrkopísku, včetně zhutnění, tloušťky přes 10 do 15 cm | [14 empty] | PP | 2
| PSC |  | Poznámka k souboru cen: 1. V cenách -0031 až -0035 nejsou započteny náklady na získání sypaniny a její přemístění k místu zabudování. 2. V ceně -0141 nejsou započteny náklady na dodání silničních panelů. Tato dodávka se oceňuje ve specifikaci. 3. V cenách -0151 až -0153 nejsou započteny náklady na dodávku kostek. Tato dodávka se oceňuje ve specifikaci. 4. V cenách -0161 až -0162 nejsou započteny náklady na dodávku dlaždic. Tato dodávka se oceňuje ve specifikaci. 5. V cenách -0901 až -0932 nejsou započteny náklady na dodávku kameniva, kostek a dlaždic.Tato dodávka se oceňuje ve specifikaci | [14 empty] | PSC | 2
| VV |  | (30+26)*2 "chodníky" |  | 112 | [12 empty] | VV | 2 | 2 | True | 1 | ROZPOCET
130 | M | 58344197 | štěrkodrť frakce 0/63 | t | 45.36 |  | 0 | CS ÚRS 2020 01 |  | základní |  | 0 | 1 | 45.36 | 0 | 0 | 256 | M | 2 |  |  |  | ROZPOCET | 0 | 0 | 0 | 0 | 0 | 1 | 0 | 64 | 501260826
| PP |  | štěrkodrť frakce 0/63 | [14 empty] | PP | 2
| VV |  | (30+26)*2*0,15*2,7 "chodníky" |  | 45.36 | [12 empty] | VV | 2 | 2 | True | 1 | ROZPOCET
131 | K | 460650081 | Zřízení podkladní vrstvy vozovky a chodníku z betonu prostého tloušťky do 10 cm | m2 | 2.4 |  | 0 | CS ÚRS 2020 01 |  | základní |  | 0 | 0.22649 | 0.54358 | 0 | 0 | 64 | K | 2 |  |  |  | ROZPOCET | 0 | 0 | 0 | 0 | 0 | 1 | 0 | 64 | -440538274
| PP |  | Vozovky a chodníky zřízení podkladní vrstvy včetně rozprostření a úpravy podkladu z betonu prostého, včetně rozprostření, tloušťky do 10 cm | [14 empty] | PP | 2
| PSC |  | Poznámka k souboru cen: 1. V cenách -0031 až -0035 nejsou započteny náklady na získání sypaniny a její přemístění k místu zabudování. 2. V ceně -0141 nejsou započteny náklady na dodání silničních panelů. Tato dodávka se oceňuje ve specifikaci. 3. V cenách -0151 až -0153 nejsou započteny náklady na dodávku kostek. Tato dodávka se oceňuje ve specifikaci. 4. V cenách -0161 až -0162 nejsou započteny náklady na dodávku dlaždic. Tato dodávka se oceňuje ve specifikaci. 5. V cenách -0901 až -0932 nejsou započteny náklady na dodávku kameniva, kostek a dlaždic.Tato dodávka se oceňuje ve specifikaci | [14 empty] | PSC | 2
| VV |  | (2+2)*0,6 "komunikace" |  | 2.4 | [12 empty] | VV | 2 | 2 | True | 1 | ROZPOCET
132 | K | 460650162 | Kladení dlažby z dlaždic betonových tvarovaných a zámkových do lože z kameniva těženého | m2 | 112 |  | 0 | CS ÚRS 2020 01 |  | základní |  | 0 | 0.08425 | 9.436 | 0 | 0 | 64 | K | 2 |  |  |  | ROZPOCET | 0 | 0 | 0 | 0 | 0 | 1 | 0 | 64 | 292055199
| PP |  | Vozovky a chodníky kladení dlažby včetně spárování, do lože z kameniva těženého z dlaždic betonových tvarovaných nebo zámkových | [14 empty] | PP | 2
| PSC |  | Poznámka k souboru cen: 1. V cenách -0031 až -0035 nejsou započteny náklady na získání sypaniny a její přemístění k místu zabudování. 2. V ceně -0141 nejsou započteny náklady na dodání silničních panelů. Tato dodávka se oceňuje ve specifikaci. 3. V cenách -0151 až -0153 nejsou započteny náklady na dodávku kostek. Tato dodávka se oceňuje ve specifikaci. 4. V cenách -0161 až -0162 nejsou započteny náklady na dodávku dlaždic. Tato dodávka se oceňuje ve specifikaci. 5. V cenách -0901 až -0932 nejsou započteny náklady na dodávku kameniva, kostek a dlaždic.Tato dodávka se oceňuje ve specifikaci | [14 empty] | PSC | 2
| VV |  | (30+26)*2 |  | 112 | [12 empty] | VV | 2 | 2 | True | 1 | ROZPOCET
133 | M | 59245018 | dlažba tvar obdélník betonová 200x100x60mm přírodní | m2 | 22.4 |  | 0 | CS ÚRS 2020 01 |  | základní |  | 0 | 0.131 | 2.9344 | 0 | 0 | 128 | M | 2 |  |  |  | ROZPOCET | 0 | 0 | 0 | 0 | 0 | 1 | 0 | 128 | -665651254
| PP |  | dlažba tvar obdélník betonová 200x100x60mm přírodní | [14 empty] | PP | 2
| VV |  | (30+26)*2*0,2 "20 % nový materiál" |  | 22.4 | [12 empty] | VV | 2 | 2 | True | 1 | ROZPOCET
134 | K | 460030191 | Řezání podkladu nebo krytu živičného tloušťky do 5 cm | m | 4 |  | 0 | CS ÚRS 2020 01 |  | základní |  | 0 | 0 | 0 | 0 | 0 | 64 | K | 2 |  |  |  | ROZPOCET | 0 | 0 | 0 | 0 | 0 | 1 | 0 | 64 | 1632480905
| PP |  | Přípravné terénní práce řezání spár v podkladu nebo krytu živičném, tloušťky do 5 cm | [14 empty] | PP | 2
| PSC |  | Poznámka k souboru cen: 1. V cenách -0001 až -0007 nejsou zahrnuty náklady na odstranění kamenů, kořenů a ostatních nevhodných přimísenin, tyto práce se oceňují individuálně. 2. U cen -0021 až -0025 se u středně hustého porostu uvažuje hustota do 3 ks/m2, u hustého porostu přes 3 ks/m2. 3. U ceny -0092 se počítá první vytržený obrubník trojnásobnou délkou. | [14 empty] | PSC | 2
| VV |  | 2*(2) |  | 4 | [12 empty] | VV | 2 | 2 | True | 1 | ROZPOCET
135 | K | 460650912 | Vyspravení krytu komunikací po překopech kamenivem obalovaným asfaltem tl 6 cm | m2 | 6 |  | 0 | CS ÚRS 2020 01 |  | základní |  | 0 | 0.15192 | 0.91152 | 0 | 0 | 64 | K | 2 |  |  |  | ROZPOCET | 0 | 0 | 0 | 0 | 0 | 1 | 0 | 64 | -361917671
| PP |  | Vozovky a chodníky vyspravení krytu komunikací bezesparých po překopech pro pokládání kabelů, včetně rozprostření, urovnání a zhutnění podkladu kamenivem obalovaným asfaltem tloušťky 6 cm | [14 empty] | PP | 2
| PSC |  | Poznámka k souboru cen: 1. V cenách -0031 až -0035 nejsou započteny náklady na získání sypaniny a její přemístění k místu zabudování. 2. V ceně -0141 nejsou započteny náklady na dodání silničních panelů. Tato dodávka se oceňuje ve specifikaci. 3. V cenách -0151 až -0153 nejsou započteny náklady na dodávku kostek. Tato dodávka se oceňuje ve specifikaci. 4. V cenách -0161 až -0162 nejsou započteny náklady na dodávku dlaždic. Tato dodávka se oceňuje ve specifikaci. 5. V cenách -0901 až -0932 nejsou započteny náklady na dodávku kameniva, kostek a dlaždic.Tato dodávka se oceňuje ve specifikaci | [14 empty] | PSC | 2
| VV |  | (10)*0,6 "odkaz na přílohu č. E1.b-2 a E1.b-5" |  | 6 | [12 empty] | VV | 2 | 2 | True | 1 | ROZPOCET
136 | M | 58942431 | beton asfaltový vrstva obrusná ACO 8 pojivo asfalt 50/70 | t | 1.12 |  | 0 | CS ÚRS 2020 01 |  | základní |  | 0 | 1 | 1.12 | 0 | 0 | 128 | M | 2 |  |  |  | ROZPOCET | 0 | 0 | 0 | 0 | 0 | 1 | 0 | 128 | 157487560
| PP |  | beton asfaltový vrstva obrusná ACO 8 pojivo asfalt 50/70 | [14 empty] | PP | 2
| VV |  | (10)*0,04*1*2,8 "odkaz na přílohu č. E1.b-2 a E1.b-5" |  | 1.12 | [12 empty] | VV | 2 | 2 | True | 1 | ROZPOCET
| D | 1 | Zemní práce |  |  |  | 0 |  |  |  |  | 0 |  | 0.39335 |  | 0 | 4 | D | 0 |  |  |  | ROZPOCET | [6 empty] | 0
137 | K | 119002121 | Přechodová lávka délky do 2 m včetně zábradlí pro zabezpečení výkopu zřízení | kus | 4 |  | 0 | CS ÚRS 2020 01 |  | základní |  | 0 | 0.00065 | 0.0026 | 0 | 0 | 512 | K | 1 |  |  |  | ROZPOCET | 0 | 0 | 0 | 0 | 0 | 1 | 0 | 512 | 421573287
| PP |  | Pomocné konstrukce při zabezpečení výkopu vodorovné pochozí přechodová lávka délky do 2 m včetně zábradlí zřízení. Včetně soustavného udržování přechodových lávek. | [14 empty] | PP | 1
| PSC |  | Poznámka k souboru cen: 1. V ceně zřízení -2121, -2131, -2411, -3211, -3212, -3213, -3215, -3217, -3121, -3223, -3227 jsou započteny i náklady na opotřebení. 2. V ceně zřízení mobilního oplocení -3211, -3213, -3217, -3223, -3227 je zahrnuto i opotřebení betonové patky, vzpěry, spojky. 3. Položku -2411 lze použít pouze pro šířku výkopu do 1,0 m. 4. V položce -3131 jsou započteny i náklady na dřevěný sloupek. 5. U položek -2311, -4111, -4121 je uvažováno se 100% opotřebením. Bezpečný vlez nebo výlez se zpravidla umisťuje po 20 m délky výkopu. 6. Položky tohoto souboru cen jsou určeny k ocenění pomocných konstrukcí sloužících k zabezpečení výkopů (BOZP) na veřejných prostranstvích (v obcích, na komunikacích apod.). Položky nelze užít k ocenění zařízení staveniště, pokud se toto oceňuje pomocí VRN. | [14 empty] | PSC | 1
| VV |  | 4 "odkaz na přílohu č. E1.b-2" |  | 4 | [12 empty] | VV | 1 | 2 | True | 1 | ROZPOCET
138 | K | 119002122 | Přechodová lávka délky do 2 m včetně zábradlí pro zabezpečení výkopu odstranění | kus | 4 |  | 0 | CS ÚRS 2020 01 |  | základní |  | 0 | 0 | 0 | 0 | 0 | 512 | K | 1 |  |  |  | ROZPOCET | 0 | 0 | 0 | 0 | 0 | 1 | 0 | 512 | -2026597671
| PP |  | Pomocné konstrukce při zabezpečení výkopu vodorovné pochozí přechodová lávka délky do 2 m včetně zábradlí odstranění | [14 empty] | PP | 1
| PSC |  | Poznámka k souboru cen: 1. V ceně zřízení -2121, -2131, -2411, -3211, -3212, -3213, -3215, -3217, -3121, -3223, -3227 jsou započteny i náklady na opotřebení. 2. V ceně zřízení mobilního oplocení -3211, -3213, -3217, -3223, -3227 je zahrnuto i opotřebení betonové patky, vzpěry, spojky. 3. Položku -2411 lze použít pouze pro šířku výkopu do 1,0 m. 4. V položce -3131 jsou započteny i náklady na dřevěný sloupek. 5. U položek -2311, -4111, -4121 je uvažováno se 100% opotřebením. Bezpečný vlez nebo výlez se zpravidla umisťuje po 20 m délky výkopu. 6. Položky tohoto souboru cen jsou určeny k ocenění pomocných konstrukcí sloužících k zabezpečení výkopů (BOZP) na veřejných prostranstvích (v obcích, na komunikacích apod.). Položky nelze užít k ocenění zařízení staveniště, pokud se toto oceňuje pomocí VRN. | [14 empty] | PSC | 1
| VV |  | 4 "odkaz na přílohu č. E1.b-2" |  | 4 | [12 empty] | VV | 1 | 2 | True | 1 | ROZPOCET
139 | M | 95250800 | nájem za 8 až 28 dnů lávky přechodové 2000x900 zábradlí v 1000mm | kus | 28 |  | 0 | CS ÚRS 2020 01 |  | základní |  | 0 | 0 | 0 | 0 | 0 | 512 | M | 1 |  |  |  | ROZPOCET | 0 | 0 | 0 | 0 | 0 | 1 | 0 | 512 | -1434259290
| PP |  | nájem za 8 až 28 dnů lávky přechodové 2000x900 zábradlí v 1000mm | [14 empty] | PP | 1
| VV |  | 28 "odkaz na přílohu č. E1.b-2" |  | 28 | [12 empty] | VV | 1 | 2 | True | 1 | ROZPOCET
140 | K | 119003227 | Mobilní plotová zábrana vyplněná dráty výšky do 2,2 m pro zabezpečení výkopu zřízení | m | 105 |  | 0 | CS ÚRS 2020 01 |  | základní |  | 0 | 0.00015 | 0.01575 | 0 | 0 | 16 | K | 1 |  |  |  | ROZPOCET | 0 | 0 | 0 | 0 | 0 | 1 | 0 | 16 | 749215720
| PP |  | Pomocné konstrukce při zabezpečení výkopu svislé ocelové mobilní oplocení, výšky do 2,2 m panely vyplněné dráty zřízení. Včetně soustavného udržování oplocení staveniště. | [14 empty] | PP | 1
| PSC |  | Poznámka k souboru cen: 1. V ceně zřízení -2121, -2131, -2411, -3211, -3212, -3213, -3215, -3217, -3121, -3223, -3227 jsou započteny i náklady na opotřebení. 2. V ceně zřízení mobilního oplocení -3211, -3213, -3217, -3223, -3227 je zahrnuto i opotřebení betonové patky, vzpěry, spojky. 3. Položku -2411 lze použít pouze pro šířku výkopu do 1,0 m. 4. V položce -3131 jsou započteny i náklady na dřevěný sloupek. 5. U položek -2311, -4111, -4121 je uvažováno se 100% opotřebením. Bezpečný vlez nebo výlez se zpravidla umisťuje po 20 m délky výkopu. 6. Položky tohoto souboru cen jsou určeny k ocenění pomocných konstrukcí sloužících k zabezpečení výkopů (BOZP) na veřejných prostranstvích (v obcích, na komunikacích apod.). Položky nelze užít k ocenění zařízení staveniště, pokud se toto oceňuje pomocí VRN. | [14 empty] | PSC | 1
| VV |  | 30*3,5 "odkaz na přílohu č. E1.b-2" |  | 105 | [12 empty] | VV | 1 | 2 | True | 1 | ROZPOCET
141 | K | 119003228 | Mobilní plotová zábrana vyplněná dráty výšky do 2,2 m pro zabezpečení výkopu odstranění | m | 105 |  | 0 | CS ÚRS 2020 01 |  | základní |  | 0 | 0 | 0 | 0 | 0 | 512 | K | 1 |  |  |  | ROZPOCET | 0 | 0 | 0 | 0 | 0 | 1 | 0 | 512 | -249552699
| PP |  | Pomocné konstrukce při zabezpečení výkopu svislé ocelové mobilní oplocení, výšky do 2,2 m panely vyplněné dráty odstranění | [14 empty] | PP | 1
| PSC |  | Poznámka k souboru cen: 1. V ceně zřízení -2121, -2131, -2411, -3211, -3212, -3213, -3215, -3217, -3121, -3223, -3227 jsou započteny i náklady na opotřebení. 2. V ceně zřízení mobilního oplocení -3211, -3213, -3217, -3223, -3227 je zahrnuto i opotřebení betonové patky, vzpěry, spojky. 3. Položku -2411 lze použít pouze pro šířku výkopu do 1,0 m. 4. V položce -3131 jsou započteny i náklady na dřevěný sloupek. 5. U položek -2311, -4111, -4121 je uvažováno se 100% opotřebením. Bezpečný vlez nebo výlez se zpravidla umisťuje po 20 m délky výkopu. 6. Položky tohoto souboru cen jsou určeny k ocenění pomocných konstrukcí sloužících k zabezpečení výkopů (BOZP) na veřejných prostranstvích (v obcích, na komunikacích apod.). Položky nelze užít k ocenění zařízení staveniště, pokud se toto oceňuje pomocí VRN. | [14 empty] | PSC | 1
| VV |  | 30*3,5 "odkaz na přílohu č. E1.b-2" |  | 105 | [12 empty] | VV | 1 | 2 | True | 1 | ROZPOCET
142 | M | 95250820 | nájem kus/měsíc dílce plotové-europloty, standardní panel medium 3500x2000mm | kus | 30 |  | 0 | CS ÚRS 2020 01 |  | základní |  | 0 | 0.0125 | 0.375 | 0 | 0 | 512 | M | 1 |  |  |  | ROZPOCET | 0 | 0 | 0 | 0 | 0 | 1 | 0 | 512 | 442177591
| PP |  | nájem kus/měsíc dílce plotové-europloty, standardní panel medium 3500x2000mm | [14 empty] | PP | 1
| VV |  | 30 "odkaz na přílohu č. E1.b-2" |  | 30 | [12 empty] | VV | 1 | 2 | True | 1 | ROZPOCET
143 | K | 130001101 | Příplatek za ztížení vykopávky v blízkosti podzemního vedení | M3 | 7.2 |  | 0 | CS ÚRS 2020 01 |  | základní |  | 0 | 0 | 0 | 0 | 0 | 4 | K | 1 |  |  |  | ROZPOCET | 0 | 0 | 0 | 0 | 0 | 1 | 0 | 4 | 204826291
| PP |  | Příplatek k cenám hloubených vykopávek za ztížení vykopávky v blízkosti podzemního vedení nebo výbušnin pro jakoukoliv třídu horniny | [14 empty] | PP | 1
| PSC |  | Poznámka k souboru cen: 1. Cena je určena: a) i pro soubor cen 123 . 0-21 Vykopávky zářezů se šikmými stěnami pro podzemní vedení části A 02, b) pro podzemní vedení procházející hloubenou vykopávkou nebo uložené ve stěně výkopu při jakékoliv hloubce vedení pod původním terénem nebo jeho výšce nade dnem výkopu a jakémkoliv směru vedení ke stranám výkopu; c) pro výbušniny nezaložené dodavatelem. 2. Cenu lze použít i tehdy, narazí-li se na vedení nebo výbušninu až při vykopávce a to pro zbývající objem výkopu, který je projektantem nebo investorem označen, v němž by toto nebo jiné nepředvídané vedení nebo výbušnina mohlo být uloženo. Toto ustanovení neplatí pro objem hornin tř. 6 a 7. 3. Cenu nelze použít pro ztížení vykopávky v blízkosti podzemních vedení nebo výbušnin, u nichž je projektem zakázáno použít při vykopávce kovové nástroje nebo nářadí. 4. Množství ztížení vykopávky v blízkosti a) podzemního vedení, jehož půdorysná a výšková poloha - je v projektu uvedena, se určí jako objem myšleného hranolu, jehož průřez je pravidelný čtyřúhelník jehož horní vodorovná a obě svislé strany jsou ve vzdálenosti 0,5 m a dolní vodorovná hrana ve vzdálenosti 1 m od přilehlého vnějšího líce vedení, příp. jeho obalu a délka se rovná osové délce vedení ve výkopišti nebo délce vedení ve stěně výkopu. Vymezí-li projekt větší prostor, v němž je nutno při vykopávce postupovat opatrně, lze použít cena pro celý objem výkopu v tomto prostoru. Od takto zjištěného množství se odečítá objem vedení i s příp. se vyskytujícím obalem; - není v projektu uvedena, avšak která podle projektu nebo sdělení investora jsou pravděpodobně ve výkopišti uložena, se rovná objemu výkopu, který je projektantem nebo investorem označen. b) výbušniny, určí vždy projektant nebo investor, ať je v projektu uvedeno či neuvedeno. 5. Je-li vedení uloženo ve výkopišti tak, že se vykopávka v celém výše popsaném objemu nevykopává, např. blízko stěn nebo dna výkopu, oceňuje se ztížení vykopávky jen pro tu část objemu, v níž se ztížená vykopávka provádí. 6. Jsou-li ve výkopišti dvě vedení položena tak blízko sebe, že se výše uvedené objemy pro obě vedení pronikají, určí se množství ztížení vykopávky tak, aby se pronik započetl jen jednou. 7. Objem ztížení vykopávky se od celkového objemu výkopu neodečítá. 8. Dočasné zajištění různých podzemních vedení ve výkopišti se oceňuje cenami souboru cen 119 00-14 Dočasné zajištění podzemního potrubí nebo vedení ve výkopišti. | [14 empty] | PSC | 1
| VV |  | (20)*0,6*0,6 "odkaz na přílohu č. E1.b-2" |  | 7.2 | [12 empty] | VV | 1 | 2 | True | 1 | ROZPOCET
| D | 9 | Ostatní konstrukce a práce-bourání |  |  |  | 0 |  |  |  |  | 0 |  | 0 |  | 0 | 1 | D | 1 |  |  |  | ROZPOCET | [6 empty] | 0
144 | K | 945412112 | Teleskopická hydraulická montážní plošina v zdvihu do 21 m | den | 4 |  | 0 |  |  | základní |  | 0 | 0 | 0 | 0 | 0 | 4 | K | 2 |  |  |  | ROZPOCET | 0 | 0 | 0 | 0 | 0 | 1 | 0 | 4 | -848790829
| PP |  | Teleskopická hydraulická montážní plošina v zdvihu do 21 m | [14 empty] | PP | 2
| VV |  | 2"stavba stožárů a výložníků, kotvení rozváděčů" |  | 2 | [12 empty] | VV | 2 | 2 | True | 0 | ROZPOCET
| VV |  | 2 "montáž a seřízení kamer" |  | 2 | [12 empty] | VV | 2 | 2 | True | 0 | ROZPOCET
| VV |  | Součet |  | 4 | [12 empty] | VV | 2 | 4 | True | 1 | ROZPOCET
145 | K | 945412114 | Traktorbagr rýpadlo-nakladač | DEN | 5 |  | 0 |  |  | základní |  | 0 | 0 | 0 | 0 | 0 | 4 | K | 2 |  |  |  | ROZPOCET | 0 | 0 | 0 | 0 | 0 | 1 | 0 | 4 | 4240485
| PP |  | Traktorbagr rýpadlo-nakladač | [14 empty] | PP | 2
| P |  | Poznámka k položce: pomocné zemní práce, výkopy, sondy, přesun materiálu aj. | [14 empty] | P | 2
| VV |  | 5 "pomocné práce při obnažování stávajících chrániček, převoz materiálů po steništi apod." |  | 5 | [12 empty] | VV | 2 | 2 | True | 1 | ROZPOCET
| D | HZS | Hodinové zúčtovací sazby |  |  |  | 0 |  |  |  |  | 0 |  | 0 |  | 0 | 4 | D | 0 |  |  |  | ROZPOCET | [6 empty] | 0
146 | K | HZS1212 | Hodinová zúčtovací sazba kopáč | hod | 80 |  | 0 | CS ÚRS 2020 01 |  | základní |  | 0 | 0 | 0 | 0 | 0 | 512 | K | 1 |  |  |  | ROZPOCET | 0 | 0 | 0 | 0 | 0 | 1 | 0 | 512 | 1667329123
| PP |  | Hodinové zúčtovací sazby profesí HSV zemní a pomocné práce kopáč | [14 empty] | PP | 1
| VV |  | 8*10 "pomocné práce pro zatažení kabeláže, pomocné zemní práce u stožárů apod." |  | 80 | [12 empty] | VV | 1 | 2 | True | 1 | ROZPOCET
147 | K | HZS1292 | Hodinová zúčtovací sazba stavební dělník | hod | 24 |  | 0 | CS ÚRS 2020 01 |  | základní |  | 0 | 0 | 0 | 0 | 0 | 512 | K | 1 |  |  |  | ROZPOCET | 0 | 0 | 0 | 0 | 0 | 1 | 0 | 512 | 1080437560
| PP |  | Hodinové zúčtovací sazby profesí HSV zemní a pomocné práce stavební dělník | [14 empty] | PP | 1
| VV |  | 24 "sondy, pomocné práce pro vstup do objektu knihovny apod." |  | 24 | [12 empty] | VV | 1 | 2 | True | 1 | ROZPOCET
148 | K | HZS1301 | Hodinová zúčtovací sazba zedník | hod | 16 |  | 0 | CS ÚRS 2020 01 |  | základní |  | 0 | 0 | 0 | 0 | 0 | 512 | K | 1 |  |  |  | ROZPOCET | 0 | 0 | 0 | 0 | 0 | 1 | 0 | 512 | 465153235
| PP |  | Hodinové zúčtovací sazby profesí HSV provádění konstrukcí zedník | [14 empty] | PP | 1
| VV |  | 16 "uvedení vnitřního prostoru do původního stavu - zapravení stavebních otvorů, omítka, štuky, malba" |  | 16 | [12 empty] | VV | 1 | 2 | True | 0 | ROZPOCET
| VV |  | Součet |  | 16 | [12 empty] | VV | 1 | 4 | True | 1 | ROZPOCET
149 | K | HZS3221 | Hodinová zúčtovací sazba technik-programátor slaboproudých zařízení | hod | 40 |  | 0 | CS ÚRS 2020 01 |  | základní |  | 0 | 0 | 0 | 0 | 0 | 512 | K | 1 |  |  |  | ROZPOCET | 0 | 0 | 0 | 0 | 0 | 1 | 0 | 512 | -1365501554
| PP |  | Hodinové zúčtovací sazby montáží technologických zařízení na stavebních objektech technik-programátor slaboproudých zařízení | [14 empty] | PP | 1
| VV |  | 8*5 |  | 40 | [12 empty] | VV | 1 | 2 | True | 1 | ROZPOCET
150 | K | HZS3222 | Hodinová zúčtovací sazba technik-programátor slaboproudých zařízení odborný | hod | 104 |  | 0 | CS ÚRS 2020 01 |  | základní |  | 0 | 0 | 0 | 0 | 0 | 512 | K | 1 |  |  |  | ROZPOCET | 0 | 0 | 0 | 0 | 0 | 1 | 0 | 512 | 717865263
| PP |  | Hodinové zúčtovací sazby montáží technologických zařízení na stavebních objektech technik-programátor slaboproudých zařízení odborný Konfigurace, zprovoznění systému a ověření funkčnosti | [14 empty] | PP | 1
| P |  | Poznámka k položce: Konfigurace, zprovoznění systému a ověření funkčnosti | [14 empty] | P | 1
| VV |  | 80 "Konfigurace, zprovoznění systému a ověření funkčnosti" |  | 80 | [12 empty] | VV | 1 | 2 | True | 0 | ROZPOCET
| VV |  | 24 "Zaškolení obsluhy" |  | 24 | [12 empty] | VV | 1 | 2 | True | 0 | ROZPOCET
| VV |  | Součet |  | 104 | [12 empty] | VV | 1 | 4 | True | 1 | ROZPOCET
151 | K | HZS4211 | Hodinová zúčtovací sazba revizní technik | hod | 8 |  | 0 | CS ÚRS 2020 01 |  | základní |  | 0 | 0 | 0 | 0 | 0 | 512 | K | 1 |  |  |  | ROZPOCET | 0 | 0 | 0 | 0 | 0 | 1 | 0 | 512 | 271383680
| PP |  | Hodinové zúčtovací sazby ostatních profesí revizní a kontrolní činnost revizní technik | [14 empty] | PP | 1
| VV |  | 8*1 |  | 8 | [12 empty] | VV | 1 | 2 | True | 1 | ROZPOCET
| D | VRN | Vedlejší rozpočtové náklady |  |  |  | 0 |  |  |  |  | 0 |  | 0 |  | 0 | 5 | D | 0 |  |  |  | ROZPOCET | [6 empty] | 0
| D | VRN1 | Průzkumné, geodetické a projektové práce |  |  |  | 0 |  |  |  |  | 0 |  | 0 |  | 0 | 5 | D | 1 |  |  |  | ROZPOCET | [6 empty] | 0
152 | K | 012103000 | Geodetické práce před výstavbou | soubor | 1 |  | 0 | CS ÚRS 2020 01 |  | základní |  | 0 | 0 | 0 | 0 | 0 | 1024 | K | 2 |  |  |  | ROZPOCET | 0 | 0 | 0 | 0 | 0 | 1 | 0 | 1024 | 1782201453
| PP |  | Geodetické práce před výstavbou - vytýčení projektovaných zařízení a ostatních inženýrských sítí | [14 empty] | PP | 2
153 | K | 012203000 | Geodetické práce při provádění stavby | soubor | 1 |  | 0 | CS ÚRS 2020 01 |  | základní |  | 0 | 0 | 0 | 0 | 0 | 1024 | K | 2 |  |  |  | ROZPOCET | 0 | 0 | 0 | 0 | 0 | 1 | 0 | 1024 | -2136628182
| PP |  | Geodetické práce při provádění stavby | [14 empty] | PP | 2
154 | K | 012303000 | Geodetické práce po výstavbě | soubor | 1 |  | 0 | CS ÚRS 2020 01 |  | základní |  | 0 | 0 | 0 | 0 | 0 | 1024 | K | 2 |  |  |  | ROZPOCET | 0 | 0 | 0 | 0 | 0 | 1 | 0 | 1024 | 1588770395
| PP |  | Geodetické práce po výstavbě | [14 empty] | PP | 2
155 | K | 013244000 | Dokumentace pro provádění stavby - realizační dokumentace stavby (RDS) | soubor | 1 |  | 0 | CS ÚRS 2020 01 |  | základní |  | 0 | 0 | 0 | 0 | 0 | 1024 | K | 2 |  |  |  | ROZPOCET | 0 | 0 | 0 | 0 | 0 | 1 | 0 | 1024 | 537528935
| PP |  | Dokumentace pro provádění stavby - realizační dokumentace stavby (RDS) | [14 empty] | PP | 2
156 | K | 013254000 | Dokumentace skutečného provedení stavby | soubor | 1 |  | 0 | CS ÚRS 2020 01 |  | základní |  | 0 | 0 | 0 | 0 | 0 | 1024 | K | 2 |  |  |  | ROZPOCET | 0 | 0 | 0 | 0 | 0 | 1 | 0 | 1024 | 1303970785
| PP |  | Dokumentace skutečného provedení stavby | [14 empty] | PP | 2
157 | K | 013274000 | Pasportizace objektu před započetím prací | soubor | 1 |  | 0 | CS ÚRS 2020 01 |  | základní |  | 0 | 0 | 0 | 0 | 0 | 1024 | K | 2 |  |  |  | ROZPOCET | 0 | 0 | 0 | 0 | 0 | 1 | 0 | 1024 | 1097585590
| PP |  | Pasportizace objektu před započetím prací | [14 empty] | PP | 2
159 | K | 013294000 | Ostatní dokumentace - Výrobní dokumentace stožárů a výložníků | soubor | 1 |  | 0 | CS ÚRS 2020 01 |  | základní |  | 0 | 0 | 0 | 0 | 0 | 1024 | K | 2 |  |  |  | ROZPOCET | 0 | 0 | 0 | 0 | 0 | 1 | 0 | 1024 | 1467753016
| PP |  | Ostatní dokumentace - Výrobní dokumentace stožárů a výložníků | [14 empty] | PP | 2
| D | VRN3 | Zařízení staveniště |  |  |  | 0 |  |  |  |  | 0 |  | 0 |  | 0 | 5 | D | 1 |  |  |  | ROZPOCET | [6 empty] | 0
160 | K | 034303000 | Dopravní značení na staveništi | soubor | 1 |  | 0 | CS ÚRS 2020 01 |  | základní |  | 0 | 0 | 0 | 0 | 0 | 1024 | K | 2 |  |  |  | ROZPOCET | 0 | 0 | 0 | 0 | 0 | 1 | 0 | 1024 | -1832494603
| PP |  | Dopravní značení na staveništi odsouhlaseno DI PČR | [14 empty] | PP | 2
| D | VRN4 | Inženýrská činnost |  |  |  | 0 |  |  |  |  | 0 |  | 0 |  | 0 | 5 | D | 1 |  |  |  | ROZPOCET | [6 empty] | 0
158 | K | 045002000 | Kompletační a koordinační činnost | soubor | 1 |  | 0 | CS ÚRS 2020 01 |  | základní |  | 0 | 0 | 0 | 0 | 0 | 1024 | K | 2 |  |  |  | ROZPOCET | 0 | 0 | 0 | 0 | 0 | 1 | 0 | 1024 | -1799990471
| PP |  | Kompletační a koordinační činnost s ostatními SO - SSZ, KAM, investor - ODKS, OVS OI, aj. - Kompletační a koordinační činnost s investorem stavby - mimo jiné např. se časově přizpůsobit požadovanému termínu realizace prací apod. - Kompletační a koordinační činnost s provozovatelem SSZ a VO - Kompletační a koordinační činnost s ostatními SO | [14 empty] | PP | 2
| D | VRN6 | Územní vlivy |  |  |  | 0 |  |  |  |  | 0 |  | 0 |  | 0 | 5 | D | 1 |  |  |  | ROZPOCET | [6 empty] | 0
161 | K | 065002000 | Mimostaveništní doprava materiálů | soubor | 1 |  | 0 | CS ÚRS 2020 01 |  | základní |  | 0 | 0 | 0 | 0 | 0 | 1024 | K | 2 |  |  |  | ROZPOCET | 0 | 0 | 0 | 0 | 0 | 1 | 0 | 1024 | -778680408
| PP |  | Mimostaveništní doprava materiálů | [14 empty] | PP | 2
| D | VRN8 | Přesun stavebních kapacit |  |  |  | 0 |  |  |  |  | 0 |  | 0 |  | 0 | 5 | D | 1 |  |  |  | ROZPOCET | [6 empty] | 0
162 | K | 081002000 | Doprava zaměstnanců | soubor | 1 |  | 0 | CS ÚRS 2020 01 |  | základní |  | 0 | 0 | 0 | 0 | 0 | 1024 | K | 2 |  |  |  | ROZPOCET | 0 | 0 | 0 | 0 | 0 | 1 | 0 | 1024 | -1397235033
| PP |  | Doprava zaměstnanců | [14 empty] | PP | 2
163 | K | 082203000 | Další náklady na pracovníky - náklady na ubytování zaměstnanců | soubor | 1 |  | 0 | CS ÚRS 2020 01 |  | základní |  | 0 | 0 | 0 | 0 | 0 | 1024 | K | 2 |  |  |  | ROZPOCET | 0 | 0 | 0 | 0 | 0 | 1 | 0 | 1024 | -342407571
| PP |  | Další náklady na pracovníky - náklady na ubytování zaměstnanců | [14 empty] | PP | 2

## F.a - Komenského nám. - s...
{0f63d2f5-aeed-4855-b837-ee1fa5a02cd1}
2
| KRYCÍ LIST SOUPISU PRACÍ | [7 empty] | v --- níže se nacházejí doplnkové a pomocné údaje k sestavám --- v | [8 empty] | False
Stavba:
Preference veřejné dopravy města Třebíč
Objekt:
F.a - Komenského nám. - sever - KAM
| KSO: |  | 828 82 11 |  |  | CC-CZ: | 22246
| Místo: |  | Město Třebíč |  |  | Datum: | 8. 1. 2021
| CZ-CPV: |  | 51314000-6 |  |  | CZ-CPA: | 42.22.22
| Zadavatel: |  |  |  |  | IČ: | 00290629
|  | Město Třebíč |  |  |  | DIČ: | CZ00290629
| Uchazeč: |  |  |  |  | IČ: | Vyplň údaj
|  | Vyplň údaj |  |  |  | DIČ: | Vyplň údaj
| Projektant: |  |  |  |  | IČ:
|  | Ing. Karel Tomek |  |  |  | DIČ:
| Zpracovatel: |  |  |  |  | IČ: | 06770801
|  | Ivalú Macarena Ávila Herrera |  |  |  | DIČ:
Poznámka:
Soupis prací je sestaven s využitím Cenové soustavy ÚRS. Položky, které pochází z této cenové soustavy, jsou ve sloupci 'Cenová soustava' označeny popisem 'CS ÚRS' a úrovní příslušného kalendářního pololetí. Veškeré další informace vymezující popis a podmínky použití těchto položek z Cenové soustavy, které nejsou uvedeny přímo v soupisu prací, jsou neomezeně dálkově k dispozici na www.cs-urs.cz, sekce Cenové a technické podmínky.
| Cena bez DPH | [5 empty] | 0
|  |  | Základ daně |  |  | Sazba daně | Výše daně
| DPH | základní | 0 |  |  | 21% | 0
|  | snížená | 0 |  |  | 15% | 0
|  | zákl. přenesená | 0 |  |  | 21% | 0
|  | sníž. přenesená | 0 |  |  | 15% | 0
|  | nulová | 0 |  |  | 0% | 0
| Cena s DPH |  |  | v | CZK |  | 0
REKAPITULACE ČLENĚNÍ SOUPISU PRACÍ
Stavba:
Preference veřejné dopravy města Třebíč
Objekt:
F.a - Komenského nám. - sever - KAM
Místo: |  |  | Město Třebíč |  |  | Datum: | 8. 1. 2021
Zadavatel: |  |  | Město Třebíč |  |  | Projektant: | Ing. Karel Tomek
Uchazeč: |  |  | Vyplň údaj |  |  | Zpracovatel: | Ivalú Macarena Ávila Herrera
Kód dílu - Popis | [6 empty] | Cena celkem [CZK]
Náklady stavby celkem | [6 empty] | 0 | [11 empty] | -1
| 783 - Dokončovací práce - nátěry | [5 empty] | 0
| PSV - Práce a dodávky PSV | [5 empty] | 0
| 741 - Elektroinstalace - silnoproud | [5 empty] | 0
| 742 - Elektroinstalace - slaboproud | [5 empty] | 0
| M - Práce a dodávky M | [5 empty] | 0
| 21-M - Elektromontáže | [5 empty] | 0
| 22-M - Montáže oznam. a zabezp. zařízení | [5 empty] | 0
| 46-M - Zemní práce při extr.mont.pracích | [5 empty] | 0
| 1 - Zemní práce | [5 empty] | 0
| 9 - Ostatní konstrukce a práce-bourání | [5 empty] | 0
| HZS - Hodinové zúčtovací sazby | [5 empty] | 0
| VRN - Vedlejší rozpočtové náklady | [5 empty] | 0
| VRN1 - Průzkumné, geodetické a projektové práce | [5 empty] | 0
| VRN3 - Zařízení staveniště | [5 empty] | 0
| VRN4 - Inženýrská činnost | [5 empty] | 0
| VRN6 - Územní vlivy | [5 empty] | 0
| VRN8 - Přesun stavebních kapacit | [5 empty] | 0
SOUPIS PRACÍ
Stavba:
Preference veřejné dopravy města Třebíč
Objekt:
F.a - Komenského nám. - sever - KAM
Místo: |  |  | Město Třebíč |  |  | Datum: | 8. 1. 2021
Zadavatel: |  |  | Město Třebíč |  |  | Projektant: | Ing. Karel Tomek
Uchazeč: |  |  | Vyplň údaj |  |  | Zpracovatel: | Ivalú Macarena Ávila Herrera
PČ | Typ | Kód | Popis | MJ | Množství | J.cena [CZK] | Cena celkem [CZK] | Cenová soustava |  | DPH | J. Nh [h] | Nh celkem [h] | J. hmotnost [t] | Hmotnost celkem [t] | J. suť [t] | Suť Celkem [t]
Náklady soupisu celkem | [6 empty] | 0 |  |  |  |  | 0 |  | 179.3604 |  | 0 |  | D | -1 | [10 empty] | 0
| D | 783 | Dokončovací práce - nátěry |  |  |  | 0 |  |  |  |  | 0 |  | 0.068855 |  | 0 | 2 | D | 0 |  |  |  | ROZPOCET | [6 empty] | 0
1 | K | 783291001 | Nátěry asfaltovým lakem kovových doplňkových konstrukcí jednonásobné | m2 | 1.02 |  | 0 |  |  | základní |  | 0 | 0.00025 | 0.000255 | 0 | 0 | 16 | K | 1 |  |  |  | ROZPOCET | 0 | 0 | 0 | 0 | 0 | 1 | 0 | 16 | -1650147969
| PP |  | Nátěry asfaltovým lakem kovových doplňkových konstrukcí jednonásobné | [14 empty] | PP | 1
| VV |  | 0,034*30 |  | 1.02 | [12 empty] | VV | 1 | 2 | True | 1 | ROZPOCET
2 | M | 286112520 | trubka KGEM s hrdlem 315X7,7X2M SN4KOEX,PVC | kus | 4 |  | 0 |  |  | základní |  | 0 | 0.01715 | 0.0686 | 0 | 0 | 32 | M | 1 |  |  |  | ROZPOCET | 0 | 0 | 0 | 0 | 0 | 1 | 0 | 16 | -943929691
| PP |  | trubka KGEM s hrdlem 315X7,7X2M SN4KOEX,PVC | [14 empty] | PP | 1
| VV |  | 3+1 |  | 4 | [12 empty] | VV | 1 | 2 | True | 1 | ROZPOCET
| D | PSV | Práce a dodávky PSV |  |  |  | 0 |  |  |  |  | 0 |  | 0.01312 |  | 0 | 2 | D | 0 |  |  |  | ROZPOCET | [6 empty] | 0
| D | 741 | Elektroinstalace - silnoproud |  |  |  | 0 |  |  |  |  | 0 |  | 0.00256 |  | 0 | 2 | D | 1 |  |  |  | ROZPOCET | [6 empty] | 0
3 | K | 741320105 | Montáž jistič jednopólový nn do 25 A ve skříni | kus | 13 |  | 0 | CS ÚRS 2020 01 |  | základní |  | 0 | 0 | 0 | 0 | 0 | 16 | K | 2 |  |  |  | ROZPOCET | 0 | 0 | 0 | 0 | 0 | 1 | 0 | 16 | -627152254
| PP |  | Montáž jističů se zapojením vodičů jednopólových nn do 25 A ve skříni | [14 empty] | PP | 2
4 | M | 35822111 | jistič 1pólový-charakteristika B 16 A, 10 kA | kus | 1 |  | 0 | CS ÚRS 2020 01 |  | základní |  | 0 | 0.0004 | 0.0004 | 0 | 0 | 32 | M | 2 |  |  |  | ROZPOCET | 0 | 0 | 0 | 0 | 0 | 1 | 0 | 16 | 1506777100
| PP |  | jistič 1pólový-charakteristika B 16 A, 10 kA | [14 empty] | PP | 2
| VV |  | 1 "odkaz na přílohu č. F.a-3.2" |  | 1 | [12 empty] | VV | 2 | 2 | True | 1 | ROZPOCET
5 | M | 35822113 | jistič 1pólový-charakteristika B 20 A 10 kA | kus | 1 |  | 0 |  |  | základní |  | 0 | 0.0004 | 0.0004 | 0 | 0 | 32 | M | 2 |  |  |  | ROZPOCET | 0 | 0 | 0 | 0 | 0 | 1 | 0 | 16 | -41841890
| PP |  | jistič 1pólový-charakteristika B 20 A 10 kA | [14 empty] | PP | 2
| VV |  | 1 "odkaz na přílohu č. F.a-3.2" |  | 1 | [12 empty] | VV | 2 | 2 | True | 1 | ROZPOCET
6 | M | 35822105 | jistič 1pólový-charakteristika B 2 A, 6 kA | kus | 11 |  | 0 | CS ÚRS 2020 01 |  | základní |  | 0 | 0.00016 | 0.00176 | 0 | 0 | 32 | M | 2 |  |  |  | ROZPOCET | 0 | 0 | 0 | 0 | 0 | 1 | 0 | 16 | 2062326443
| PP |  | jistič 1pólový-charakteristika B 2 A, 6 kA | [14 empty] | PP | 2
| VV |  | 11 "odkaz na přílohu č. F.a-3.2" |  | 11 | [12 empty] | VV | 2 | 2 | True | 1 | ROZPOCET
7 | K | 741375833 | Demontáž svítidla venkovního na stožáru přes 3 m se zachováním funkčnosti | kus | 1 |  | 0 | CS ÚRS 2020 01 |  | základní |  | 0 | 0 | 0 | 0 | 0 | 16 | K | 2 |  |  |  | ROZPOCET | 0 | 0 | 0 | 0 | 0 | 1 | 0 | 16 | 385937419
| PP |  | Demontáž svítidel se zachováním funkčnosti venkovních na stožáru přes 3 m | [14 empty] | PP | 2
| VV |  | 1 "odkaz na přílohu č. F.a-2" |  | 1 | [12 empty] | VV | 2 | 2 | True | 1 | ROZPOCET
| D | 742 | Elektroinstalace - slaboproud |  |  |  | 0 |  |  |  |  | 0 |  | 0.01056 |  | 0 | 2 | D | 1 |  |  |  | ROZPOCET | [6 empty] | 0
8 | K | 742121001 | Montáž kabelů sdělovacích pro venkovní rozvody do 15 žil | m | 220 |  | 0 | CS ÚRS 2020 01 |  | základní |  | 0 | 0 | 0 | 0 | 0 | 16 | K | 2 |  |  |  | ROZPOCET | 0 | 0 | 0 | 0 | 0 | 1 | 0 | 16 | 1969972372
| PP |  | Montáž kabelů sdělovacích pro venkovní rozvody počtu žil do 15 | [14 empty] | PP | 2
| PSC |  | Poznámka k souboru cen: 1. Ceny lze použít i pro ocenění koaxiálních kabelů. | [14 empty] | PSC | 2
9 | M | 34121015 | Instalační kabel CAT5e STP PE venkovní | m | 264 |  | 0 | CS ÚRS 2020 01 |  | základní |  | 0 | 4e-05 | 0.01056 | 0 | 0 | 32 | M | 2 |  |  |  | ROZPOCET | 0 | 0 | 0 | 0 | 0 | 1 | 0 | 16 | 1139494011
| PP |  | Instalační kabel CAT5e STP PE venkovní | [14 empty] | PP | 2
| VV |  | 11*20 "odkaz na přílohu č. F.a-3.2" |  | 220 | [12 empty] | VV | 2 | 2 | True | 1 | ROZPOCET
| VV |  | 220*1,2 'Přepočtené koeficientem množství |  | 264 | [12 empty] | VV | 2 | 2 | False | 1 | ROZPOCET
10 | K | 742230003 | Montáž venkovní kamery | kus | 11 |  | 0 | CS ÚRS 2020 01 |  | základní |  | 0 | 0 | 0 | 0 | 0 | 16 | K | 2 |  |  |  | ROZPOCET | 0 | 0 | 0 | 0 | 0 | 1 | 0 | 16 | -403165032
| PP |  | Montáž kamerového systému venkovní kamery | [14 empty] | PP | 2
| P |  | Poznámka k položce: Montáž na stožáru z montážní plošiny | [14 empty] | P | 2
11 | M | 0101350684 | Kamera detekce registračních značek (RZ) - statická | kus | 5 |  | 0 |  |  | základní |  | 0 | 0 | 0 | 0 | 0 | 32 | M | 2 |  |  |  | ROZPOCET | 0 | 0 | 0 | 0 | 0 | 1 | 0 | 16 | 709183824
| PP |  | Kamera detekce registračních značek (RZ) - statická Režim den/noc - ano (mechanický IR filtr) IR přísvit - ano, dosah 60 m Integrovaný objektiv - ano AI (automatická clona) - ano Citlivost (barevný obraz) - 0,052 lux Citlivost (černobílý) - 0,008 lux Audio vstup - ano Audio výstup - ano Motorový zoom, autofocus Napájení - 12V DC, 24V AC, PoE (IEEE 802.3af) Snímkovací rychlost - 20 fps Rozlišení - 1920x1080 (1080p) Počet streamů - 2 Podporované kodeky - H.264, H.265, MJPEG Lokální úložiště - microSD/SDHC Stupeň krytí - IP67 Teplota provozní -34°C až + 74°C °C Příkon (max.) - 12 W +/- 10 % Záruka - 2 roky | [14 empty] | PP | 2
| P |  | Poznámka k položce: Dodaná kamera musí být navíc mimo jiné schválena Odborem vnitřní správy oddělení informatiky města Třebíč. | [14 empty] | P | 2
| VV |  | 5 "odkaz na přílohu č. F.a-1, F.a-2 a F.a-3.2" |  | 5 | [12 empty] | VV | 2 | 2 | True | 1 | ROZPOCET
151 | M | 0101350684.R01 | Prodloužená záruka kamerové detekce registračních značek (RZ) o 36 měsíců | kus | 5 |  | 0 |  |  | základní |  | 0 | 0 | 0 | 0 | 0 | 32 | M | 2 |  |  |  | ROZPOCET | 0 | 0 | 0 | 0 | 0 | 1 | 0 | 16 | 1390751263
| PP |  | Prodloužená záruka kamerové detekce registračních značek (RZ) o 36 měsíců | [14 empty] | PP | 2
| P |  | Poznámka k položce: Celková délka záruky zařízení bude 60 měsíců od předání díla. | [14 empty] | P | 2
| VV |  | 5 "odkaz na přílohu č. F.a-1, F.a-2 a F.a-3.2" |  | 5 | [12 empty] | VV | 2 | 2 | True | 1 | ROZPOCET
12 | M | 0101350685 | Kamera detekce průjezdu na červenou (Č) - statická | kus | 5 |  | 0 |  |  | základní |  | 0 | 0 | 0 | 0 | 0 | 32 | M | 2 |  |  |  | ROZPOCET | 0 | 0 | 0 | 0 | 0 | 1 | 0 | 16 | -1808861814
| PP |  | Kamera detekce průjezdu na červenou (Č) - statická Režim den/noc - ano (mechanický IR filtr) IR přísvit - ano, dosah 60 m Integrovaný objektiv - ano AI (automatická clona) - ano Citlivost (barevný obraz) - 0,052 lux Citlivost (černobílý) - 0,008 lux Audio vstup - ano Audio výstup - ano Motorový zoom, autofocus Napájení - 12V DC, 24V AC, PoE (IEEE 802.3af) Snímkovací rychlost - 20 fps Rozlišení - 1920x1080 (1080p) Počet streamů - 2 Podporované kodeky - H.264, H.265, MJPEG Lokální úložiště - microSD/SDHC Stupeň krytí - IP67 Teplota provozní -34°C až + 74°C °C Příkon - 12 W +/- 10 % Záruka - 2 roky | [14 empty] | PP | 2
| P |  | Poznámka k položce: Dodaná kamera musí být navíc mimo jiné schválena Odborem vnitřní správy oddělení informatiky města Třebíč. | [14 empty] | P | 2
| VV |  | 5 "odkaz na přílohu č. F.a-1, F.a-2 a F.a-3.2" |  | 5 | [12 empty] | VV | 2 | 2 | True | 1 | ROZPOCET
152 | M | 0101350685.R01 | Prodloužená záruka kamerové detekce průjezdu na červenou (Č) o 36 měsíců | kus | 5 |  | 0 |  |  | základní |  | 0 | 0 | 0 | 0 | 0 | 32 | M | 2 |  |  |  | ROZPOCET | 0 | 0 | 0 | 0 | 0 | 1 | 0 | 16 | -1169835834
| PP |  | Prodloužená záruka kamerové detekce průjezdu na červenou (Č) o 36 měsíců | [14 empty] | PP | 2
| P |  | Poznámka k položce: Celková délka záruky zařízení bude 60 měsíců od předání díla. | [14 empty] | P | 2
| VV |  | 5 "odkaz na přílohu č. F.a-1, F.a-2 a F.a-3.2" |  | 5 | [12 empty] | VV | 2 | 2 | True | 1 | ROZPOCET
13 | M | 0101808398 | Otočná kamera (PTZ) | kus | 1 |  | 0 |  |  | základní |  | 0 | 0 | 0 | 0 | 0 | 32 | M | 2 |  |  |  | ROZPOCET | 0 | 0 | 0 | 0 | 0 | 1 | 0 | 16 | -1886765659
| PP |  | Otočná kamera (PTZ) Typ kamery - polohovatelná (PTZ, speeddome) Režim den/noc - ano (mechanický IR filtr) Odstup signál/šum - 50 dB Integrovaný objektiv - ano Objektiv - parametry - 4,3-129mm AI (automatická clona) - ano Citlivost (barevný obraz) - 0,0025 lux Citlivost (černobílý) - 0,0016 lux Elektronická závěrka - 1/1-1/10 000 Redukce šumu - ano (3D) Audio vstup - ano Audio výstup - ano Vyhřívání - ano Podporované protokoly - TCP/IP, UDP/IP (Unicast, Multicast IGMP), UPnP, DNS, DHCP, RTP, RTSP, NTP, IPv4, IPv6*, SNMP, v2c/v3, QoS, HTTP, HTTPS, LDAP (klient), SSH, SSL, SMTP, FTP a 802.1x (EAP) AGC (aut. zesílení signálu) - ano BLC (kompenzace protisvětla) - ano WDR (široký dynamický rozsah) - 130dB AWB/ATW (aut. vyvážení bílé) - ano FF (korekce blikání) - ano Slow shutter (pomalá závěrka) - ano Napájecí napětí - 24V AC, PoE++ (HPoE) Snímkovací rychlost - 60 fps Datový tok IP - 8 Mbps Rozlišení - 1920x1080 (1080p) Počet streamů - 3 Lokální úložiště - microSD/SDHC SDK - ano Podporované VMS VideoXpert a další přes ONVIF S, T Stupeň krytí - IP67 Teplota provozní -50° až +60° °C Příkon - 80 W +/- 20 % Záruka - 2 roky | [14 empty] | PP | 2
| P |  | Poznámka k položce: Dodaná kamera musí být navíc mimo jiné schválena Odborem vnitřní správy oddělení informatiky města Třebíč. | [14 empty] | P | 2
| VV |  | 1 "odkaz na přílohu č. F.a-1, F.a-2 a F.a-3.2" |  | 1 | [12 empty] | VV | 2 | 2 | True | 1 | ROZPOCET
153 | M | 0101808398.R01 | Prodloužená záruka otočné kamery (PTZ) o 36 měsíců | kus | 1 |  | 0 |  |  | základní |  | 0 | 0 | 0 | 0 | 0 | 32 | M | 2 |  |  |  | ROZPOCET | 0 | 0 | 0 | 0 | 0 | 1 | 0 | 16 | -1814952019
| PP |  | Prodloužená záruka otočné kamery (PTZ) o 36 měsíců | [14 empty] | PP | 2
| P |  | Poznámka k položce: Celková délka záruky zařízení bude 60 měsíců od předání díla. | [14 empty] | P | 2
| VV |  | 1 "odkaz na přílohu č. F.a-1, F.a-2 a F.a-3.2" |  | 1 | [12 empty] | VV | 2 | 2 | True | 1 | ROZPOCET
14 | K | 742230007 | Montáž konzoly pro kryt nebo kameru | kus | 11 |  | 0 | CS ÚRS 2020 01 |  | základní |  | 0 | 0 | 0 | 0 | 0 | 16 | K | 2 |  |  |  | ROZPOCET | 0 | 0 | 0 | 0 | 0 | 1 | 0 | 16 | 1336633241
| PP |  | Montáž kamerového systému konzoly pro kryt nebo kameru | [14 empty] | PP | 2
15 | M | 0101502010 | Konzola na stožár pro kameru včetně stahovacího a kotvicího materiálu | kus | 11 |  | 0 |  |  | základní |  | 0 | 0 | 0 | 0 | 0 | 32 | M | 2 |  |  |  | ROZPOCET | 0 | 0 | 0 | 0 | 0 | 1 | 0 | 16 | 1302348940
| PP |  | Konzola na stožár pro kameru včetně stahovacího a kotvicího materiálu | [14 empty] | PP | 2
| P |  | Poznámka k položce: Dle zvoleného výrobce - schváleného provedení | [14 empty] | P | 2
| VV |  | 11 "odkaz na přílohu č. F.a-2" |  | 11 | [12 empty] | VV | 2 | 2 | True | 1 | ROZPOCET
16 | K | 0110720355 | PTZ kamera - licence pro Genetec | kus | 1 |  | 0 |  |  | základní |  | 0 | 0 | 0 | 0 | 0 | 16 | K | 2 |  |  |  | ROZPOCET | 0 | 0 | 0 | 0 | 0 | 1 | 0 | 16 | 66041594
| PP |  | PTZ kamera - licence pro Genetec do Security Center - FailOver licence | [14 empty] | PP | 2
| VV |  | 1 "odkaz na přílohu č. F.a-1, F.a-2 a F.a-3.2" |  | 1 | [12 empty] | VV | 2 | 2 | True | 1 | ROZPOCET
17 | K | 742230103 | Nastavení záběru podle přání uživatele | kus | 11 |  | 0 | CS ÚRS 2020 01 |  | základní |  | 0 | 0 | 0 | 0 | 0 | 16 | K | 2 |  |  |  | ROZPOCET | 0 | 0 | 0 | 0 | 0 | 1 | 0 | 16 | 13730106
| PP |  | Montáž kamerového systému nastavení a instalace nastavení záběru podle přání uživatele | [14 empty] | PP | 2
| VV |  | 11 "odkaz na přílohu č. F.a-2 a F.a-3.2" |  | 11 | [12 empty] | VV | 2 | 2 | True | 1 | ROZPOCET
| D | M | Práce a dodávky M |  |  |  | 0 |  |  |  |  | 0 |  | 179.1455 |  | 0 | 3 | D | 0 |  |  |  | ROZPOCET | [6 empty] | 0
| D | 21-M | Elektromontáže |  |  |  | 0 |  |  |  |  | 0 |  | 0.27958 |  | 0 | 3 | D | 1 |  |  |  | ROZPOCET | [6 empty] | 0
18 | K | 210101234 | Propojení kabelů celoplastových spojkou do 1 kV venkovní smršťovací SVCZ 1 až 5 žíly do 4x25až35 mm2 | kus | 5 |  | 0 | CS ÚRS 2020 01 |  | základní |  | 0 | 0 | 0 | 0 | 0 | 512 | K | 2 |  |  |  | ROZPOCET | 0 | 0 | 0 | 0 | 0 | 1 | 0 | 512 | -1129588603
| PP |  | Propojení kabelů nebo vodičů spojkou do 1 kV venkovní smršťovací kabelů celoplastových, počtu a průřezu žil do 4 x 25 až 35 mm2 | [14 empty] | PP | 2
19 | M | 35436023 | spojka kabelová smršťovaná přímé do 1kV 91ah-22s 4x16-50mm, bez rozlišení Al nebo Cu vodiče, včetně lisovacích a tepeůně smrštitelných trubiček | kus | 5 |  | 0 | CS ÚRS 2020 01 |  | základní |  | 0 | 0.0081 | 0.0405 | 0 | 0 | 128 | M | 2 |  |  |  | ROZPOCET | 0 | 0 | 0 | 0 | 0 | 1 | 0 | 128 | 1061139683
| PP |  | spojka kabelová smršťovaná přímé do 1kV 91ah-22s 4x16-50mm, bez rozlišení Al nebo Cu vodiče, včetně lisovacích a tepeůně smrštitelných trubiček | [14 empty] | PP | 2
| VV |  | 5 "odkaz na přílohu č. F.a-2 a F.a-3.2" |  | 5 | [12 empty] | VV | 2 | 2 | True | 1 | ROZPOCET
20 | K | 210280003 | Zkoušky a prohlídky el rozvodů a zařízení celková prohlídka pro objem mtž prací do 1 000 000 Kč | kus | 1 |  | 0 | CS ÚRS 2020 01 |  | základní |  | 0 | 0 | 0 | 0 | 0 | 64 | K | 2 |  |  |  | ROZPOCET | 0 | 0 | 0 | 0 | 0 | 1 | 0 | 64 | 733924463
| PP |  | Zkoušky a prohlídky elektrických rozvodů a zařízení celková prohlídka, zkoušení, měření a vyhotovení revizní zprávy pro objem montážních prací přes 500 do 1000 tisíc Kč - Revize elektro - ve smyslu ČSN 33 2000-6, ed.2 a ČSN 33 1500 | [14 empty] | PP | 2
| PSC |  | Poznámka k souboru cen: 1. Ceny -0001 až -0010 jsou určeny pro objem montážních prací včetně nákladů na nosný a podružný materiál. | [14 empty] | PSC | 2
| VV |  | 1 "odkaz na přílohu č. F.a-1, F.a-2 a F.a-3.2" |  | 1 | [12 empty] | VV | 2 | 2 | True | 1 | ROZPOCET
21 | K | 210280010 | Příplatek k celkové prohlídce za dalších i započatých 500 000 Kč přes 1 000 000 Kč | kus | 4 |  | 0 | CS ÚRS 2020 01 |  | základní |  | 0 | 0 | 0 | 0 | 0 | 64 | K | 2 |  |  |  | ROZPOCET | 0 | 0 | 0 | 0 | 0 | 1 | 0 | 64 | -1119559133
| PP |  | Zkoušky a prohlídky elektrických rozvodů a zařízení celková prohlídka, zkoušení, měření a vyhotovení revizní zprávy pro objem montážních prací Příplatek k ceně -0003 za každých dalších i započatých 500 tisíc Kč přes 1000 tisíc Kč | [14 empty] | PP | 2
| PSC |  | Poznámka k souboru cen: 1. Ceny -0001 až -0010 jsou určeny pro objem montážních prací včetně nákladů na nosný a podružný materiál. | [14 empty] | PSC | 2
| VV |  | 4 "odkaz na přílohu č. F.a-1, F.a-2 a F.a-3.2" |  | 4 | [12 empty] | VV | 2 | 2 | True | 1 | ROZPOCET
22 | K | 210280211 | Měření zemních odporů zemniče prvního nebo samostatného | kus | 1 |  | 0 | CS ÚRS 2020 01 |  | základní |  | 0 | 0 | 0 | 0 | 0 | 64 | K | 2 |  |  |  | ROZPOCET | 0 | 0 | 0 | 0 | 0 | 1 | 0 | 64 | -1226612831
| PP |  | Měření zemních odporů zemniče prvního nebo samostatného | [14 empty] | PP | 2
| VV |  | 1 "odkaz na přílohu č. F.a-2 a F.a-3.2" |  | 1 | [12 empty] | VV | 2 | 2 | True | 1 | ROZPOCET
23 | K | 210280215 | Připlatek k měření zemních odporů prvního zemniče za každý další zemnič v síti | kus | 3 |  | 0 | CS ÚRS 2020 01 |  | základní |  | 0 | 0 | 0 | 0 | 0 | 64 | K | 2 |  |  |  | ROZPOCET | 0 | 0 | 0 | 0 | 0 | 1 | 0 | 64 | 385767182
| PP |  | Měření zemních odporů zemniče Příplatek k ceně za každý další zemnič v síti | [14 empty] | PP | 2
| VV |  | 3 "odkaz na přílohu č. F.a-2 a F.a-3.2" |  | 3 | [12 empty] | VV | 2 | 2 | True | 1 | ROZPOCET
24 | K | 210280221 | Měření zemních odporů zemnící sítě délky pásku do 100 m | kus | 1 |  | 0 | CS ÚRS 2020 01 |  | základní |  | 0 | 0 | 0 | 0 | 0 | 64 | K | 2 |  |  |  | ROZPOCET | 0 | 0 | 0 | 0 | 0 | 1 | 0 | 64 | -1684748003
| PP |  | Měření zemních odporů zemnící sítě délky pásku do 100 m | [14 empty] | PP | 2
| VV |  | 1 "odkaz na přílohu č. F.a-2 a F.a-3.2" |  | 1 | [12 empty] | VV | 2 | 2 | True | 1 | ROZPOCET
25 | K | 210280351 | Zkoušky kabelů silových do 1 kV, počtu a průřezu žil do 4x25 mm2 | kus | 6 |  | 0 | CS ÚRS 2020 01 |  | základní |  | 0 | 0 | 0 | 0 | 0 | 64 | K | 2 |  |  |  | ROZPOCET | 0 | 0 | 0 | 0 | 0 | 1 | 0 | 64 | -495957757
| PP |  | Zkoušky vodičů a kabelů izolačních kabelů silových do 1 kV, počtu a průřezu žil do 4x25 mm2 | [14 empty] | PP | 2
| VV |  | 6 "odkaz na přílohu č. F.a-3.2" |  | 6 | [12 empty] | VV | 2 | 2 | True | 1 | ROZPOCET
26 | K | 210280541 | Měření impedance nulové smyčky okruhu vedení jednofázového | kus | 12 |  | 0 | CS ÚRS 2020 01 |  | základní |  | 0 | 0 | 0 | 0 | 0 | 64 | K | 2 |  |  |  | ROZPOCET | 0 | 0 | 0 | 0 | 0 | 1 | 0 | 64 | -1266719107
| PP |  | Zkoušky a prohlídky elektrických přístrojů měření impedance nulové smyčky okruhu vedení jednofázového | [14 empty] | PP | 2
| VV |  | 12 "odkaz na přílohu č. F.a-3.2" |  | 12 | [12 empty] | VV | 2 | 2 | True | 1 | ROZPOCET
27 | K | 210280542 | Měření impedance nulové smyčky okruhu vedení třífázového | kus | 3 |  | 0 | CS ÚRS 2020 01 |  | základní |  | 0 | 0 | 0 | 0 | 0 | 64 | K | 2 |  |  |  | ROZPOCET | 0 | 0 | 0 | 0 | 0 | 1 | 0 | 64 | -257409730
| PP |  | Zkoušky a prohlídky elektrických přístrojů měření impedance nulové smyčky okruhu vedení třífázového | [14 empty] | PP | 2
| VV |  | 3 "odkaz na přílohu č. F.a-3.2" |  | 3 | [12 empty] | VV | 2 | 2 | True | 1 | ROZPOCET
28 | K | 210800411 | Montáž vodiče Cu izolovaný plný a laněný s PVC pláštěm do 1 kV žíla 0,15 až 16 mm2 zatažený (CY, CHAH-R(V)) | m | 60 |  | 0 | CS ÚRS 2020 01 |  | základní |  | 0 | 0 | 0 | 0 | 0 | 64 | K | 2 |  |  |  | ROZPOCET | 0 | 0 | 0 | 0 | 0 | 1 | 0 | 64 | 2054887046
| PP |  | Montáž izolovaných vodičů měděných do 1 kV bez ukončení uložených pevně - připevněné k chráničce - plných a laněných s PVC pláštěm (CY, CHAH-R(V),...) průřezu žíly 0,5 až 16 mm2 | [14 empty] | PP | 2
29 | M | 34140826 | vodič silový s Cu jádrem 6mm2 | m | 69 |  | 0 | CS ÚRS 2020 01 |  | základní |  | 0 | 7e-05 | 0.00483 | 0 | 0 | 128 | M | 2 |  |  |  | ROZPOCET | 0 | 0 | 0 | 0 | 0 | 1 | 0 | 128 | -1995394111
| PP |  | vodič silový s Cu jádrem 6mm2 | [14 empty] | PP | 2
| P |  | Poznámka k položce: vytyčovací vodič, zeleno-žlutý | [14 empty] | P | 2
| VV |  | 30+30 "odkaz na přílohu č. F.a-3.2" |  | 60 | [12 empty] | VV | 2 | 2 | True | 1 | ROZPOCET
| VV |  | 60*1,15 'Přepočtené koeficientem množství |  | 69 | [12 empty] | VV | 2 | 2 | False | 1 | ROZPOCET
30 | K | 210812001 | Montáž kabel Cu plný kulatý do 1 kV 2x1,5 až 6 mm2 uložený volně nebo v liště (CYKY) | m | 220 |  | 0 | CS ÚRS 2020 01 |  | základní |  | 0 | 0 | 0 | 0 | 0 | 64 | K | 2 |  |  |  | ROZPOCET | 0 | 0 | 0 | 0 | 0 | 1 | 0 | 64 | -1176161246
| PP |  | Montáž izolovaných kabelů měděných do 1 kV bez ukončení plných a kulatých (CYKY, CHKE-R,...) uložených volně nebo v liště počtu a průřezu žil 2x1,5 až 6 mm2 | [14 empty] | PP | 2
| VV |  | 11*20 |  | 220 | [12 empty] | VV | 2 | 2 | True | 1 | ROZPOCET
31 | M | 34111005 | kabel silový s Cu jádrem 1kV 2x1,5mm2 | m | 253 |  | 0 | CS ÚRS 2020 01 |  | základní |  | 0 | 0.0001 | 0.0253 | 0 | 0 | 128 | M | 2 |  |  |  | ROZPOCET | 0 | 0 | 0 | 0 | 0 | 1 | 0 | 128 | 1334361035
| PP |  | kabel silový s Cu jádrem 1kV 2x1,5mm2 | [14 empty] | PP | 2
| VV |  | 11*20 "odkaz na přílohu č. F.a-3.2" |  | 220 | [12 empty] | VV | 2 | 2 | True | 1 | ROZPOCET
| VV |  | 220*1,15 'Přepočtené koeficientem množství |  | 253 | [12 empty] | VV | 2 | 2 | False | 1 | ROZPOCET
32 | K | 210812011 | Montáž kabel Cu plný kulatý do 1 kV 3x1,5 až 6 mm2 uložený volně nebo v liště (CYKY) | m | 10 |  | 0 | CS ÚRS 2020 01 |  | základní |  | 0 | 0 | 0 | 0 | 0 | 64 | K | 2 |  |  |  | ROZPOCET | 0 | 0 | 0 | 0 | 0 | 1 | 0 | 64 | -62447168
| PP |  | Montáž izolovaných kabelů měděných do 1 kV bez ukončení plných a kulatých (CYKY, CHKE-R,...) uložených volně nebo v liště počtu a průřezu žil 3x1,5 až 6 mm2 | [14 empty] | PP | 2
33 | M | 34111048 | kabel silový s Cu jádrem 1kV 3x6mm2 | m | 11.5 |  | 0 | CS ÚRS 2020 01 |  | základní |  | 0 | 0.00035 | 0.004025 | 0 | 0 | 128 | M | 2 |  |  |  | ROZPOCET | 0 | 0 | 0 | 0 | 0 | 1 | 0 | 128 | 1274308808
| PP |  | kabel silový s Cu jádrem 1kV 3x6mm2 | [14 empty] | PP | 2
| P |  | Poznámka k položce: ozn. CYKY-J | [14 empty] | P | 2
| VV |  | 10 "odkaz na přílohu č. F.a-3.2" |  | 10 | [12 empty] | VV | 2 | 2 | True | 1 | ROZPOCET
| VV |  | 10*1,15 'Přepočtené koeficientem množství |  | 11.5 | [12 empty] | VV | 2 | 2 | False | 1 | ROZPOCET
34 | K | 210813035 | Montáž kabel Cu plný kulatý do 1 kV 4x16 mm2 uložený pevně (CYKY) | m | 30 |  | 0 | CS ÚRS 2020 01 |  | základní |  | 0 | 0 | 0 | 0 | 0 | 64 | K | 2 |  |  |  | ROZPOCET | 0 | 0 | 0 | 0 | 0 | 1 | 0 | 64 | 1359319247
| PP |  | Montáž izolovaných kabelů měděných do 1 kV bez ukončení plných a kulatých (CYKY, CHKE-R,...) uložených pevně počtu a průřezu žil 4x16 mm2 | [14 empty] | PP | 2
35 | M | 34111080 | kabel silový s Cu jádrem 1kV 4x16mm2 | m | 34.5 |  | 0 | CS ÚRS 2020 01 |  | základní |  | 0 | 0.0009 | 0.03105 | 0 | 0 | 128 | M | 2 |  |  |  | ROZPOCET | 0 | 0 | 0 | 0 | 0 | 1 | 0 | 128 | 544768582
| PP |  | kabel silový s Cu jádrem 1kV 4x16mm2 | [14 empty] | PP | 2
| VV |  | 30 "odkaz na přílohu č. F.a-3.2" |  | 30 | [12 empty] | VV | 2 | 2 | True | 1 | ROZPOCET
| VV |  | 30*1,15 'Přepočtené koeficientem množství |  | 34.5 | [12 empty] | VV | 2 | 2 | False | 1 | ROZPOCET
36 | K | 210812071 | Montáž kabel Cu plný kulatý do 1 kV 7x1,5až 2,5 mm2 uložený volně nebo v liště (CYKY) | m | 720 |  | 0 | CS ÚRS 2020 01 |  | základní |  | 0 | 0 | 0 | 0 | 0 | 64 | K | 2 |  |  |  | ROZPOCET | 0 | 0 | 0 | 0 | 0 | 1 | 0 | 64 | -932866
| PP |  | Montáž izolovaných kabelů měděných do 1 kV bez ukončení plných a kulatých (CYKY, CHKE-R,...) uložených volně nebo v liště počtu a průřezu žil 7x1,5 až 2,5 mm2 | [14 empty] | PP | 2
37 | K | 220180201 | Zatažení do tvárnicové tratě kabelu hmotnosti do 2 kg/m | m | 720 |  | 0 | CS ÚRS 2020 01 |  | základní |  | 0 | 0 | 0 | 0 | 0 | 64 | K | 2 |  |  |  | ROZPOCET | 0 | 0 | 0 | 0 | 0 | 1 | 0 | 64 | -1276057531
| PP |  | Zatažení kabelu do tvárnicové tratě včetně přípravných a závěrečných prací, úpravy kabelových konců, kontroly izolačního stavu kabelu, pročištění a zakalibrování otvoru, namazání kabelu vazelínou, uzavření kabelových konců a práce s kabelovým bubnem, postavení a zrušení výstražných značek do hmotnosti do 2 kg/m | [14 empty] | PP | 2
| PSC |  | Poznámka k souboru cen: 1. V cenách -0201 až -0205 jsou započteny i náklady na: a) přistavení a manipulaci kabelového bubnu, b) odříznutí a ruční zatažení kabelu do tvárnicové trasy. | [14 empty] | PSC | 2
| VV |  | 720 "odkaz na přílohu č. F.a-3.2" |  | 720 | [12 empty] | VV | 2 | 2 | True | 1 | ROZPOCET
38 | M | 34111110 | kabel silový s Cu jádrem 1kV 7x1,5mm2 | m | 828 |  | 0 | CS ÚRS 2020 01 |  | základní |  | 0 | 0.00021 | 0.17388 | 0 | 0 | 128 | M | 2 |  |  |  | ROZPOCET | 0 | 0 | 0 | 0 | 0 | 1 | 0 | 128 | -170324168
| PP |  | kabel silový s Cu jádrem 1kV 7x1,5mm2 | [14 empty] | PP | 2
| P |  | Poznámka k položce: ozn. CYKY-J | [14 empty] | P | 2
| VV |  | 25+50+90+65+55+50+65+110+85+85+40 "odkaz na přílohu č. F.a-3.2" |  | 720 | [12 empty] | VV | 2 | 2 | True | 1 | ROZPOCET
| VV |  | 720*1,15 'Přepočtené koeficientem množství |  | 828 | [12 empty] | VV | 2 | 2 | False | 1 | ROZPOCET
| D | 22-M | Montáže oznam. a zabezp. zařízení |  |  |  | 0 |  |  |  |  | 0 |  | 19.1605 |  | 0 | 3 | D | 1 |  |  |  | ROZPOCET | [6 empty] | 0
39 | K | 220110346 | Montáž štítku kabelového průběžného | kus | 64 |  | 0 | CS ÚRS 2020 01 |  | základní |  | 0 | 0 | 0 | 0 | 0 | 64 | K | 2 |  |  |  | ROZPOCET | 0 | 0 | 0 | 0 | 0 | 1 | 0 | 64 | 1286207376
| PP |  | Montáž kabelového štítku včetně vyražení znaku na štítek, připevnění na kabel, ovinutí štítku páskou pro označení konce kabelu | [14 empty] | PP | 2
| PSC |  | Poznámka k souboru cen: 1. V ceně 220 11-0346 není započten náklad na dodávku štítku. | [14 empty] | PSC | 2
40 | M | 404611659 PC | štítek kabelový s upevňovacím páskem | kus | 64 |  | 0 | CS ÚRS 2020 01 |  | základní |  | 0 | 0 | 0 | 0 | 0 | 128 | M | 2 |  |  |  | ROZPOCET | 0 | 0 | 0 | 0 | 0 | 1 | 0 | 128 | 2098558682
| PP |  | štítek kabelový s upevňovacím páskem | [14 empty] | PP | 2
| VV |  | 11*4+20 |  | 64 | [12 empty] | VV | 2 | 2 | True | 1 | ROZPOCET
41 | M | 226411270.R01 | D+M tepelně smrštitelné trubičky zž 1,0 m pro uzemnění | ks | 12 |  | 0 |  |  | základní |  | 0 | 0 | 0 | 0 | 0 | 256 | M | 2 |  |  |  | ROZPOCET | 0 | 0 | 0 | 0 | 0 | 1 | 0 | 64 | 1174706442
| PP |  | D+M tepelně smrštitelné trubičky zž 1,0 m pro uzemnění | [14 empty] | PP | 2
| VV |  | 12 "odkaz na přílohu č. F.a-2 a F.a-3.2" |  | 12 | [12 empty] | VV | 2 | 2 | True | 1 | ROZPOCET
42 | K | 220111776 | Montáž vedení uzemňovacího v zemi z drátu | m | 50 |  | 0 | CS ÚRS 2020 01 |  | základní |  | 0 | 5e-05 | 0.0025 | 0 | 0 | 64 | K | 2 |  |  |  | ROZPOCET | 0 | 0 | 0 | 0 | 0 | 1 | 0 | 64 | 1255565162
| PP |  | Montáž vedení uzemňovacího v zemi včetně rozvinutí, uříznutí a navrtání otvorů pro spojení, zalití asfaltem z drátu | [14 empty] | PP | 2
| PSC |  | Poznámka k souboru cen: 1. V cenách 220 11-1771 až -1176 nejsou započteny náklady na dodávku drátu nebo pásku. | [14 empty] | PSC | 2
| VV |  | 5*10 |  | 50 | [12 empty] | VV | 2 | 2 | True | 1 | ROZPOCET
43 | M | 35441073 | drát D 10mm FeZn | kg | 37.2 |  | 0 | CS ÚRS 2020 01 |  | základní |  | 0 | 0.001 | 0.0372 | 0 | 0 | 256 | M | 2 |  |  |  | ROZPOCET | 0 | 0 | 0 | 0 | 0 | 1 | 0 | 64 | -120745109
| PP |  | drát D 10mm FeZn | [14 empty] | PP | 2
| VV |  | 50*0,62 |  | 31 | [12 empty] | VV | 2 | 2 | True | 1 | ROZPOCET
| VV |  | 31*1,2 'Přepočtené koeficientem množství |  | 37.2 | [12 empty] | VV | 2 | 2 | False | 1 | ROZPOCET
44 | K | 220111777 | Montáž vedení uzemňovací v zemi z pásku FeZn 30x4 mm | m | 40 |  | 0 |  |  | základní |  | 0 | 0 | 0 | 0 | 0 | 64 | K | 2 |  |  |  | ROZPOCET | 0 | 0 | 0 | 0 | 0 | 1 | 0 | 64 | 203359514
| PP |  | Montáž vedení uzemňovacího v zemi včetně rozvinutí, uříznutí a navrtání otvorů pro spojení, zalití asfaltem z pásku FeZn 30x4 mm | [14 empty] | PP | 2
| VV |  | 40 |  | 40 | [12 empty] | VV | 2 | 2 | True | 1 | ROZPOCET
45 | M | 35442062 | pás zemnící 30x4mm FeZn | kg | 50.4 |  | 0 | CS ÚRS 2020 01 |  | základní |  | 0 | 0.001 | 0.0504 | 0 | 0 | 256 | M | 2 |  |  |  | ROZPOCET | 0 | 0 | 0 | 0 | 0 | 1 | 0 | 64 | 1635024941
| PP |  | pás zemnící 30x4mm FeZn | [14 empty] | PP | 2
| P |  | Poznámka k položce: Hmotnost: 1,05m/kg | [14 empty] | P | 2
| VV |  | (40)*1,05 |  | 42 | [12 empty] | VV | 2 | 2 | True | 1 | ROZPOCET
| VV |  | 42*1,2 'Přepočtené koeficientem množství |  | 50.4 | [12 empty] | VV | 2 | 2 | False | 1 | ROZPOCET
46 | K | 741420021 | Montáž svorka hromosvodná se 2 šrouby | kus | 4 |  | 0 | CS ÚRS 2020 01 |  | základní |  | 0 | 0 | 0 | 0 | 0 | 16 | K | 2 |  |  |  | ROZPOCET | 0 | 0 | 0 | 0 | 0 | 1 | 0 | 16 | 716145885
| PP |  | Montáž hromosvodného vedení svorek se 2 šrouby | [14 empty] | PP | 2
| PSC |  | Poznámka k souboru cen: 1. Svodovými dráty se rozumí i jímací vedení na střeše. | [14 empty] | PSC | 2
47 | M | 35441895 | svorka připojovací k připojení kovových částí | kus | 4 |  | 0 | CS ÚRS 2020 01 |  | základní |  | 0 | 0.00016 | 0.00064 | 0 | 0 | 256 | M | 2 |  |  |  | ROZPOCET | 0 | 0 | 0 | 0 | 0 | 1 | 0 | 64 | 1371515239
| PP |  | svorka připojovací k připojení kovových částí | [14 empty] | PP | 2
| VV |  | 4 "odkaz na přílohu č. F.a-2 a F.a-3.2" |  | 4 | [12 empty] | VV | 2 | 2 | True | 1 | ROZPOCET
48 | K | 741420022 | Montáž svorka hromosvodná se 3 šrouby | kus | 35 |  | 0 | CS ÚRS 2020 01 |  | základní |  | 0 | 0 | 0 | 0 | 0 | 16 | K | 2 |  |  |  | ROZPOCET | 0 | 0 | 0 | 0 | 0 | 1 | 0 | 16 | 326029608
| PP |  | Montáž hromosvodného vedení svorek se 3 a více šrouby | [14 empty] | PP | 2
| PSC |  | Poznámka k souboru cen: 1. Svodovými dráty se rozumí i jímací vedení na střeše. | [14 empty] | PSC | 2
49 | M | 35441986 | svorka odbočovací a spojovací pro pásek 30x4 mm, FeZn | kus | 20 |  | 0 | CS ÚRS 2020 01 |  | základní |  | 0 | 0.00026 | 0.0052 | 0 | 0 | 256 | M | 2 |  |  |  | ROZPOCET | 0 | 0 | 0 | 0 | 0 | 1 | 0 | 64 | 376950812
| PP |  | svorka odbočovací a spojovací pro pásek 30x4 mm, FeZn | [14 empty] | PP | 2
| VV |  | 20 |  | 20 | [12 empty] | VV | 2 | 2 | True | 1 | ROZPOCET
50 | M | 35441996 | svorka odbočovací a spojovací pro spojování kruhových a páskových vodičů, FeZn | kus | 15 |  | 0 | CS ÚRS 2020 01 |  | základní |  | 0 | 0.0007 | 0.0105 | 0 | 0 | 256 | M | 2 |  |  |  | ROZPOCET | 0 | 0 | 0 | 0 | 0 | 1 | 0 | 64 | 432567753
| PP |  | svorka odbočovací a spojovací pro spojování kruhových a páskových vodičů, FeZn | [14 empty] | PP | 2
| VV |  | 15 |  | 15 | [12 empty] | VV | 2 | 2 | True | 1 | ROZPOCET
51 | K | 220182001 | Zatažení 1 až 3 trubky HDPE do otvoru kabelovodu | m | 4760 |  | 0 | CS ÚRS 2020 01 |  | základní |  | 0 | 0 | 0 | 0 | 0 | 64 | K | 2 |  |  |  | ROZPOCET | 0 | 0 | 0 | 0 | 0 | 1 | 0 | 64 | -158045621
| PP |  | Zatažení trubek do otvoru kabelovodu nebo kolektoru 1 až 3 ks z HDPE | [14 empty] | PP | 2
52 | M | 34571350.M01 | Mikrotrubička tenkostěnná 10/8 mm pro použití v HDPE trubkách | m | 5474 |  | 0 |  |  | základní |  | 0 | 0.00019 | 1.0401 | 0 | 0 | 128 | M | 2 |  |  |  | ROZPOCET | 0 | 0 | 0 | 0 | 0 | 1 | 0 | 128 | 98483047
| PP |  | Mikrotrubička tenkostěnná 10/8 mm pro použití v HDPE trubkách | [14 empty] | PP | 2
| VV |  | 2*7*(25+30+10+20+20+25+35+30+20+25+25+30+25+20) |  | 4760 | [12 empty] | VV | 2 | 2 | True | 1 | ROZPOCET
| VV |  | 4760*1,15 'Přepočtené koeficientem množství |  | 5474 | [12 empty] | VV | 2 | 2 | False | 1 | ROZPOCET
53 | K | 220182022 | Uložení HDPE trubky pro optický kabel do výkopu bez zřízení lože a bez krytí | m | 110 |  | 0 | CS ÚRS 2020 01 |  | základní |  | 0 | 0 | 0 | 0 | 0 | 64 | K | 2 |  |  |  | ROZPOCET | 0 | 0 | 0 | 0 | 0 | 1 | 0 | 64 | 1935063680
| PP |  | Uložení trubky HDPE do výkopu pro optický kabel bez zřízení lože a bez krytí | [14 empty] | PP | 2
54 | M | 34571060 | trubka HDPE 40/33 mm | m | 23 |  | 0 |  |  | základní |  | 0 | 4e-05 | 0.00092 | 0 | 0 | 128 | M | 2 |  |  |  | ROZPOCET | 0 | 0 | 0 | 0 | 0 | 1 | 0 | 128 | 1622071710
| PP |  | trubka HDPE 40/33 mm | [14 empty] | PP | 2
| VV |  | 20 "odkaz na přílohu č. F.a-2 a F.a-3.1" |  | 20 | [12 empty] | VV | 2 | 2 | True | 1 | ROZPOCET
| VV |  | 20*1,15 'Přepočtené koeficientem množství |  | 23 | [12 empty] | VV | 2 | 2 | False | 1 | ROZPOCET
55 | M | 34571060.M01 | Svazek mikrotrubiček (MT) HDPE 7x 12/8 mm | m | 103.5 |  | 0 |  |  | základní |  | 0 | 4e-05 | 0.00414 | 0 | 0 | 128 | M | 2 |  |  |  | ROZPOCET | 0 | 0 | 0 | 0 | 0 | 1 | 0 | 128 | 1177782528
| PP |  | Svazek mikrotrubiček (MT) HDPE 7x 12/8 mm | [14 empty] | PP | 2
| VV |  | 2*(20+25) |  | 90 | [12 empty] | VV | 2 | 2 | True | 1 | ROZPOCET
| VV |  | 90*1,15 'Přepočtené koeficientem množství |  | 103.5 | [12 empty] | VV | 2 | 2 | False | 1 | ROZPOCET
56 | K | 220182023 | Kontrola tlakutěsnosti HDPE trubky od 1m do 2000 m | kus | 14 |  | 0 | CS ÚRS 2020 01 |  | základní |  | 0 | 0 | 0 | 0 | 0 | 64 | K | 2 |  |  |  | ROZPOCET | 0 | 0 | 0 | 0 | 0 | 1 | 0 | 64 | -905721663
| PP |  | Kontrola tlakutěsnosti HDPE trubky od 1 m do 2000 m | [14 empty] | PP | 2
| VV |  | 7*2 "nové mikrotrubičky" |  | 14 | [12 empty] | VV | 2 | 2 | True | 1 | ROZPOCET
57 | K | 220182025 | Kontrola průchodnosti trubky pro optický kabel do 2000 m | km | 4.76 |  | 0 | CS ÚRS 2020 01 |  | základní |  | 0 | 0 | 0 | 0 | 0 | 64 | K | 2 |  |  |  | ROZPOCET | 0 | 0 | 0 | 0 | 0 | 1 | 0 | 64 | 1918290847
| PP |  | Kontrola průchodnosti trubky kalibrace do 2000 m | [14 empty] | PP | 2
| VV |  | 4760/1000 "Mikrotrubičky HDPE" |  | 4.76 | [12 empty] | VV | 2 | 2 | True | 1 | ROZPOCET
58 | K | 220182024 | Označení optického kabelu nebo spojky dvojicí magnetu | kus | 4 |  | 0 | CS ÚRS 2020 01 |  | základní |  | 0 | 0 | 0 | 0 | 0 | 64 | K | 2 |  |  |  | ROZPOCET | 0 | 0 | 0 | 0 | 0 | 1 | 0 | 64 | -835007293
| PP |  | Označení optického kabelu nebo spojky HDPE trubky zaměřovacím markrem | [14 empty] | PP | 2
| PSC |  | Poznámka k souboru cen: 1. V ceně 220 18-2024 není započten náklad na dodávku magnetů. | [14 empty] | PSC | 2
| P |  | Poznámka k položce: Pozici odsouhlasit OVS OI Města Třebíč. | [14 empty] | P | 2
59 | M | 552715001M.018 | Označovací mini Marker | kus | 4 |  | 0 |  |  | základní |  | 0 | 0 | 0 | 0 | 0 | 256 | M | 2 |  |  |  | ROZPOCET | 0 | 0 | 0 | 0 | 0 | 1 | 0 | 64 | 714345180
| PP |  | Označovací mini Marker | [14 empty] | PP | 2
| VV |  | 4 "odkaz na přílohu č. F.a-2 a F.a-3.2 - odsouhlaseno OVS OI" |  | 4 | [12 empty] | VV | 2 | 2 | True | 1 | ROZPOCET
60 | K | 220182026 | Montáž spojky na HDPE trubce rovné | kus | 78 |  | 0 |  |  | základní |  | 0 | 0 | 0 | 0 | 0 | 64 | K | 2 |  |  |  | ROZPOCET | 0 | 0 | 0 | 0 | 0 | 1 | 0 | 64 | 737205055
| PP |  | Montáž spojky na HDPE trubce rovné | [14 empty] | PP | 2
61 | M | 562411200 | spojka na optické vedení HDPE 40, certifikovaná | kus | 22 |  | 0 |  |  | základní |  | 0 | 0.003 | 0.066 | 0 | 0 | 256 | M | 2 |  |  |  | ROZPOCET | 0 | 0 | 0 | 0 | 0 | 1 | 0 | 64 | 1908877278
| PP |  | spojka na optické vedení HDPE 40, certifikovaná | [14 empty] | PP | 2
| VV |  | 22 |  | 22 | [12 empty] | VV | 2 | 2 | True | 1 | ROZPOCET
62 | M | 562411201 | spojka na optické vedení HDPE 12, certifikovaná | kus | 56 |  | 0 |  |  | základní |  | 0 | 0.003 | 0.168 | 0 | 0 | 256 | M | 2 |  |  |  | ROZPOCET | 0 | 0 | 0 | 0 | 0 | 1 | 0 | 64 | -88740635
| PP |  | spojka mikrotrubičky HDPE 12 mm, certifikovaná | [14 empty] | PP | 2
| VV |  | 14*4 |  | 56 | [12 empty] | VV | 2 | 2 | True | 1 | ROZPOCET
63 | K | 220182027 | Montáž koncovky nebo záslepky bez svařování na HDPE trubku | kus | 126 |  | 0 | CS ÚRS 2020 01 |  | základní |  | 0 | 0 | 0 | 0 | 0 | 64 | K | 2 |  |  |  | ROZPOCET | 0 | 0 | 0 | 0 | 0 | 1 | 0 | 64 | -580453696
| PP |  | Montáž koncovky nebo záslepky bez svařování na HDPE trubku | [14 empty] | PP | 2
64 | M | 562411301 | koncovka na optické vedení mikrotruničku HDPE 12, certifikovaná | kus | 126 |  | 0 |  |  | základní |  | 0 | 0.003 | 0.378 | 0 | 0 | 256 | M | 2 |  |  |  | ROZPOCET | 0 | 0 | 0 | 0 | 0 | 1 | 0 | 64 | -224006812
| PP |  | koncovka na optické vedení mikrotruničku HDPE 12, certifikovaná | [14 empty] | PP | 2
| VV |  | 7*2*9 |  | 126 | [12 empty] | VV | 2 | 2 | True | 1 | ROZPOCET
65 | K | 220182029 | Montáž plastové komory na spojkování optického kabelu | kus | 4 |  | 0 |  |  | základní |  | 0 | 0 | 0 | 0 | 0 | 64 | K | 2 |  |  |  | ROZPOCET | 0 | 0 | 0 | 0 | 0 | 1 | 0 | 64 | -489551863
| PP |  | Montáž plastové komory na spojkování optického kabelu | [14 empty] | PP | 2
| VV |  | 4 "odkaz na přílohu č. F.a-2" |  | 4 | [12 empty] | VV | 2 | 2 | True | 1 | ROZPOCET
66 | M | 345731050 | přístupová komora pro HDPE rozvody, pojezdová do 3,5 t, 500x500 mm | kus | 4 |  | 0 |  |  | základní |  | 0 | 0.045 | 0.18 | 0 | 0 | 256 | M | 2 |  |  |  | ROZPOCET | 0 | 0 | 0 | 0 | 0 | 1 | 0 | 64 | 1198493667
| PP |  | přístupová komora pro HDPE rozvody, pojezdová do 3,5 t, 500x500 mm | [14 empty] | PP | 2
| VV |  | 4 "odkaz na přílohu č. F.a-2" |  | 4 | [12 empty] | VV | 2 | 2 | True | 1 | ROZPOCET
67 | M | 345731080 | víko komory pojezdové komory | kus | 4 |  | 0 |  |  | základní |  | 0 | 0.05 | 0.2 | 0 | 0 | 256 | M | 2 |  |  |  | ROZPOCET | 0 | 0 | 0 | 0 | 0 | 1 | 0 | 64 | 894579134
| PP |  | víko komory pojezdové komory | [14 empty] | PP | 2
| VV |  | 4 "odkaz na přílohu č. F.a-2" |  | 4 | [12 empty] | VV | 2 | 2 | True | 1 | ROZPOCET
68 | K | 460520172 | Montáž trubek ochranných plastových ohebných do 50 mm uložených do rýhy | m | 45 |  | 0 | CS ÚRS 2020 01 |  | základní |  | 0 | 0 | 0 | 0 | 0 | 64 | K | 2 |  |  |  | ROZPOCET | 0 | 0 | 0 | 0 | 0 | 1 | 0 | 64 | -1434621533
| PP |  | Montáž trubek ochranných uložených volně do rýhy plastových ohebných, vnitřního průměru přes 32 do 50 mm | [14 empty] | PP | 2
69 | M | 34571351 | trubka elektroinstalační ohebná dvouplášťová korugovaná (chránička) D 41/50mm, HDPE+LDPE | m | 54 |  | 0 | CS ÚRS 2020 01 |  | základní |  | 0 | 0.00026 | 0.01404 | 0 | 0 | 256 | M | 2 |  |  |  | ROZPOCET | 0 | 0 | 0 | 0 | 0 | 1 | 0 | 64 | -1710965814
| PP |  | trubka elektroinstalační ohebná dvouplášťová korugovaná (chránička) D 41/50mm, HDPE+LDPE | [14 empty] | PP | 2
| VV |  | 20+25 |  | 45 | [12 empty] | VV | 2 | 2 | True | 1 | ROZPOCET
| VV |  | 45*1,2 'Přepočtené koeficientem množství |  | 54 | [12 empty] | VV | 2 | 2 | False | 1 | ROZPOCET
70 | K | 460520173 | Montáž trubek ochranných plastových ohebných do 90 mm uložených do rýhy | m | 15 |  | 0 | CS ÚRS 2020 01 |  | základní |  | 0 | 0 | 0 | 0 | 0 | 64 | K | 2 |  |  |  | ROZPOCET | 0 | 0 | 0 | 0 | 0 | 1 | 0 | 64 | -937653307
| PP |  | Montáž trubek ochranných uložených volně do rýhy plastových ohebných, vnitřního průměru přes 50 do 90 mm | [14 empty] | PP | 2
71 | M | 34571353 | trubka elektroinstalační ohebná dvouplášťová korugovaná (chránička) D 61/75mm, HDPE+LDPE | m | 18 |  | 0 | CS ÚRS 2020 01 |  | základní |  | 0 | 0.00043 | 0.00774 | 0 | 0 | 128 | M | 2 |  |  |  | ROZPOCET | 0 | 0 | 0 | 0 | 0 | 1 | 0 | 128 | -465743657
| PP |  | trubka elektroinstalační ohebná dvouplášťová korugovaná (chránička) D 61/75mm, HDPE+LDPE | [14 empty] | PP | 2
| VV |  | 5*3 |  | 15 | [12 empty] | VV | 2 | 2 | True | 1 | ROZPOCET
| VV |  | 15*1,2 'Přepočtené koeficientem množství |  | 18 | [12 empty] | VV | 2 | 2 | False | 1 | ROZPOCET
72 | K | 220182036 | Zafukování optického kabelu do HDPE trubek | m | 990 |  | 0 | CS ÚRS 2020 01 |  | základní |  | 0 | 0 | 0 | 0 | 0 | 64 | K | 2 |  |  |  | ROZPOCET | 0 | 0 | 0 | 0 | 0 | 1 | 0 | 64 | 1618060527
| PP |  | Zafukování optického kabelu do trubky z HDPE | [14 empty] | PP | 2
73 | M | 341438321.M01 | kabel opt. SM 9/125, 24vl, pro zafouknutí do mikrotrubičky HDPE | m | 324 |  | 0 |  |  | základní |  | 0 | 0 | 0 | 0 | 0 | 256 | M | 2 |  |  |  | ROZPOCET | 0 | 0 | 0 | 0 | 0 | 1 | 0 | 64 | -1885325275
| PP |  | kabel opt. SM 9/125, 24vl, pro zafouknutí do mikrotrubičky HDPE | [14 empty] | PP | 2
| VV |  | 270 |  | 270 | [12 empty] | VV | 2 | 2 | True | 1 | ROZPOCET
| VV |  | 270*1,2 'Přepočtené koeficientem množství |  | 324 | [12 empty] | VV | 2 | 2 | False | 1 | ROZPOCET
74 | M | 341438321.M02 | kabel opt. SM 9/125, 4vl, pro zafouknutí do mikrotrubičky HDPE | m | 864 |  | 0 |  |  | základní |  | 0 | 0 | 0 | 0 | 0 | 256 | M | 2 |  |  |  | ROZPOCET | 0 | 0 | 0 | 0 | 0 | 1 | 0 | 64 | 1637913201
| PP |  | kabel opt. SM 9/125, 4vl, pro zafouknutí do mikrotrubičky HDPE | [14 empty] | PP | 2
| VV |  | 25+50+90+65+55+50+65+110+85+85+40 |  | 720 | [12 empty] | VV | 2 | 2 | True | 1 | ROZPOCET
| VV |  | 720*1,2 'Přepočtené koeficientem množství |  | 864 | [12 empty] | VV | 2 | 2 | False | 1 | ROZPOCET
75 | K | 220182091 | Montáž optického rozvaděče včetně vnitřního osazení, pilíř | kus | 1 |  | 0 | CS ÚRS 2020 01 |  | základní |  | 0 | 0 | 0 | 0 | 0 | 64 | K | 2 |  |  |  | ROZPOCET | 0 | 0 | 0 | 0 | 0 | 1 | 0 | 64 | -574099322
| PP |  | Montáž optického rozvaděče, pilíř | [14 empty] | PP | 2
76 | M | 35711672.R01 | Sloupkový optický rozváděč do venkovního prostředí, IP54 | kus | 1 |  | 0 | CS ÚRS 2020 01 |  | základní |  | 0 | 0.022 | 0.022 | 0 | 0 | 128 | M | 2 |  |  |  | ROZPOCET | 0 | 0 | 0 | 0 | 0 | 1 | 0 | 128 | 438099948
| PP |  | Sloupkový optický rozváděč do venkovního prostředí, IP54 --Přibližné rozměry: 1200 × 390 × 350 mm --Schváleného provedení OVS OI města Třebíč | [14 empty] | PP | 2
| VV |  | 1 "odkaz na přílohu č. F.a-2" |  | 1 | [12 empty] | VV | 2 | 2 | True | 1 | ROZPOCET
77 | K | 220182091.R01 | Montáž optického rozvaděče, na stožár | kus | 11 |  | 0 |  |  | základní |  | 0 | 0 | 0 | 0 | 0 | 64 | K | 2 |  |  |  | ROZPOCET | 0 | 0 | 0 | 0 | 0 | 1 | 0 | 64 | -1062575222
| PP |  | Montáž optického rozvaděče, na stožár | [14 empty] | PP | 2
78 | M | 35711734.R01 | Optický venkovní box - kamerový na stožár, včetně kotvicího materiálu | kus | 11 |  | 0 | CS ÚRS 2020 01 |  | základní |  | 0 | 0.013 | 0.143 | 0 | 0 | 128 | M | 2 |  |  |  | ROZPOCET | 0 | 0 | 0 | 0 | 0 | 1 | 0 | 128 | -22715146
| PP |  | Optický venkovní box - kamerový, včetně kotvicího materiálu | [14 empty] | PP | 2
| P |  | Poznámka k položce: - Optický box pro venkovní použití - Montáž na sloup | [14 empty] | P | 2
| VV |  | 11 "odkaz na přílohu č. F.a-2" |  | 11 | [12 empty] | VV | 2 | 2 | True | 1 | ROZPOCET
79 | K | 220182093 | Ukončení optického kabelu v optorozvaděči se 4-mi optickými vlákny včetně závěrečného měření | kus | 11 |  | 0 | CS ÚRS 2020 01 |  | základní |  | 0 | 0 | 0 | 0 | 0 | 64 | K | 2 |  |  |  | ROZPOCET | 0 | 0 | 0 | 0 | 0 | 1 | 0 | 64 | 1985187481
| PP |  | Ukončení optického kabelu v optorozvaděči se závěrečným měřením se 4-mi optickými vlákny; ukončení na oboustranách optického kabelu | [14 empty] | PP | 2
| VV |  | 11 |  | 11 | [12 empty] | VV | 2 | 2 | True | 1 | ROZPOCET
80 | K | 220182096 | Ukončení optického kabelu v optorozvaděči s 24ti optickými vlákny včetně závěrečného měření | kus | 1 |  | 0 |  |  | základní |  | 0 | 0 | 0 | 0 | 0 | 64 | K | 2 |  |  |  | ROZPOCET | 0 | 0 | 0 | 0 | 0 | 1 | 0 | 64 | -265277871
| PP |  | Ukončení optického kabelu v optorozvaděči se závěrečným měřením s 24-ti optickými vlákny; ukončení na oboustranách optického kabelu | [14 empty] | PP | 2
| VV |  | 1 "odkaz na přílohu č. F.a-3.2" |  | 1 | [12 empty] | VV | 2 | 2 | True | 1 | ROZPOCET
81 | M | 341431500.M01 | Pigtail E2000/APC 9/125 | lus | 92 |  | 0 |  |  | základní |  | 0 | 0 | 0 | 0 | 0 | 256 | M | 2 |  |  |  | ROZPOCET | 0 | 0 | 0 | 0 | 0 | 1 | 0 | 64 | -803931305
| PP |  | Pigtail E2000/APC 9/125, 1 m | [14 empty] | PP | 2
| VV |  | 2*24 |  | 48 | [12 empty] | VV | 2 | 2 | True | 0 | ROZPOCET
| VV |  | 11*(2+2) "optické kabely pro kamery" |  | 44 | [12 empty] | VV | 2 | 2 | True | 0 | ROZPOCET
| VV |  | Součet |  | 92 | [12 empty] | VV | 2 | 4 | True | 1 | ROZPOCET
82 | K | 220450002.R01 | Montáž SFP Transceiveru | kus | 2 |  | 0 |  |  | základní |  | 0 | 0 | 0 | 0 | 0 | 64 | K | 2 |  |  |  | ROZPOCET | 0 | 0 | 0 | 0 | 0 | 1 | 0 | 64 | -1952958468
| PP |  | Montáž SFP Transceiveru | [14 empty] | PP | 2
83 | M | 357116610.M03 | SFP transceiver půmyslový pro datové rozvody | kus | 2 |  | 0 |  |  | základní |  | 0 | 0.033 | 0.066 | 0 | 0 | 128 | M | 2 |  |  |  | ROZPOCET | 0 | 0 | 0 | 0 | 0 | 1 | 0 | 128 | 955796286
| PP |  | SFP transceiver půmyslový pro datové rozvody | [14 empty] | PP | 2
| P |  | Poznámka k položce: - Možnost provozu při teplotách alespoň -30°C až + 60°C - možnost montáže do rozváděče na DIN lištu - technicky vhodný pro instalované zařízení kamerového rozvodu | [14 empty] | P | 2
| VV |  | 2 "odkaz na přílohu č. F.a-1, F.a-2 a F.a-3.2" |  | 2 | [12 empty] | VV | 2 | 2 | True | 1 | ROZPOCET
84 | K | 220450002.R02 | Montáž media ONT GPON | kus | 11 |  | 0 |  |  | základní |  | 0 | 0 | 0 | 0 | 0 | 64 | K | 2 |  |  |  | ROZPOCET | 0 | 0 | 0 | 0 | 0 | 1 | 0 | 64 | -310312150
| PP |  | Montáž media ONT GPON | [14 empty] | PP | 2
85 | M | 357116610.M04 | Optický síťový zakončovač – Optical Network Terminal ONT GPON, 4x1GE | kus | 11 |  | 0 |  |  | základní |  | 0 | 0.033 | 0.363 | 0 | 0 | 128 | M | 2 |  |  |  | ROZPOCET | 0 | 0 | 0 | 0 | 0 | 1 | 0 | 128 | -1127343560
| PP |  | Optický síťový zakončovač – Optical Network Terminal ONT GPON, 4x1GE Provozní rozsah min -40 až + 50°C Rozměr maximálně 45x260x150 mm pro pasivní optické sítě GPON (ITU-T G.984) | [14 empty] | PP | 2
| VV |  | 11 "odkaz na přílohu č. F.a-1, F.a-2 a F.a-3.2" |  | 11 | [12 empty] | VV | 2 | 2 | True | 1 | ROZPOCET
86 | K | 220450002.R05 | Montáž optické zásuvky do rozváděče | kus | 11 |  | 0 |  |  | základní |  | 0 | 0 | 0 | 0 | 0 | 64 | K | 2 |  |  |  | ROZPOCET | 0 | 0 | 0 | 0 | 0 | 1 | 0 | 64 | 158975626
| PP |  | Montáž optické zásuvky do rozváděče | [14 empty] | PP | 2
87 | M | 357116610.M06 | Optická zásuvka do rozváděče včetně patch portů - pro pasivní optické sítě GPON (ITU-T G.984) | kus | 11 |  | 0 |  |  | základní |  | 0 | 0.033 | 0.363 | 0 | 0 | 128 | M | 2 |  |  |  | ROZPOCET | 0 | 0 | 0 | 0 | 0 | 1 | 0 | 128 | -75665044
| PP |  | Optická zásuvka do rozváděče včetně patch portů - pro pasivní optické sítě GPON (ITU-T G.984) | [14 empty] | PP | 2
| VV |  | 11 "odkaz na přílohu č. F.a-1, F.a-2 a F.a-3.2" |  | 11 | [12 empty] | VV | 2 | 2 | True | 1 | ROZPOCET
88 | K | 220450002.R04 | Montáž optického rozbočovače - SPLITTER | hod | 1 |  | 0 |  |  | základní |  | 0 | 0 | 0 | 0 | 0 | 64 | K | 2 |  |  |  | ROZPOCET | 0 | 0 | 0 | 0 | 0 | 1 | 0 | 64 | -2063874492
| PP |  | Montáž optického rozbočovače - SPLITTER Kompletní provedení včetně provedení svárů, uložení do rozváděče apod. | [14 empty] | PP | 2
89 | M | 357116610.M07 | Optický rozbočovač – Splitter 1:16 pro pasivní optické sítě GPON (ITU-T G.984) | kus | 1 |  | 0 |  |  | základní |  | 0 | 0.033 | 0.033 | 0 | 0 | 128 | M | 2 |  |  |  | ROZPOCET | 0 | 0 | 0 | 0 | 0 | 1 | 0 | 128 | 1826261004
| PP |  | Optický rozbočovač – Splitter 1:16 pro pasivní optické sítě GPON (ITU-T G.984) | [14 empty] | PP | 2
| VV |  | 1 "odkaz na přílohu č. F.a-3.2" |  | 1 | [12 empty] | VV | 2 | 2 | True | 1 | ROZPOCET
90 | K | 742230008 | Montáž spínavého zdroje s krytem | kus | 12 |  | 0 | CS ÚRS 2020 01 |  | základní |  | 0 | 0 | 0 | 0 | 0 | 64 | K | 2 |  |  |  | ROZPOCET | 0 | 0 | 0 | 0 | 0 | 1 | 0 | 64 | 1380840477
| PP |  | Montáž kamerového systému spínavého zdroje s krytem | [14 empty] | PP | 2
91 | M | 55172114 | zdroj napájecí na lištu 230V AC/24V AC, min. 24 VA (1 A) | kus | 11 |  | 0 | CS ÚRS 2020 01 |  | základní |  | 0 | 0.00151 | 0.01661 | 0 | 0 | 256 | M | 2 |  |  |  | ROZPOCET | 0 | 0 | 0 | 0 | 0 | 1 | 0 | 64 | 698550099
| PP |  | zdroj napájecí na lištu 230V AC/24V AC, min. 24 VA (1 A) | [14 empty] | PP | 2
| P |  | Poznámka k položce: Může se lišit dle skutečně dodané kamery | [14 empty] | P | 2
| VV |  | 11 "odkaz na přílohu č. F.a-3.2" |  | 11 | [12 empty] | VV | 2 | 2 | True | 1 | ROZPOCET
92 | M | 55172110 | zdroj napájecí na lištu 230V AC/24V AC, min. 120 VA (5 A) | kus | 1 |  | 0 | CS ÚRS 2020 01 |  | základní |  | 0 | 0.00056 | 0.00056 | 0 | 0 | 256 | M | 2 |  |  |  | ROZPOCET | 0 | 0 | 0 | 0 | 0 | 1 | 0 | 64 | -1948972069
| PP |  | zdroj napájecí na lištu 230V AC/24V AC, min. 120 VA (5 A) | [14 empty] | PP | 2
| P |  | Poznámka k položce: Může se lišit dle skutečně dodané kamery | [14 empty] | P | 2
| VV |  | 1 "odkaz na přílohu č. F.a-3.2" |  | 1 | [12 empty] | VV | 2 | 2 | True | 1 | ROZPOCET
93 | K | 220182501 | Měření útlumu optického kabelu na doprav stavbách na 2 vln délkách do 8 vláken při montáži | kus | 11 |  | 0 | CS ÚRS 2020 01 |  | základní |  | 0 | 0 | 0 | 0 | 0 | 64 | K | 2 |  |  |  | ROZPOCET | 0 | 0 | 0 | 0 | 0 | 1 | 0 | 64 | -269255623
| PP |  | Měření útlumu optického kabelu na dopravních stavbách na dvou vlnových délkách při montáži (po položení) do 8 vláken | [14 empty] | PP | 2
| VV |  | 11 "odkaz na přílohu č. F.a-3.2" |  | 11 | [12 empty] | VV | 2 | 2 | True | 1 | ROZPOCET
94 | K | 220182503 | Měření útlumu optického kabelu na doprav stavbách na 2 vlnových délkách s 24 vlákny při montáži | kus | 1 |  | 0 | CS ÚRS 2020 01 |  | základní |  | 0 | 0 | 0 | 0 | 0 | 64 | K | 2 |  |  |  | ROZPOCET | 0 | 0 | 0 | 0 | 0 | 1 | 0 | 64 | -1436597525
| PP |  | Měření útlumu optického kabelu na dopravních stavbách na dvou vlnových délkách při montáži (po položení) s 24 vlákny | [14 empty] | PP | 2
| VV |  | 1 "odkaz na přílohu č. F.a-3.2" |  | 1 | [12 empty] | VV | 2 | 2 | True | 1 | ROZPOCET
95 | K | 220960003 | Montáž stožáru nebo sloupku výložníkového zapušťěného | kus | 4 |  | 0 | CS ÚRS 2020 01 |  | základní |  | 0 | 2.2001 | 8.8006 | 0 | 0 | 64 | K | 2 |  |  |  | ROZPOCET | 0 | 0 | 0 | 0 | 0 | 1 | 0 | 64 | 594969017
| PP |  | Montáž stožáru nebo sloupku včetně postavení stožáru, usazení nebo zabetonování základu, zatažení kabelu do stožáru, připojení kabelu, připojení uzemnění vyložníkového zapuštěného | [14 empty] | PP | 2
| PSC |  | Poznámka k souboru cen: 1. V cenách 220 96 -0002 až -0004 nejsou započteny náklady na dodávku základové desky. | [14 empty] | PSC | 2
| VV |  | 4 "odkaz na přílohu č. F.a-2" |  | 4 | [12 empty] | VV | 2 | 2 | True | 1 | ROZPOCET
96 | K | 220960005 | Montáž výložníku na stožár | kus | 4 |  | 0 | CS ÚRS 2020 01 |  | základní |  | 0 | 0 | 0 | 0 | 0 | 64 | K | 2 |  |  |  | ROZPOCET | 0 | 0 | 0 | 0 | 0 | 1 | 0 | 64 | -498165586
| PP |  | Montáž stožáru nebo sloupku včetně postavení stožáru, usazení nebo zabetonování základu, zatažení kabelu do stožáru, připojení kabelu, připojení uzemnění příslušenství na stožár výložníku | [14 empty] | PP | 2
| PSC |  | Poznámka k souboru cen: 1. V cenách 220 96 -0002 až -0004 nejsou započteny náklady na dodávku základové desky. | [14 empty] | PSC | 2
| VV |  | 4 "odkaz na přílohu č. F.a-2" |  | 4 | [12 empty] | VV | 2 | 2 | True | 1 | ROZPOCET
97 | M | 31674113 PC.1A | stožár výložníkový jm. výšky 6 m s výložníkem délky 3,0 m, žárově zinkovaný zevnitř i vně s termoplastovou ochranou spodní částí po spodní okraj dvířek elektro-výzbroje | kus | 1 |  | 0 |  |  | základní |  | 0 | 0.115 | 0.115 | 0 | 0 | 128 | M | 2 |  |  |  | ROZPOCET | 0 | 0 | 0 | 0 | 0 | 1 | 0 | 128 | -400406785
| PP |  | stožár výložníkový jm. výšky 6 m s výložníkem délky 3,0 m, žárově zinkovaný zevnitř i vně s termoplastovou ochranou spodní částí po spodní okraj dvířek elektro-výzbroje | [14 empty] | PP | 2
| VV |  | 1 "odkaz na přílohu č. F.a-2" |  | 1 | [12 empty] | VV | 2 | 2 | True | 1 | ROZPOCET
98 | M | 31674108 | stožár osvětlovací uličníí silnostěnný pro vysoká zatížení, jm. výšky 9 m, žárově zinkovaný zevnitř i vně s termoplastovou ochranou spodní částí po spodní okraj dvířek elektro-výzbroje; přizpůsobit vrchol stožáru stávajícímu výložníku VO | kus | 3 |  | 0 | CS ÚRS 2020 01 |  | základní |  | 0 | 0.14 | 0.42 | 0 | 0 | 128 | M | 2 |  |  |  | ROZPOCET | 0 | 0 | 0 | 0 | 0 | 1 | 0 | 128 | 278613774
| PP |  | stožár osvětlovací uličníí silnostěnný pro vysoká zatížení, jm. výšky 9 m, žárově zinkovaný zevnitř i vně s termoplastovou ochranou spodní částí po spodní okraj dvířek elektro-výzbroje; přizpůsobit vrchol stožáru stávajícímu výložníku VO | [14 empty] | PP | 2
| VV |  | 3 "odkaz na přílohu č. F.a-2" |  | 3 | [12 empty] | VV | 2 | 2 | True | 1 | ROZPOCET
99 | M | 31674005.R02 | Výložník atypický jednoduchý, žárově zinkovaný zevnitř i vně, kotven přírubou na silnostěnný osvětlovací stožár uliční ve výšce 6 m nad niveletou terénu, vyložení 3000mm | kus | 3 |  | 0 |  |  | základní |  | 0 | 0.0173 | 0.0519 | 0 | 0 | 256 | M | 2 |  |  |  | ROZPOCET | 0 | 0 | 0 | 0 | 0 | 1 | 0 | 64 | -51468327
| PP |  | Výložník atypický jednoduchý, žárově zinkovaný zevnitř i vně, kotven přírubou na silnostěnný osvětlovací stožár uliční ve výšce 6 m nad niveletou terénu, vyložení 3000mm | [14 empty] | PP | 2
| VV |  | 3 "odkaz na přílohu č. F.a-2" |  | 3 | [12 empty] | VV | 2 | 2 | True | 1 | ROZPOCET
100 | K | 220960003-D | Demontáž stožáru nebo sloupku včetně odvozu stožáru na místo určení investorem do 10 km, demontáž základové konstrukce, bezpečné odpojení kabeláže tak aby nedošlo k jejímu poškození, odipojení uzemnění | kus | 3 |  | 0 |  |  | základní |  | 0 | 2.2001 | 6.6005 | 0 | 0 | 64 | K | 2 |  |  |  | ROZPOCET | 0 | 0 | 0 | 0 | 0 | 1 | 0 | 64 | -1641492636
| PP |  | Demontáž stožáru nebo sloupku včetně odvozu stožáru na místo určení investorem do 10 km, demontáž základové konstrukce, bezpečné odpojení kabeláže tak aby nedošlo k jejímu poškození, odipojení uzemnění. Není přípustná noční odstávka sstávající soustavy VO. | [14 empty] | PP | 2
| PSC |  | Poznámka k souboru cen: 1. V cenách 220 96 -0002 až -0004 nejsou započteny náklady na dodávku základové desky. | [14 empty] | PSC | 2
| VV |  | 3 "odkaz na přílohu č. F.a-2" |  | 3 | [12 empty] | VV | 2 | 2 | True | 1 | ROZPOCET
101 | K | PM | Přidružený materiál | kpl | 1 |  | 0 |  |  | základní |  | 0 | 0 | 0 | 0 | 0 | 64 | K | 2 |  |  |  | ROZPOCET | 0 | 0 | 0 | 0 | 0 | 1 | 0 | 64 | -1767482435
| PP |  | Přidružený materiál: - Drobný spojovací a kotvicí materiál | [14 empty] | PP | 2
102 | K | PPV | Podíl přidružených výkonů | kpl | 1 |  | 0 |  |  | základní |  | 0 | 0 | 0 | 0 | 0 | 64 | K | 2 |  |  |  | ROZPOCET | 0 | 0 | 0 | 0 | 0 | 1 | 0 | 64 | 571920023
| PP |  | Podíl přidružených výkonů: - Soustavné udržování dopravního značení | [14 empty] | PP | 2
| D | 46-M | Zemní práce při extr.mont.pracích |  |  |  | 0 |  |  |  |  | 0 |  | 159.7055 |  | 0 | 3 | D | 1 |  |  |  | ROZPOCET | [6 empty] | 0
103 | K | 460030055 | Rozebrání dlažeb ručně z kostek mozaikových do malty spáry nezalité | m2 | 48 |  | 0 | CS ÚRS 2020 01 |  | základní |  | 0 | 0 | 0 | 0 | 0 | 64 | K | 2 |  |  |  | ROZPOCET | 0 | 0 | 0 | 0 | 0 | 1 | 0 | 64 | 1949244636
| PP |  | Přípravné terénní práce vytrhání dlažby včetně ručního rozebrání, vytřídění, odhozu na hromady nebo naložení na dopravní prostředek a očistění kostek nebo dlaždic kladené do malty z kostek mozaikových, spáry nezalité | [14 empty] | PP | 2
| PSC |  | Poznámka k souboru cen: 1. V cenách -0001 až -0007 nejsou zahrnuty náklady na odstranění kamenů, kořenů a ostatních nevhodných přimísenin, tyto práce se oceňují individuálně. 2. U cen -0021 až -0025 se u středně hustého porostu uvažuje hustota do 3 ks/m2, u hustého porostu přes 3 ks/m2. 3. U ceny -0092 se počítá první vytržený obrubník trojnásobnou délkou. | [14 empty] | PSC | 2
| VV |  | (14+6+20)*0,5 |  | 20 | [12 empty] | VV | 2 | 2 | True | 0 | ROZPOCET
| VV |  | 7*4 |  | 28 | [12 empty] | VV | 2 | 2 | True | 0 | ROZPOCET
| VV |  | Součet |  | 48 | [12 empty] | VV | 2 | 4 | True | 1 | ROZPOCET
104 | K | 460650173 | Očištění kostek kamenných mozaikových z rozebraných dlažeb | m2 | 48 |  | 0 | CS ÚRS 2020 01 |  | základní |  | 0 | 0 | 0 | 0 | 0 | 64 | K | 2 |  |  |  | ROZPOCET | 0 | 0 | 0 | 0 | 0 | 1 | 0 | 64 | 1557804614
| PP |  | Vozovky a chodníky očištění vybouraných kostek nebo dlaždic od spojovacího materiálu s původní výplní spár kamenivem, s odklizením a uložením očištěného materiálu na vzdálenost 3 m z kostek mozaikových | [14 empty] | PP | 2
| PSC |  | Poznámka k souboru cen: 1. V cenách -0031 až -0035 nejsou započteny náklady na získání sypaniny a její přemístění k místu zabudování. 2. V ceně -0141 nejsou započteny náklady na dodání silničních panelů. Tato dodávka se oceňuje ve specifikaci. 3. V cenách -0151 až -0153 nejsou započteny náklady na dodávku kostek. Tato dodávka se oceňuje ve specifikaci. 4. V cenách -0161 až -0162 nejsou započteny náklady na dodávku dlaždic. Tato dodávka se oceňuje ve specifikaci. 5. V cenách -0901 až -0932 nejsou započteny náklady na dodávku kameniva, kostek a dlaždic.Tato dodávka se oceňuje ve specifikaci | [14 empty] | PSC | 2
| VV |  | (14+6+20)*0,5 |  | 20 | [12 empty] | VV | 2 | 2 | True | 0 | ROZPOCET
| VV |  | 7*4 |  | 28 | [12 empty] | VV | 2 | 2 | True | 0 | ROZPOCET
| VV |  | Součet |  | 48 | [12 empty] | VV | 2 | 4 | True | 1 | ROZPOCET
105 | K | 460030039 | Rozebrání dlažeb ručně z dlaždic zámkových do písku spáry nezalité | m2 | 16 |  | 0 | CS ÚRS 2020 01 |  | základní |  | 0 | 0 | 0 | 0 | 0 | 64 | K | 2 |  |  |  | ROZPOCET | 0 | 0 | 0 | 0 | 0 | 1 | 0 | 64 | 1881494751
| PP |  | Přípravné terénní práce vytrhání dlažby včetně ručního rozebrání, vytřídění, odhozu na hromady nebo naložení na dopravní prostředek a očistění kostek nebo dlaždic z pískového podkladu z dlaždic zámkových, spáry nezalité | [14 empty] | PP | 2
| PSC |  | Poznámka k souboru cen: 1. V cenách -0001 až -0007 nejsou zahrnuty náklady na odstranění kamenů, kořenů a ostatních nevhodných přimísenin, tyto práce se oceňují individuálně. 2. U cen -0021 až -0025 se u středně hustého porostu uvažuje hustota do 3 ks/m2, u hustého porostu přes 3 ks/m2. 3. U ceny -0092 se počítá první vytržený obrubník trojnásobnou délkou. | [14 empty] | PSC | 2
| VV |  | (4)*4 |  | 16 | [12 empty] | VV | 2 | 2 | True | 1 | ROZPOCET
106 | K | 460650176 | Očištění dlaždic betonových tvarovaných nebo zámkových z rozebraných dlažeb | m2 | 16 |  | 0 | CS ÚRS 2020 01 |  | základní |  | 0 | 0 | 0 | 0 | 0 | 64 | K | 2 |  |  |  | ROZPOCET | 0 | 0 | 0 | 0 | 0 | 1 | 0 | 64 | 472753837
| PP |  | Vozovky a chodníky očištění vybouraných kostek nebo dlaždic od spojovacího materiálu s původní výplní spár kamenivem, s odklizením a uložením očištěného materiálu na vzdálenost 3 m z dlaždic betonových tvarovaných nebo zámkových | [14 empty] | PP | 2
| PSC |  | Poznámka k souboru cen: 1. V cenách -0031 až -0035 nejsou započteny náklady na získání sypaniny a její přemístění k místu zabudování. 2. V ceně -0141 nejsou započteny náklady na dodání silničních panelů. Tato dodávka se oceňuje ve specifikaci. 3. V cenách -0151 až -0153 nejsou započteny náklady na dodávku kostek. Tato dodávka se oceňuje ve specifikaci. 4. V cenách -0161 až -0162 nejsou započteny náklady na dodávku dlaždic. Tato dodávka se oceňuje ve specifikaci. 5. V cenách -0901 až -0932 nejsou započteny náklady na dodávku kameniva, kostek a dlaždic.Tato dodávka se oceňuje ve specifikaci | [14 empty] | PSC | 2
| VV |  | (4)*4 |  | 16 | [12 empty] | VV | 2 | 2 | True | 1 | ROZPOCET
107 | K | 460150043 | Hloubení kabelových zapažených i nezapažených rýh ručně š 40 cm, hl 60 cm, v hornině tř 3 | m | 40 |  | 0 | CS ÚRS 2020 01 |  | základní |  | 0 | 0 | 0 | 0 | 0 | 64 | K | 2 |  |  |  | ROZPOCET | 0 | 0 | 0 | 0 | 0 | 1 | 0 | 64 | -1999968289
| PP |  | Hloubení zapažených i nezapažených kabelových rýh ručně včetně urovnání dna s přemístěním výkopku do vzdálenosti 3 m od okraje jámy nebo naložením na dopravní prostředek šířky 40 cm, hloubky 60 cm, v hornině třídy 3 - Náklady na čerpání vody z výkopů - Obnovení / rekonstrukce výkopu po nebo při nepříznivých klimatických podmínkách tak, aby bylo zajištěno vzorové uložení technické infrastruktury a podklad komunikací byl náležitě zhutněn užitím suchého zásypového materiálu | [14 empty] | PP | 2
| PSC |  | Poznámka k souboru cen: 1. Ceny hloubení rýh v hornině třídy 6 a 7 se oceňují cenami souboru cen 460 20- . Hloubení nezapažených kabelových rýh strojně. | [14 empty] | PSC | 2
| VV |  | 14+6+20 "odkaz na přílohu č. F.a-2 a F.a-5" |  | 40 | [12 empty] | VV | 2 | 2 | True | 1 | ROZPOCET
108 | K | 460560043 | Zásyp rýh ručně šířky 40 cm, hloubky 60 cm, z horniny třídy 3 | m | 40 |  | 0 | CS ÚRS 2020 01 |  | základní |  | 0 | 0 | 0 | 0 | 0 | 64 | K | 2 |  |  |  | ROZPOCET | 0 | 0 | 0 | 0 | 0 | 1 | 0 | 64 | -552031197
| PP |  | Zásyp kabelových rýh ručně s uložením výkopku ve vrstvách včetně zhutnění a urovnání povrchu šířky 40 cm hloubky 60 cm, v hornině třídy 3 | [14 empty] | PP | 2
| VV |  | 14+6+20 "odkaz na přílohu č. F.a-2 a F.a-5" |  | 40 | [12 empty] | VV | 2 | 2 | True | 1 | ROZPOCET
109 | K | 460150243 | Hloubení kabelových zapažených i nezapažených rýh ručně š 50 cm, hl 60 cm, v hornině tř 3 | m | 10 |  | 0 | CS ÚRS 2020 01 |  | základní |  | 0 | 0 | 0 | 0 | 0 | 64 | K | 2 |  |  |  | ROZPOCET | 0 | 0 | 0 | 0 | 0 | 1 | 0 | 64 | -1388872166
| PP |  | Hloubení zapažených i nezapažených kabelových rýh ručně včetně urovnání dna s přemístěním výkopku do vzdálenosti 3 m od okraje jámy nebo naložením na dopravní prostředek šířky 50 cm, hloubky 60 cm, v hornině třídy 3 - Náklady na čerpání vody z výkopů - Obnovení / rekonstrukce výkopu po nebo při nepříznivých klimatických podmínkách tak, aby bylo zajištěno vzorové uložení technické infrastruktury a podklad komunikací byl náležitě zhutněn užitím suchého zásypového materiálu | [14 empty] | PP | 2
| PSC |  | Poznámka k souboru cen: 1. Ceny hloubení rýh v hornině třídy 6 a 7 se oceňují cenami souboru cen 460 20- . Hloubení nezapažených kabelových rýh strojně. | [14 empty] | PSC | 2
| VV |  | 10 "odkaz na přílohu č. F.a-2 a F.a-5" |  | 10 | [12 empty] | VV | 2 | 2 | True | 1 | ROZPOCET
110 | K | 460560243 | Zásyp rýh ručně šířky 50 cm, hloubky 60 cm, z horniny třídy 3 | m | 10 |  | 0 | CS ÚRS 2020 01 |  | základní |  | 0 | 0 | 0 | 0 | 0 | 64 | K | 2 |  |  |  | ROZPOCET | 0 | 0 | 0 | 0 | 0 | 1 | 0 | 64 | -471635542
| PP |  | Zásyp kabelových rýh ručně s uložením výkopku ve vrstvách včetně zhutnění a urovnání povrchu šířky 50 cm hloubky 60 cm, v hornině třídy 3 | [14 empty] | PP | 2
| VV |  | 10 "odkaz na přílohu č. F.a-2 a F.a-5" |  | 10 | [12 empty] | VV | 2 | 2 | True | 1 | ROZPOCET
111 | K | 460421172 | Lože kabelů z písku nebo štěrkopísku tl 10 cm nad kabel, kryté plastovou deskou, š lože do 50 cm | m | 50 |  | 0 | CS ÚRS 2020 01 |  | základní |  | 0 | 0.156 | 7.8 | 0 | 0 | 64 | K | 2 |  |  |  | ROZPOCET | 0 | 0 | 0 | 0 | 0 | 1 | 0 | 64 | 727281840
| PP |  | Kabelové lože včetně podsypu, zhutnění a urovnání povrchu z písku nebo štěrkopísku tloušťky 10 cm nad kabel zakryté plastovými deskami, šířky lože přes 25 do 50 cm | [14 empty] | PP | 2
| PSC |  | Poznámka k souboru cen: 1. V cenách -1021 až -1072, -1121 až -1172 a -1221 až -1272 nejsou započteny náklady na dodávku betonových a plastových desek. Tato dodávka se oceňuje ve specifikaci. | [14 empty] | PSC | 2
| VV |  | 40+10 "odkaz na přílohu č. F.a-2 a F.a-5" |  | 50 | [12 empty] | VV | 2 | 2 | True | 1 | ROZPOCET
112 | M | 69311311 | pás varovný plný PE š 330mm s potiskem | m | 100 |  | 0 | CS ÚRS 2020 01 |  | základní |  | 0 | 2e-05 | 0.002 | 0 | 0 | 128 | M | 2 |  |  |  | ROZPOCET | 0 | 0 | 0 | 0 | 0 | 1 | 0 | 128 | -1276320648
| PP |  | pás varovný plný PE š 330mm s potiskem | [14 empty] | PP | 2
| VV |  | 2*50 "odkaz na přílohu č. F.a-2 a F.a-5" |  | 100 | [12 empty] | VV | 2 | 2 | True | 1 | ROZPOCET
113 | K | 460050703 | Hloubení nezapažených jam pro stožáry veřejného osvětlení ručně v hornině tř 3 | kus | 4 |  | 0 | CS ÚRS 2020 01 |  | základní |  | 0 | 0 | 0 | 0 | 0 | 64 | K | 2 |  |  |  | ROZPOCET | 0 | 0 | 0 | 0 | 0 | 1 | 0 | 64 | -1934027722
| PP |  | Hloubení nezapažených jam ručně pro stožáry s přemístěním výkopku do vzdálenosti 3 m od okraje jámy nebo naložením na dopravní prostředek, včetně zásypu, zhutnění a urovnání povrchu veřejného osvětlení včetně odstranění krytu a podkladu komunikace, v hornině třídy 3 | [14 empty] | PP | 2
| PSC |  | Poznámka k souboru cen: 1. Ceny hloubení jam v hornině třídy 6 a 7 jsou stanoveny za použití pneumatického kladiva. | [14 empty] | PSC | 2
| VV |  | 3+1 "odkaz na přílohu č. F.a-2 a F.a-4" |  | 4 | [12 empty] | VV | 2 | 2 | True | 1 | ROZPOCET
114 | K | 460080014 | Základové konstrukce z monolitického betonu C 16/20 bez bednění | m3 | 9.792 |  | 0 | CS ÚRS 2020 01 |  | základní |  | 0 | 2.2563 | 22.0941 | 0 | 0 | 64 | K | 2 |  |  |  | ROZPOCET | 0 | 0 | 0 | 0 | 0 | 1 | 0 | 64 | 148711097
| PP |  | Základové konstrukce základ bez bednění do rostlé zeminy z monolitického betonu tř. C 16/20 | [14 empty] | PP | 2
| VV |  | 4*(1,7*1,2*1,2) "odkaz na přílohu č. F.a-2 a F.a-4" |  | 9.792 | [12 empty] | VV | 2 | 2 | True | 1 | ROZPOCET
115 | K | 460080042 | Výztuž základových konstrukcí betonářskou ocelí 10 505 | t | 0.1 |  | 0 | CS ÚRS 2020 01 |  | základní |  | 0 | 1.0602 | 0.10602 | 0 | 0 | 64 | K | 2 |  |  |  | ROZPOCET | 0 | 0 | 0 | 0 | 0 | 1 | 0 | 64 | 1153808668
| PP |  | Základové konstrukce výztuž základové konstrukce z betonářské oceli 10505 | [14 empty] | PP | 2
| VV |  | 4*0,025 |  | 0.1 | [12 empty] | VV | 2 | 2 | True | 1 | ROZPOCET
116 | K | 460600061 | Odvoz suti a vybouraných hmot do 1 km | t | 29.484 |  | 0 | CS ÚRS 2020 01 |  | základní |  | 0 | 0 | 0 | 0 | 0 | 64 | K | 2 |  |  |  | ROZPOCET | 0 | 0 | 0 | 0 | 0 | 1 | 0 | 64 | -2000827797
| PP |  | Přemístění (odvoz) horniny, suti a vybouraných hmot odvoz suti a vybouraných hmot do 1 km | [14 empty] | PP | 2
| PSC |  | Poznámka k souboru cen: 1. V cenách -0021 až -0031 nejsou započteny místní poplatky za uložení výkopku na řízenou skládku. 2. V cenách -0041 až -0071 nejsou započteny poplatky za uložení suti na řízenou skládku a recyklaci. | [14 empty] | PSC | 2
| VV |  | 3*1,7*0,8*0,8*2,7 "vybourná suť po demontovaném základu stožáru VO" |  | 8.813 | [12 empty] | VV | 2 | 2 | True | 0 | ROZPOCET
| VV |  | (40+10)*0,3*0,3*2,2 "přebytek zeminy po pískovém loži" |  | 9.9 | [12 empty] | VV | 2 | 2 | True | 0 | ROZPOCET
| VV |  | 2*1,7*1,2*1,2*2,2 "přebytek zeminy po základových jámách pro stožáry" |  | 10.771 | [12 empty] | VV | 2 | 2 | True | 0 | ROZPOCET
| VV |  | Součet |  | 29.484 | [12 empty] | VV | 2 | 4 | True | 1 | ROZPOCET
117 | K | 460600071 | Příplatek k odvozu suti a vybouraných hmot za každý další 1 km | t | 29.484 |  | 0 | CS ÚRS 2020 01 |  | základní |  | 0 | 0 | 0 | 0 | 0 | 64 | K | 2 |  |  |  | ROZPOCET | 0 | 0 | 0 | 0 | 0 | 1 | 0 | 64 | -392999744
| PP |  | Přemístění (odvoz) horniny, suti a vybouraných hmot odvoz suti a vybouraných hmot Příplatek k ceně za každý další i započatý 1 km | [14 empty] | PP | 2
| PSC |  | Poznámka k souboru cen: 1. V cenách -0021 až -0031 nejsou započteny místní poplatky za uložení výkopku na řízenou skládku. 2. V cenách -0041 až -0071 nejsou započteny poplatky za uložení suti na řízenou skládku a recyklaci. | [14 empty] | PSC | 2
| VV |  | 3*1,7*0,8*0,8*2,7 "vybourná suť po demontovaném základu stožáru VO" |  | 8.813 | [12 empty] | VV | 2 | 2 | True | 0 | ROZPOCET
| VV |  | (40+10)*0,3*0,3*2,2 "přebytek zeminy po pískovém loži" |  | 9.9 | [12 empty] | VV | 2 | 2 | True | 0 | ROZPOCET
| VV |  | 2*1,7*1,2*1,2*2,2 "přebytek zeminy po základových jámách pro stožáry" |  | 10.771 | [12 empty] | VV | 2 | 2 | True | 0 | ROZPOCET
| VV |  | Součet |  | 29.484 | [12 empty] | VV | 2 | 4 | True | 1 | ROZPOCET
118 | K | 460620013 | Provizorní úprava terénu se zhutněním, v hornině tř 3 | m2 | 64 |  | 0 | CS ÚRS 2020 01 |  | základní |  | 0 | 0 | 0 | 0 | 0 | 64 | K | 2 |  |  |  | ROZPOCET | 0 | 0 | 0 | 0 | 0 | 1 | 0 | 64 | -219596365
| PP |  | Úprava terénu provizorní úprava terénu včetně odkopání drobných nerovností a zásypu prohlubní se zhutněním, v hornině třídy 3 | [14 empty] | PP | 2
| PSC |  | Poznámka k souboru cen: 1. V cenách -0002 až -0003 nejsou zahrnuty dodávku drnů. Tato se oceňuje ve specifikaci. 2. V cenách -0022 až -0028 nejsou zahrnuty náklady na dodávku obrubníků. Tato dodávka se oceňuje ve specifikaci. | [14 empty] | PSC | 2
| VV |  | (14+6+20)*0,5 |  | 20 | [12 empty] | VV | 2 | 2 | True | 0 | ROZPOCET
| VV |  | 7*4 |  | 28 | [12 empty] | VV | 2 | 2 | True | 0 | ROZPOCET
| VV |  | (4)*4 |  | 16 | [12 empty] | VV | 2 | 2 | True | 0 | ROZPOCET
| VV |  | Součet |  | 64 | [12 empty] | VV | 2 | 4 | True | 1 | ROZPOCET
119 | K | 460650041 | Zřízení podkladní vrstvy vozovky a chodníku ze štěrkopísku se zhutněním tloušťky do 5 cm | m2 | 100 |  | 0 | CS ÚRS 2020 01 |  | základní |  | 0 | 0.1012 | 10.12 | 0 | 0 | 64 | K | 2 |  |  |  | ROZPOCET | 0 | 0 | 0 | 0 | 0 | 1 | 0 | 64 | 584008151
| PP |  | Vozovky a chodníky zřízení podkladní vrstvy včetně rozprostření a úpravy podkladu ze štěrkopísku, včetně zhutnění, tloušťky do 5 cm | [14 empty] | PP | 2
| PSC |  | Poznámka k souboru cen: 1. V cenách -0031 až -0035 nejsou započteny náklady na získání sypaniny a její přemístění k místu zabudování. 2. V ceně -0141 nejsou započteny náklady na dodání silničních panelů. Tato dodávka se oceňuje ve specifikaci. 3. V cenách -0151 až -0153 nejsou započteny náklady na dodávku kostek. Tato dodávka se oceňuje ve specifikaci. 4. V cenách -0161 až -0162 nejsou započteny náklady na dodávku dlaždic. Tato dodávka se oceňuje ve specifikaci. 5. V cenách -0901 až -0932 nejsou započteny náklady na dodávku kameniva, kostek a dlaždic.Tato dodávka se oceňuje ve specifikaci | [14 empty] | PSC | 2
| VV |  | (40+10)*2 "odkaz na přílohu č. F.a-2 a F.a-5" |  | 100 | [12 empty] | VV | 2 | 2 | True | 1 | ROZPOCET
120 | M | 587211000 | asfaltový recyklát | t | 13.5 |  | 0 |  |  | základní |  | 0 | 1 | 13.5 | 0 | 0 | 256 | M | 2 |  |  |  | ROZPOCET | 0 | 0 | 0 | 0 | 0 | 1 | 0 | 64 | 255122368
| PP |  | asfaltový recyklát | [14 empty] | PP | 2
| VV |  | (40+10)*2*0,05*2,7 "odkaz na přílohu č. F.a-2 a F.a-5" |  | 13.5 | [12 empty] | VV | 2 | 2 | True | 1 | ROZPOCET
121 | K | 460650043 | Zřízení podkladní vrstvy vozovky a chodníku ze štěrkopísku se zhutněním tloušťky do 15 cm | m2 | 100 |  | 0 | CS ÚRS 2020 01 |  | základní |  | 0 | 0.30361 | 30.361 | 0 | 0 | 64 | K | 2 |  |  |  | ROZPOCET | 0 | 0 | 0 | 0 | 0 | 1 | 0 | 64 | -1503313763
| PP |  | Vozovky a chodníky zřízení podkladní vrstvy včetně rozprostření a úpravy podkladu ze štěrkopísku, včetně zhutnění, tloušťky přes 10 do 15 cm | [14 empty] | PP | 2
| PSC |  | Poznámka k souboru cen: 1. V cenách -0031 až -0035 nejsou započteny náklady na získání sypaniny a její přemístění k místu zabudování. 2. V ceně -0141 nejsou započteny náklady na dodání silničních panelů. Tato dodávka se oceňuje ve specifikaci. 3. V cenách -0151 až -0153 nejsou započteny náklady na dodávku kostek. Tato dodávka se oceňuje ve specifikaci. 4. V cenách -0161 až -0162 nejsou započteny náklady na dodávku dlaždic. Tato dodávka se oceňuje ve specifikaci. 5. V cenách -0901 až -0932 nejsou započteny náklady na dodávku kameniva, kostek a dlaždic.Tato dodávka se oceňuje ve specifikaci | [14 empty] | PSC | 2
| VV |  | (40+10)*2 "chodníky" |  | 100 | [12 empty] | VV | 2 | 2 | True | 1 | ROZPOCET
122 | M | 58344197 | štěrkodrť frakce 0/63 | t | 40.5 |  | 0 | CS ÚRS 2020 01 |  | základní |  | 0 | 1 | 40.5 | 0 | 0 | 256 | M | 2 |  |  |  | ROZPOCET | 0 | 0 | 0 | 0 | 0 | 1 | 0 | 64 | 501260826
| PP |  | štěrkodrť frakce 0/63 | [14 empty] | PP | 2
| VV |  | (40+10)*2*0,15*2,7 "chodníky" |  | 40.5 | [12 empty] | VV | 2 | 2 | True | 1 | ROZPOCET
123 | K | 460650162 | Kladení dlažby z dlaždic betonových tvarovaných a zámkových do lože z kameniva těženého | m2 | 32 |  | 0 | CS ÚRS 2020 01 |  | základní |  | 0 | 0.08425 | 2.696 | 0 | 0 | 64 | K | 2 |  |  |  | ROZPOCET | 0 | 0 | 0 | 0 | 0 | 1 | 0 | 64 | 292055199
| PP |  | Vozovky a chodníky kladení dlažby včetně spárování, do lože z kameniva těženého z dlaždic betonových tvarovaných nebo zámkových | [14 empty] | PP | 2
| PSC |  | Poznámka k souboru cen: 1. V cenách -0031 až -0035 nejsou započteny náklady na získání sypaniny a její přemístění k místu zabudování. 2. V ceně -0141 nejsou započteny náklady na dodání silničních panelů. Tato dodávka se oceňuje ve specifikaci. 3. V cenách -0151 až -0153 nejsou započteny náklady na dodávku kostek. Tato dodávka se oceňuje ve specifikaci. 4. V cenách -0161 až -0162 nejsou započteny náklady na dodávku dlaždic. Tato dodávka se oceňuje ve specifikaci. 5. V cenách -0901 až -0932 nejsou započteny náklady na dodávku kameniva, kostek a dlaždic.Tato dodávka se oceňuje ve specifikaci | [14 empty] | PSC | 2
| VV |  | (4)*4*2 "odkaz na přílohu č. F.a-2 a F.a-5" |  | 32 | [12 empty] | VV | 2 | 2 | True | 1 | ROZPOCET
124 | M | 59245018 | dlažba tvar obdélník betonová 200x100x60mm přírodní | m2 | 6.4 |  | 0 | CS ÚRS 2020 01 |  | základní |  | 0 | 0.131 | 0.8384 | 0 | 0 | 128 | M | 2 |  |  |  | ROZPOCET | 0 | 0 | 0 | 0 | 0 | 1 | 0 | 128 | -665651254
| PP |  | dlažba tvar obdélník betonová 200x100x60mm přírodní | [14 empty] | PP | 2
| VV |  | (32)*0,2 "20 % nový materiál" |  | 6.4 | [12 empty] | VV | 2 | 2 | True | 1 | ROZPOCET
125 | K | 460650153 | Kladení dlažby z kostek kamenných do mozaiky do lože z kameniva těženého | m2 | 136 |  | 0 | CS ÚRS 2020 01 |  | základní |  | 0 | 0.167 | 22.712 | 0 | 0 | 64 | K | 2 |  |  |  | ROZPOCET | 0 | 0 | 0 | 0 | 0 | 1 | 0 | 64 | -191051822
| PP |  | Vozovky a chodníky kladení dlažby včetně spárování, do lože z kameniva těženého z kostek kamenných mozaikových | [14 empty] | PP | 2
| PSC |  | Poznámka k souboru cen: 1. V cenách -0031 až -0035 nejsou započteny náklady na získání sypaniny a její přemístění k místu zabudování. 2. V ceně -0141 nejsou započteny náklady na dodání silničních panelů. Tato dodávka se oceňuje ve specifikaci. 3. V cenách -0151 až -0153 nejsou započteny náklady na dodávku kostek. Tato dodávka se oceňuje ve specifikaci. 4. V cenách -0161 až -0162 nejsou započteny náklady na dodávku dlaždic. Tato dodávka se oceňuje ve specifikaci. 5. V cenách -0901 až -0932 nejsou započteny náklady na dodávku kameniva, kostek a dlaždic.Tato dodávka se oceňuje ve specifikaci | [14 empty] | PSC | 2
| VV |  | (14+6+20)*2 |  | 80 | [12 empty] | VV | 2 | 2 | True | 0 | ROZPOCET
| VV |  | 7*4*2 |  | 56 | [12 empty] | VV | 2 | 2 | True | 0 | ROZPOCET
| VV |  | Součet |  | 136 | [12 empty] | VV | 2 | 4 | True | 1 | ROZPOCET
126 | M | 58381089 | haklík řezaný | m2 | 27.2 |  | 0 | CS ÚRS 2020 01 |  | základní |  | 0 | 0.33 | 8.976 | 0 | 0 | 128 | M | 2 |  |  |  | ROZPOCET | 0 | 0 | 0 | 0 | 0 | 1 | 0 | 128 | 1440831260
| PP |  | haklík řezaný - 20 % nový materiál | [14 empty] | PP | 2
| VV |  | 136*0,2 "20 % nový materiál" |  | 27.2 | [12 empty] | VV | 2 | 2 | True | 1 | ROZPOCET
| D | 1 | Zemní práce |  |  |  | 0 |  |  |  |  | 0 |  | 0.13285 |  | 0 | 4 | D | 0 |  |  |  | ROZPOCET | [6 empty] | 0
127 | K | 119002121 | Přechodová lávka délky do 2 m včetně zábradlí pro zabezpečení výkopu zřízení | kus | 4 |  | 0 | CS ÚRS 2020 01 |  | základní |  | 0 | 0.00065 | 0.0026 | 0 | 0 | 512 | K | 1 |  |  |  | ROZPOCET | 0 | 0 | 0 | 0 | 0 | 1 | 0 | 512 | 421573287
| PP |  | Pomocné konstrukce při zabezpečení výkopu vodorovné pochozí přechodová lávka délky do 2 m včetně zábradlí zřízení. Včetně soustavného udržování přechodových lávek. | [14 empty] | PP | 1
| PSC |  | Poznámka k souboru cen: 1. V ceně zřízení -2121, -2131, -2411, -3211, -3212, -3213, -3215, -3217, -3121, -3223, -3227 jsou započteny i náklady na opotřebení. 2. V ceně zřízení mobilního oplocení -3211, -3213, -3217, -3223, -3227 je zahrnuto i opotřebení betonové patky, vzpěry, spojky. 3. Položku -2411 lze použít pouze pro šířku výkopu do 1,0 m. 4. V položce -3131 jsou započteny i náklady na dřevěný sloupek. 5. U položek -2311, -4111, -4121 je uvažováno se 100% opotřebením. Bezpečný vlez nebo výlez se zpravidla umisťuje po 20 m délky výkopu. 6. Položky tohoto souboru cen jsou určeny k ocenění pomocných konstrukcí sloužících k zabezpečení výkopů (BOZP) na veřejných prostranstvích (v obcích, na komunikacích apod.). Položky nelze užít k ocenění zařízení staveniště, pokud se toto oceňuje pomocí VRN. | [14 empty] | PSC | 1
| VV |  | 4 "odkaz na přílohu č. F.a-2" |  | 4 | [12 empty] | VV | 1 | 2 | True | 1 | ROZPOCET
128 | K | 119002122 | Přechodová lávka délky do 2 m včetně zábradlí pro zabezpečení výkopu odstranění | kus | 4 |  | 0 | CS ÚRS 2020 01 |  | základní |  | 0 | 0 | 0 | 0 | 0 | 512 | K | 1 |  |  |  | ROZPOCET | 0 | 0 | 0 | 0 | 0 | 1 | 0 | 512 | -2026597671
| PP |  | Pomocné konstrukce při zabezpečení výkopu vodorovné pochozí přechodová lávka délky do 2 m včetně zábradlí odstranění | [14 empty] | PP | 1
| PSC |  | Poznámka k souboru cen: 1. V ceně zřízení -2121, -2131, -2411, -3211, -3212, -3213, -3215, -3217, -3121, -3223, -3227 jsou započteny i náklady na opotřebení. 2. V ceně zřízení mobilního oplocení -3211, -3213, -3217, -3223, -3227 je zahrnuto i opotřebení betonové patky, vzpěry, spojky. 3. Položku -2411 lze použít pouze pro šířku výkopu do 1,0 m. 4. V položce -3131 jsou započteny i náklady na dřevěný sloupek. 5. U položek -2311, -4111, -4121 je uvažováno se 100% opotřebením. Bezpečný vlez nebo výlez se zpravidla umisťuje po 20 m délky výkopu. 6. Položky tohoto souboru cen jsou určeny k ocenění pomocných konstrukcí sloužících k zabezpečení výkopů (BOZP) na veřejných prostranstvích (v obcích, na komunikacích apod.). Položky nelze užít k ocenění zařízení staveniště, pokud se toto oceňuje pomocí VRN. | [14 empty] | PSC | 1
| VV |  | 4 "odkaz na přílohu č. F.a-2" |  | 4 | [12 empty] | VV | 1 | 2 | True | 1 | ROZPOCET
129 | M | 95250800 | nájem za 8 až 28 dnů lávky přechodové 2000x900 zábradlí v 1000mm | kus | 28 |  | 0 | CS ÚRS 2020 01 |  | základní |  | 0 | 0 | 0 | 0 | 0 | 512 | M | 1 |  |  |  | ROZPOCET | 0 | 0 | 0 | 0 | 0 | 1 | 0 | 512 | -1434259290
| PP |  | nájem za 8 až 28 dnů lávky přechodové 2000x900 zábradlí v 1000mm | [14 empty] | PP | 1
| VV |  | 28 "odkaz na přílohu č. F.a-2" |  | 28 | [12 empty] | VV | 1 | 2 | True | 1 | ROZPOCET
130 | K | 119003227 | Mobilní plotová zábrana vyplněná dráty výšky do 2,2 m pro zabezpečení výkopu zřízení | m | 35 |  | 0 | CS ÚRS 2020 01 |  | základní |  | 0 | 0.00015 | 0.00525 | 0 | 0 | 16 | K | 1 |  |  |  | ROZPOCET | 0 | 0 | 0 | 0 | 0 | 1 | 0 | 16 | 749215720
| PP |  | Pomocné konstrukce při zabezpečení výkopu svislé ocelové mobilní oplocení, výšky do 2,2 m panely vyplněné dráty zřízení. Včetně soustavného udržování oplocení staveniště. | [14 empty] | PP | 1
| PSC |  | Poznámka k souboru cen: 1. V ceně zřízení -2121, -2131, -2411, -3211, -3212, -3213, -3215, -3217, -3121, -3223, -3227 jsou započteny i náklady na opotřebení. 2. V ceně zřízení mobilního oplocení -3211, -3213, -3217, -3223, -3227 je zahrnuto i opotřebení betonové patky, vzpěry, spojky. 3. Položku -2411 lze použít pouze pro šířku výkopu do 1,0 m. 4. V položce -3131 jsou započteny i náklady na dřevěný sloupek. 5. U položek -2311, -4111, -4121 je uvažováno se 100% opotřebením. Bezpečný vlez nebo výlez se zpravidla umisťuje po 20 m délky výkopu. 6. Položky tohoto souboru cen jsou určeny k ocenění pomocných konstrukcí sloužících k zabezpečení výkopů (BOZP) na veřejných prostranstvích (v obcích, na komunikacích apod.). Položky nelze užít k ocenění zařízení staveniště, pokud se toto oceňuje pomocí VRN. | [14 empty] | PSC | 1
| VV |  | 10*3,5 "odkaz na přílohu č. F.a-2" |  | 35 | [12 empty] | VV | 1 | 2 | True | 1 | ROZPOCET
131 | K | 119003228 | Mobilní plotová zábrana vyplněná dráty výšky do 2,2 m pro zabezpečení výkopu odstranění | m | 35 |  | 0 | CS ÚRS 2020 01 |  | základní |  | 0 | 0 | 0 | 0 | 0 | 512 | K | 1 |  |  |  | ROZPOCET | 0 | 0 | 0 | 0 | 0 | 1 | 0 | 512 | -249552699
| PP |  | Pomocné konstrukce při zabezpečení výkopu svislé ocelové mobilní oplocení, výšky do 2,2 m panely vyplněné dráty odstranění | [14 empty] | PP | 1
| PSC |  | Poznámka k souboru cen: 1. V ceně zřízení -2121, -2131, -2411, -3211, -3212, -3213, -3215, -3217, -3121, -3223, -3227 jsou započteny i náklady na opotřebení. 2. V ceně zřízení mobilního oplocení -3211, -3213, -3217, -3223, -3227 je zahrnuto i opotřebení betonové patky, vzpěry, spojky. 3. Položku -2411 lze použít pouze pro šířku výkopu do 1,0 m. 4. V položce -3131 jsou započteny i náklady na dřevěný sloupek. 5. U položek -2311, -4111, -4121 je uvažováno se 100% opotřebením. Bezpečný vlez nebo výlez se zpravidla umisťuje po 20 m délky výkopu. 6. Položky tohoto souboru cen jsou určeny k ocenění pomocných konstrukcí sloužících k zabezpečení výkopů (BOZP) na veřejných prostranstvích (v obcích, na komunikacích apod.). Položky nelze užít k ocenění zařízení staveniště, pokud se toto oceňuje pomocí VRN. | [14 empty] | PSC | 1
| VV |  | 10*3,5 "odkaz na přílohu č. F.a-2" |  | 35 | [12 empty] | VV | 1 | 2 | True | 1 | ROZPOCET
132 | M | 95250820 | nájem kus/měsíc dílce plotové-europloty, standardní panel medium 3500x2000mm | kus | 10 |  | 0 | CS ÚRS 2020 01 |  | základní |  | 0 | 0.0125 | 0.125 | 0 | 0 | 512 | M | 1 |  |  |  | ROZPOCET | 0 | 0 | 0 | 0 | 0 | 1 | 0 | 512 | 442177591
| PP |  | nájem kus/měsíc dílce plotové-europloty, standardní panel medium 3500x2000mm | [14 empty] | PP | 1
| VV |  | 10 "odkaz na přílohu č. F.a-2" |  | 10 | [12 empty] | VV | 1 | 2 | True | 1 | ROZPOCET
133 | K | 130001101 | Příplatek za ztížení vykopávky v blízkosti podzemního vedení | M3 | 12 |  | 0 | CS ÚRS 2020 01 |  | základní |  | 0 | 0 | 0 | 0 | 0 | 4 | K | 1 |  |  |  | ROZPOCET | 0 | 0 | 0 | 0 | 0 | 1 | 0 | 4 | 204826291
| PP |  | Příplatek k cenám hloubených vykopávek za ztížení vykopávky v blízkosti podzemního vedení nebo výbušnin pro jakoukoliv třídu horniny | [14 empty] | PP | 1
| PSC |  | Poznámka k souboru cen: 1. Cena je určena: a) i pro soubor cen 123 . 0-21 Vykopávky zářezů se šikmými stěnami pro podzemní vedení části A 02, b) pro podzemní vedení procházející hloubenou vykopávkou nebo uložené ve stěně výkopu při jakékoliv hloubce vedení pod původním terénem nebo jeho výšce nade dnem výkopu a jakémkoliv směru vedení ke stranám výkopu; c) pro výbušniny nezaložené dodavatelem. 2. Cenu lze použít i tehdy, narazí-li se na vedení nebo výbušninu až při vykopávce a to pro zbývající objem výkopu, který je projektantem nebo investorem označen, v němž by toto nebo jiné nepředvídané vedení nebo výbušnina mohlo být uloženo. Toto ustanovení neplatí pro objem hornin tř. 6 a 7. 3. Cenu nelze použít pro ztížení vykopávky v blízkosti podzemních vedení nebo výbušnin, u nichž je projektem zakázáno použít při vykopávce kovové nástroje nebo nářadí. 4. Množství ztížení vykopávky v blízkosti a) podzemního vedení, jehož půdorysná a výšková poloha - je v projektu uvedena, se určí jako objem myšleného hranolu, jehož průřez je pravidelný čtyřúhelník jehož horní vodorovná a obě svislé strany jsou ve vzdálenosti 0,5 m a dolní vodorovná hrana ve vzdálenosti 1 m od přilehlého vnějšího líce vedení, příp. jeho obalu a délka se rovná osové délce vedení ve výkopišti nebo délce vedení ve stěně výkopu. Vymezí-li projekt větší prostor, v němž je nutno při vykopávce postupovat opatrně, lze použít cena pro celý objem výkopu v tomto prostoru. Od takto zjištěného množství se odečítá objem vedení i s příp. se vyskytujícím obalem; - není v projektu uvedena, avšak která podle projektu nebo sdělení investora jsou pravděpodobně ve výkopišti uložena, se rovná objemu výkopu, který je projektantem nebo investorem označen. b) výbušniny, určí vždy projektant nebo investor, ať je v projektu uvedeno či neuvedeno. 5. Je-li vedení uloženo ve výkopišti tak, že se vykopávka v celém výše popsaném objemu nevykopává, např. blízko stěn nebo dna výkopu, oceňuje se ztížení vykopávky jen pro tu část objemu, v níž se ztížená vykopávka provádí. 6. Jsou-li ve výkopišti dvě vedení položena tak blízko sebe, že se výše uvedené objemy pro obě vedení pronikají, určí se množství ztížení vykopávky tak, aby se pronik započetl jen jednou. 7. Objem ztížení vykopávky se od celkového objemu výkopu neodečítá. 8. Dočasné zajištění různých podzemních vedení ve výkopišti se oceňuje cenami souboru cen 119 00-14 Dočasné zajištění podzemního potrubí nebo vedení ve výkopišti. | [14 empty] | PSC | 1
| VV |  | (50)*0,4*0,6 "odkaz na přílohu č. F.a-2" |  | 12 | [12 empty] | VV | 1 | 2 | True | 1 | ROZPOCET
| D | 9 | Ostatní konstrukce a práce-bourání |  |  |  | 0 |  |  |  |  | 0 |  | 0 |  | 0 | 1 | D | 1 |  |  |  | ROZPOCET | [6 empty] | 0
134 | K | 945412112 | Teleskopická hydraulická montážní plošina v zdvihu do 21 m | den | 5 |  | 0 |  |  | základní |  | 0 | 0 | 0 | 0 | 0 | 4 | K | 2 |  |  |  | ROZPOCET | 0 | 0 | 0 | 0 | 0 | 1 | 0 | 4 | -848790829
| PP |  | Teleskopická hydraulická montážní plošina v zdvihu do 21 m | [14 empty] | PP | 2
| VV |  | 1 "demontáže" |  | 1 | [12 empty] | VV | 2 | 2 | True | 0 | ROZPOCET
| VV |  | 2 "stavba stožárů a výložníků, kotvení rozváděčů" |  | 2 | [12 empty] | VV | 2 | 2 | True | 0 | ROZPOCET
| VV |  | 2 "montáž a seřízení kamer" |  | 2 | [12 empty] | VV | 2 | 2 | True | 0 | ROZPOCET
| VV |  | Součet |  | 5 | [12 empty] | VV | 2 | 4 | True | 1 | ROZPOCET
| D | HZS | Hodinové zúčtovací sazby |  |  |  | 0 |  |  |  |  | 0 |  | 0 |  | 0 | 4 | D | 0 |  |  |  | ROZPOCET | [6 empty] | 0
135 | K | HZS1292 | Hodinová zúčtovací sazba stavební dělník | hod | 24 |  | 0 | CS ÚRS 2020 01 |  | základní |  | 0 | 0 | 0 | 0 | 0 | 512 | K | 1 |  |  |  | ROZPOCET | 0 | 0 | 0 | 0 | 0 | 1 | 0 | 512 | 1080437560
| PP |  | Hodinové zúčtovací sazby profesí HSV zemní a pomocné práce stavební dělník | [14 empty] | PP | 1
| VV |  | 24 "sondy, pomocné práce pro vstup do objektu knihovny apod." |  | 24 | [12 empty] | VV | 1 | 2 | True | 1 | ROZPOCET
136 | K | HZS3221 | Hodinová zúčtovací sazba technik-programátor slaboproudých zařízení | hod | 32 |  | 0 | CS ÚRS 2020 01 |  | základní |  | 0 | 0 | 0 | 0 | 0 | 512 | K | 1 |  |  |  | ROZPOCET | 0 | 0 | 0 | 0 | 0 | 1 | 0 | 512 | -1365501554
| PP |  | Hodinové zúčtovací sazby montáží technologických zařízení na stavebních objektech technik-programátor slaboproudých zařízení | [14 empty] | PP | 1
| VV |  | 8*4 |  | 32 | [12 empty] | VV | 1 | 2 | True | 1 | ROZPOCET
137 | K | HZS3222 | Hodinová zúčtovací sazba technik-programátor slaboproudých zařízení odborný | hod | 104 |  | 0 | CS ÚRS 2020 01 |  | základní |  | 0 | 0 | 0 | 0 | 0 | 512 | K | 1 |  |  |  | ROZPOCET | 0 | 0 | 0 | 0 | 0 | 1 | 0 | 512 | 717865263
| PP |  | Hodinové zúčtovací sazby montáží technologických zařízení na stavebních objektech technik-programátor slaboproudých zařízení odborný Konfigurace, zprovoznění systému a ověření funkčnosti | [14 empty] | PP | 1
| P |  | Poznámka k položce: Konfigurace, zprovoznění systému a ověření funkčnosti | [14 empty] | P | 1
| VV |  | 80 "Konfigurace, zprovoznění systému a ověření funkčnosti" |  | 80 | [12 empty] | VV | 1 | 2 | True | 0 | ROZPOCET
| VV |  | 24 "Zaškolení obsluhy" |  | 24 | [12 empty] | VV | 1 | 2 | True | 0 | ROZPOCET
| VV |  | Součet |  | 104 | [12 empty] | VV | 1 | 4 | True | 1 | ROZPOCET
138 | K | HZS4211 | Hodinová zúčtovací sazba revizní technik | hod | 8 |  | 0 | CS ÚRS 2020 01 |  | základní |  | 0 | 0 | 0 | 0 | 0 | 512 | K | 1 |  |  |  | ROZPOCET | 0 | 0 | 0 | 0 | 0 | 1 | 0 | 512 | 271383680
| PP |  | Hodinové zúčtovací sazby ostatních profesí revizní a kontrolní činnost revizní technik | [14 empty] | PP | 1
| VV |  | 8*1 |  | 8 | [12 empty] | VV | 1 | 2 | True | 1 | ROZPOCET
| D | VRN | Vedlejší rozpočtové náklady |  |  |  | 0 |  |  |  |  | 0 |  | 0 |  | 0 | 5 | D | 0 |  |  |  | ROZPOCET | [6 empty] | 0
| D | VRN1 | Průzkumné, geodetické a projektové práce |  |  |  | 0 |  |  |  |  | 0 |  | 0 |  | 0 | 5 | D | 1 |  |  |  | ROZPOCET | [6 empty] | 0
139 | K | 012103000 | Geodetické práce před výstavbou | soubor | 1 |  | 0 | CS ÚRS 2020 01 |  | základní |  | 0 | 0 | 0 | 0 | 0 | 1024 | K | 2 |  |  |  | ROZPOCET | 0 | 0 | 0 | 0 | 0 | 1 | 0 | 1024 | 1782201453
| PP |  | Geodetické práce před výstavbou - vytýčení projektovaných zařízení a ostatních inženýrských sítí | [14 empty] | PP | 2
140 | K | 012203000 | Geodetické práce při provádění stavby | soubor | 1 |  | 0 | CS ÚRS 2020 01 |  | základní |  | 0 | 0 | 0 | 0 | 0 | 1024 | K | 2 |  |  |  | ROZPOCET | 0 | 0 | 0 | 0 | 0 | 1 | 0 | 1024 | -2136628182
| PP |  | Geodetické práce při provádění stavby | [14 empty] | PP | 2
141 | K | 012303000 | Geodetické práce po výstavbě | soubor | 1 |  | 0 | CS ÚRS 2020 01 |  | základní |  | 0 | 0 | 0 | 0 | 0 | 1024 | K | 2 |  |  |  | ROZPOCET | 0 | 0 | 0 | 0 | 0 | 1 | 0 | 1024 | 1588770395
| PP |  | Geodetické práce po výstavbě | [14 empty] | PP | 2
142 | K | 013244000 | Dokumentace pro provádění stavby - realizační dokumentace stavby (RDS) | soubor | 1 |  | 0 | CS ÚRS 2020 01 |  | základní |  | 0 | 0 | 0 | 0 | 0 | 1024 | K | 2 |  |  |  | ROZPOCET | 0 | 0 | 0 | 0 | 0 | 1 | 0 | 1024 | 537528935
| PP |  | Dokumentace pro provádění stavby - realizační dokumentace stavby (RDS) | [14 empty] | PP | 2
143 | K | 013254000 | Dokumentace skutečného provedení stavby | soubor | 1 |  | 0 | CS ÚRS 2020 01 |  | základní |  | 0 | 0 | 0 | 0 | 0 | 1024 | K | 2 |  |  |  | ROZPOCET | 0 | 0 | 0 | 0 | 0 | 1 | 0 | 1024 | 1303970785
| PP |  | Dokumentace skutečného provedení stavby | [14 empty] | PP | 2
144 | K | 013274000 | Pasportizace objektu před započetím prací | soubor | 1 |  | 0 | CS ÚRS 2020 01 |  | základní |  | 0 | 0 | 0 | 0 | 0 | 1024 | K | 2 |  |  |  | ROZPOCET | 0 | 0 | 0 | 0 | 0 | 1 | 0 | 1024 | 1097585590
| PP |  | Pasportizace objektu před započetím prací | [14 empty] | PP | 2
146 | K | 013294000 | Ostatní dokumentace - Výrobní dokumentace stožárů a výložníků | soubor | 1 |  | 0 | CS ÚRS 2020 01 |  | základní |  | 0 | 0 | 0 | 0 | 0 | 1024 | K | 2 |  |  |  | ROZPOCET | 0 | 0 | 0 | 0 | 0 | 1 | 0 | 1024 | -818653457
| PP |  | Ostatní dokumentace - Výrobní dokumentace stožárů a výložníků | [14 empty] | PP | 2
| D | VRN3 | Zařízení staveniště |  |  |  | 0 |  |  |  |  | 0 |  | 0 |  | 0 | 5 | D | 1 |  |  |  | ROZPOCET | [6 empty] | 0
147 | K | 034303000 | Dopravní značení na staveništi | soubor | 1 |  | 0 | CS ÚRS 2020 01 |  | základní |  | 0 | 0 | 0 | 0 | 0 | 1024 | K | 2 |  |  |  | ROZPOCET | 0 | 0 | 0 | 0 | 0 | 1 | 0 | 1024 | -1876869783
| PP |  | Dopravní značení na staveništi odsouhlaseno DI PČR | [14 empty] | PP | 2
| D | VRN4 | Inženýrská činnost |  |  |  | 0 |  |  |  |  | 0 |  | 0 |  | 0 | 5 | D | 1 |  |  |  | ROZPOCET | [6 empty] | 0
145 | K | 045002000 | Kompletační a koordinační činnost | soubor | 1 |  | 0 | CS ÚRS 2020 01 |  | základní |  | 0 | 0 | 0 | 0 | 0 | 1024 | K | 2 |  |  |  | ROZPOCET | 0 | 0 | 0 | 0 | 0 | 1 | 0 | 1024 | -1878673865
| PP |  | Kompletační a koordinační činnost s ostatními SO - SSZ, KAM, investor - ODKS, OVS OI, aj. - Kompletační a koordinační činnost s investorem stavby - mimo jiné např. se časově přizpůsobit požadovanému termínu realizace prací apod. - Kompletační a koordinační činnost s provozovatelem SSZ a VO - Kompletační a koordinační činnost s ostatními SO | [14 empty] | PP | 2
| D | VRN6 | Územní vlivy |  |  |  | 0 |  |  |  |  | 0 |  | 0 |  | 0 | 5 | D | 1 |  |  |  | ROZPOCET | [6 empty] | 0
148 | K | 065002000 | Mimostaveništní doprava materiálů | soubor | 1 |  | 0 | CS ÚRS 2020 01 |  | základní |  | 0 | 0 | 0 | 0 | 0 | 1024 | K | 2 |  |  |  | ROZPOCET | 0 | 0 | 0 | 0 | 0 | 1 | 0 | 1024 | -32363939
| PP |  | Mimostaveništní doprava materiálů | [14 empty] | PP | 2
| D | VRN8 | Přesun stavebních kapacit |  |  |  | 0 |  |  |  |  | 0 |  | 0 |  | 0 | 5 | D | 1 |  |  |  | ROZPOCET | [6 empty] | 0
149 | K | 081002000 | Doprava zaměstnanců | soubor | 1 |  | 0 | CS ÚRS 2020 01 |  | základní |  | 0 | 0 | 0 | 0 | 0 | 1024 | K | 2 |  |  |  | ROZPOCET | 0 | 0 | 0 | 0 | 0 | 1 | 0 | 1024 | 1066575776
| PP |  | Doprava zaměstnanců | [14 empty] | PP | 2
150 | K | 082203000 | Další náklady na pracovníky - náklady na ubytování zaměstnanců | soubor | 1 |  | 0 | CS ÚRS 2020 01 |  | základní |  | 0 | 0 | 0 | 0 | 0 | 1024 | K | 2 |  |  |  | ROZPOCET | 0 | 0 | 0 | 0 | 0 | 1 | 0 | 1024 | 1891435002
| PP |  | Další náklady na pracovníky - náklady na ubytování zaměstnanců | [14 empty] | PP | 2

## G.b - Znojemská x Kubišov...
{e6a38ed0-2516-4971-8ce0-74e259eb66f8}
2
| KRYCÍ LIST SOUPISU PRACÍ | [7 empty] | v --- níže se nacházejí doplnkové a pomocné údaje k sestavám --- v | [8 empty] | False
Stavba:
Preference veřejné dopravy města Třebíč
Objekt:
G.b - Znojemská x Kubišova x Družstevní - KAM
| KSO: |  | 828 82 11 |  |  | CC-CZ: | 22246
| Místo: |  | Město Třebíč |  |  | Datum: | 8. 1. 2021
| CZ-CPV: |  | 51314000-6 |  |  | CZ-CPA: | 42.22.22
| Zadavatel: |  |  |  |  | IČ: | 00290629
|  | Město Třebíč |  |  |  | DIČ: | CZ00290629
| Uchazeč: |  |  |  |  | IČ: | Vyplň údaj
|  | Vyplň údaj |  |  |  | DIČ: | Vyplň údaj
| Projektant: |  |  |  |  | IČ:
|  | Ing. Karel Tomek |  |  |  | DIČ:
| Zpracovatel: |  |  |  |  | IČ: | 06770801
|  | Ivalú Macarena Ávila Herrera |  |  |  | DIČ:
Poznámka:
Soupis prací je sestaven s využitím Cenové soustavy ÚRS. Položky, které pochází z této cenové soustavy, jsou ve sloupci 'Cenová soustava' označeny popisem 'CS ÚRS' a úrovní příslušného kalendářního pololetí. Veškeré další informace vymezující popis a podmínky použití těchto položek z Cenové soustavy, které nejsou uvedeny přímo v soupisu prací, jsou neomezeně dálkově k dispozici na www.cs-urs.cz, sekce Cenové a technické podmínky.
| Cena bez DPH | [5 empty] | 0
|  |  | Základ daně |  |  | Sazba daně | Výše daně
| DPH | základní | 0 |  |  | 21% | 0
|  | snížená | 0 |  |  | 15% | 0
|  | zákl. přenesená | 0 |  |  | 21% | 0
|  | sníž. přenesená | 0 |  |  | 15% | 0
|  | nulová | 0 |  |  | 0% | 0
| Cena s DPH |  |  | v | CZK |  | 0
REKAPITULACE ČLENĚNÍ SOUPISU PRACÍ
Stavba:
Preference veřejné dopravy města Třebíč
Objekt:
G.b - Znojemská x Kubišova x Družstevní - KAM
Místo: |  |  | Město Třebíč |  |  | Datum: | 8. 1. 2021
Zadavatel: |  |  | Město Třebíč |  |  | Projektant: | Ing. Karel Tomek
Uchazeč: |  |  | Vyplň údaj |  |  | Zpracovatel: | Ivalú Macarena Ávila Herrera
Kód dílu - Popis | [6 empty] | Cena celkem [CZK]
Náklady stavby celkem | [6 empty] | 0 | [11 empty] | -1
| 783 - Dokončovací práce - nátěry | [5 empty] | 0
| PSV - Práce a dodávky PSV | [5 empty] | 0
| 741 - Elektroinstalace - silnoproud | [5 empty] | 0
| 742 - Elektroinstalace - slaboproud | [5 empty] | 0
| M - Práce a dodávky M | [5 empty] | 0
| 21-M - Elektromontáže | [5 empty] | 0
| 22-M - Montáže oznam. a zabezp. zařízení | [5 empty] | 0
| 46-M - Zemní práce při extr.mont.pracích | [5 empty] | 0
| 1 - Zemní práce | [5 empty] | 0
| 9 - Ostatní konstrukce a práce-bourání | [5 empty] | 0
| HZS - Hodinové zúčtovací sazby | [5 empty] | 0
| VRN - Vedlejší rozpočtové náklady | [5 empty] | 0
| VRN1 - Průzkumné, geodetické a projektové práce | [5 empty] | 0
| VRN3 - Zařízení staveniště | [5 empty] | 0
| VRN4 - Inženýrská činnost | [5 empty] | 0
| VRN6 - Územní vlivy | [5 empty] | 0
| VRN8 - Přesun stavebních kapacit | [5 empty] | 0
SOUPIS PRACÍ
Stavba:
Preference veřejné dopravy města Třebíč
Objekt:
G.b - Znojemská x Kubišova x Družstevní - KAM
Místo: |  |  | Město Třebíč |  |  | Datum: | 8. 1. 2021
Zadavatel: |  |  | Město Třebíč |  |  | Projektant: | Ing. Karel Tomek
Uchazeč: |  |  | Vyplň údaj |  |  | Zpracovatel: | Ivalú Macarena Ávila Herrera
PČ | Typ | Kód | Popis | MJ | Množství | J.cena [CZK] | Cena celkem [CZK] | Cenová soustava |  | DPH | J. Nh [h] | Nh celkem [h] | J. hmotnost [t] | Hmotnost celkem [t] | J. suť [t] | Suť Celkem [t]
Náklady soupisu celkem | [6 empty] | 0 |  |  |  |  | 0 |  | 269.856 |  | 0 |  | D | -1 | [10 empty] | 0
| D | 783 | Dokončovací práce - nátěry |  |  |  | 0 |  |  |  |  | 0 |  | 0.068855 |  | 0 | 2 | D | 0 |  |  |  | ROZPOCET | [6 empty] | 0
1 | K | 783291001 | Nátěry asfaltovým lakem kovových doplňkových konstrukcí jednonásobné | m2 | 1.02 |  | 0 |  |  | základní |  | 0 | 0.00025 | 0.000255 | 0 | 0 | 16 | K | 1 |  |  |  | ROZPOCET | 0 | 0 | 0 | 0 | 0 | 1 | 0 | 16 | -1650147969
| PP |  | Nátěry asfaltovým lakem kovových doplňkových konstrukcí jednonásobné | [14 empty] | PP | 1
| VV |  | 0,034*30 |  | 1.02 | [12 empty] | VV | 1 | 2 | True | 1 | ROZPOCET
2 | M | 286112520 | trubka KGEM s hrdlem 315X7,7X2M SN4KOEX,PVC | kus | 4 |  | 0 |  |  | základní |  | 0 | 0.01715 | 0.0686 | 0 | 0 | 32 | M | 1 |  |  |  | ROZPOCET | 0 | 0 | 0 | 0 | 0 | 1 | 0 | 16 | -943929691
| PP |  | trubka KGEM s hrdlem 315X7,7X2M SN4KOEX,PVC | [14 empty] | PP | 1
| VV |  | 3+1 |  | 4 | [12 empty] | VV | 1 | 2 | True | 1 | ROZPOCET
| D | PSV | Práce a dodávky PSV |  |  |  | 0 |  |  |  |  | 0 |  | 0.01088 |  | 0 | 2 | D | 0 |  |  |  | ROZPOCET | [6 empty] | 0
| D | 741 | Elektroinstalace - silnoproud |  |  |  | 0 |  |  |  |  | 0 |  | 0.00224 |  | 0 | 2 | D | 1 |  |  |  | ROZPOCET | [6 empty] | 0
3 | K | 741320105 | Montáž jistič jednopólový nn do 25 A ve skříni | kus | 11 |  | 0 | CS ÚRS 2020 01 |  | základní |  | 0 | 0 | 0 | 0 | 0 | 16 | K | 2 |  |  |  | ROZPOCET | 0 | 0 | 0 | 0 | 0 | 1 | 0 | 16 | -627152254
| PP |  | Montáž jističů se zapojením vodičů jednopólových nn do 25 A ve skříni | [14 empty] | PP | 2
4 | M | 35822111 | jistič 1pólový-charakteristika B 16 A, 10 kA | kus | 1 |  | 0 | CS ÚRS 2020 01 |  | základní |  | 0 | 0.0004 | 0.0004 | 0 | 0 | 32 | M | 2 |  |  |  | ROZPOCET | 0 | 0 | 0 | 0 | 0 | 1 | 0 | 16 | 1506777100
| PP |  | jistič 1pólový-charakteristika B 16 A, 10 kA | [14 empty] | PP | 2
| VV |  | 1 "odkaz na přílohu č. G.b-4" |  | 1 | [12 empty] | VV | 2 | 2 | True | 1 | ROZPOCET
5 | M | 35822113 | jistič 1pólový-charakteristika B 20 A 10 kA | kus | 1 |  | 0 |  |  | základní |  | 0 | 0.0004 | 0.0004 | 0 | 0 | 32 | M | 2 |  |  |  | ROZPOCET | 0 | 0 | 0 | 0 | 0 | 1 | 0 | 16 | -41841890
| PP |  | jistič 1pólový-charakteristika B 20 A 10 kA | [14 empty] | PP | 2
| VV |  | 1 "odkaz na přílohu č. G.b-4" |  | 1 | [12 empty] | VV | 2 | 2 | True | 1 | ROZPOCET
6 | M | 35822105 | jistič 1pólový-charakteristika B 2 A, 6 kA | kus | 9 |  | 0 | CS ÚRS 2020 01 |  | základní |  | 0 | 0.00016 | 0.00144 | 0 | 0 | 32 | M | 2 |  |  |  | ROZPOCET | 0 | 0 | 0 | 0 | 0 | 1 | 0 | 16 | 2062326443
| PP |  | jistič 1pólový-charakteristika B 2 A, 6 kA | [14 empty] | PP | 2
| VV |  | 9 "odkaz na přílohu č. G.b-4" |  | 9 | [12 empty] | VV | 2 | 2 | True | 1 | ROZPOCET
7 | K | 741375833 | Demontáž svítidla venkovního na stožáru přes 3 m se zachováním funkčnosti | kus | 1 |  | 0 | CS ÚRS 2020 01 |  | základní |  | 0 | 0 | 0 | 0 | 0 | 16 | K | 2 |  |  |  | ROZPOCET | 0 | 0 | 0 | 0 | 0 | 1 | 0 | 16 | 385937419
| PP |  | Demontáž svítidel se zachováním funkčnosti venkovních na stožáru přes 3 m | [14 empty] | PP | 2
| VV |  | 1 "odkaz na přílohu č. G.b-2" |  | 1 | [12 empty] | VV | 2 | 2 | True | 1 | ROZPOCET
| D | 742 | Elektroinstalace - slaboproud |  |  |  | 0 |  |  |  |  | 0 |  | 0.00864 |  | 0 | 2 | D | 1 |  |  |  | ROZPOCET | [6 empty] | 0
8 | K | 742121001 | Montáž kabelů sdělovacích pro venkovní rozvody do 15 žil | m | 180 |  | 0 | CS ÚRS 2020 01 |  | základní |  | 0 | 0 | 0 | 0 | 0 | 16 | K | 2 |  |  |  | ROZPOCET | 0 | 0 | 0 | 0 | 0 | 1 | 0 | 16 | 1969972372
| PP |  | Montáž kabelů sdělovacích pro venkovní rozvody počtu žil do 15 | [14 empty] | PP | 2
| PSC |  | Poznámka k souboru cen: 1. Ceny lze použít i pro ocenění koaxiálních kabelů. | [14 empty] | PSC | 2
9 | M | 34121015 | Instalační kabel CAT5e STP PE venkovní | m | 216 |  | 0 | CS ÚRS 2020 01 |  | základní |  | 0 | 4e-05 | 0.00864 | 0 | 0 | 32 | M | 2 |  |  |  | ROZPOCET | 0 | 0 | 0 | 0 | 0 | 1 | 0 | 16 | 1139494011
| PP |  | Instalační kabel CAT5e STP PE venkovní | [14 empty] | PP | 2
| VV |  | 9*20 "odkaz na přílohu č. G.b-4" |  | 180 | [12 empty] | VV | 2 | 2 | True | 1 | ROZPOCET
| VV |  | 180*1,2 'Přepočtené koeficientem množství |  | 216 | [12 empty] | VV | 2 | 2 | False | 1 | ROZPOCET
10 | K | 742230003 | Montáž venkovní kamery | kus | 9 |  | 0 | CS ÚRS 2020 01 |  | základní |  | 0 | 0 | 0 | 0 | 0 | 16 | K | 2 |  |  |  | ROZPOCET | 0 | 0 | 0 | 0 | 0 | 1 | 0 | 16 | -403165032
| PP |  | Montáž kamerového systému venkovní kamery | [14 empty] | PP | 2
| P |  | Poznámka k položce: Montáž na stožáru z montážní plošiny | [14 empty] | P | 2
11 | M | 0101350684 | Kamera detekce registračních značek (RZ) - statická | kus | 4 |  | 0 |  |  | základní |  | 0 | 0 | 0 | 0 | 0 | 32 | M | 2 |  |  |  | ROZPOCET | 0 | 0 | 0 | 0 | 0 | 1 | 0 | 16 | 709183824
| PP |  | Kamera detekce registračních značek (RZ) - statická Režim den/noc - ano (mechanický IR filtr) IR přísvit - ano, dosah 60 m Integrovaný objektiv - ano AI (automatická clona) - ano Citlivost (barevný obraz) - 0,052 lux Citlivost (černobílý) - 0,008 lux Audio vstup - ano Audio výstup - ano Motorový zoom, autofocus Napájení - 12V DC, 24V AC, PoE (IEEE 802.3af) Snímkovací rychlost - 20 fps Rozlišení - 1920x1080 (1080p) Počet streamů - 2 Podporované kodeky - H.264, H.265, MJPEG Lokální úložiště - microSD/SDHC Stupeň krytí - IP67 Teplota provozní -34°C až + 74°C °C Příkon (max.) - 12 W +/- 10 % Záruka - 2 roky | [14 empty] | PP | 2
| P |  | Poznámka k položce: Dodaná kamera musí být navíc mimo jiné schválena Odborem vnitřní správy oddělení informatiky města Třebíč. | [14 empty] | P | 2
| VV |  | 4 "odkaz na přílohu č. G.b-1, G.b-2 a G.b-4" |  | 4 | [12 empty] | VV | 2 | 2 | True | 1 | ROZPOCET
168 | M | 0101350684.R01 | Prodloužená záruka kamerové detekce registračních značek (RZ) o 36 měsíců | kus | 4 |  | 0 |  |  | základní |  | 0 | 0 | 0 | 0 | 0 | 32 | M | 2 |  |  |  | ROZPOCET | 0 | 0 | 0 | 0 | 0 | 1 | 0 | 16 | -314424916
| PP |  | Prodloužená záruka kamerové detekce registračních značek (RZ) o 36 měsíců | [14 empty] | PP | 2
| P |  | Poznámka k položce: Celková délka záruky zařízení bude 60 měsíců od předání díla. | [14 empty] | P | 2
| VV |  | 4 "odkaz na přílohu č. G.b-1, G.b-2 a G.b-4" |  | 4 | [12 empty] | VV | 2 | 2 | True | 1 | ROZPOCET
12 | M | 0101350685 | Kamera detekce průjezdu na červenou (Č) - statická | kus | 3 |  | 0 |  |  | základní |  | 0 | 0 | 0 | 0 | 0 | 32 | M | 2 |  |  |  | ROZPOCET | 0 | 0 | 0 | 0 | 0 | 1 | 0 | 16 | -1808861814
| PP |  | Kamera detekce průjezdu na červenou (Č) - statická Režim den/noc - ano (mechanický IR filtr) IR přísvit - ano, dosah 60 m Integrovaný objektiv - ano AI (automatická clona) - ano Citlivost (barevný obraz) - 0,052 lux Citlivost (černobílý) - 0,008 lux Audio vstup - ano Audio výstup - ano Motorový zoom, autofocus Napájení - 12V DC, 24V AC, PoE (IEEE 802.3af) Snímkovací rychlost - 20 fps Rozlišení - 1920x1080 (1080p) Počet streamů - 2 Podporované kodeky - H.264, H.265, MJPEG Lokální úložiště - microSD/SDHC Stupeň krytí - IP67 Teplota provozní -34°C až + 74°C °C Příkon - 12 W +/- 10 % Záruka - 2 roky | [14 empty] | PP | 2
| P |  | Poznámka k položce: Dodaná kamera musí být navíc mimo jiné schválena Odborem vnitřní správy oddělení informatiky města Třebíč. | [14 empty] | P | 2
| VV |  | 3 "odkaz na přílohu č. G.b-1, G.b-2 a G.b-4" |  | 3 | [12 empty] | VV | 2 | 2 | True | 1 | ROZPOCET
169 | M | 0101350685.R01 | Prodloužená záruka kamerové detekce průjezdu na červenou (Č) o 36 měsíců | kus | 3 |  | 0 |  |  | základní |  | 0 | 0 | 0 | 0 | 0 | 32 | M | 2 |  |  |  | ROZPOCET | 0 | 0 | 0 | 0 | 0 | 1 | 0 | 16 | 287365536
| PP |  | Prodloužená záruka kamerové detekce průjezdu na červenou (Č) o 36 měsíců | [14 empty] | PP | 2
| P |  | Poznámka k položce: Celková délka záruky zařízení bude 60 měsíců od předání díla. | [14 empty] | P | 2
| VV |  | 3 "odkaz na přílohu č. G.b-1, G.b-2 a G.b-4" |  | 3 | [12 empty] | VV | 2 | 2 | True | 1 | ROZPOCET
13 | M | 0101350685.1 | Kamera detekce průjezdu na červenou (Č) - statická s velmi vysokým rozlišením | kus | 1 |  | 0 |  |  | základní |  | 0 | 0 | 0 | 0 | 0 | 32 | M | 2 |  |  |  | ROZPOCET | 0 | 0 | 0 | 0 | 0 | 1 | 0 | 16 | 477577426
| PP |  | Kamera detekce průjezdu na červenou (Č) s velmi vysokým rozlišením - statická Režim den/noc - ano (mechanický IR filtr) IR přísvit - ano, dosah 60 m Integrovaný objektiv - ano AI (automatická clona) - ano Citlivost (barevný obraz) - 0,052 lux Citlivost (černobílý) - 0,008 lux Audio vstup - ano Audio výstup - ano Motorový zoom, autofocus Napájení - 12V DC, 24V AC, PoE (IEEE 802.3af) Snímkovací rychlost - 20 fps Rozlišení - 3072x1728 Počet streamů - 2 Podporované kodeky - H.264, H.265, MJPEG Lokální úložiště - microSD/SDHC Stupeň krytí - IP67 Teplota provozní -34°C až + 74°C °C Příkon - 12 W +/- 10 % Záruka - 2 roky | [14 empty] | PP | 2
| P |  | Poznámka k položce: Dodaná kamera musí být navíc mimo jiné schválena Odborem vnitřní správy oddělení informatiky města Třebíč. | [14 empty] | P | 2
| VV |  | 1 "odkaz na přílohu č. G.b-1, G.b-2 a G.b-4" |  | 1 | [12 empty] | VV | 2 | 2 | True | 1 | ROZPOCET
170 | M | 0101350685.1.R01 | Prodloužená záruka kamerové detekce průjezdu na červenou (Č) s velmi vysokým rozlišením o 36 měsíců | kus | 1 |  | 0 |  |  | základní |  | 0 | 0 | 0 | 0 | 0 | 32 | M | 2 |  |  |  | ROZPOCET | 0 | 0 | 0 | 0 | 0 | 1 | 0 | 16 | -493229921
| PP |  | Prodloužená záruka kamerové detekce průjezdu na červenou (Č) s velmi vysokým rozlišením o 36 měsíců | [14 empty] | PP | 2
| P |  | Poznámka k položce: Celková délka záruky zařízení bude 60 měsíců od předání díla. | [14 empty] | P | 2
| VV |  | 1 "odkaz na přílohu č. G.b-1, G.b-2 a G.b-4" |  | 1 | [12 empty] | VV | 2 | 2 | True | 1 | ROZPOCET
14 | M | 0101808398 | Otočná kamera (PTZ) | kus | 1 |  | 0 |  |  | základní |  | 0 | 0 | 0 | 0 | 0 | 32 | M | 2 |  |  |  | ROZPOCET | 0 | 0 | 0 | 0 | 0 | 1 | 0 | 16 | -1886765659
| PP |  | Otočná kamera (PTZ) Typ kamery - polohovatelná (PTZ, speeddome) Režim den/noc - ano (mechanický IR filtr) Odstup signál/šum - 50 dB Integrovaný objektiv - ano Objektiv - parametry - 4,3-129mm AI (automatická clona) - ano Citlivost (barevný obraz) - 0,0025 lux Citlivost (černobílý) - 0,0016 lux Elektronická závěrka - 1/1-1/10 000 Redukce šumu - ano (3D) Audio vstup - ano Audio výstup - ano Vyhřívání - ano Podporované protokoly - TCP/IP, UDP/IP (Unicast, Multicast IGMP), UPnP, DNS, DHCP, RTP, RTSP, NTP, IPv4, IPv6*, SNMP, v2c/v3, QoS, HTTP, HTTPS, LDAP (klient), SSH, SSL, SMTP, FTP a 802.1x (EAP) AGC (aut. zesílení signálu) - ano BLC (kompenzace protisvětla) - ano WDR (široký dynamický rozsah) - 130dB AWB/ATW (aut. vyvážení bílé) - ano FF (korekce blikání) - ano Slow shutter (pomalá závěrka) - ano Napájecí napětí - 24V AC, PoE++ (HPoE) Snímkovací rychlost - 60 fps Datový tok IP - 8 Mbps Rozlišení - 1920x1080 (1080p) Počet streamů - 3 Lokální úložiště - microSD/SDHC SDK - ano Podporované VMS VideoXpert a další přes ONVIF S, T Stupeň krytí - IP67 Teplota provozní -50° až +60° °C Příkon - 80 W +/- 20 % Záruka - 2 roky | [14 empty] | PP | 2
| P |  | Poznámka k položce: Dodaná kamera musí být navíc mimo jiné schválena Odborem vnitřní správy oddělení informatiky města Třebíč. | [14 empty] | P | 2
| VV |  | 1 "odkaz na přílohu č. G.b-1, G.b-2 a G.b-4" |  | 1 | [12 empty] | VV | 2 | 2 | True | 1 | ROZPOCET
171 | M | 0101808398.R01 | Prodloužená záruka otočné kamery (PTZ) o 36 měsíců | kus | 1 |  | 0 |  |  | základní |  | 0 | 0 | 0 | 0 | 0 | 32 | M | 2 |  |  |  | ROZPOCET | 0 | 0 | 0 | 0 | 0 | 1 | 0 | 16 | -1823500505
| PP |  | Prodloužená záruka otočné kamery (PTZ) o 36 měsíců | [14 empty] | PP | 2
| P |  | Poznámka k položce: Celková délka záruky zařízení bude 60 měsíců od předání díla. | [14 empty] | P | 2
| VV |  | 1 "odkaz na přílohu č. G.b-1, G.b-2 a G.b-4" |  | 1 | [12 empty] | VV | 2 | 2 | True | 1 | ROZPOCET
15 | K | 742230007 | Montáž konzoly pro kryt nebo kameru | kus | 9 |  | 0 | CS ÚRS 2020 01 |  | základní |  | 0 | 0 | 0 | 0 | 0 | 16 | K | 2 |  |  |  | ROZPOCET | 0 | 0 | 0 | 0 | 0 | 1 | 0 | 16 | 1336633241
| PP |  | Montáž kamerového systému konzoly pro kryt nebo kameru | [14 empty] | PP | 2
16 | M | 0101502010 | Konzola na stožár pro kameru včetně stahovacího a kotvicího materiálu | kus | 9 |  | 0 |  |  | základní |  | 0 | 0 | 0 | 0 | 0 | 32 | M | 2 |  |  |  | ROZPOCET | 0 | 0 | 0 | 0 | 0 | 1 | 0 | 16 | 1302348940
| PP |  | Konzola na stožár pro kameru včetně stahovacího a kotvicího materiálu | [14 empty] | PP | 2
| P |  | Poznámka k položce: Dle zvoleného výrobce - schváleného provedení | [14 empty] | P | 2
| VV |  | 9 "odkaz na přílohu č. G.b-2" |  | 9 | [12 empty] | VV | 2 | 2 | True | 1 | ROZPOCET
17 | K | 0110720355 | PTZ kamera - licence pro Genetec | kus | 1 |  | 0 |  |  | základní |  | 0 | 0 | 0 | 0 | 0 | 16 | K | 2 |  |  |  | ROZPOCET | 0 | 0 | 0 | 0 | 0 | 1 | 0 | 16 | 66041594
| PP |  | PTZ kamera - licence pro Genetec do Security Center - FailOver licence | [14 empty] | PP | 2
| VV |  | 1 "odkaz na přílohu č. G.b-1, G.b-2 a G.b-4" |  | 1 | [12 empty] | VV | 2 | 2 | True | 1 | ROZPOCET
18 | K | 742230103 | Nastavení záběru podle přání uživatele | kus | 9 |  | 0 | CS ÚRS 2020 01 |  | základní |  | 0 | 0 | 0 | 0 | 0 | 16 | K | 2 |  |  |  | ROZPOCET | 0 | 0 | 0 | 0 | 0 | 1 | 0 | 16 | 13730106
| PP |  | Montáž kamerového systému nastavení a instalace nastavení záběru podle přání uživatele | [14 empty] | PP | 2
| VV |  | 9 "odkaz na přílohu č. G.b-2" |  | 9 | [12 empty] | VV | 2 | 2 | True | 1 | ROZPOCET
| D | M | Práce a dodávky M |  |  |  | 0 |  |  |  |  | 0 |  | 269.2527 |  | 0 | 3 | D | 0 |  |  |  | ROZPOCET | [6 empty] | 0
| D | 21-M | Elektromontáže |  |  |  | 0 |  |  |  |  | 0 |  | 0.28501 |  | 0 | 3 | D | 1 |  |  |  | ROZPOCET | [6 empty] | 0
19 | K | 210101234 | Propojení kabelů celoplastových spojkou do 1 kV venkovní smršťovací SVCZ 1 až 5 žíly do 4x25až35 mm2 | kus | 2 |  | 0 | CS ÚRS 2020 01 |  | základní |  | 0 | 0 | 0 | 0 | 0 | 512 | K | 2 |  |  |  | ROZPOCET | 0 | 0 | 0 | 0 | 0 | 1 | 0 | 512 | -1129588603
| PP |  | Propojení kabelů nebo vodičů spojkou do 1 kV venkovní smršťovací kabelů celoplastových, počtu a průřezu žil do 4 x 25 až 35 mm2 | [14 empty] | PP | 2
20 | M | 35436023 | spojka kabelová smršťovaná přímé do 1kV 91ah-22s 4x16-50mm, bez rozlišení Al nebo Cu vodiče, včetně lisovacích a tepeůně smrštitelných trubiček | kus | 2 |  | 0 | CS ÚRS 2020 01 |  | základní |  | 0 | 0.0081 | 0.0162 | 0 | 0 | 128 | M | 2 |  |  |  | ROZPOCET | 0 | 0 | 0 | 0 | 0 | 1 | 0 | 128 | 1061139683
| PP |  | spojka kabelová smršťovaná přímé do 1kV 91ah-22s 4x16-50mm, bez rozlišení Al nebo Cu vodiče, včetně lisovacích a tepeůně smrštitelných trubiček | [14 empty] | PP | 2
| VV |  | 2 "odkaz na přílohu č. G.b-2 a G.b-4" |  | 2 | [12 empty] | VV | 2 | 2 | True | 1 | ROZPOCET
21 | K | 210280003 | Zkoušky a prohlídky el rozvodů a zařízení celková prohlídka pro objem mtž prací do 1 000 000 Kč | kus | 1 |  | 0 | CS ÚRS 2020 01 |  | základní |  | 0 | 0 | 0 | 0 | 0 | 64 | K | 2 |  |  |  | ROZPOCET | 0 | 0 | 0 | 0 | 0 | 1 | 0 | 64 | 733924463
| PP |  | Zkoušky a prohlídky elektrických rozvodů a zařízení celková prohlídka, zkoušení, měření a vyhotovení revizní zprávy pro objem montážních prací přes 500 do 1000 tisíc Kč - Revize elektro - ve smyslu ČSN 33 2000-6, ed.2 a ČSN 33 1500 | [14 empty] | PP | 2
| PSC |  | Poznámka k souboru cen: 1. Ceny -0001 až -0010 jsou určeny pro objem montážních prací včetně nákladů na nosný a podružný materiál. | [14 empty] | PSC | 2
| VV |  | 1 "odkaz na přílohu č. G.b-1, G.b-2 a G.b-4" |  | 1 | [12 empty] | VV | 2 | 2 | True | 1 | ROZPOCET
22 | K | 210280010 | Příplatek k celkové prohlídce za dalších i započatých 500 000 Kč přes 1 000 000 Kč | kus | 4 |  | 0 | CS ÚRS 2020 01 |  | základní |  | 0 | 0 | 0 | 0 | 0 | 64 | K | 2 |  |  |  | ROZPOCET | 0 | 0 | 0 | 0 | 0 | 1 | 0 | 64 | -1119559133
| PP |  | Zkoušky a prohlídky elektrických rozvodů a zařízení celková prohlídka, zkoušení, měření a vyhotovení revizní zprávy pro objem montážních prací Příplatek k ceně -0003 za každých dalších i započatých 500 tisíc Kč přes 1000 tisíc Kč | [14 empty] | PP | 2
| PSC |  | Poznámka k souboru cen: 1. Ceny -0001 až -0010 jsou určeny pro objem montážních prací včetně nákladů na nosný a podružný materiál. | [14 empty] | PSC | 2
| VV |  | 4 "odkaz na přílohu č. G.b-1, G.b-2 a G.b-4" |  | 4 | [12 empty] | VV | 2 | 2 | True | 1 | ROZPOCET
23 | K | 210280211 | Měření zemních odporů zemniče prvního nebo samostatného | kus | 1 |  | 0 | CS ÚRS 2020 01 |  | základní |  | 0 | 0 | 0 | 0 | 0 | 64 | K | 2 |  |  |  | ROZPOCET | 0 | 0 | 0 | 0 | 0 | 1 | 0 | 64 | -1226612831
| PP |  | Měření zemních odporů zemniče prvního nebo samostatného | [14 empty] | PP | 2
| VV |  | 1 "odkaz na přílohu č. G.b-2 a G.b-4" |  | 1 | [12 empty] | VV | 2 | 2 | True | 1 | ROZPOCET
24 | K | 210280215 | Připlatek k měření zemních odporů prvního zemniče za každý další zemnič v síti | kus | 3 |  | 0 | CS ÚRS 2020 01 |  | základní |  | 0 | 0 | 0 | 0 | 0 | 64 | K | 2 |  |  |  | ROZPOCET | 0 | 0 | 0 | 0 | 0 | 1 | 0 | 64 | 385767182
| PP |  | Měření zemních odporů zemniče Příplatek k ceně za každý další zemnič v síti | [14 empty] | PP | 2
| VV |  | 3 "odkaz na přílohu č. G.b-2 a G.b-4" |  | 3 | [12 empty] | VV | 2 | 2 | True | 1 | ROZPOCET
25 | K | 210280221 | Měření zemních odporů zemnící sítě délky pásku do 100 m | kus | 1 |  | 0 | CS ÚRS 2020 01 |  | základní |  | 0 | 0 | 0 | 0 | 0 | 64 | K | 2 |  |  |  | ROZPOCET | 0 | 0 | 0 | 0 | 0 | 1 | 0 | 64 | -1684748003
| PP |  | Měření zemních odporů zemnící sítě délky pásku do 100 m | [14 empty] | PP | 2
| VV |  | 1 "odkaz na přílohu č. G.b-2 a G.b-4" |  | 1 | [12 empty] | VV | 2 | 2 | True | 1 | ROZPOCET
26 | K | 210280351 | Zkoušky kabelů silových do 1 kV, počtu a průřezu žil do 4x25 mm2 | kus | 3 |  | 0 | CS ÚRS 2020 01 |  | základní |  | 0 | 0 | 0 | 0 | 0 | 64 | K | 2 |  |  |  | ROZPOCET | 0 | 0 | 0 | 0 | 0 | 1 | 0 | 64 | -495957757
| PP |  | Zkoušky vodičů a kabelů izolačních kabelů silových do 1 kV, počtu a průřezu žil do 4x25 mm2 | [14 empty] | PP | 2
| VV |  | 3 "odkaz na přílohu č. G.b-2 a G.b-4" |  | 3 | [12 empty] | VV | 2 | 2 | True | 1 | ROZPOCET
27 | K | 210280541 | Měření impedance nulové smyčky okruhu vedení jednofázového | kus | 10 |  | 0 | CS ÚRS 2020 01 |  | základní |  | 0 | 0 | 0 | 0 | 0 | 64 | K | 2 |  |  |  | ROZPOCET | 0 | 0 | 0 | 0 | 0 | 1 | 0 | 64 | -1266719107
| PP |  | Zkoušky a prohlídky elektrických přístrojů měření impedance nulové smyčky okruhu vedení jednofázového | [14 empty] | PP | 2
| VV |  | 10 "odkaz na přílohu č. G.b-2 a G.b-4" |  | 10 | [12 empty] | VV | 2 | 2 | True | 1 | ROZPOCET
28 | K | 210280542 | Měření impedance nulové smyčky okruhu vedení třífázového | kus | 2 |  | 0 | CS ÚRS 2020 01 |  | základní |  | 0 | 0 | 0 | 0 | 0 | 64 | K | 2 |  |  |  | ROZPOCET | 0 | 0 | 0 | 0 | 0 | 1 | 0 | 64 | -257409730
| PP |  | Zkoušky a prohlídky elektrických přístrojů měření impedance nulové smyčky okruhu vedení třífázového | [14 empty] | PP | 2
| VV |  | 2 "odkaz na přílohu č. G.b-2 a G.b-4" |  | 2 | [12 empty] | VV | 2 | 2 | True | 1 | ROZPOCET
29 | K | 210800411 | Montáž vodiče Cu izolovaný plný a laněný s PVC pláštěm do 1 kV žíla 0,15 až 16 mm2 zatažený (CY, CHAH-R(V)) | m | 275 |  | 0 | CS ÚRS 2020 01 |  | základní |  | 0 | 0 | 0 | 0 | 0 | 64 | K | 2 |  |  |  | ROZPOCET | 0 | 0 | 0 | 0 | 0 | 1 | 0 | 64 | 2054887046
| PP |  | Montáž izolovaných vodičů měděných do 1 kV bez ukončení uložených pevně - připevněné k chráničce - plných a laněných s PVC pláštěm (CY, CHAH-R(V),...) průřezu žíly 0,5 až 16 mm2 | [14 empty] | PP | 2
30 | M | 34140826 | vodič silový s Cu jádrem 6mm2 | m | 316.25 |  | 0 | CS ÚRS 2020 01 |  | základní |  | 0 | 7e-05 | 0.022138 | 0 | 0 | 128 | M | 2 |  |  |  | ROZPOCET | 0 | 0 | 0 | 0 | 0 | 1 | 0 | 128 | -1995394111
| PP |  | vodič silový s Cu jádrem 6mm2 | [14 empty] | PP | 2
| P |  | Poznámka k položce: vytyčovací vodič, zeleno-žlutý | [14 empty] | P | 2
| VV |  | 25+25+40+30+60+30+25+20+20 "odkaz na přílohu č. G.b-2 a G.b-4" |  | 275 | [12 empty] | VV | 2 | 2 | True | 1 | ROZPOCET
| VV |  | 275*1,15 'Přepočtené koeficientem množství |  | 316.25 | [12 empty] | VV | 2 | 2 | False | 1 | ROZPOCET
31 | K | 210812001 | Montáž kabel Cu plný kulatý do 1 kV 2x1,5 až 6 mm2 uložený volně nebo v liště (CYKY) | m | 180 |  | 0 | CS ÚRS 2020 01 |  | základní |  | 0 | 0 | 0 | 0 | 0 | 64 | K | 2 |  |  |  | ROZPOCET | 0 | 0 | 0 | 0 | 0 | 1 | 0 | 64 | -1176161246
| PP |  | Montáž izolovaných kabelů měděných do 1 kV bez ukončení plných a kulatých (CYKY, CHKE-R,...) uložených volně nebo v liště počtu a průřezu žil 2x1,5 až 6 mm2 | [14 empty] | PP | 2
32 | M | 34111005 | kabel silový s Cu jádrem 1kV 2x1,5mm2 | m | 207 |  | 0 | CS ÚRS 2020 01 |  | základní |  | 0 | 0.0001 | 0.0207 | 0 | 0 | 128 | M | 2 |  |  |  | ROZPOCET | 0 | 0 | 0 | 0 | 0 | 1 | 0 | 128 | 1334361035
| PP |  | kabel silový s Cu jádrem 1kV 2x1,5mm2 | [14 empty] | PP | 2
| VV |  | 9*20 "odkaz na přílohu č. G.b-2 a G.b-4" |  | 180 | [12 empty] | VV | 2 | 2 | True | 1 | ROZPOCET
| VV |  | 180*1,15 'Přepočtené koeficientem množství |  | 207 | [12 empty] | VV | 2 | 2 | False | 1 | ROZPOCET
33 | K | 210812011 | Montáž kabel Cu plný kulatý do 1 kV 3x1,5 až 6 mm2 uložený volně nebo v liště (CYKY) | m | 15 |  | 0 | CS ÚRS 2020 01 |  | základní |  | 0 | 0 | 0 | 0 | 0 | 64 | K | 2 |  |  |  | ROZPOCET | 0 | 0 | 0 | 0 | 0 | 1 | 0 | 64 | -62447168
| PP |  | Montáž izolovaných kabelů měděných do 1 kV bez ukončení plných a kulatých (CYKY, CHKE-R,...) uložených volně nebo v liště počtu a průřezu žil 3x1,5 až 6 mm2 | [14 empty] | PP | 2
34 | M | 34111048 | kabel silový s Cu jádrem 1kV 3x6mm2 | m | 17.25 |  | 0 | CS ÚRS 2020 01 |  | základní |  | 0 | 0.00035 | 0.0060375 | 0 | 0 | 128 | M | 2 |  |  |  | ROZPOCET | 0 | 0 | 0 | 0 | 0 | 1 | 0 | 128 | 1274308808
| PP |  | kabel silový s Cu jádrem 1kV 3x6mm2 | [14 empty] | PP | 2
| P |  | Poznámka k položce: ozn. CYKY-J | [14 empty] | P | 2
| VV |  | 15 "odkaz na přílohu č. G.b-2 a G.b-4" |  | 15 | [12 empty] | VV | 2 | 2 | True | 1 | ROZPOCET
| VV |  | 15*1,15 'Přepočtené koeficientem množství |  | 17.25 | [12 empty] | VV | 2 | 2 | False | 1 | ROZPOCET
35 | K | 210813035 | Montáž kabel Cu plný kulatý do 1 kV 4x16 mm2 uložený pevně (CYKY) | m | 20 |  | 0 | CS ÚRS 2020 01 |  | základní |  | 0 | 0 | 0 | 0 | 0 | 64 | K | 2 |  |  |  | ROZPOCET | 0 | 0 | 0 | 0 | 0 | 1 | 0 | 64 | 1359319247
| PP |  | Montáž izolovaných kabelů měděných do 1 kV bez ukončení plných a kulatých (CYKY, CHKE-R,...) uložených pevně počtu a průřezu žil 4x16 mm2 | [14 empty] | PP | 2
36 | M | 34111080 | kabel silový s Cu jádrem 1kV 4x16mm2 | m | 23 |  | 0 | CS ÚRS 2020 01 |  | základní |  | 0 | 0.0009 | 0.0207 | 0 | 0 | 128 | M | 2 |  |  |  | ROZPOCET | 0 | 0 | 0 | 0 | 0 | 1 | 0 | 128 | 544768582
| PP |  | kabel silový s Cu jádrem 1kV 4x16mm2 | [14 empty] | PP | 2
| VV |  | 20 "odkaz na přílohu č. G.b-2 a G.b-4" |  | 20 | [12 empty] | VV | 2 | 2 | True | 1 | ROZPOCET
| VV |  | 20*1,15 'Přepočtené koeficientem množství |  | 23 | [12 empty] | VV | 2 | 2 | False | 1 | ROZPOCET
37 | K | 210812071 | Montáž kabel Cu plný kulatý do 1 kV 7x1,5až 2,5 mm2 uložený volně nebo v liště (CYKY) | m | 825 |  | 0 | CS ÚRS 2020 01 |  | základní |  | 0 | 0 | 0 | 0 | 0 | 64 | K | 2 |  |  |  | ROZPOCET | 0 | 0 | 0 | 0 | 0 | 1 | 0 | 64 | -932866
| PP |  | Montáž izolovaných kabelů měděných do 1 kV bez ukončení plných a kulatých (CYKY, CHKE-R,...) uložených volně nebo v liště počtu a průřezu žil 7x1,5 až 2,5 mm2 | [14 empty] | PP | 2
38 | K | 220180201 | Zatažení do tvárnicové tratě kabelu hmotnosti do 2 kg/m | m | 825 |  | 0 | CS ÚRS 2020 01 |  | základní |  | 0 | 0 | 0 | 0 | 0 | 64 | K | 2 |  |  |  | ROZPOCET | 0 | 0 | 0 | 0 | 0 | 1 | 0 | 64 | -1276057531
| PP |  | Zatažení kabelu do tvárnicové tratě včetně přípravných a závěrečných prací, úpravy kabelových konců, kontroly izolačního stavu kabelu, pročištění a zakalibrování otvoru, namazání kabelu vazelínou, uzavření kabelových konců a práce s kabelovým bubnem, postavení a zrušení výstražných značek do hmotnosti do 2 kg/m | [14 empty] | PP | 2
| PSC |  | Poznámka k souboru cen: 1. V cenách -0201 až -0205 jsou započteny i náklady na: a) přistavení a manipulaci kabelového bubnu, b) odříznutí a ruční zatažení kabelu do tvárnicové trasy. | [14 empty] | PSC | 2
| VV |  | 825 "odkaz na přílohu č. G.b-2 a G.b-4" |  | 825 | [12 empty] | VV | 2 | 2 | True | 1 | ROZPOCET
39 | M | 34111110 | kabel silový s Cu jádrem 1kV 7x1,5mm2 | m | 948.75 |  | 0 | CS ÚRS 2020 01 |  | základní |  | 0 | 0.00021 | 0.19924 | 0 | 0 | 128 | M | 2 |  |  |  | ROZPOCET | 0 | 0 | 0 | 0 | 0 | 1 | 0 | 128 | -170324168
| PP |  | kabel silový s Cu jádrem 1kV 7x1,5mm2 | [14 empty] | PP | 2
| P |  | Poznámka k položce: ozn. CYKY-J | [14 empty] | P | 2
| VV |  | 45+70+100+85+80+110+120+130+85 "odkaz na přílohu č. G.b-2 a G.b-4" |  | 825 | [12 empty] | VV | 2 | 2 | True | 1 | ROZPOCET
| VV |  | 825*1,15 'Přepočtené koeficientem množství |  | 948.75 | [12 empty] | VV | 2 | 2 | False | 1 | ROZPOCET
| D | 22-M | Montáže oznam. a zabezp. zařízení |  |  |  | 0 |  |  |  |  | 0 |  | 14.0081 |  | 0 | 3 | D | 1 |  |  |  | ROZPOCET | [6 empty] | 0
40 | K | 220110346 | Montáž štítku kabelového průběžného | kus | 56 |  | 0 | CS ÚRS 2020 01 |  | základní |  | 0 | 0 | 0 | 0 | 0 | 64 | K | 2 |  |  |  | ROZPOCET | 0 | 0 | 0 | 0 | 0 | 1 | 0 | 64 | 1286207376
| PP |  | Montáž kabelového štítku včetně vyražení znaku na štítek, připevnění na kabel, ovinutí štítku páskou pro označení konce kabelu | [14 empty] | PP | 2
| PSC |  | Poznámka k souboru cen: 1. V ceně 220 11-0346 není započten náklad na dodávku štítku. | [14 empty] | PSC | 2
41 | M | 404611659 PC | štítek kabelový s upevňovacím páskem | kus | 56 |  | 0 | CS ÚRS 2020 01 |  | základní |  | 0 | 0 | 0 | 0 | 0 | 128 | M | 2 |  |  |  | ROZPOCET | 0 | 0 | 0 | 0 | 0 | 1 | 0 | 128 | 2098558682
| PP |  | štítek kabelový s upevňovacím páskem | [14 empty] | PP | 2
| VV |  | 9*4+20 |  | 56 | [12 empty] | VV | 2 | 2 | True | 1 | ROZPOCET
42 | M | 226411270.R01 | D+M tepelně smrštitelné trubičky zž 1,0 m pro uzemnění | ks | 5 |  | 0 |  |  | základní |  | 0 | 0 | 0 | 0 | 0 | 256 | M | 2 |  |  |  | ROZPOCET | 0 | 0 | 0 | 0 | 0 | 1 | 0 | 64 | 1174706442
| PP |  | D+M tepelně smrštitelné trubičky zž 1,0 m pro uzemnění | [14 empty] | PP | 2
| VV |  | 5 "odkaz na přílohu č. G.b-2 a G.b-4" |  | 5 | [12 empty] | VV | 2 | 2 | True | 1 | ROZPOCET
43 | K | 220111776 | Montáž vedení uzemňovacího v zemi z drátu | m | 50 |  | 0 | CS ÚRS 2020 01 |  | základní |  | 0 | 5e-05 | 0.0025 | 0 | 0 | 64 | K | 2 |  |  |  | ROZPOCET | 0 | 0 | 0 | 0 | 0 | 1 | 0 | 64 | 1255565162
| PP |  | Montáž vedení uzemňovacího v zemi včetně rozvinutí, uříznutí a navrtání otvorů pro spojení, zalití asfaltem z drátu | [14 empty] | PP | 2
| PSC |  | Poznámka k souboru cen: 1. V cenách 220 11-1771 až -1176 nejsou započteny náklady na dodávku drátu nebo pásku. | [14 empty] | PSC | 2
| VV |  | 5*10 |  | 50 | [12 empty] | VV | 2 | 2 | True | 1 | ROZPOCET
44 | M | 35441073 | drát D 10mm FeZn | kg | 37.2 |  | 0 | CS ÚRS 2020 01 |  | základní |  | 0 | 0.001 | 0.0372 | 0 | 0 | 256 | M | 2 |  |  |  | ROZPOCET | 0 | 0 | 0 | 0 | 0 | 1 | 0 | 64 | -120745109
| PP |  | drát D 10mm FeZn | [14 empty] | PP | 2
| VV |  | 50*0,62 |  | 31 | [12 empty] | VV | 2 | 2 | True | 1 | ROZPOCET
| VV |  | 31*1,2 'Přepočtené koeficientem množství |  | 37.2 | [12 empty] | VV | 2 | 2 | False | 1 | ROZPOCET
45 | K | 220111777 | Montáž vedení uzemňovací v zemi z pásku FeZn 30x4 mm | m | 35 |  | 0 |  |  | základní |  | 0 | 0 | 0 | 0 | 0 | 64 | K | 2 |  |  |  | ROZPOCET | 0 | 0 | 0 | 0 | 0 | 1 | 0 | 64 | 203359514
| PP |  | Montáž vedení uzemňovacího v zemi včetně rozvinutí, uříznutí a navrtání otvorů pro spojení, zalití asfaltem z pásku FeZn 30x4 mm | [14 empty] | PP | 2
| VV |  | 30+5 |  | 35 | [12 empty] | VV | 2 | 2 | True | 1 | ROZPOCET
46 | M | 35442062 | pás zemnící 30x4mm FeZn | kg | 44.1 |  | 0 | CS ÚRS 2020 01 |  | základní |  | 0 | 0.001 | 0.0441 | 0 | 0 | 256 | M | 2 |  |  |  | ROZPOCET | 0 | 0 | 0 | 0 | 0 | 1 | 0 | 64 | 1635024941
| PP |  | pás zemnící 30x4mm FeZn | [14 empty] | PP | 2
| P |  | Poznámka k položce: Hmotnost: 1,05m/kg | [14 empty] | P | 2
| VV |  | (30+5)*1,05 |  | 36.75 | [12 empty] | VV | 2 | 2 | True | 1 | ROZPOCET
| VV |  | 36,75*1,2 'Přepočtené koeficientem množství |  | 44.1 | [12 empty] | VV | 2 | 2 | False | 1 | ROZPOCET
47 | K | 741420021 | Montáž svorka hromosvodná se 2 šrouby | kus | 6 |  | 0 | CS ÚRS 2020 01 |  | základní |  | 0 | 0 | 0 | 0 | 0 | 16 | K | 2 |  |  |  | ROZPOCET | 0 | 0 | 0 | 0 | 0 | 1 | 0 | 16 | 716145885
| PP |  | Montáž hromosvodného vedení svorek se 2 šrouby | [14 empty] | PP | 2
| PSC |  | Poznámka k souboru cen: 1. Svodovými dráty se rozumí i jímací vedení na střeše. | [14 empty] | PSC | 2
48 | M | 35441895 | svorka připojovací k připojení kovových částí | kus | 6 |  | 0 | CS ÚRS 2020 01 |  | základní |  | 0 | 0.00016 | 0.00096 | 0 | 0 | 256 | M | 2 |  |  |  | ROZPOCET | 0 | 0 | 0 | 0 | 0 | 1 | 0 | 64 | 1371515239
| PP |  | svorka připojovací k připojení kovových částí | [14 empty] | PP | 2
| VV |  | 6 "odkaz na přílohu č. G.b-2 a G.b-4" |  | 6 | [12 empty] | VV | 2 | 2 | True | 1 | ROZPOCET
49 | K | 741420022 | Montáž svorka hromosvodná se 3 šrouby | kus | 50 |  | 0 | CS ÚRS 2020 01 |  | základní |  | 0 | 0 | 0 | 0 | 0 | 16 | K | 2 |  |  |  | ROZPOCET | 0 | 0 | 0 | 0 | 0 | 1 | 0 | 16 | 326029608
| PP |  | Montáž hromosvodného vedení svorek se 3 a více šrouby | [14 empty] | PP | 2
| PSC |  | Poznámka k souboru cen: 1. Svodovými dráty se rozumí i jímací vedení na střeše. | [14 empty] | PSC | 2
50 | M | 35441986 | svorka odbočovací a spojovací pro pásek 30x4 mm, FeZn | kus | 26 |  | 0 | CS ÚRS 2020 01 |  | základní |  | 0 | 0.00026 | 0.00676 | 0 | 0 | 256 | M | 2 |  |  |  | ROZPOCET | 0 | 0 | 0 | 0 | 0 | 1 | 0 | 64 | 376950812
| PP |  | svorka odbočovací a spojovací pro pásek 30x4 mm, FeZn | [14 empty] | PP | 2
| VV |  | 26 |  | 26 | [12 empty] | VV | 2 | 2 | True | 1 | ROZPOCET
51 | M | 35441996 | svorka odbočovací a spojovací pro spojování kruhových a páskových vodičů, FeZn | kus | 24 |  | 0 | CS ÚRS 2020 01 |  | základní |  | 0 | 0.0007 | 0.0168 | 0 | 0 | 256 | M | 2 |  |  |  | ROZPOCET | 0 | 0 | 0 | 0 | 0 | 1 | 0 | 64 | 432567753
| PP |  | svorka odbočovací a spojovací pro spojování kruhových a páskových vodičů, FeZn | [14 empty] | PP | 2
| VV |  | 24 |  | 24 | [12 empty] | VV | 2 | 2 | True | 1 | ROZPOCET
52 | K | 220182022 | Uložení HDPE trubky pro optický kabel do výkopu bez zřízení lože a bez krytí | m | 570 |  | 0 | CS ÚRS 2020 01 |  | základní |  | 0 | 0 | 0 | 0 | 0 | 64 | K | 2 |  |  |  | ROZPOCET | 0 | 0 | 0 | 0 | 0 | 1 | 0 | 64 | 1935063680
| PP |  | Uložení trubky HDPE do výkopu pro optický kabel bez zřízení lože a bez krytí | [14 empty] | PP | 2
53 | M | 34571060 | trubka HDPE 40/33 mm | m | 23 |  | 0 |  |  | základní |  | 0 | 4e-05 | 0.00092 | 0 | 0 | 128 | M | 2 |  |  |  | ROZPOCET | 0 | 0 | 0 | 0 | 0 | 1 | 0 | 128 | -2000665521
| PP |  | trubka HDPE 40/33 mm | [14 empty] | PP | 2
| VV |  | 20 "odkaz na přílohu č. G.b-2 a G.b-3" |  | 20 | [12 empty] | VV | 2 | 2 | True | 1 | ROZPOCET
| VV |  | 20*1,15 'Přepočtené koeficientem množství |  | 23 | [12 empty] | VV | 2 | 2 | False | 1 | ROZPOCET
54 | M | 34571060.M01 | Svazek mikrotrubiček (MT) HDPE 7x 12/8 mm | m | 632.5 |  | 0 |  |  | základní |  | 0 | 4e-05 | 0.0253 | 0 | 0 | 128 | M | 2 |  |  |  | ROZPOCET | 0 | 0 | 0 | 0 | 0 | 1 | 0 | 128 | 1177782528
| PP |  | Svazek mikrotrubiček (MT) HDPE 7x 12/8 mm | [14 empty] | PP | 2
| VV |  | 2*(25+25+40+30+60+30+25+20+20) "odkaz na přílohu č. G.b-2 a G.b-3" |  | 550 | [12 empty] | VV | 2 | 2 | True | 1 | ROZPOCET
| VV |  | 550*1,15 'Přepočtené koeficientem množství |  | 632.5 | [12 empty] | VV | 2 | 2 | False | 1 | ROZPOCET
55 | K | 220182023 | Kontrola tlakutěsnosti HDPE trubky od 1m do 2000 m | kus | 14 |  | 0 | CS ÚRS 2020 01 |  | základní |  | 0 | 0 | 0 | 0 | 0 | 64 | K | 2 |  |  |  | ROZPOCET | 0 | 0 | 0 | 0 | 0 | 1 | 0 | 64 | -905721663
| PP |  | Kontrola tlakutěsnosti HDPE trubky od 1 m do 2000 m | [14 empty] | PP | 2
| VV |  | 7*2 "nové mikrotrubičky" |  | 14 | [12 empty] | VV | 2 | 2 | True | 1 | ROZPOCET
56 | K | 220182025 | Kontrola průchodnosti trubky pro optický kabel do 2000 m | km | 0.57 |  | 0 | CS ÚRS 2020 01 |  | základní |  | 0 | 0 | 0 | 0 | 0 | 64 | K | 2 |  |  |  | ROZPOCET | 0 | 0 | 0 | 0 | 0 | 1 | 0 | 64 | 1918290847
| PP |  | Kontrola průchodnosti trubky kalibrace do 2000 m | [14 empty] | PP | 2
| VV |  | 570/1000 "Mikrotrubičky HDPE" |  | 0.57 | [12 empty] | VV | 2 | 2 | True | 1 | ROZPOCET
57 | K | 220182024 | Označení optického kabelu nebo spojky dvojicí magnetu | kus | 6 |  | 0 | CS ÚRS 2020 01 |  | základní |  | 0 | 0 | 0 | 0 | 0 | 64 | K | 2 |  |  |  | ROZPOCET | 0 | 0 | 0 | 0 | 0 | 1 | 0 | 64 | -835007293
| PP |  | Označení optického kabelu nebo spojky HDPE trubky zaměřovacím markrem | [14 empty] | PP | 2
| PSC |  | Poznámka k souboru cen: 1. V ceně 220 18-2024 není započten náklad na dodávku magnetů. | [14 empty] | PSC | 2
| P |  | Poznámka k položce: Pozici odsouhlasit OVS OI Města Třebíč. | [14 empty] | P | 2
58 | M | 552715001M.018 | Označovací mini Marker | kus | 6 |  | 0 |  |  | základní |  | 0 | 0 | 0 | 0 | 0 | 256 | M | 2 |  |  |  | ROZPOCET | 0 | 0 | 0 | 0 | 0 | 1 | 0 | 64 | 714345180
| PP |  | Označovací mini Marker | [14 empty] | PP | 2
| VV |  | 6 "pozice odsouhlasit s OVS OI" |  | 6 | [12 empty] | VV | 2 | 2 | True | 1 | ROZPOCET
59 | K | 220182026 | Montáž spojky na HDPE trubce rovné | kus | 58 |  | 0 |  |  | základní |  | 0 | 0 | 0 | 0 | 0 | 64 | K | 2 |  |  |  | ROZPOCET | 0 | 0 | 0 | 0 | 0 | 1 | 0 | 64 | 737205055
| PP |  | Montáž spojky na HDPE trubce rovné | [14 empty] | PP | 2
60 | M | 562411200 | spojka na optické vedení HDPE 40, certifikovaná | kus | 2 |  | 0 |  |  | základní |  | 0 | 0.003 | 0.006 | 0 | 0 | 256 | M | 2 |  |  |  | ROZPOCET | 0 | 0 | 0 | 0 | 0 | 1 | 0 | 64 | 1908877278
| PP |  | spojka na optické vedení HDPE 40, certifikovaná | [14 empty] | PP | 2
| VV |  | 2 |  | 2 | [12 empty] | VV | 2 | 2 | True | 1 | ROZPOCET
61 | M | 562411201 | spojka na optické vedení HDPE 12, certifikovaná | kus | 56 |  | 0 |  |  | základní |  | 0 | 0.003 | 0.168 | 0 | 0 | 256 | M | 2 |  |  |  | ROZPOCET | 0 | 0 | 0 | 0 | 0 | 1 | 0 | 64 | -88740635
| PP |  | spojka mikrotrubičky HDPE 12 mm, certifikovaná | [14 empty] | PP | 2
| VV |  | 14*4 |  | 56 | [12 empty] | VV | 2 | 2 | True | 1 | ROZPOCET
62 | K | 220182027 | Montáž koncovky nebo záslepky bez svařování na HDPE trubku | kus | 126 |  | 0 | CS ÚRS 2020 01 |  | základní |  | 0 | 0 | 0 | 0 | 0 | 64 | K | 2 |  |  |  | ROZPOCET | 0 | 0 | 0 | 0 | 0 | 1 | 0 | 64 | -580453696
| PP |  | Montáž koncovky nebo záslepky bez svařování na HDPE trubku | [14 empty] | PP | 2
63 | M | 562411301 | koncovka na optické vedení mikrotruničku HDPE 12, certifikovaná | kus | 126 |  | 0 |  |  | základní |  | 0 | 0.003 | 0.378 | 0 | 0 | 256 | M | 2 |  |  |  | ROZPOCET | 0 | 0 | 0 | 0 | 0 | 1 | 0 | 64 | -224006812
| PP |  | koncovka na optické vedení mikrotruničku HDPE 12, certifikovaná | [14 empty] | PP | 2
| VV |  | 7*2*9 |  | 126 | [12 empty] | VV | 2 | 2 | True | 1 | ROZPOCET
64 | K | 220182029 | Montáž plastové komory na spojkování optického kabelu | kus | 8 |  | 0 |  |  | základní |  | 0 | 0 | 0 | 0 | 0 | 64 | K | 2 |  |  |  | ROZPOCET | 0 | 0 | 0 | 0 | 0 | 1 | 0 | 64 | -489551863
| PP |  | Montáž plastové komory na spojkování optického kabelu | [14 empty] | PP | 2
| VV |  | 8 "odkaz na přílohu č. G.b-2, G.b-3 a G.b-4" |  | 8 | [12 empty] | VV | 2 | 2 | True | 1 | ROZPOCET
65 | M | 345731050 | přístupová komora pro HDPE rozvody, pojezdová do 3,5 t, 500x500 mm | kus | 8 |  | 0 |  |  | základní |  | 0 | 0.045 | 0.36 | 0 | 0 | 256 | M | 2 |  |  |  | ROZPOCET | 0 | 0 | 0 | 0 | 0 | 1 | 0 | 64 | 1198493667
| PP |  | přístupová komora pro HDPE rozvody, pojezdová do 3,5 t, 500x500 mm | [14 empty] | PP | 2
| VV |  | 8 "odkaz na přílohu č. G.b-2, G.b-3 a G.b-4" |  | 8 | [12 empty] | VV | 2 | 2 | True | 1 | ROZPOCET
66 | M | 345731080 | víko komory pojezdové komory | kus | 8 |  | 0 |  |  | základní |  | 0 | 0.05 | 0.4 | 0 | 0 | 256 | M | 2 |  |  |  | ROZPOCET | 0 | 0 | 0 | 0 | 0 | 1 | 0 | 64 | 894579134
| PP |  | víko komory pojezdové komory | [14 empty] | PP | 2
| VV |  | 8 "odkaz na přílohu č. G.b-2, G.b-3 a G.b-4" |  | 8 | [12 empty] | VV | 2 | 2 | True | 1 | ROZPOCET
67 | K | 460520172 | Montáž trubek ochranných plastových ohebných do 50 mm uložených do rýhy | m | 560 |  | 0 | CS ÚRS 2020 01 |  | základní |  | 0 | 0 | 0 | 0 | 0 | 64 | K | 2 |  |  |  | ROZPOCET | 0 | 0 | 0 | 0 | 0 | 1 | 0 | 64 | -1434621533
| PP |  | Montáž trubek ochranných uložených volně do rýhy plastových ohebných, vnitřního průměru přes 32 do 50 mm | [14 empty] | PP | 2
68 | M | 34571351 | trubka elektroinstalační ohebná dvouplášťová korugovaná (chránička) D 41/50mm, HDPE+LDPE | m | 672 |  | 0 | CS ÚRS 2020 01 |  | základní |  | 0 | 0.00026 | 0.17472 | 0 | 0 | 256 | M | 2 |  |  |  | ROZPOCET | 0 | 0 | 0 | 0 | 0 | 1 | 0 | 64 | -1710965814
| PP |  | trubka elektroinstalační ohebná dvouplášťová korugovaná (chránička) D 41/50mm, HDPE+LDPE | [14 empty] | PP | 2
| VV |  | 4*25+2*25+40+30+4*60+30+2*25+20 "odkaz na přílohu č. G.b-2 a G.b-3" |  | 560 | [12 empty] | VV | 2 | 2 | True | 1 | ROZPOCET
| VV |  | 560*1,2 'Přepočtené koeficientem množství |  | 672 | [12 empty] | VV | 2 | 2 | False | 1 | ROZPOCET
69 | K | 460520173 | Montáž trubek ochranných plastových ohebných do 90 mm uložených do rýhy | m | 65 |  | 0 | CS ÚRS 2020 01 |  | základní |  | 0 | 0 | 0 | 0 | 0 | 64 | K | 2 |  |  |  | ROZPOCET | 0 | 0 | 0 | 0 | 0 | 1 | 0 | 64 | -937653307
| PP |  | Montáž trubek ochranných uložených volně do rýhy plastových ohebných, vnitřního průměru přes 50 do 90 mm | [14 empty] | PP | 2
70 | M | 34571353 | trubka elektroinstalační ohebná dvouplášťová korugovaná (chránička) D 61/75mm, HDPE+LDPE | m | 36 |  | 0 | CS ÚRS 2020 01 |  | základní |  | 0 | 0.00043 | 0.01548 | 0 | 0 | 128 | M | 2 |  |  |  | ROZPOCET | 0 | 0 | 0 | 0 | 0 | 1 | 0 | 128 | -465743657
| PP |  | trubka elektroinstalační ohebná dvouplášťová korugovaná (chránička) D 61/75mm, HDPE+LDPE | [14 empty] | PP | 2
| VV |  | 5*5+5 "odkaz na přílohu č. G.b-2 a G.b-3" |  | 30 | [12 empty] | VV | 2 | 2 | True | 1 | ROZPOCET
| VV |  | 30*1,2 'Přepočtené koeficientem množství |  | 36 | [12 empty] | VV | 2 | 2 | False | 1 | ROZPOCET
71 | M | 34571354 | trubka elektroinstalační ohebná dvouplášťová korugovaná (chránička) D 75/90mm, HDPE+LDPE | m | 40.25 |  | 0 | CS ÚRS 2020 01 |  | základní |  | 0 | 0.00055 | 0.022138 | 0 | 0 | 128 | M | 2 |  |  |  | ROZPOCET | 0 | 0 | 0 | 0 | 0 | 1 | 0 | 128 | 1139374651
| PP |  | trubka elektroinstalační ohebná dvouplášťová korugovaná (chránička) D 75/90mm, HDPE+LDPE | [14 empty] | PP | 2
| VV |  | 35 "odkaz na přílohu č. G.b-2 a G.b-3" |  | 35 | [12 empty] | VV | 2 | 2 | True | 1 | ROZPOCET
| VV |  | 35*1,15 'Přepočtené koeficientem množství |  | 40.25 | [12 empty] | VV | 2 | 2 | False | 1 | ROZPOCET
72 | K | 220182036 | Zafukování optického kabelu do HDPE trubek | m | 1005 |  | 0 | CS ÚRS 2020 01 |  | základní |  | 0 | 0 | 0 | 0 | 0 | 64 | K | 2 |  |  |  | ROZPOCET | 0 | 0 | 0 | 0 | 0 | 1 | 0 | 64 | 1618060527
| PP |  | Zafukování optického kabelu do trubky z HDPE | [14 empty] | PP | 2
73 | M | 341438321.M01 | kabel opt. SM 9/125, 24vl, pro zafouknutí do mikrotrubičky HDPE | m | 216 |  | 0 |  |  | základní |  | 0 | 0 | 0 | 0 | 0 | 256 | M | 2 |  |  |  | ROZPOCET | 0 | 0 | 0 | 0 | 0 | 1 | 0 | 64 | -1885325275
| PP |  | kabel opt. SM 9/125, 24vl, pro zafouknutí do mikrotrubičky HDPE | [14 empty] | PP | 2
| VV |  | 180 "odkaz na přílohu č. G.b-2 a G.b-4" |  | 180 | [12 empty] | VV | 2 | 2 | True | 1 | ROZPOCET
| VV |  | 180*1,2 'Přepočtené koeficientem množství |  | 216 | [12 empty] | VV | 2 | 2 | False | 1 | ROZPOCET
74 | M | 341438321.M02 | kabel opt. SM 9/125, 4vl, pro zafouknutí do mikrotrubičky HDPE | m | 990 |  | 0 |  |  | základní |  | 0 | 0 | 0 | 0 | 0 | 256 | M | 2 |  |  |  | ROZPOCET | 0 | 0 | 0 | 0 | 0 | 1 | 0 | 64 | 1637913201
| PP |  | kabel opt. SM 9/125, 4vl, pro zafouknutí do mikrotrubičky HDPE | [14 empty] | PP | 2
| VV |  | 45+70+100+85+80+110+120+130+85 "odkaz na přílohu č. G.b-2 a G.b-4" |  | 825 | [12 empty] | VV | 2 | 2 | True | 1 | ROZPOCET
| VV |  | 825*1,2 'Přepočtené koeficientem množství |  | 990 | [12 empty] | VV | 2 | 2 | False | 1 | ROZPOCET
75 | K | 220182091 | Montáž optického rozvaděče včetně vnitřního osazení, pilíř | kus | 1 |  | 0 | CS ÚRS 2020 01 |  | základní |  | 0 | 0 | 0 | 0 | 0 | 64 | K | 2 |  |  |  | ROZPOCET | 0 | 0 | 0 | 0 | 0 | 1 | 0 | 64 | -574099322
| PP |  | Montáž optického rozvaděče, pilíř | [14 empty] | PP | 2
76 | M | 35711672.R01 | Sloupkový optický rozváděč do venkovního prostředí, IP54 | kus | 1 |  | 0 | CS ÚRS 2020 01 |  | základní |  | 0 | 0.022 | 0.022 | 0 | 0 | 128 | M | 2 |  |  |  | ROZPOCET | 0 | 0 | 0 | 0 | 0 | 1 | 0 | 128 | 438099948
| PP |  | Sloupkový optický rozváděč do venkovního prostředí, IP54 --Přibližné rozměry: 1200 × 390 × 350 mm --Schváleného provedení OVS OI města Třebíč | [14 empty] | PP | 2
| VV |  | 1 "odkaz na přílohu č. G.b-2 a G.b-4" |  | 1 | [12 empty] | VV | 2 | 2 | True | 1 | ROZPOCET
77 | K | 220182091.R01 | Montáž optického rozvaděče, na stožár | kus | 9 |  | 0 |  |  | základní |  | 0 | 0 | 0 | 0 | 0 | 64 | K | 2 |  |  |  | ROZPOCET | 0 | 0 | 0 | 0 | 0 | 1 | 0 | 64 | -1062575222
| PP |  | Montáž optického rozvaděče, na stožár | [14 empty] | PP | 2
78 | M | 35711734.R01 | Optický venkovní box - kamerový na stožár, včetně kotvicího materiálu | kus | 9 |  | 0 | CS ÚRS 2020 01 |  | základní |  | 0 | 0.013 | 0.117 | 0 | 0 | 128 | M | 2 |  |  |  | ROZPOCET | 0 | 0 | 0 | 0 | 0 | 1 | 0 | 128 | -22715146
| PP |  | Optický venkovní box - kamerový, včetně kotvicího materiálu | [14 empty] | PP | 2
| P |  | Poznámka k položce: - Optický box pro venkovní použití - Montáž na sloup | [14 empty] | P | 2
| VV |  | 9 "odkaz na přílohu č. G.b-2 a G.b-4" |  | 9 | [12 empty] | VV | 2 | 2 | True | 1 | ROZPOCET
79 | K | 220182093 | Ukončení optického kabelu v optorozvaděči se 4-mi optickými vlákny včetně závěrečného měření | kus | 9 |  | 0 | CS ÚRS 2020 01 |  | základní |  | 0 | 0 | 0 | 0 | 0 | 64 | K | 2 |  |  |  | ROZPOCET | 0 | 0 | 0 | 0 | 0 | 1 | 0 | 64 | 1985187481
| PP |  | Ukončení optického kabelu v optorozvaděči se závěrečným měřením se 4-mi optickými vlákny; ukončení na oboustranách optického kabelu | [14 empty] | PP | 2
| VV |  | 9 "odkaz na přílohu č. G.b-2 a G.b-4" |  | 9 | [12 empty] | VV | 2 | 2 | True | 1 | ROZPOCET
80 | K | 220182096 | Ukončení optického kabelu v optorozvaděči s 24ti optickými vlákny včetně závěrečného měření | kus | 1 |  | 0 |  |  | základní |  | 0 | 0 | 0 | 0 | 0 | 64 | K | 2 |  |  |  | ROZPOCET | 0 | 0 | 0 | 0 | 0 | 1 | 0 | 64 | -265277871
| PP |  | Ukončení optického kabelu v optorozvaděči se závěrečným měřením s 24-ti optickými vlákny; ukončení na oboustranách optického kabelu | [14 empty] | PP | 2
| VV |  | 1 "odkaz na přílohu č. G.b-2 a G.b-4" |  | 1 | [12 empty] | VV | 2 | 2 | True | 1 | ROZPOCET
81 | M | 341431500.M01 | Pigtail E2000/APC 9/125 | lus | 84 |  | 0 |  |  | základní |  | 0 | 0 | 0 | 0 | 0 | 256 | M | 2 |  |  |  | ROZPOCET | 0 | 0 | 0 | 0 | 0 | 1 | 0 | 64 | -803931305
| PP |  | Pigtail E2000/APC 9/125, 1 m | [14 empty] | PP | 2
| VV |  | 2*24 |  | 48 | [12 empty] | VV | 2 | 2 | True | 0 | ROZPOCET
| VV |  | 9*(2+2) "optické kabely pro kamery" |  | 36 | [12 empty] | VV | 2 | 2 | True | 0 | ROZPOCET
| VV |  | Součet |  | 84 | [12 empty] | VV | 2 | 4 | True | 1 | ROZPOCET
82 | K | 220450002.R01 | Montáž SFP Transceiveru | kus | 2 |  | 0 |  |  | základní |  | 0 | 0 | 0 | 0 | 0 | 64 | K | 2 |  |  |  | ROZPOCET | 0 | 0 | 0 | 0 | 0 | 1 | 0 | 64 | -1952958468
| PP |  | Montáž SFP Transceiveru | [14 empty] | PP | 2
83 | M | 357116610.M03 | SFP transceiver půmyslový pro datové rozvody | kus | 2 |  | 0 |  |  | základní |  | 0 | 0.033 | 0.066 | 0 | 0 | 128 | M | 2 |  |  |  | ROZPOCET | 0 | 0 | 0 | 0 | 0 | 1 | 0 | 128 | 955796286
| PP |  | SFP transceiver půmyslový pro datové rozvody | [14 empty] | PP | 2
| P |  | Poznámka k položce: - Možnost provozu při teplotách alespoň -30°C až + 60°C - možnost montáže do rozváděče na DIN lištu - technicky vhodný pro instalované zařízení kamerového rozvodu | [14 empty] | P | 2
| VV |  | 2 "odkaz na přílohu č. G.b-2 a G.b-4" |  | 2 | [12 empty] | VV | 2 | 2 | True | 1 | ROZPOCET
84 | K | 220450002.R02 | Montáž media ONT GPON | kus | 9 |  | 0 |  |  | základní |  | 0 | 0 | 0 | 0 | 0 | 64 | K | 2 |  |  |  | ROZPOCET | 0 | 0 | 0 | 0 | 0 | 1 | 0 | 64 | -310312150
| PP |  | Montáž media ONT GPON | [14 empty] | PP | 2
85 | M | 357116610.M04 | Optický síťový zakončovač – Optical Network Terminal ONT GPON, 4x1GE | kus | 9 |  | 0 |  |  | základní |  | 0 | 0.033 | 0.297 | 0 | 0 | 128 | M | 2 |  |  |  | ROZPOCET | 0 | 0 | 0 | 0 | 0 | 1 | 0 | 128 | -1127343560
| PP |  | Optický síťový zakončovač – Optical Network Terminal ONT GPON, 4x1GE Provozní rozsah min -40 až + 50°C Rozměr maximálně 45x260x150 mm pro pasivní optické sítě GPON (ITU-T G.984) | [14 empty] | PP | 2
| VV |  | 9 "odkaz na přílohu č. G.b-2 a G.b-4" |  | 9 | [12 empty] | VV | 2 | 2 | True | 1 | ROZPOCET
86 | K | 220450002.R05 | Montáž optické zásuvky do rozváděče | kus | 9 |  | 0 |  |  | základní |  | 0 | 0 | 0 | 0 | 0 | 64 | K | 2 |  |  |  | ROZPOCET | 0 | 0 | 0 | 0 | 0 | 1 | 0 | 64 | 158975626
| PP |  | Montáž optické zásuvky do rozváděče | [14 empty] | PP | 2
87 | M | 357116610.M06 | Optická zásuvka do rozváděče včetně patch portů - pro pasivní optické sítě GPON (ITU-T G.984) | kus | 9 |  | 0 |  |  | základní |  | 0 | 0.033 | 0.297 | 0 | 0 | 128 | M | 2 |  |  |  | ROZPOCET | 0 | 0 | 0 | 0 | 0 | 1 | 0 | 128 | -75665044
| PP |  | Optická zásuvka do rozváděče včetně patch portů - pro pasivní optické sítě GPON (ITU-T G.984) | [14 empty] | PP | 2
| VV |  | 9 "odkaz na přílohu č. G.b-2 a G.b-4" |  | 9 | [12 empty] | VV | 2 | 2 | True | 1 | ROZPOCET
88 | K | 220450002.R04 | Montáž optického rozbočovače - SPLITTER | hod | 1 |  | 0 |  |  | základní |  | 0 | 0 | 0 | 0 | 0 | 64 | K | 2 |  |  |  | ROZPOCET | 0 | 0 | 0 | 0 | 0 | 1 | 0 | 64 | -2063874492
| PP |  | Montáž optického rozbočovače - SPLITTER Kompletní provedení včetně provedení svárů, uložení do rozváděče apod. | [14 empty] | PP | 2
89 | M | 357116610.M07 | Optický rozbočovač – Splitter 1:16 pro pasivní optické sítě GPON (ITU-T G.984) | kus | 1 |  | 0 |  |  | základní |  | 0 | 0.033 | 0.033 | 0 | 0 | 128 | M | 2 |  |  |  | ROZPOCET | 0 | 0 | 0 | 0 | 0 | 1 | 0 | 128 | 1826261004
| PP |  | Optický rozbočovač – Splitter 1:16 pro pasivní optické sítě GPON (ITU-T G.984) | [14 empty] | PP | 2
| VV |  | 1 "odkaz na přílohu č. G.b-2 a G.b-4" |  | 1 | [12 empty] | VV | 2 | 2 | True | 1 | ROZPOCET
90 | K | 742230008 | Montáž spínavého zdroje s krytem | kus | 10 |  | 0 | CS ÚRS 2020 01 |  | základní |  | 0 | 0 | 0 | 0 | 0 | 64 | K | 2 |  |  |  | ROZPOCET | 0 | 0 | 0 | 0 | 0 | 1 | 0 | 64 | 1380840477
| PP |  | Montáž kamerového systému spínavého zdroje s krytem | [14 empty] | PP | 2
91 | M | 55172114 | zdroj napájecí na lištu 230V AC/24V AC, min. 24 VA (1 A) | kus | 9 |  | 0 | CS ÚRS 2020 01 |  | základní |  | 0 | 0.00151 | 0.01359 | 0 | 0 | 256 | M | 2 |  |  |  | ROZPOCET | 0 | 0 | 0 | 0 | 0 | 1 | 0 | 64 | 698550099
| PP |  | zdroj napájecí na lištu 230V AC/24V AC, min. 24 VA (1 A) | [14 empty] | PP | 2
| P |  | Poznámka k položce: Může se lišit dle skutečně dodané kamery | [14 empty] | P | 2
| VV |  | 9 "odkaz na přílohu č. G.b-2 a G.b-4" |  | 9 | [12 empty] | VV | 2 | 2 | True | 1 | ROZPOCET
92 | M | 55172110 | zdroj napájecí na lištu 230V AC/24V AC, min. 120 VA (5 A) | kus | 1 |  | 0 | CS ÚRS 2020 01 |  | základní |  | 0 | 0.00056 | 0.00056 | 0 | 0 | 256 | M | 2 |  |  |  | ROZPOCET | 0 | 0 | 0 | 0 | 0 | 1 | 0 | 64 | -1948972069
| PP |  | zdroj napájecí na lištu 230V AC/24V AC, min. 120 VA (5 A) | [14 empty] | PP | 2
| P |  | Poznámka k položce: Může se lišit dle skutečně dodané kamery | [14 empty] | P | 2
| VV |  | 1 "odkaz na přílohu č. G.b-2 a G.b-4" |  | 1 | [12 empty] | VV | 2 | 2 | True | 1 | ROZPOCET
93 | K | 220182501 | Měření útlumu optického kabelu na doprav stavbách na 2 vln délkách do 8 vláken při montáži | kus | 9 |  | 0 | CS ÚRS 2020 01 |  | základní |  | 0 | 0 | 0 | 0 | 0 | 64 | K | 2 |  |  |  | ROZPOCET | 0 | 0 | 0 | 0 | 0 | 1 | 0 | 64 | -269255623
| PP |  | Měření útlumu optického kabelu na dopravních stavbách na dvou vlnových délkách při montáži (po položení) do 8 vláken | [14 empty] | PP | 2
| VV |  | 9 "odkaz na přílohu č. G.b-2 a G.b-4" |  | 9 | [12 empty] | VV | 2 | 2 | True | 1 | ROZPOCET
94 | K | 220182503 | Měření útlumu optického kabelu na doprav stavbách na 2 vlnových délkách s 24 vlákny při montáži | kus | 1 |  | 0 | CS ÚRS 2020 01 |  | základní |  | 0 | 0 | 0 | 0 | 0 | 64 | K | 2 |  |  |  | ROZPOCET | 0 | 0 | 0 | 0 | 0 | 1 | 0 | 64 | -1436597525
| PP |  | Měření útlumu optického kabelu na dopravních stavbách na dvou vlnových délkách při montáži (po položení) s 24 vlákny | [14 empty] | PP | 2
| VV |  | 1 "odkaz na přílohu č. G.b-2 a G.b-4" |  | 1 | [12 empty] | VV | 2 | 2 | True | 1 | ROZPOCET
95 | K | 220960003 | Montáž stožáru nebo sloupku výložníkového zapušťěného | kus | 4 |  | 0 | CS ÚRS 2020 01 |  | základní |  | 0 | 2.2001 | 8.8006 | 0 | 0 | 64 | K | 2 |  |  |  | ROZPOCET | 0 | 0 | 0 | 0 | 0 | 1 | 0 | 64 | 594969017
| PP |  | Montáž stožáru nebo sloupku včetně postavení stožáru, usazení nebo zabetonování základu, zatažení kabelu do stožáru, připojení kabelu, připojení uzemnění vyložníkového zapuštěného | [14 empty] | PP | 2
| PSC |  | Poznámka k souboru cen: 1. V cenách 220 96 -0002 až -0004 nejsou započteny náklady na dodávku základové desky. | [14 empty] | PSC | 2
| VV |  | 4 "odkaz na přílohu č. G.b-2" |  | 4 | [12 empty] | VV | 2 | 2 | True | 1 | ROZPOCET
96 | K | 220960005 | Montáž výložníku na stožár | kus | 4 |  | 0 | CS ÚRS 2020 01 |  | základní |  | 0 | 0 | 0 | 0 | 0 | 64 | K | 2 |  |  |  | ROZPOCET | 0 | 0 | 0 | 0 | 0 | 1 | 0 | 64 | -498165586
| PP |  | Montáž stožáru nebo sloupku včetně postavení stožáru, usazení nebo zabetonování základu, zatažení kabelu do stožáru, připojení kabelu, připojení uzemnění příslušenství na stožár výložníku | [14 empty] | PP | 2
| PSC |  | Poznámka k souboru cen: 1. V cenách 220 96 -0002 až -0004 nejsou započteny náklady na dodávku základové desky. | [14 empty] | PSC | 2
| VV |  | 4 "odkaz na přílohu č. G.b-2" |  | 4 | [12 empty] | VV | 2 | 2 | True | 1 | ROZPOCET
97 | M | 31674113 PC.1A | stožár výložníkový jm. výšky 6 m s výložníkem délky 3,0 m, žárově zinkovaný zevnitř i vně s termoplastovou ochranou spodní částí po spodní okraj dvířek elektro-výzbroje | kus | 2 |  | 0 |  |  | základní |  | 0 | 0.115 | 0.23 | 0 | 0 | 128 | M | 2 |  |  |  | ROZPOCET | 0 | 0 | 0 | 0 | 0 | 1 | 0 | 128 | -400406785
| PP |  | stožár výložníkový jm. výšky 6 m s výložníkem délky 3,0 m, žárově zinkovaný zevnitř i vně s termoplastovou ochranou spodní částí po spodní okraj dvířek elektro-výzbroje | [14 empty] | PP | 2
| VV |  | 2 "odkaz na přílohu č. G.b-2" |  | 2 | [12 empty] | VV | 2 | 2 | True | 1 | ROZPOCET
98 | M | 31674113 PC.1D | stožár výložníkový jm. výšky 6 m s výložníkem délky 4,5 m, žárově zinkovaný zevnitř i vně s termoplastovou ochranou spodní částí po spodní okraj dvířek elektro-výzbroje | kus | 1 |  | 0 |  |  | základní |  | 0 | 0.115 | 0.115 | 0 | 0 | 128 | M | 2 |  |  |  | ROZPOCET | 0 | 0 | 0 | 0 | 0 | 1 | 0 | 128 | -719970964
| PP |  | stožár výložníkový jm. výšky 6 m s výložníkem délky 4,5 m, žárově zinkovaný zevnitř i vně s termoplastovou ochranou spodní částí po spodní okraj dvířek elektro-výzbroje | [14 empty] | PP | 2
| VV |  | 1 "odkaz na přílohu č. G.b-2" |  | 1 | [12 empty] | VV | 2 | 2 | True | 1 | ROZPOCET
99 | M | 31674108 | stožár osvětlovací uličníí silnostěnný pro vysoká zatížení, jm. výšky 9 m, žárově zinkovaný zevnitř i vně s termoplastovou ochranou spodní částí po spodní okraj dvířek elektro-výzbroje; přizpůsobit vrchol stožáru stávajícímu výložníku VO | kus | 1 |  | 0 | CS ÚRS 2020 01 |  | základní |  | 0 | 0.14 | 0.14 | 0 | 0 | 128 | M | 2 |  |  |  | ROZPOCET | 0 | 0 | 0 | 0 | 0 | 1 | 0 | 128 | 278613774
| PP |  | stožár osvětlovací uličníí silnostěnný pro vysoká zatížení, jm. výšky 9 m, žárově zinkovaný zevnitř i vně s termoplastovou ochranou spodní částí po spodní okraj dvířek elektro-výzbroje; přizpůsobit vrchol stožáru stávajícímu výložníku VO | [14 empty] | PP | 2
| VV |  | 1 "odkaz na přílohu č. G.b-2" |  | 1 | [12 empty] | VV | 2 | 2 | True | 1 | ROZPOCET
100 | M | 31674005.R02 | Výložník atypický jednoduchý, žárově zinkovaný zevnitř i vně, kotven přírubou na silnostěnný osvětlovací stožár uliční ve výšce 6 m nad niveletou terénu, vyložení 3000mm | kus | 1 |  | 0 |  |  | základní |  | 0 | 0.0173 | 0.0173 | 0 | 0 | 256 | M | 2 |  |  |  | ROZPOCET | 0 | 0 | 0 | 0 | 0 | 1 | 0 | 64 | -51468327
| PP |  | Výložník atypický jednoduchý, žárově zinkovaný zevnitř i vně, kotven přírubou na silnostěnný osvětlovací stožár uliční ve výšce 6 m nad niveletou terénu, vyložení 3000mm | [14 empty] | PP | 2
| VV |  | 1 "odkaz na přílohu č. G.b-2" |  | 1 | [12 empty] | VV | 2 | 2 | True | 1 | ROZPOCET
101 | K | 220960003-D | Demontáž stožáru nebo sloupku včetně odvozu stožáru na místo určení investorem do 10 km, demontáž základové konstrukce, bezpečné odpojení kabeláže tak aby nedošlo k jejímu poškození, odipojení uzemnění | kus | 1 |  | 0 |  |  | základní |  | 0 | 2.2001 | 2.2001 | 0 | 0 | 64 | K | 2 |  |  |  | ROZPOCET | 0 | 0 | 0 | 0 | 0 | 1 | 0 | 64 | -1641492636
| PP |  | Demontáž stožáru nebo sloupku včetně odvozu stožáru na místo určení investorem do 10 km, demontáž základové konstrukce, bezpečné odpojení kabeláže tak aby nedošlo k jejímu poškození, odipojení uzemnění. Není přípustná noční odstávka sstávající soustavy VO. | [14 empty] | PP | 2
| PSC |  | Poznámka k souboru cen: 1. V cenách 220 96 -0002 až -0004 nejsou započteny náklady na dodávku základové desky. | [14 empty] | PSC | 2
| VV |  | 1 "odkaz na přílohu č. G.b-2" |  | 1 | [12 empty] | VV | 2 | 2 | True | 1 | ROZPOCET
102 | K | PM | Přidružený materiál | kpl | 1 |  | 0 |  |  | základní |  | 0 | 0 | 0 | 0 | 0 | 64 | K | 2 |  |  |  | ROZPOCET | 0 | 0 | 0 | 0 | 0 | 1 | 0 | 64 | -1767482435
| PP |  | Přidružený materiál: - Drobný spojovací a kotvicí materiál | [14 empty] | PP | 2
103 | K | PPV | Podíl přidružených výkonů | kpl | 1 |  | 0 |  |  | základní |  | 0 | 0 | 0 | 0 | 0 | 64 | K | 2 |  |  |  | ROZPOCET | 0 | 0 | 0 | 0 | 0 | 1 | 0 | 64 | 571920023
| PP |  | Podíl přidružených výkonů: - Soustavné udržování dopravního značení | [14 empty] | PP | 2
| D | 46-M | Zemní práce při extr.mont.pracích |  |  |  | 0 |  |  |  |  | 0 |  | 254.9596 |  | 0 | 3 | D | 1 |  |  |  | ROZPOCET | [6 empty] | 0
104 | K | 460030095 | Vytrhání obrub ležatých silničních s odhozením nebo naložením na dopravní prostředek | m | 16 |  | 0 | CS ÚRS 2020 01 |  | základní |  | 0 | 0 | 0 | 0 | 0 | 64 | K | 2 |  |  |  | ROZPOCET | 0 | 0 | 0 | 0 | 0 | 1 | 0 | 64 | -2135912519
| PP |  | Přípravné terénní práce vytrhání obrub s odkopáním horniny a lože, s odhozením nebo naložením na dopravní prostředek ležatých silničních | [14 empty] | PP | 2
| PSC |  | Poznámka k souboru cen: 1. V cenách -0001 až -0007 nejsou zahrnuty náklady na odstranění kamenů, kořenů a ostatních nevhodných přimísenin, tyto práce se oceňují individuálně. 2. U cen -0021 až -0025 se u středně hustého porostu uvažuje hustota do 3 ks/m2, u hustého porostu přes 3 ks/m2. 3. U ceny -0092 se počítá první vytržený obrubník trojnásobnou délkou. | [14 empty] | PSC | 2
| VV |  | 8*2 "odkaz na přílohu č. G.b-2" |  | 16 | [12 empty] | VV | 2 | 2 | True | 1 | ROZPOCET
105 | K | 460650195 | Očištění vybouraných obrubníků silničních od spojovacího materiálu s odklizením do 10 m | m | 16 |  | 0 | CS ÚRS 2020 01 |  | základní |  | 0 | 0 | 0 | 0 | 0 | 64 | K | 2 |  |  |  | ROZPOCET | 0 | 0 | 0 | 0 | 0 | 1 | 0 | 64 | -433319532
| PP |  | Vozovky a chodníky očištění vybouraných obrubníků od spojovacího materiálu z jakéhokoliv lože s odklizením a uložením očištěného materiálu na vzdálenost 10 m silničních | [14 empty] | PP | 2
| PSC |  | Poznámka k souboru cen: 1. V cenách -0031 až -0035 nejsou započteny náklady na získání sypaniny a její přemístění k místu zabudování. 2. V ceně -0141 nejsou započteny náklady na dodání silničních panelů. Tato dodávka se oceňuje ve specifikaci. 3. V cenách -0151 až -0153 nejsou započteny náklady na dodávku kostek. Tato dodávka se oceňuje ve specifikaci. 4. V cenách -0161 až -0162 nejsou započteny náklady na dodávku dlaždic. Tato dodávka se oceňuje ve specifikaci. 5. V cenách -0901 až -0932 nejsou započteny náklady na dodávku kameniva, kostek a dlaždic.Tato dodávka se oceňuje ve specifikaci | [14 empty] | PSC | 2
| VV |  | 8*2 "odkaz na přílohu č. G.b-2" |  | 16 | [12 empty] | VV | 2 | 2 | True | 1 | ROZPOCET
106 | M | 59217031 | obrubník betonový silniční 1000x150x250mm | m | 16 |  | 0 | CS ÚRS 2020 01 |  | základní |  | 0 | 0.08 | 1.28 | 0 | 0 | 128 | M | 2 |  |  |  | ROZPOCET | 0 | 0 | 0 | 0 | 0 | 1 | 0 | 128 | 87692710
| PP |  | obrubník betonový silniční 1000x150x250mm | [14 empty] | PP | 2
| VV |  | 8*2 "odkaz na přílohu č. G.b-2" |  | 16 | [12 empty] | VV | 2 | 2 | True | 1 | ROZPOCET
107 | K | 460030092 | Vytrhání obrub ležatých chodníkových s odhozením nebo naložením na dopravní prostředek | m | 18 |  | 0 | CS ÚRS 2020 01 |  | základní |  | 0 | 0 | 0 | 0 | 0 | 64 | K | 2 |  |  |  | ROZPOCET | 0 | 0 | 0 | 0 | 0 | 1 | 0 | 64 | -748298673
| PP |  | Přípravné terénní práce vytrhání obrub s odkopáním horniny a lože, s odhozením nebo naložením na dopravní prostředek ležatých chodníkových | [14 empty] | PP | 2
| PSC |  | Poznámka k souboru cen: 1. V cenách -0001 až -0007 nejsou zahrnuty náklady na odstranění kamenů, kořenů a ostatních nevhodných přimísenin, tyto práce se oceňují individuálně. 2. U cen -0021 až -0025 se u středně hustého porostu uvažuje hustota do 3 ks/m2, u hustého porostu přes 3 ks/m2. 3. U ceny -0092 se počítá první vytržený obrubník trojnásobnou délkou. | [14 empty] | PSC | 2
| VV |  | 9*2 "odkaz na přílohu č. G.b-2" |  | 18 | [12 empty] | VV | 2 | 2 | True | 1 | ROZPOCET
108 | K | 460650192 | Očištění vybouraných obrubníků chodníkových od spojovacího materiálu s odklizením do 10 m | m | 18 |  | 0 | CS ÚRS 2020 01 |  | základní |  | 0 | 0 | 0 | 0 | 0 | 64 | K | 2 |  |  |  | ROZPOCET | 0 | 0 | 0 | 0 | 0 | 1 | 0 | 64 | 1772175449
| PP |  | Vozovky a chodníky očištění vybouraných obrubníků od spojovacího materiálu z jakéhokoliv lože s odklizením a uložením očištěného materiálu na vzdálenost 10 m chodníkových | [14 empty] | PP | 2
| PSC |  | Poznámka k souboru cen: 1. V cenách -0031 až -0035 nejsou započteny náklady na získání sypaniny a její přemístění k místu zabudování. 2. V ceně -0141 nejsou započteny náklady na dodání silničních panelů. Tato dodávka se oceňuje ve specifikaci. 3. V cenách -0151 až -0153 nejsou započteny náklady na dodávku kostek. Tato dodávka se oceňuje ve specifikaci. 4. V cenách -0161 až -0162 nejsou započteny náklady na dodávku dlaždic. Tato dodávka se oceňuje ve specifikaci. 5. V cenách -0901 až -0932 nejsou započteny náklady na dodávku kameniva, kostek a dlaždic.Tato dodávka se oceňuje ve specifikaci | [14 empty] | PSC | 2
| VV |  | 9*2 "odkaz na přílohu č. G.b-2" |  | 18 | [12 empty] | VV | 2 | 2 | True | 1 | ROZPOCET
109 | M | 59217019 | obrubník betonový chodníkový 1000x100x200mm | m | 18 |  | 0 | CS ÚRS 2020 01 |  | základní |  | 0 | 0.046 | 0.828 | 0 | 0 | 128 | M | 2 |  |  |  | ROZPOCET | 0 | 0 | 0 | 0 | 0 | 1 | 0 | 128 | -2042916992
| PP |  | obrubník betonový chodníkový 1000x100x200mm | [14 empty] | PP | 2
| VV |  | 9*2 "odkaz na přílohu č. G.b-2" |  | 18 | [12 empty] | VV | 2 | 2 | True | 1 | ROZPOCET
110 | K | 460070004 | Hloubení startovací jámy pro protlak v hornině 3 - 4 | m3 | 10.5 |  | 0 |  |  | základní |  | 0 | 0 | 0 | 0 | 0 | 64 | K | 2 |  |  |  | ROZPOCET | 0 | 0 | 0 | 0 | 0 | 1 | 0 | 64 | 695891074
| PP |  | Hloubení startovací jámy pro protlak v hornině 3 - 4 | [14 empty] | PP | 2
| VV |  | 3,5*1,5*2 "odkaz na přílohu č. G.b-2" |  | 10.5 | [12 empty] | VV | 2 | 2 | True | 1 | ROZPOCET
111 | K | 460310016 | Protlačování otvorů strojně neřízený zemní protlak v hornině tř 3 a 4 DN 120 mm | m | 10 |  | 0 |  |  | základní |  | 0 | 0 | 0 | 0 | 0 | 64 | K | 2 |  |  |  | ROZPOCET | 0 | 0 | 0 | 0 | 0 | 1 | 0 | 64 | -112372961
| PP |  | Protlačování otvorů strojně neřízený zemní protlak v hornině tř 3 a 4 DN 120 mm | [14 empty] | PP | 2
| VV |  | 10 "odkaz na přílohu č. G.b-2" |  | 10 | [12 empty] | VV | 2 | 2 | True | 1 | ROZPOCET
112 | K | 460070005 | Koncová jáma protlaku v hornině 3 - 4 | m3 | 3.5 |  | 0 |  |  | základní |  | 0 | 0 | 0 | 0 | 0 | 64 | K | 2 |  |  |  | ROZPOCET | 0 | 0 | 0 | 0 | 0 | 1 | 0 | 64 | -597865355
| PP |  | Koncová jáma protlaku v hornině 3 - 4 | [14 empty] | PP | 2
| VV |  | 3,5*0,4*2,5 "odkaz na přílohu č. G.b-2" |  | 3.5 | [12 empty] | VV | 2 | 2 | True | 1 | ROZPOCET
113 | K | 171151131 | Uložení sypaniny z hornin nesoudržných a soudržných střídavě do násypů zhutněných | m3 | 14 |  | 0 | CS ÚRS 2020 01 |  | základní |  | 0 | 0 | 0 | 0 | 0 | 4 | K | 2 |  |  |  | ROZPOCET | 0 | 0 | 0 | 0 | 0 | 1 | 0 | 4 | 1377480570
| PP |  | Uložení sypanin do násypů s rozprostřením sypaniny ve vrstvách a s hrubým urovnáním zhutněných z hornin nesoudržných a soudržných střídavě ukládaných | [14 empty] | PP | 2
| PSC |  | Poznámka k souboru cen: 1. Ceny lze použít i pro uložení sypaniny s předepsaným zhutněním na trvalé skládky, do koryt vodotečí a do prohlubní terénu. 2. Cenu 25-1101 lze použít i pro: a) rozprostření zbylého výkopu na místě po zásypu jam a rýh pro podzemní vedení a zářezů pro podzemní vedení; toto množství se určí v m3 uloženého výkopku, měřeného v rostlém stavu, b) uložení výkopku do násypů pod vodou. 3. Ceny nelze použít: a) pro uložení sypaniny do hrází; uložení netříděné sypaniny do hrází se oceňuje cenami souboru cen 171 uložení netříděných sypanin do hrází, b) pro uložení sypaniny do ochranných valů nebo těch jejich částí, jejichž šířka je menší než 3 m. Toto uložení se oceňuje cenami souboru cen 175 Obsyp objektů. | [14 empty] | PSC | 2
| VV |  | 3,5*1,5*2 |  | 10.5 | [12 empty] | VV | 2 | 2 | True | 0 | ROZPOCET
| VV |  | 3,5*0,4*2,5 |  | 3.5 | [12 empty] | VV | 2 | 2 | True | 0 | ROZPOCET
| VV |  | Součet |  | 14 | [12 empty] | VV | 2 | 4 | True | 1 | ROZPOCET
114 | K | 460520164 | Montáž trubek ochranných plastových tuhých D do 110 mm uložených do rýhy | m | 15 |  | 0 | CS ÚRS 2020 01 |  | základní |  | 0 | 0 | 0 | 0 | 0 | 64 | K | 2 |  |  |  | ROZPOCET | 0 | 0 | 0 | 0 | 0 | 1 | 0 | 64 | -122667335
| PP |  | Montáž trubek ochranných uložených volně do rýhy plastových tuhých,vnitřního průměru přes 90 do 110 mm | [14 empty] | PP | 2
115 | M | 34571100 | trubka tuhá z PVC D 110 mm | m | 15 |  | 0 |  |  | základní |  | 0 | 0.0005 | 0.0075 | 0 | 0 | 128 | M | 2 |  |  |  | ROZPOCET | 0 | 0 | 0 | 0 | 0 | 1 | 0 | 128 | -1809123547
| PP |  | trubka tuhá z PVC D 110 mm | [14 empty] | PP | 2
| VV |  | 15 "odkaz na přílohu č. G.b-2" |  | 15 | [12 empty] | VV | 2 | 2 | True | 1 | ROZPOCET
116 | K | 460030039 | Rozebrání dlažeb ručně z dlaždic zámkových do písku spáry nezalité | m2 | 144 |  | 0 | CS ÚRS 2020 01 |  | základní |  | 0 | 0 | 0 | 0 | 0 | 64 | K | 2 |  |  |  | ROZPOCET | 0 | 0 | 0 | 0 | 0 | 1 | 0 | 64 | 1881494751
| PP |  | Přípravné terénní práce vytrhání dlažby včetně ručního rozebrání, vytřídění, odhozu na hromady nebo naložení na dopravní prostředek a očistění kostek nebo dlaždic z pískového podkladu z dlaždic zámkových, spáry nezalité | [14 empty] | PP | 2
| PSC |  | Poznámka k souboru cen: 1. V cenách -0001 až -0007 nejsou zahrnuty náklady na odstranění kamenů, kořenů a ostatních nevhodných přimísenin, tyto práce se oceňují individuálně. 2. U cen -0021 až -0025 se u středně hustého porostu uvažuje hustota do 3 ks/m2, u hustého porostu přes 3 ks/m2. 3. U ceny -0092 se počítá první vytržený obrubník trojnásobnou délkou. | [14 empty] | PSC | 2
| VV |  | (25+10+10+20+5+2)*2 "odkaz na přílohu č. G.b-2" |  | 144 | [12 empty] | VV | 2 | 2 | True | 1 | ROZPOCET
117 | K | 460650176 | Očištění dlaždic betonových tvarovaných nebo zámkových z rozebraných dlažeb | m2 | 144 |  | 0 | CS ÚRS 2020 01 |  | základní |  | 0 | 0 | 0 | 0 | 0 | 64 | K | 2 |  |  |  | ROZPOCET | 0 | 0 | 0 | 0 | 0 | 1 | 0 | 64 | 472753837
| PP |  | Vozovky a chodníky očištění vybouraných kostek nebo dlaždic od spojovacího materiálu s původní výplní spár kamenivem, s odklizením a uložením očištěného materiálu na vzdálenost 3 m z dlaždic betonových tvarovaných nebo zámkových | [14 empty] | PP | 2
| PSC |  | Poznámka k souboru cen: 1. V cenách -0031 až -0035 nejsou započteny náklady na získání sypaniny a její přemístění k místu zabudování. 2. V ceně -0141 nejsou započteny náklady na dodání silničních panelů. Tato dodávka se oceňuje ve specifikaci. 3. V cenách -0151 až -0153 nejsou započteny náklady na dodávku kostek. Tato dodávka se oceňuje ve specifikaci. 4. V cenách -0161 až -0162 nejsou započteny náklady na dodávku dlaždic. Tato dodávka se oceňuje ve specifikaci. 5. V cenách -0901 až -0932 nejsou započteny náklady na dodávku kameniva, kostek a dlaždic.Tato dodávka se oceňuje ve specifikaci | [14 empty] | PSC | 2
| VV |  | (25+10+10+20+5+2)*2 "odkaz na přílohu č. G.b-2" |  | 144 | [12 empty] | VV | 2 | 2 | True | 1 | ROZPOCET
118 | K | 460150043 | Hloubení kabelových zapažených i nezapažených rýh ručně š 40 cm, hl 60 cm, v hornině tř 3 | m | 174 |  | 0 | CS ÚRS 2020 01 |  | základní |  | 0 | 0 | 0 | 0 | 0 | 64 | K | 2 |  |  |  | ROZPOCET | 0 | 0 | 0 | 0 | 0 | 1 | 0 | 64 | -1999968289
| PP |  | Hloubení zapažených i nezapažených kabelových rýh ručně včetně urovnání dna s přemístěním výkopku do vzdálenosti 3 m od okraje jámy nebo naložením na dopravní prostředek šířky 40 cm, hloubky 60 cm, v hornině třídy 3 - Náklady na čerpání vody z výkopů - Obnovení / rekonstrukce výkopu po nebo při nepříznivých klimatických podmínkách tak, aby bylo zajištěno vzorové uložení technické infrastruktury a podklad komunikací byl náležitě zhutněn užitím suchého zásypového materiálu | [14 empty] | PP | 2
| PSC |  | Poznámka k souboru cen: 1. Ceny hloubení rýh v hornině třídy 6 a 7 se oceňují cenami souboru cen 460 20- . Hloubení nezapažených kabelových rýh strojně. | [14 empty] | PSC | 2
| VV |  | 35+25+10+20+10+2 |  | 102 | [12 empty] | VV | 2 | 2 | True | 0 | ROZPOCET
| VV |  | 25+10+10+20+5+2 |  | 72 | [12 empty] | VV | 2 | 2 | True | 0 | ROZPOCET
| VV |  | Součet |  | 174 | [12 empty] | VV | 2 | 4 | True | 1 | ROZPOCET
| VV |  | "odkaz na přílohu č. G.b-2, G.b-6 a G.b-7" | [14 empty] | VV | 2 | 1 | True | 0 | ROZPOCET
119 | K | 460560043 | Zásyp rýh ručně šířky 40 cm, hloubky 60 cm, z horniny třídy 3 | m | 174 |  | 0 | CS ÚRS 2020 01 |  | základní |  | 0 | 0 | 0 | 0 | 0 | 64 | K | 2 |  |  |  | ROZPOCET | 0 | 0 | 0 | 0 | 0 | 1 | 0 | 64 | -552031197
| PP |  | Zásyp kabelových rýh ručně s uložením výkopku ve vrstvách včetně zhutnění a urovnání povrchu šířky 40 cm hloubky 60 cm, v hornině třídy 3 | [14 empty] | PP | 2
| VV |  | 35+25+10+20+10+2 |  | 102 | [12 empty] | VV | 2 | 2 | True | 0 | ROZPOCET
| VV |  | 25+10+10+20+5+2 |  | 72 | [12 empty] | VV | 2 | 2 | True | 0 | ROZPOCET
| VV |  | Součet |  | 174 | [12 empty] | VV | 2 | 4 | True | 1 | ROZPOCET
| VV |  | "odkaz na přílohu č. G.b-2, G.b-6 a G.b-7" | [14 empty] | VV | 2 | 1 | True | 0 | ROZPOCET
120 | K | 460150243 | Hloubení kabelových zapažených i nezapažených rýh ručně š 50 cm, hl 60 cm, v hornině tř 3 | m | 10 |  | 0 | CS ÚRS 2020 01 |  | základní |  | 0 | 0 | 0 | 0 | 0 | 64 | K | 2 |  |  |  | ROZPOCET | 0 | 0 | 0 | 0 | 0 | 1 | 0 | 64 | -1388872166
| PP |  | Hloubení zapažených i nezapažených kabelových rýh ručně včetně urovnání dna s přemístěním výkopku do vzdálenosti 3 m od okraje jámy nebo naložením na dopravní prostředek šířky 50 cm, hloubky 60 cm, v hornině třídy 3 - Náklady na čerpání vody z výkopů - Obnovení / rekonstrukce výkopu po nebo při nepříznivých klimatických podmínkách tak, aby bylo zajištěno vzorové uložení technické infrastruktury a podklad komunikací byl náležitě zhutněn užitím suchého zásypového materiálu | [14 empty] | PP | 2
| PSC |  | Poznámka k souboru cen: 1. Ceny hloubení rýh v hornině třídy 6 a 7 se oceňují cenami souboru cen 460 20- . Hloubení nezapažených kabelových rýh strojně. | [14 empty] | PSC | 2
| VV |  | 10 "odkaz na přílohu č. G.b-2, G.b-6 a G.b-7" |  | 10 | [12 empty] | VV | 2 | 2 | True | 1 | ROZPOCET
121 | K | 460560243 | Zásyp rýh ručně šířky 50 cm, hloubky 60 cm, z horniny třídy 3 | m | 10 |  | 0 | CS ÚRS 2020 01 |  | základní |  | 0 | 0 | 0 | 0 | 0 | 64 | K | 2 |  |  |  | ROZPOCET | 0 | 0 | 0 | 0 | 0 | 1 | 0 | 64 | -471635542
| PP |  | Zásyp kabelových rýh ručně s uložením výkopku ve vrstvách včetně zhutnění a urovnání povrchu šířky 50 cm hloubky 60 cm, v hornině třídy 3 | [14 empty] | PP | 2
| VV |  | 10 "odkaz na přílohu č. G.b-2, G.b-6 a G.b-7" |  | 10 | [12 empty] | VV | 2 | 2 | True | 1 | ROZPOCET
122 | K | 460421172 | Lože kabelů z písku nebo štěrkopísku tl 10 cm nad kabel, kryté plastovou deskou, š lože do 50 cm | m | 205 |  | 0 | CS ÚRS 2020 01 |  | základní |  | 0 | 0.156 | 31.98 | 0 | 0 | 64 | K | 2 |  |  |  | ROZPOCET | 0 | 0 | 0 | 0 | 0 | 1 | 0 | 64 | 727281840
| PP |  | Kabelové lože včetně podsypu, zhutnění a urovnání povrchu z písku nebo štěrkopísku tloušťky 10 cm nad kabel zakryté plastovými deskami, šířky lože přes 25 do 50 cm | [14 empty] | PP | 2
| PSC |  | Poznámka k souboru cen: 1. V cenách -1021 až -1072, -1121 až -1172 a -1221 až -1272 nejsou započteny náklady na dodávku betonových a plastových desek. Tato dodávka se oceňuje ve specifikaci. | [14 empty] | PSC | 2
| VV |  | 8+5+8 |  | 21 | [12 empty] | VV | 2 | 2 | True | 0 | ROZPOCET
| VV |  | 174+10 |  | 184 | [12 empty] | VV | 2 | 2 | True | 0 | ROZPOCET
| VV |  | Součet |  | 205 | [12 empty] | VV | 2 | 4 | True | 1 | ROZPOCET
| VV |  | "odkaz na přílohu č. G.b-2, G.b-6 a G.b-7" | [14 empty] | VV | 2 | 1 | True | 0 | ROZPOCET
123 | M | 69311311 | pás varovný plný PE š 330mm s potiskem | m | 410 |  | 0 | CS ÚRS 2020 01 |  | základní |  | 0 | 2e-05 | 0.0082 | 0 | 0 | 128 | M | 2 |  |  |  | ROZPOCET | 0 | 0 | 0 | 0 | 0 | 1 | 0 | 128 | -1276320648
| PP |  | pás varovný plný PE š 330mm s potiskem | [14 empty] | PP | 2
| VV |  | 205*2 "odkaz na přílohu č. G.b-2, G.b-6 a G.b-7" |  | 410 | [12 empty] | VV | 2 | 2 | True | 1 | ROZPOCET
124 | K | 460050703 | Hloubení nezapažených jam pro stožáry veřejného osvětlení ručně v hornině tř 3 | kus | 4 |  | 0 | CS ÚRS 2020 01 |  | základní |  | 0 | 0 | 0 | 0 | 0 | 64 | K | 2 |  |  |  | ROZPOCET | 0 | 0 | 0 | 0 | 0 | 1 | 0 | 64 | -1934027722
| PP |  | Hloubení nezapažených jam ručně pro stožáry s přemístěním výkopku do vzdálenosti 3 m od okraje jámy nebo naložením na dopravní prostředek, včetně zásypu, zhutnění a urovnání povrchu veřejného osvětlení včetně odstranění krytu a podkladu komunikace, v hornině třídy 3 | [14 empty] | PP | 2
| PSC |  | Poznámka k souboru cen: 1. Ceny hloubení jam v hornině třídy 6 a 7 jsou stanoveny za použití pneumatického kladiva. | [14 empty] | PSC | 2
| VV |  | 3+1 "odkaz na přílohu č. G.b-2, G.b-5" |  | 4 | [12 empty] | VV | 2 | 2 | True | 1 | ROZPOCET
125 | K | 460080014 | Základové konstrukce z monolitického betonu C 16/20 bez bednění | m3 | 9.792 |  | 0 | CS ÚRS 2020 01 |  | základní |  | 0 | 2.2563 | 22.0941 | 0 | 0 | 64 | K | 2 |  |  |  | ROZPOCET | 0 | 0 | 0 | 0 | 0 | 1 | 0 | 64 | 148711097
| PP |  | Základové konstrukce základ bez bednění do rostlé zeminy z monolitického betonu tř. C 16/20 | [14 empty] | PP | 2
| VV |  | 4*(1,7*1,2*1,2) "odkaz na přílohu č. G.b-2, G.b-5" |  | 9.792 | [12 empty] | VV | 2 | 2 | True | 1 | ROZPOCET
126 | K | 460080042 | Výztuž základových konstrukcí betonářskou ocelí 10 505 | t | 0.1 |  | 0 | CS ÚRS 2020 01 |  | základní |  | 0 | 1.0602 | 0.10602 | 0 | 0 | 64 | K | 2 |  |  |  | ROZPOCET | 0 | 0 | 0 | 0 | 0 | 1 | 0 | 64 | 1153808668
| PP |  | Základové konstrukce výztuž základové konstrukce z betonářské oceli 10505 | [14 empty] | PP | 2
| VV |  | 4*0,025 |  | 0.1 | [12 empty] | VV | 2 | 2 | True | 1 | ROZPOCET
127 | K | 460600061 | Odvoz suti a vybouraných hmot do 1 km | t | 57.705 |  | 0 | CS ÚRS 2020 01 |  | základní |  | 0 | 0 | 0 | 0 | 0 | 64 | K | 2 |  |  |  | ROZPOCET | 0 | 0 | 0 | 0 | 0 | 1 | 0 | 64 | -2000827797
| PP |  | Přemístění (odvoz) horniny, suti a vybouraných hmot odvoz suti a vybouraných hmot do 1 km | [14 empty] | PP | 2
| PSC |  | Poznámka k souboru cen: 1. V cenách -0021 až -0031 nejsou započteny místní poplatky za uložení výkopku na řízenou skládku. 2. V cenách -0041 až -0071 nejsou započteny poplatky za uložení suti na řízenou skládku a recyklaci. | [14 empty] | PSC | 2
| VV |  | 1*1,7*0,8*0,8*2,7 "vybourná suť po demontovaném základu stožáru VO" |  | 2.938 | [12 empty] | VV | 2 | 2 | True | 0 | ROZPOCET
| VV |  | (72+102+21)*0,3*0,3*2,2 "přebytek zeminy po pískovém loži" |  | 38.61 | [12 empty] | VV | 2 | 2 | True | 0 | ROZPOCET
| VV |  | 3*1,7*1,2*1,2*2,2 "přebytek zeminy po základových jámách pro stožáry" |  | 16.157 | [12 empty] | VV | 2 | 2 | True | 0 | ROZPOCET
| VV |  | Součet |  | 57.705 | [12 empty] | VV | 2 | 4 | True | 1 | ROZPOCET
128 | K | 460600071 | Příplatek k odvozu suti a vybouraných hmot za každý další 1 km | t | 57.705 |  | 0 | CS ÚRS 2020 01 |  | základní |  | 0 | 0 | 0 | 0 | 0 | 64 | K | 2 |  |  |  | ROZPOCET | 0 | 0 | 0 | 0 | 0 | 1 | 0 | 64 | -392999744
| PP |  | Přemístění (odvoz) horniny, suti a vybouraných hmot odvoz suti a vybouraných hmot Příplatek k ceně za každý další i započatý 1 km | [14 empty] | PP | 2
| PSC |  | Poznámka k souboru cen: 1. V cenách -0021 až -0031 nejsou započteny místní poplatky za uložení výkopku na řízenou skládku. 2. V cenách -0041 až -0071 nejsou započteny poplatky za uložení suti na řízenou skládku a recyklaci. | [14 empty] | PSC | 2
| VV |  | 1*1,7*0,8*0,8*2,7 "vybourná suť po demontovaném základu stožáru VO" |  | 2.938 | [12 empty] | VV | 2 | 2 | True | 0 | ROZPOCET
| VV |  | (72+102+21)*0,3*0,3*2,2 "přebytek zeminy po pískovém loži" |  | 38.61 | [12 empty] | VV | 2 | 2 | True | 0 | ROZPOCET
| VV |  | 3*1,7*1,2*1,2*2,2 "přebytek zeminy po základových jámách pro stožáry" |  | 16.157 | [12 empty] | VV | 2 | 2 | True | 0 | ROZPOCET
| VV |  | Součet |  | 57.705 | [12 empty] | VV | 2 | 4 | True | 1 | ROZPOCET
129 | K | 460620013 | Provizorní úprava terénu se zhutněním, v hornině tř 3 | m2 | 195 |  | 0 | CS ÚRS 2020 01 |  | základní |  | 0 | 0 | 0 | 0 | 0 | 64 | K | 2 |  |  |  | ROZPOCET | 0 | 0 | 0 | 0 | 0 | 1 | 0 | 64 | -219596365
| PP |  | Úprava terénu provizorní úprava terénu včetně odkopání drobných nerovností a zásypu prohlubní se zhutněním, v hornině třídy 3 | [14 empty] | PP | 2
| PSC |  | Poznámka k souboru cen: 1. V cenách -0002 až -0003 nejsou zahrnuty dodávku drnů. Tato se oceňuje ve specifikaci. 2. V cenách -0022 až -0028 nejsou zahrnuty náklady na dodávku obrubníků. Tato dodávka se oceňuje ve specifikaci. | [14 empty] | PSC | 2
| VV |  | 72+102+21 |  | 195 | [12 empty] | VV | 2 | 2 | True | 1 | ROZPOCET
130 | K | 460650041 | Zřízení podkladní vrstvy vozovky a chodníku ze štěrkopísku se zhutněním tloušťky do 5 cm | m2 | 144 |  | 0 | CS ÚRS 2020 01 |  | základní |  | 0 | 0.1012 | 14.5728 | 0 | 0 | 64 | K | 2 |  |  |  | ROZPOCET | 0 | 0 | 0 | 0 | 0 | 1 | 0 | 64 | 584008151
| PP |  | Vozovky a chodníky zřízení podkladní vrstvy včetně rozprostření a úpravy podkladu ze štěrkopísku, včetně zhutnění, tloušťky do 5 cm | [14 empty] | PP | 2
| PSC |  | Poznámka k souboru cen: 1. V cenách -0031 až -0035 nejsou započteny náklady na získání sypaniny a její přemístění k místu zabudování. 2. V ceně -0141 nejsou započteny náklady na dodání silničních panelů. Tato dodávka se oceňuje ve specifikaci. 3. V cenách -0151 až -0153 nejsou započteny náklady na dodávku kostek. Tato dodávka se oceňuje ve specifikaci. 4. V cenách -0161 až -0162 nejsou započteny náklady na dodávku dlaždic. Tato dodávka se oceňuje ve specifikaci. 5. V cenách -0901 až -0932 nejsou započteny náklady na dodávku kameniva, kostek a dlaždic.Tato dodávka se oceňuje ve specifikaci | [14 empty] | PSC | 2
| VV |  | (25+10+10+20+5+2)*2 "odkaz na přílohu č. G.b-2, G.b-6 a G.b-7" |  | 144 | [12 empty] | VV | 2 | 2 | True | 1 | ROZPOCET
131 | M | 587211000 | asfaltový recyklát | t | 19.44 |  | 0 |  |  | základní |  | 0 | 1 | 19.44 | 0 | 0 | 256 | M | 2 |  |  |  | ROZPOCET | 0 | 0 | 0 | 0 | 0 | 1 | 0 | 64 | 255122368
| PP |  | asfaltový recyklát | [14 empty] | PP | 2
| VV |  | (25+10+10+20+5+2)*2*0,05*2,7 "odkaz na přílohu č. G.b-2, G.b-6 a G.b-7" |  | 19.44 | [12 empty] | VV | 2 | 2 | True | 1 | ROZPOCET
132 | K | 460650043 | Zřízení podkladní vrstvy vozovky a chodníku ze štěrkopísku se zhutněním tloušťky do 15 cm | m2 | 186 |  | 0 | CS ÚRS 2020 01 |  | základní |  | 0 | 0.30361 | 56.4715 | 0 | 0 | 64 | K | 2 |  |  |  | ROZPOCET | 0 | 0 | 0 | 0 | 0 | 1 | 0 | 64 | -1503313763
| PP |  | Vozovky a chodníky zřízení podkladní vrstvy včetně rozprostření a úpravy podkladu ze štěrkopísku, včetně zhutnění, tloušťky přes 10 do 15 cm | [14 empty] | PP | 2
| PSC |  | Poznámka k souboru cen: 1. V cenách -0031 až -0035 nejsou započteny náklady na získání sypaniny a její přemístění k místu zabudování. 2. V ceně -0141 nejsou započteny náklady na dodání silničních panelů. Tato dodávka se oceňuje ve specifikaci. 3. V cenách -0151 až -0153 nejsou započteny náklady na dodávku kostek. Tato dodávka se oceňuje ve specifikaci. 4. V cenách -0161 až -0162 nejsou započteny náklady na dodávku dlaždic. Tato dodávka se oceňuje ve specifikaci. 5. V cenách -0901 až -0932 nejsou započteny náklady na dodávku kameniva, kostek a dlaždic.Tato dodávka se oceňuje ve specifikaci | [14 empty] | PSC | 2
| VV |  | (8+5+8)*1*2 |  | 42 | [12 empty] | VV | 2 | 2 | True | 0 | ROZPOCET
| VV |  | (25+10+10+20+5+2)*2 "chodníky" |  | 144 | [12 empty] | VV | 2 | 2 | True | 0 | ROZPOCET
| VV |  | Součet |  | 186 | [12 empty] | VV | 2 | 4 | True | 1 | ROZPOCET
| VV |  | "odkaz na přílohu č. G.b-2, G.b-6 a G.b-7" | [14 empty] | VV | 2 | 1 | True | 0 | ROZPOCET
133 | M | 58344197 | štěrkodrť frakce 0/63 | t | 75.33 |  | 0 | CS ÚRS 2020 01 |  | základní |  | 0 | 1 | 75.33 | 0 | 0 | 256 | M | 2 |  |  |  | ROZPOCET | 0 | 0 | 0 | 0 | 0 | 1 | 0 | 64 | 501260826
| PP |  | štěrkodrť frakce 0/63 | [14 empty] | PP | 2
| VV |  | (8+5+8)*1*2*0,15*2,7 |  | 17.01 | [12 empty] | VV | 2 | 2 | True | 0 | ROZPOCET
| VV |  | (25+10+10+20+5+2)*2*0,15*2,7 "chodníky" |  | 58.32 | [12 empty] | VV | 2 | 2 | True | 0 | ROZPOCET
| VV |  | Součet |  | 75.33 | [12 empty] | VV | 2 | 4 | True | 1 | ROZPOCET
| VV |  | "odkaz na přílohu č. G.b-2, G.b-6 a G.b-7" | [14 empty] | VV | 2 | 1 | True | 0 | ROZPOCET
134 | K | 460650162 | Kladení dlažby z dlaždic betonových tvarovaných a zámkových do lože z kameniva těženého | m2 | 144 |  | 0 | CS ÚRS 2020 01 |  | základní |  | 0 | 0.08425 | 12.132 | 0 | 0 | 64 | K | 2 |  |  |  | ROZPOCET | 0 | 0 | 0 | 0 | 0 | 1 | 0 | 64 | 292055199
| PP |  | Vozovky a chodníky kladení dlažby včetně spárování, do lože z kameniva těženého z dlaždic betonových tvarovaných nebo zámkových | [14 empty] | PP | 2
| PSC |  | Poznámka k souboru cen: 1. V cenách -0031 až -0035 nejsou započteny náklady na získání sypaniny a její přemístění k místu zabudování. 2. V ceně -0141 nejsou započteny náklady na dodání silničních panelů. Tato dodávka se oceňuje ve specifikaci. 3. V cenách -0151 až -0153 nejsou započteny náklady na dodávku kostek. Tato dodávka se oceňuje ve specifikaci. 4. V cenách -0161 až -0162 nejsou započteny náklady na dodávku dlaždic. Tato dodávka se oceňuje ve specifikaci. 5. V cenách -0901 až -0932 nejsou započteny náklady na dodávku kameniva, kostek a dlaždic.Tato dodávka se oceňuje ve specifikaci | [14 empty] | PSC | 2
| VV |  | (25+10+10+20+5+2)*2 "odkaz na přílohu č. G.b-2, G.b-6 a G.b-7" |  | 144 | [12 empty] | VV | 2 | 2 | True | 1 | ROZPOCET
135 | M | 59245018 | dlažba tvar obdélník betonová 200x100x60mm přírodní | m2 | 28.8 |  | 0 | CS ÚRS 2020 01 |  | základní |  | 0 | 0.131 | 3.7728 | 0 | 0 | 128 | M | 2 |  |  |  | ROZPOCET | 0 | 0 | 0 | 0 | 0 | 1 | 0 | 128 | -665651254
| PP |  | dlažba tvar obdélník betonová 200x100x60mm přírodní | [14 empty] | PP | 2
| VV |  | (25+10+10+20+5+2)*2*0,2 "20 % nový materiál" |  | 28.8 | [12 empty] | VV | 2 | 2 | True | 1 | ROZPOCET
136 | K | 460030193 | Řezání podkladu nebo krytu živičného tloušťky do 15 cm | m | 42 |  | 0 | CS ÚRS 2020 01 |  | základní |  | 0 | 0 | 0 | 0 | 0 | 64 | K | 2 |  |  |  | ROZPOCET | 0 | 0 | 0 | 0 | 0 | 1 | 0 | 64 | -1479395880
| PP |  | Přípravné terénní práce řezání spár v podkladu nebo krytu živičném, tloušťky přes 10 do 15 cm | [14 empty] | PP | 2
| PSC |  | Poznámka k souboru cen: 1. V cenách -0001 až -0007 nejsou zahrnuty náklady na odstranění kamenů, kořenů a ostatních nevhodných přimísenin, tyto práce se oceňují individuálně. 2. U cen -0021 až -0025 se u středně hustého porostu uvažuje hustota do 3 ks/m2, u hustého porostu přes 3 ks/m2. 3. U ceny -0092 se počítá první vytržený obrubník trojnásobnou délkou. | [14 empty] | PSC | 2
| VV |  | 2*(8+5+8) "odkaz na přílohu č. G.b-2, G.b-6 a G.b-7" |  | 42 | [12 empty] | VV | 2 | 2 | True | 1 | ROZPOCET
137 | K | 460650912 | Vyspravení krytu komunikací po překopech kamenivem obalovaným asfaltem tl 6 cm | m2 | 12.6 |  | 0 | CS ÚRS 2020 01 |  | základní |  | 0 | 0.15192 | 1.9142 | 0 | 0 | 64 | K | 2 |  |  |  | ROZPOCET | 0 | 0 | 0 | 0 | 0 | 1 | 0 | 64 | 315948987
| PP |  | Vozovky a chodníky vyspravení krytu komunikací bezesparých po překopech pro pokládání kabelů, včetně rozprostření, urovnání a zhutnění podkladu kamenivem obalovaným asfaltem tloušťky 6 cm | [14 empty] | PP | 2
| PSC |  | Poznámka k souboru cen: 1. V cenách -0031 až -0035 nejsou započteny náklady na získání sypaniny a její přemístění k místu zabudování. 2. V ceně -0141 nejsou započteny náklady na dodání silničních panelů. Tato dodávka se oceňuje ve specifikaci. 3. V cenách -0151 až -0153 nejsou započteny náklady na dodávku kostek. Tato dodávka se oceňuje ve specifikaci. 4. V cenách -0161 až -0162 nejsou započteny náklady na dodávku dlaždic. Tato dodávka se oceňuje ve specifikaci. 5. V cenách -0901 až -0932 nejsou započteny náklady na dodávku kameniva, kostek a dlaždic.Tato dodávka se oceňuje ve specifikaci | [14 empty] | PSC | 2
| VV |  | (8+5+8)*0,6 "odkaz na přílohu č. G.b-2, G.b-6 a G.b-7" |  | 12.6 | [12 empty] | VV | 2 | 2 | True | 1 | ROZPOCET
138 | M | 58942431 | beton asfaltový vrstva obrusná ACO 8 pojivo asfalt 50/70 | t | 2.352 |  | 0 | CS ÚRS 2020 01 |  | základní |  | 0 | 1 | 2.352 | 0 | 0 | 128 | M | 2 |  |  |  | ROZPOCET | 0 | 0 | 0 | 0 | 0 | 1 | 0 | 128 | -1862195613
| PP |  | beton asfaltový vrstva obrusná ACO 8 pojivo asfalt 50/70 | [14 empty] | PP | 2
| VV |  | (8+5+8)*0,04*1*2,8 "odkaz na přílohu č. G.b-2, G.b-6 a G.b-7" |  | 2.352 | [12 empty] | VV | 2 | 2 | True | 1 | ROZPOCET
139 | K | 460650913 | Vyspravení krytu komunikací po překopech kamenivem obalovaným asfaltem tl 6 cm | m2 | 33.6 |  | 0 |  |  | základní |  | 0 | 0.15192 | 5.1045 | 0 | 0 | 64 | K | 2 |  |  |  | ROZPOCET | 0 | 0 | 0 | 0 | 0 | 1 | 0 | 64 | -570730771
| PP |  | Vozovky a chodníky vyspravení krytu komunikací bezesparých po překopech pro pokládání kabelů, včetně rozprostření, urovnání a zhutnění podkladu kamenivem obalovaným asfaltem tloušťky 8 cm | [14 empty] | PP | 2
| PSC |  | Poznámka k souboru cen: 1. V cenách -0031 až -0035 nejsou započteny náklady na získání sypaniny a její přemístění k místu zabudování. 2. V ceně -0141 nejsou započteny náklady na dodání silničních panelů. Tato dodávka se oceňuje ve specifikaci. 3. V cenách -0151 až -0153 nejsou započteny náklady na dodávku kostek. Tato dodávka se oceňuje ve specifikaci. 4. V cenách -0161 až -0162 nejsou započteny náklady na dodávku dlaždic. Tato dodávka se oceňuje ve specifikaci. 5. V cenách -0901 až -0932 nejsou započteny náklady na dodávku kameniva, kostek a dlaždic.Tato dodávka se oceňuje ve specifikaci | [14 empty] | PSC | 2
| VV |  | (8+5+8)*0,8*2 "odkaz na přílohu č. G.b-2, G.b-6 a G.b-7" |  | 33.6 | [12 empty] | VV | 2 | 2 | True | 1 | ROZPOCET
140 | M | 58942406 | beton asfaltový vrstva obrusná ACO 11+ pojivo asfalt 50/70 | t | 3.763 |  | 0 | CS ÚRS 2020 01 |  | základní |  | 0 | 1 | 3.763 | 0 | 0 | 128 | M | 2 |  |  |  | ROZPOCET | 0 | 0 | 0 | 0 | 0 | 1 | 0 | 128 | 1860969736
| PP |  | beton asfaltový vrstva obrusná ACO 11+ pojivo asfalt 50/70 | [14 empty] | PP | 2
| VV |  | (8+5+8)*0,8*0,08*2,8 "odkaz na přílohu č. G.b-2, G.b-6 a G.b-7" |  | 3.763 | [12 empty] | VV | 2 | 2 | True | 1 | ROZPOCET
141 | M | 11162550 | emulze asfaltová spojovací | kg | 40 |  | 0 | CS ÚRS 2020 01 |  | základní |  | 0 | 0.001 | 0.04 | 0 | 0 | 128 | M | 2 |  |  |  | ROZPOCET | 0 | 0 | 0 | 0 | 0 | 1 | 0 | 128 | -1475750345
| PP |  | emulze asfaltová spojovací | [14 empty] | PP | 2
| VV |  | 40 "odkaz na přílohu č. G.b-2, G.b-6 a G.b-7" |  | 40 | [12 empty] | VV | 2 | 2 | True | 1 | ROZPOCET
142 | M | 58943125 | beton asfaltový podkladní ACP 22+ pojivo asfalt 50/70 | t | 3.763 |  | 0 | CS ÚRS 2020 01 |  | základní |  | 0 | 1 | 3.763 | 0 | 0 | 128 | M | 2 |  |  |  | ROZPOCET | 0 | 0 | 0 | 0 | 0 | 1 | 0 | 128 | 232244197
| PP |  | beton asfaltový podkladní ACP 22+ pojivo asfalt 50/70 | [14 empty] | PP | 2
| VV |  | (8+5+8)*0,8*0,08*2,8 "odkaz na přílohu č. G.b-2, G.b-6 a G.b-7" |  | 3.763 | [12 empty] | VV | 2 | 2 | True | 1 | ROZPOCET
143 | K | 460030194.R01 | Opravy živičných povrchů místních komunikací a zalití spár asfaltovou emulzí | m | 42 |  | 0 |  |  | základní |  | 0 | 0 | 0 | 0 | 0 | 64 | K | 2 |  |  |  | ROZPOCET | 0 | 0 | 0 | 0 | 0 | 1 | 0 | 64 | 195724851
| PP |  | Opravy živičných povrchů místních komunikací a zalití spár asfaltovou emulzí | [14 empty] | PP | 2
| PSC |  | Poznámka k souboru cen: 1. V cenách -0001 až -0007 nejsou zahrnuty náklady na odstranění kamenů, kořenů a ostatních nevhodných přimísenin, tyto práce se oceňují individuálně. 2. U cen -0021 až -0025 se u středně hustého porostu uvažuje hustota do 3 ks/m2, u hustého porostu přes 3 ks/m2. 3. U ceny -0092 se počítá první vytržený obrubník trojnásobnou délkou. | [14 empty] | PSC | 2
| VV |  | 2*(8+5+8) "odkaz na přílohu č. G.b-2, G.b-6 a G.b-7" |  | 42 | [12 empty] | VV | 2 | 2 | True | 1 | ROZPOCET
| D | 1 | Zemní práce |  |  |  | 0 |  |  |  |  | 0 |  | 0.5236 |  | 0 | 4 | D | 0 |  |  |  | ROZPOCET | [6 empty] | 0
144 | K | 119002121 | Přechodová lávka délky do 2 m včetně zábradlí pro zabezpečení výkopu zřízení | kus | 4 |  | 0 | CS ÚRS 2020 01 |  | základní |  | 0 | 0.00065 | 0.0026 | 0 | 0 | 512 | K | 1 |  |  |  | ROZPOCET | 0 | 0 | 0 | 0 | 0 | 1 | 0 | 512 | 421573287
| PP |  | Pomocné konstrukce při zabezpečení výkopu vodorovné pochozí přechodová lávka délky do 2 m včetně zábradlí zřízení. Včetně soustavného udržování přechodových lávek. | [14 empty] | PP | 1
| PSC |  | Poznámka k souboru cen: 1. V ceně zřízení -2121, -2131, -2411, -3211, -3212, -3213, -3215, -3217, -3121, -3223, -3227 jsou započteny i náklady na opotřebení. 2. V ceně zřízení mobilního oplocení -3211, -3213, -3217, -3223, -3227 je zahrnuto i opotřebení betonové patky, vzpěry, spojky. 3. Položku -2411 lze použít pouze pro šířku výkopu do 1,0 m. 4. V položce -3131 jsou započteny i náklady na dřevěný sloupek. 5. U položek -2311, -4111, -4121 je uvažováno se 100% opotřebením. Bezpečný vlez nebo výlez se zpravidla umisťuje po 20 m délky výkopu. 6. Položky tohoto souboru cen jsou určeny k ocenění pomocných konstrukcí sloužících k zabezpečení výkopů (BOZP) na veřejných prostranstvích (v obcích, na komunikacích apod.). Položky nelze užít k ocenění zařízení staveniště, pokud se toto oceňuje pomocí VRN. | [14 empty] | PSC | 1
| VV |  | 4 "odkaz na přílohu č. G.b-2" |  | 4 | [12 empty] | VV | 1 | 2 | True | 1 | ROZPOCET
145 | K | 119002122 | Přechodová lávka délky do 2 m včetně zábradlí pro zabezpečení výkopu odstranění | kus | 4 |  | 0 | CS ÚRS 2020 01 |  | základní |  | 0 | 0 | 0 | 0 | 0 | 512 | K | 1 |  |  |  | ROZPOCET | 0 | 0 | 0 | 0 | 0 | 1 | 0 | 512 | -2026597671
| PP |  | Pomocné konstrukce při zabezpečení výkopu vodorovné pochozí přechodová lávka délky do 2 m včetně zábradlí odstranění | [14 empty] | PP | 1
| PSC |  | Poznámka k souboru cen: 1. V ceně zřízení -2121, -2131, -2411, -3211, -3212, -3213, -3215, -3217, -3121, -3223, -3227 jsou započteny i náklady na opotřebení. 2. V ceně zřízení mobilního oplocení -3211, -3213, -3217, -3223, -3227 je zahrnuto i opotřebení betonové patky, vzpěry, spojky. 3. Položku -2411 lze použít pouze pro šířku výkopu do 1,0 m. 4. V položce -3131 jsou započteny i náklady na dřevěný sloupek. 5. U položek -2311, -4111, -4121 je uvažováno se 100% opotřebením. Bezpečný vlez nebo výlez se zpravidla umisťuje po 20 m délky výkopu. 6. Položky tohoto souboru cen jsou určeny k ocenění pomocných konstrukcí sloužících k zabezpečení výkopů (BOZP) na veřejných prostranstvích (v obcích, na komunikacích apod.). Položky nelze užít k ocenění zařízení staveniště, pokud se toto oceňuje pomocí VRN. | [14 empty] | PSC | 1
| VV |  | 4 "odkaz na přílohu č. G.b-2" |  | 4 | [12 empty] | VV | 1 | 2 | True | 1 | ROZPOCET
146 | M | 95250800 | nájem za 8 až 28 dnů lávky přechodové 2000x900 zábradlí v 1000mm | kus | 28 |  | 0 | CS ÚRS 2020 01 |  | základní |  | 0 | 0 | 0 | 0 | 0 | 512 | M | 1 |  |  |  | ROZPOCET | 0 | 0 | 0 | 0 | 0 | 1 | 0 | 512 | -1434259290
| PP |  | nájem za 8 až 28 dnů lávky přechodové 2000x900 zábradlí v 1000mm | [14 empty] | PP | 1
| VV |  | 28 "odkaz na přílohu č. G.b-2" |  | 28 | [12 empty] | VV | 1 | 2 | True | 1 | ROZPOCET
147 | K | 119003227 | Mobilní plotová zábrana vyplněná dráty výšky do 2,2 m pro zabezpečení výkopu zřízení | m | 140 |  | 0 | CS ÚRS 2020 01 |  | základní |  | 0 | 0.00015 | 0.021 | 0 | 0 | 16 | K | 1 |  |  |  | ROZPOCET | 0 | 0 | 0 | 0 | 0 | 1 | 0 | 16 | 749215720
| PP |  | Pomocné konstrukce při zabezpečení výkopu svislé ocelové mobilní oplocení, výšky do 2,2 m panely vyplněné dráty zřízení. Včetně soustavného udržování oplocení staveniště. | [14 empty] | PP | 1
| PSC |  | Poznámka k souboru cen: 1. V ceně zřízení -2121, -2131, -2411, -3211, -3212, -3213, -3215, -3217, -3121, -3223, -3227 jsou započteny i náklady na opotřebení. 2. V ceně zřízení mobilního oplocení -3211, -3213, -3217, -3223, -3227 je zahrnuto i opotřebení betonové patky, vzpěry, spojky. 3. Položku -2411 lze použít pouze pro šířku výkopu do 1,0 m. 4. V položce -3131 jsou započteny i náklady na dřevěný sloupek. 5. U položek -2311, -4111, -4121 je uvažováno se 100% opotřebením. Bezpečný vlez nebo výlez se zpravidla umisťuje po 20 m délky výkopu. 6. Položky tohoto souboru cen jsou určeny k ocenění pomocných konstrukcí sloužících k zabezpečení výkopů (BOZP) na veřejných prostranstvích (v obcích, na komunikacích apod.). Položky nelze užít k ocenění zařízení staveniště, pokud se toto oceňuje pomocí VRN. | [14 empty] | PSC | 1
| VV |  | 40*3,5 "odkaz na přílohu č. G.b-2" |  | 140 | [12 empty] | VV | 1 | 2 | True | 1 | ROZPOCET
148 | K | 119003228 | Mobilní plotová zábrana vyplněná dráty výšky do 2,2 m pro zabezpečení výkopu odstranění | m | 140 |  | 0 | CS ÚRS 2020 01 |  | základní |  | 0 | 0 | 0 | 0 | 0 | 512 | K | 1 |  |  |  | ROZPOCET | 0 | 0 | 0 | 0 | 0 | 1 | 0 | 512 | -249552699
| PP |  | Pomocné konstrukce při zabezpečení výkopu svislé ocelové mobilní oplocení, výšky do 2,2 m panely vyplněné dráty odstranění | [14 empty] | PP | 1
| PSC |  | Poznámka k souboru cen: 1. V ceně zřízení -2121, -2131, -2411, -3211, -3212, -3213, -3215, -3217, -3121, -3223, -3227 jsou započteny i náklady na opotřebení. 2. V ceně zřízení mobilního oplocení -3211, -3213, -3217, -3223, -3227 je zahrnuto i opotřebení betonové patky, vzpěry, spojky. 3. Položku -2411 lze použít pouze pro šířku výkopu do 1,0 m. 4. V položce -3131 jsou započteny i náklady na dřevěný sloupek. 5. U položek -2311, -4111, -4121 je uvažováno se 100% opotřebením. Bezpečný vlez nebo výlez se zpravidla umisťuje po 20 m délky výkopu. 6. Položky tohoto souboru cen jsou určeny k ocenění pomocných konstrukcí sloužících k zabezpečení výkopů (BOZP) na veřejných prostranstvích (v obcích, na komunikacích apod.). Položky nelze užít k ocenění zařízení staveniště, pokud se toto oceňuje pomocí VRN. | [14 empty] | PSC | 1
| VV |  | 40*3,5 "odkaz na přílohu č. G.b-2" |  | 140 | [12 empty] | VV | 1 | 2 | True | 1 | ROZPOCET
149 | M | 95250820 | nájem kus/měsíc dílce plotové-europloty, standardní panel medium 3500x2000mm | kus | 40 |  | 0 | CS ÚRS 2020 01 |  | základní |  | 0 | 0.0125 | 0.5 | 0 | 0 | 512 | M | 1 |  |  |  | ROZPOCET | 0 | 0 | 0 | 0 | 0 | 1 | 0 | 512 | 442177591
| PP |  | nájem kus/měsíc dílce plotové-europloty, standardní panel medium 3500x2000mm | [14 empty] | PP | 1
| VV |  | 40 "odkaz na přílohu č. G.b-2" |  | 40 | [12 empty] | VV | 1 | 2 | True | 1 | ROZPOCET
150 | K | 130001101 | Příplatek za ztížení vykopávky v blízkosti podzemního vedení | M3 | 24 |  | 0 | CS ÚRS 2020 01 |  | základní |  | 0 | 0 | 0 | 0 | 0 | 4 | K | 1 |  |  |  | ROZPOCET | 0 | 0 | 0 | 0 | 0 | 1 | 0 | 4 | 204826291
| PP |  | Příplatek k cenám hloubených vykopávek za ztížení vykopávky v blízkosti podzemního vedení nebo výbušnin pro jakoukoliv třídu horniny | [14 empty] | PP | 1
| PSC |  | Poznámka k souboru cen: 1. Cena je určena: a) i pro soubor cen 123 . 0-21 Vykopávky zářezů se šikmými stěnami pro podzemní vedení části A 02, b) pro podzemní vedení procházející hloubenou vykopávkou nebo uložené ve stěně výkopu při jakékoliv hloubce vedení pod původním terénem nebo jeho výšce nade dnem výkopu a jakémkoliv směru vedení ke stranám výkopu; c) pro výbušniny nezaložené dodavatelem. 2. Cenu lze použít i tehdy, narazí-li se na vedení nebo výbušninu až při vykopávce a to pro zbývající objem výkopu, který je projektantem nebo investorem označen, v němž by toto nebo jiné nepředvídané vedení nebo výbušnina mohlo být uloženo. Toto ustanovení neplatí pro objem hornin tř. 6 a 7. 3. Cenu nelze použít pro ztížení vykopávky v blízkosti podzemních vedení nebo výbušnin, u nichž je projektem zakázáno použít při vykopávce kovové nástroje nebo nářadí. 4. Množství ztížení vykopávky v blízkosti a) podzemního vedení, jehož půdorysná a výšková poloha - je v projektu uvedena, se určí jako objem myšleného hranolu, jehož průřez je pravidelný čtyřúhelník jehož horní vodorovná a obě svislé strany jsou ve vzdálenosti 0,5 m a dolní vodorovná hrana ve vzdálenosti 1 m od přilehlého vnějšího líce vedení, příp. jeho obalu a délka se rovná osové délce vedení ve výkopišti nebo délce vedení ve stěně výkopu. Vymezí-li projekt větší prostor, v němž je nutno při vykopávce postupovat opatrně, lze použít cena pro celý objem výkopu v tomto prostoru. Od takto zjištěného množství se odečítá objem vedení i s příp. se vyskytujícím obalem; - není v projektu uvedena, avšak která podle projektu nebo sdělení investora jsou pravděpodobně ve výkopišti uložena, se rovná objemu výkopu, který je projektantem nebo investorem označen. b) výbušniny, určí vždy projektant nebo investor, ať je v projektu uvedeno či neuvedeno. 5. Je-li vedení uloženo ve výkopišti tak, že se vykopávka v celém výše popsaném objemu nevykopává, např. blízko stěn nebo dna výkopu, oceňuje se ztížení vykopávky jen pro tu část objemu, v níž se ztížená vykopávka provádí. 6. Jsou-li ve výkopišti dvě vedení položena tak blízko sebe, že se výše uvedené objemy pro obě vedení pronikají, určí se množství ztížení vykopávky tak, aby se pronik započetl jen jednou. 7. Objem ztížení vykopávky se od celkového objemu výkopu neodečítá. 8. Dočasné zajištění různých podzemních vedení ve výkopišti se oceňuje cenami souboru cen 119 00-14 Dočasné zajištění podzemního potrubí nebo vedení ve výkopišti. | [14 empty] | PSC | 1
| VV |  | (100)*0,4*0,6 "odkaz na přílohu č. G.b-2" |  | 24 | [12 empty] | VV | 1 | 2 | True | 1 | ROZPOCET
| D | 9 | Ostatní konstrukce a práce-bourání |  |  |  | 0 |  |  |  |  | 0 |  | 0 |  | 0 | 1 | D | 1 |  |  |  | ROZPOCET | [6 empty] | 0
151 | K | 945412112 | Teleskopická hydraulická montážní plošina v zdvihu do 21 m | den | 6 |  | 0 |  |  | základní |  | 0 | 0 | 0 | 0 | 0 | 4 | K | 2 |  |  |  | ROZPOCET | 0 | 0 | 0 | 0 | 0 | 1 | 0 | 4 | -848790829
| PP |  | Teleskopická hydraulická montážní plošina v zdvihu do 21 m | [14 empty] | PP | 2
| VV |  | 1 "demontáže" |  | 1 | [12 empty] | VV | 2 | 2 | True | 0 | ROZPOCET
| VV |  | 2 "stavba stožárů a výložníků, kotvení rozváděčů" |  | 2 | [12 empty] | VV | 2 | 2 | True | 0 | ROZPOCET
| VV |  | 1 "ořezy vzrostlé zeleně" |  | 1 | [12 empty] | VV | 2 | 2 | True | 0 | ROZPOCET
| VV |  | 2 "montáž a seřízení kamer" |  | 2 | [12 empty] | VV | 2 | 2 | True | 0 | ROZPOCET
| VV |  | Součet |  | 6 | [12 empty] | VV | 2 | 4 | True | 1 | ROZPOCET
| D | HZS | Hodinové zúčtovací sazby |  |  |  | 0 |  |  |  |  | 0 |  | 0 |  | 0 | 4 | D | 0 |  |  |  | ROZPOCET | [6 empty] | 0
152 | K | HZS1292 | Hodinová zúčtovací sazba stavební dělník | hod | 32 |  | 0 | CS ÚRS 2020 01 |  | základní |  | 0 | 0 | 0 | 0 | 0 | 512 | K | 1 |  |  |  | ROZPOCET | 0 | 0 | 0 | 0 | 0 | 1 | 0 | 512 | 1080437560
| PP |  | Hodinové zúčtovací sazby profesí HSV zemní a pomocné práce stavební dělník | [14 empty] | PP | 1
| VV |  | 32 "sondy, pomocné práce, ořezy zeleně" |  | 32 | [12 empty] | VV | 1 | 2 | True | 1 | ROZPOCET
153 | K | HZS3221 | Hodinová zúčtovací sazba technik-programátor slaboproudých zařízení | hod | 32 |  | 0 | CS ÚRS 2020 01 |  | základní |  | 0 | 0 | 0 | 0 | 0 | 512 | K | 1 |  |  |  | ROZPOCET | 0 | 0 | 0 | 0 | 0 | 1 | 0 | 512 | -1365501554
| PP |  | Hodinové zúčtovací sazby montáží technologických zařízení na stavebních objektech technik-programátor slaboproudých zařízení | [14 empty] | PP | 1
| VV |  | 8*4 |  | 32 | [12 empty] | VV | 1 | 2 | True | 1 | ROZPOCET
154 | K | HZS3222 | Hodinová zúčtovací sazba technik-programátor slaboproudých zařízení odborný | hod | 104 |  | 0 | CS ÚRS 2020 01 |  | základní |  | 0 | 0 | 0 | 0 | 0 | 512 | K | 1 |  |  |  | ROZPOCET | 0 | 0 | 0 | 0 | 0 | 1 | 0 | 512 | 717865263
| PP |  | Hodinové zúčtovací sazby montáží technologických zařízení na stavebních objektech technik-programátor slaboproudých zařízení odborný Konfigurace, zprovoznění systému a ověření funkčnosti | [14 empty] | PP | 1
| P |  | Poznámka k položce: Konfigurace, zprovoznění systému a ověření funkčnosti | [14 empty] | P | 1
| VV |  | 80 "Konfigurace, zprovoznění systému a ověření funkčnosti" |  | 80 | [12 empty] | VV | 1 | 2 | True | 0 | ROZPOCET
| VV |  | 24 "Zaškolení obsluhy" |  | 24 | [12 empty] | VV | 1 | 2 | True | 0 | ROZPOCET
| VV |  | Součet |  | 104 | [12 empty] | VV | 1 | 4 | True | 1 | ROZPOCET
155 | K | HZS4211 | Hodinová zúčtovací sazba revizní technik | hod | 8 |  | 0 | CS ÚRS 2020 01 |  | základní |  | 0 | 0 | 0 | 0 | 0 | 512 | K | 1 |  |  |  | ROZPOCET | 0 | 0 | 0 | 0 | 0 | 1 | 0 | 512 | 271383680
| PP |  | Hodinové zúčtovací sazby ostatních profesí revizní a kontrolní činnost revizní technik | [14 empty] | PP | 1
| VV |  | 8*1 |  | 8 | [12 empty] | VV | 1 | 2 | True | 1 | ROZPOCET
| D | VRN | Vedlejší rozpočtové náklady |  |  |  | 0 |  |  |  |  | 0 |  | 0 |  | 0 | 5 | D | 0 |  |  |  | ROZPOCET | [6 empty] | 0
| D | VRN1 | Průzkumné, geodetické a projektové práce |  |  |  | 0 |  |  |  |  | 0 |  | 0 |  | 0 | 5 | D | 1 |  |  |  | ROZPOCET | [6 empty] | 0
156 | K | 012103000 | Geodetické práce před výstavbou | soubor | 1 |  | 0 | CS ÚRS 2020 01 |  | základní |  | 0 | 0 | 0 | 0 | 0 | 1024 | K | 2 |  |  |  | ROZPOCET | 0 | 0 | 0 | 0 | 0 | 1 | 0 | 1024 | 1782201453
| PP |  | Geodetické práce před výstavbou - vytýčení projektovaných zařízení a ostatních inženýrských sítí | [14 empty] | PP | 2
157 | K | 012203000 | Geodetické práce při provádění stavby | soubor | 1 |  | 0 | CS ÚRS 2020 01 |  | základní |  | 0 | 0 | 0 | 0 | 0 | 1024 | K | 2 |  |  |  | ROZPOCET | 0 | 0 | 0 | 0 | 0 | 1 | 0 | 1024 | -2136628182
| PP |  | Geodetické práce při provádění stavby | [14 empty] | PP | 2
158 | K | 012303000 | Geodetické práce po výstavbě | soubor | 1 |  | 0 | CS ÚRS 2020 01 |  | základní |  | 0 | 0 | 0 | 0 | 0 | 1024 | K | 2 |  |  |  | ROZPOCET | 0 | 0 | 0 | 0 | 0 | 1 | 0 | 1024 | 1588770395
| PP |  | Geodetické práce po výstavbě | [14 empty] | PP | 2
159 | K | 013244000 | Dokumentace pro provádění stavby - realizační dokumentace stavby (RDS) | soubor | 1 |  | 0 | CS ÚRS 2020 01 |  | základní |  | 0 | 0 | 0 | 0 | 0 | 1024 | K | 2 |  |  |  | ROZPOCET | 0 | 0 | 0 | 0 | 0 | 1 | 0 | 1024 | 537528935
| PP |  | Dokumentace pro provádění stavby - realizační dokumentace stavby (RDS) | [14 empty] | PP | 2
160 | K | 013254000 | Dokumentace skutečného provedení stavby | soubor | 1 |  | 0 | CS ÚRS 2020 01 |  | základní |  | 0 | 0 | 0 | 0 | 0 | 1024 | K | 2 |  |  |  | ROZPOCET | 0 | 0 | 0 | 0 | 0 | 1 | 0 | 1024 | 1303970785
| PP |  | Dokumentace skutečného provedení stavby | [14 empty] | PP | 2
161 | K | 013274000 | Pasportizace objektu před započetím prací | soubor | 1 |  | 0 | CS ÚRS 2020 01 |  | základní |  | 0 | 0 | 0 | 0 | 0 | 1024 | K | 2 |  |  |  | ROZPOCET | 0 | 0 | 0 | 0 | 0 | 1 | 0 | 1024 | 1097585590
| PP |  | Pasportizace objektu před započetím prací | [14 empty] | PP | 2
163 | K | 013294000 | Ostatní dokumentace - Výrobní dokumentace stožárů a výložníků | soubor | 1 |  | 0 | CS ÚRS 2020 01 |  | základní |  | 0 | 0 | 0 | 0 | 0 | 1024 | K | 2 |  |  |  | ROZPOCET | 0 | 0 | 0 | 0 | 0 | 1 | 0 | 1024 | 1682545520
| PP |  | Ostatní dokumentace - Výrobní dokumentace stožárů a výložníků | [14 empty] | PP | 2
| D | VRN3 | Zařízení staveniště |  |  |  | 0 |  |  |  |  | 0 |  | 0 |  | 0 | 5 | D | 1 |  |  |  | ROZPOCET | [6 empty] | 0
164 | K | 034303000 | Dopravní značení na staveništi | soubor | 1 |  | 0 | CS ÚRS 2020 01 |  | základní |  | 0 | 0 | 0 | 0 | 0 | 1024 | K | 2 |  |  |  | ROZPOCET | 0 | 0 | 0 | 0 | 0 | 1 | 0 | 1024 | 918210022
| PP |  | Dopravní značení na staveništi odsouhlaseno DI PČR | [14 empty] | PP | 2
| D | VRN4 | Inženýrská činnost |  |  |  | 0 |  |  |  |  | 0 |  | 0 |  | 0 | 5 | D | 1 |  |  |  | ROZPOCET | [6 empty] | 0
162 | K | 045002000 | Kompletační a koordinační činnost | soubor | 1 |  | 0 | CS ÚRS 2020 01 |  | základní |  | 0 | 0 | 0 | 0 | 0 | 1024 | K | 2 |  |  |  | ROZPOCET | 0 | 0 | 0 | 0 | 0 | 1 | 0 | 1024 | -1878673865
| PP |  | Kompletační a koordinační činnost s ostatními SO - SSZ, KAM, investor - ODKS, OVS OI, aj. - Kompletační a koordinační činnost s investorem stavby - mimo jiné např. se časově přizpůsobit požadovanému termínu realizace prací apod. - Kompletační a koordinační činnost s provozovatelem SSZ a VO - Kompletační a koordinační činnost s ostatními SO | [14 empty] | PP | 2
| D | VRN6 | Územní vlivy |  |  |  | 0 |  |  |  |  | 0 |  | 0 |  | 0 | 5 | D | 1 |  |  |  | ROZPOCET | [6 empty] | 0
165 | K | 065002000 | Mimostaveništní doprava materiálů | soubor | 1 |  | 0 | CS ÚRS 2020 01 |  | základní |  | 0 | 0 | 0 | 0 | 0 | 1024 | K | 2 |  |  |  | ROZPOCET | 0 | 0 | 0 | 0 | 0 | 1 | 0 | 1024 | -966312680
| PP |  | Mimostaveništní doprava materiálů | [14 empty] | PP | 2
| D | VRN8 | Přesun stavebních kapacit |  |  |  | 0 |  |  |  |  | 0 |  | 0 |  | 0 | 5 | D | 1 |  |  |  | ROZPOCET | [6 empty] | 0
166 | K | 081002000 | Doprava zaměstnanců | soubor | 1 |  | 0 | CS ÚRS 2020 01 |  | základní |  | 0 | 0 | 0 | 0 | 0 | 1024 | K | 2 |  |  |  | ROZPOCET | 0 | 0 | 0 | 0 | 0 | 1 | 0 | 1024 | -1283080751
| PP |  | Doprava zaměstnanců | [14 empty] | PP | 2
167 | K | 082203000 | Další náklady na pracovníky - náklady na ubytování zaměstnanců | soubor | 1 |  | 0 | CS ÚRS 2020 01 |  | základní |  | 0 | 0 | 0 | 0 | 0 | 1024 | K | 2 |  |  |  | ROZPOCET | 0 | 0 | 0 | 0 | 0 | 1 | 0 | 1024 | -1136091216
| PP |  | Další náklady na pracovníky - náklady na ubytování zaměstnanců | [14 empty] | PP | 2

## Pokyny pro vyplnění
Struktura údajů, formát souboru a metodika pro zpracování
Struktura
Soubor je složen ze záložky Rekapitulace stavby a záložek s názvem soupisu prací pro jednotlivé objekty ve formátu XLSX. Každá ze záložek přitom obsahuje
ještě samostatné sestavy vymezené orámovaním a nadpisem sestavy.
Rekapitulace stavby obsahuje sestavu Rekapitulace stavby a Rekapitulace objektů stavby a soupisů prací.
V sestavě Rekapitulace stavby jsou uvedeny informace identifikující předmět veřejné zakázky na stavební práce, KSO, CC-CZ, CZ-CPV, CZ-CPA a rekapitulaci
celkové nabídkové ceny uchazeče.
Termínem "uchazeč" (resp. zhotovitel) se myslí "účastník zadávacího řízení" ve smyslu zákona o zadávání veřejných zakázek.
V sestavě Rekapitulace objektů stavby a soupisů prací je uvedena rekapitulace stavebních objektů, inženýrských objektů, provozních souborů,
vedlejších a ostatních nákladů a ostatních nákladů s rekapitulací nabídkové ceny za jednotlivé soupisy prací. Na základě údaje Typ je možné
identifikovat, zda se jedná o objekt nebo soupis prací pro daný objekt:
|  | STA | Stavební objekt pozemní
|  | ING | Stavební objekt inženýrský
|  | PRO | Provozní soubor
|  | VON | Vedlejší a ostatní náklady
|  | OST | Ostatní
|  | Soupis | Soupis prací pro daný typ objektu
Soupis prací pro jednotlivé objekty obsahuje sestavy Krycí list soupisu prací, Rekapitulace členění soupisu prací, Soupis prací. Za soupis prací může být považován
i objekt stavby v případě, že neobsahuje podřízenou zakázku.
Krycí list soupisu obsahuje rekapitulaci informací o předmětu veřejné zakázky ze sestavy Rekapitulace stavby, informaci o zařazení objektu do KSO,
CC-CZ, CZ-CPV, CZ-CPA a rekapitulaci celkové nabídkové ceny uchazeče za aktuální soupis prací.
Rekapitulace členění soupisu prací obsahuje rekapitulaci soupisu prací ve všech úrovních členění soupisu tak, jak byla tato členění použita (např.
stavební díly, funkční díly, případně jiné členění) s rekapitulací nabídkové ceny.
Soupis prací obsahuje položky veškerých stavebních nebo montážních prací, dodávek materiálů a služeb nezbytných pro zhotovení stavebního objektu,
inženýrského objektu, provozního souboru, vedlejších a ostatních nákladů.
Pro položky soupisu prací se zobrazují následující informace:
|  | PČ |  | Pořadové číslo položky v aktuálním soupisu
|  | TYP |  | Typ položky: K - konstrukce, M - materiál, PP - plný popis, PSC - poznámka k souboru cen, P - poznámka k položce, VV - výkaz výměr
|  | Kód |  | Kód položky
|  | Popis |  | Zkrácený popis položky
|  | MJ |  | Měrná jednotka položky
|  | Množství |  | Množství v měrné jednotce
|  | J.cena |  | Jednotková cena položky. Zadaní může obsahovat namísto J.ceny sloupce J.materiál a J.montáž, jejichž součet definuje
J.cenu položky.
|  | Cena celkem |  | Celková cena položky daná jako součin množství a j.ceny
|  | Cenová soustava |  | Příslušnost položky do cenové soustavy
Ke každé položce soupisu prací se na samostatných řádcích může zobrazovat:
Plný popis položky
Poznámka k souboru cen a poznámka zadavatele
Výkaz výměr
Pokud je k řádku výkazu výměr evidovaný údaj ve sloupci Kód, jedná se o definovaný odkaz, na který se může odvolávat výkaz výměr z jiné položky.
Metodika pro zpracování
Jednotlivé sestavy jsou v souboru provázány. Editovatelné pole jsou zvýrazněny žlutým podbarvením, ostatní pole neslouží k editaci a nesmí být jakkoliv
modifikovány.
Uchazeč je pro podání nabídky povinen vyplnit žlutě podbarvená pole:
Pole Uchazeč v sestavě Rekapitulace stavby - zde uchazeč vyplní svůj název (název subjektu)
Pole IČ a DIČ v sestavě Rekapitulace stavby - zde uchazeč vyplní svoje IČ a DIČ
Datum v sestavě Rekapitulace stavby - zde uchazeč vyplní datum vytvoření nabídky
J.cena = jednotková cena v sestavě Soupis prací o maximálním počtu desetinných míst uvedených v poli
- pokud sestavy soupisů prací obsahují pole J.cena, měla by být všechna tato pole vyplněna nenulovými
Poznámka - nepovinný údaj pro položku soupisu
V případě, že sestavy soupisů prací neobsahují pole J.cena, potom ve všech soupisech prací obsahují pole:
- J.materiál - jednotková cena materiálu
- J.montáž - jednotková cena montáže
Uchazeč v tomto případě by měl vyplnit všechna pole J.materiál a pole J.montáž nenulovými kladnými číslicemi. V případech, kdy položka
neobsahuje žádný materiál je přípustné, aby pole J.materiál bylo vyplněno nulou. V případech, kdy položka neobsahuje žádnou montáž je přípustné,
aby pole J.montáž bylo vyplněno nulou. Obě pole - J.materiál, J.Montáž u jedné položky by však neměly být vyplněny nulou.
Rekapitulace stavby
Název |  |  | Povinný |  | Popis | Typ | Max. počet
atributu |  |  | (A/N) |  |  |  | znaků
Kód |  |  | A |  | Kód stavby | String | 20
Stavba |  |  | A |  | Název stavby | String | 120
Místo |  |  | N |  | Místo stavby | String | 50
Datum |  |  | A |  | Datum vykonaného exportu | Date
KSO |  |  | N |  | Klasifikace stavebního objektu | String | 15
CC-CZ |  |  | N |  | Klasifikace stavbeních děl | String | 15
CZ-CPV |  |  | N |  | Společný slovník pro veřejné zakázky | String | 20
CZ-CPA |  |  | N |  | Klasifikace produkce podle činností | String | 20
Zadavatel |  |  | N |  | Zadavatel zadaní | String | 50
IČ |  |  | N |  | IČ zadavatele zadaní | String | 20
DIČ |  |  | N |  | DIČ zadavatele zadaní | String | 20
Uchazeč |  |  | N |  | Uchazeč veřejné zakázky | String | 50
Projektant |  |  | N |  | Projektant | String | 50
Poznámka |  |  | N |  | Poznámka k zadání | String | 255
Sazba DPH |  |  | A |  | Rekapitulace sazeb DPH u položek soupisů | eGSazbaDph
Základna DPH |  |  | A |  | Základna DPH určena součtem celkové ceny z položek soupisů | Double
Hodnota DPH |  |  | A |  | Hodnota DPH | Double
Cena bez DPH |  |  | A |  | Celková cena bez DPH za celou stavbu. Sčítává se ze všech listů. | Double
Cena s DPH |  |  | A |  | Celková cena s DPH za celou stavbu | Double
Rekapitulace objektů stavby a soupisů prací
Název |  |  | Povinný |  | Popis | Typ | Max. počet
atributu |  |  | (A/N) |  |  |  | znaků
Kód |  |  | A |  | Přebírá se z Rekapitulace stavby | String | 20
Stavba |  |  | A |  | Přebírá se z Rekapitulace stavby | String | 120
Místo |  |  | N |  | Přebírá se z Rekapitulace stavby | String | 50
Datum |  |  | A |  | Přebírá se z Rekapitulace stavby | Date
Zadavatel |  |  | N |  | Přebírá se z Rekapitulace stavby | String | 50
Projektant |  |  | N |  | Přebírá se z Rekapitulace stavby | String | 50
Uchazeč |  |  | N |  | Přebírá se z Rekapitulace stavby | String | 50
Kód |  |  | A |  | Kód objektu | String | 20
Objektu, Soupis prací |  |  | A |  | Název objektu | String | 120
Cena bez DPH |  |  | A |  | Cena bez DPH za daný objekt | Double
Cena s DPH |  |  | A |  | Cena spolu s DPH za daný objekt | Double
Typ |  |  | A |  | Typ zakázky | eGTypZakazky
Krycí list soupisu
Název |  |  | Povinný |  | Popis | Typ | Max. počet
atributu |  |  | (A/N) |  |  |  | znaků
Stavba |  |  | A |  | Přebírá se z Rekapitulace stavby | String | 120
Objekt |  |  | A |  | Kód a název objektu | String | 20 + 120
Soupis |  |  | A |  | Kód a název soupisu | String | 20 + 120
KSO |  |  | N |  | Klasifikace stavebního objektu | String | 15
CC-CZ |  |  | N |  | Klasifikace stavbeních děl | String | 15
CZ-CPV |  |  | N |  | Společný slovník pro veřejné zakázky | String | 20
CZ-CPA |  |  | N |  | Klasifikace produkce podle činností | String | 20
Místo |  |  | N |  | Přebírá se z Rekapitulace stavby | String | 50
Zadavatel |  |  | N |  | Přebírá se z Rekapitulace stavby | String | 50
Uchazeč |  |  | N |  | Přebírá se z Rekapitulace stavby | String | 50
Projektant |  |  | N |  | Přebírá se z Rekapitulace stavby | String | 50
Poznámka |  |  | N |  | Poznámka k soupisu prací | String | 255
Sazba DPH |  |  | A |  | Rekapitulace sazeb DPH na položkách aktuálního soupisu | eGSazbaDph
Základna DPH |  |  | A |  | Základna DPH určena součtem celkové ceny z položek aktuálního soupisu | Double
Hodnota DPH |  |  | A |  | Hodnota DPH | Double
Cena bez DPH |  |  | A |  | Cena bez DPH za daný soupis | Double
Cena s DPH |  |  | A |  | Cena s DPH za daný soupis | Double
Rekapitulace členění soupisu prací
Název |  |  | Povinný |  | Popis | Typ | Max. počet
atributu |  |  | (A/N) |  |  |  | znaků
Stavba |  |  | A |  | Přebírá se z Rekapitulace stavby | String | 120
Objekt |  |  | A |  | Kód a název objektu, přebírá se z Krycího listu soupisu | String | 20 + 120
Soupis |  |  | A |  | Kód a název objektu, přebírá se z Krycího listu soupisu | String | 20 + 120
Místo |  |  | N |  | Přebírá se z Rekapitulace stavby | String | 50
Datum |  |  | A |  | Přebírá se z Rekapitulace stavby | Date
Zadavatel |  |  | N |  | Přebírá se z Rekapitulace stavby | String | 50
Projektant |  |  | N |  | Přebírá se z Rekapitulace stavby | String | 50
Uchazeč |  |  | N |  | Přebírá se z Rekapitulace stavby | String | 50
Kód dílu - Popis |  |  | A |  | Kód a název dílu ze soupisu | String | 20 + 100
Cena celkem |  |  | A |  | Cena celkem za díl ze soupisu | Double
Soupis prací
Název |  |  | Povinný |  | Popis | Typ | Max. počet
atributu |  |  | (A/N) |  |  |  | znaků
Stavba |  |  | A |  | Přebírá se z Rekapitulace stavby | String | 120
Objekt |  |  | A |  | Kód a název objektu | String | 20 + 120
Soupis |  |  | A |  | Přebírá se z Krycího listu soupisu | String | 20 + 120
Místo |  |  | N |  | Přebírá se z Krycího listu soupisu | String | 50
Datum |  |  | A |  | Přebírá se z Krycího listu soupisu | Date
Zadavatel |  |  | N |  | Přebírá se z Krycího listu soupisu | String | 50
Projektant |  |  | N |  | Přebírá se z Krycího listu soupisu | String | 50
Uchazeč |  |  | N |  | Přebírá se z Krycího listu soupisu | String | 50
PČ |  |  | A |  | Pořadové číslo položky soupisu | Long
Typ |  |  | A |  | Typ položky soupisu | eGTypPolozky | 1
Kód |  |  | A |  | Kód položky ze soupisu | String | 20
Popis |  |  | A |  | Popis položky ze soupisu | String | 255
MJ |  |  | A |  | Měrná jednotka položky | String | 10
Množství |  |  | A |  | Množství položky soupisu | Double
J.Cena |  |  | A |  | Jednotková cena položky | Double
Cena celkem |  |  | A |  | Cena celkem vyčíslena jako J.Cena * Množství | Double
Cenová soustava |  |  | N |  | Zařazení položky do cenové soustavy | String | 50
p |  |  | N |  | Poznámka položky ze soupisu | Memo
psc |  |  | N |  | Poznámka k souboru cen ze soupisu | Memo
pp |  |  | N |  | Plný popis položky ze soupisu | Memo
vv |  |  | N |  | Výkaz výměr (figura, výraz, výměra) ze soupisu | Text,Text,Double | 20, 150
DPH |  |  | A |  | Sazba DPH pro položku | eGSazbaDPH
Hmotnost |  |  | A |  | Hmotnost položky ze soupisu | Double
Suť |  |  | A |  | Suť položky ze soupisu | Double
Nh |  |  | N |  | Normohodiny položky ze soupisu | Double
Datová věta
Typ věty |  |  | Hodnota |  | Význam
eGSazbaDPH |  |  | základní |  | Základní sazba DPH
|  |  | snížená |  | Snížená sazba DPH
|  |  | nulová |  | Nulová sazba DPH
|  |  | zákl. přenesená |  | Základní sazba DPH přenesená
|  |  | sníž. přenesená |  | Snížená sazba DPH přenesená
eGTypZakazky |  |  | STA |  | Stavební objekt
|  |  | PRO |  | Provozní soubor
|  |  | ING |  | Inženýrský objekt
|  |  | VON |  | Vedlejší a ostatní náklady
|  |  | OST |  | Ostatní náklady
eGTypPolozky |  |  | 1 |  | Položka typu HSV
|  |  | 2 |  | Položka typu PSV
|  |  | 3 |  | Položka typu M
|  |  | 4 |  | Položka typu OST