## Pokyny pro vyplnění (hidden)
Pokyny pro vyplnění
Ve všech listech tohoto souboru můžete měnit pouze buňky s modrým pozadím. Jedná se o tyto údaje : - údaje o firmě - jednotkové ceny položek zadané na maximálně dvě desetinná místa

## Stavba
#RTSROZP# | Položkový rozpočet stavby
| Stavba: |  | 2021_09_25 | Prostranství před ZŠ kpt. Jaroše
| Objekt: |  | SO-01 | Úprava prostranství
1748 | Rozpočet: |  | 01-01 | Úprava prostranství
| Objednatel: | [5 empty] | IČO:
DIČ:
| Projektant: | [5 empty] | IČO:
DIČ:
| Zhotovitel: | [5 empty] | IČO:
DIČ:
Vypracoval:
| Rozpis ceny | [6 empty] | Celkem
HSV | HSV | [6 empty] | 0
PSV | PSV | [6 empty] | 0
MON | MON | [6 empty] | 0
VN | Vedlejší náklady | [6 empty] | 0
ON | Ostatní náklady | [6 empty] | 0
| Celkem | [6 empty] | 0
Rekapitulace daní
| Základ pro sníženou DPH |  |  | 15 | % | 0 |  |  | CZK
| Snížená DPH |  |  | 15 | % | 0 |  |  | CZK
| Základ pro základní DPH |  |  | 21 | % | 0 |  |  | CZK
| Základní DPH |  |  | 21 | % | 0 |  |  | CZK
0 | Zaokrouhlení |  |  |  |  | 0 |  |  | CZK
0 | Cena celkem bez DPH |  |  |  |  | 0 |  |  | CZK
| Cena celkem s DPH |  |  |  |  | 0 |  |  | CZK
|  | v |  |  | dne
|  |  | Za zhotovitele |  |  |  | Za objednatele
Rekapitulace dílčích částí
#CASTI>> | Číslo | Název |  |  | Základ pro sníženou DPH | Základ pro základní DPH | DPH celkem | Cena celkem | %
1 | Stavba |  |  |  | 0 | 0 |  | 0 | #NAME?
2 | SO-01 | Úprava prostranství |  |  | 0 | 0 |  | 0 | #NAME?
3 | 01-01 | Úprava prostranství |  |  | 0 | 0 |  | 0 | #NAME?
| Celkem za stavbu |  |  |  | 0 | 0 | 0 | 0 | 0
Rekapitulace dílů
| Číslo | Název |  |  | Typ dílu |  |  | Celkem | %
| 1 | Zemní práce |  |  | HSV |  |  | 0
| 2 | Základy a zvláštní zakládání |  |  | HSV |  |  | 0
| 5 | Komunikace |  |  | HSV |  |  | 0
| 93 | Dokončovací práce inženýrských staveb |  |  | HSV |  |  | 0
| 96 | Bourání konstrukcí |  |  | HSV |  |  | 0
| 99 | Staveništní přesun hmot |  |  | HSV |  |  | 0
| M61 | Tělovýchovné vybavení |  |  | HSV |  |  | 0
| D96 | Přesuny suti a vybouraných hmot |  |  | PSU |  |  | 0
| VN | Vedlejší náklady |  |  | VN |  |  | 0
| ON | Ostatní náklady |  |  | ON |  |  | 0
| Cena celkem | [6 empty] | 0 | 0
Note on D11: Název
Note on D12: Ulice
Note on D13: PSČ
Note on E13: Místo
Note on I11: IČO
Note on I12: DIČ

## VzorPolozky (hidden)
Položkový rozpočet
S:
O:
R:

## SO-01 01-01 Pol
Položkový rozpočet | [26 empty] | #TypZaznamu#
S: | 2021_09_25 | Prostranství před ZŠ kpt. Jaroše | [24 empty] | STA
O: | SO-01 | Úprava prostranství | [21 empty] | STA |  |  | OBJ
R: | 01-01 | Úprava prostranství | [24 empty] | ROZ
P.č. | Číslo položky | Název položky | MJ | Množství | Cena / MJ | Celkem | Dodávka | Dodávka celk. | Montáž | Montáž celk. | DPH | Cena s DPH | Hmotnost / MJ | Hmotnost celk.(t) | Dem. hmotnost / MJ | Dem. hmotnost celk.(t) | Ceník | Cen. soustava / platnost | Cenová úroveň | Nhod / MJ | Nhod celk. | Dodavatel | Typ položky
Díl: | 1 | Zemní práce |  |  |  | 0 |  | 0 |  | 0 |  | 0 |  | 9.38 |  | 106.64 |  |  |  |  | 163.92 | [5 empty] | DIL
1 | 111201101R00 | Odstranění křovin i s kořeny na ploše do 1000 m2 | m2 | 25 |  | 0 |  | 0 |  | 0 | 21 | 0 | 0 | 0 | 0 | 0 |  | RTS 19/ II | Indiv | 0.172 | 4.3 |  | Práce |  |  |  | POL1_
|  | 25 |  | 25 | [22 empty] | VV | 0
2 | 113106121R00 | Rozebrání dlažeb z betonových dlaždic na sucho | m2 | 430 |  | 0 |  | 0 |  | 0 | 21 | 0 | 0 | 0 | 0.138 | 59.34 |  | RTS 19/ II | Indiv | 0.16 | 68.8 |  | Práce |  |  |  | POL1_
|  | rozebrání stáv. dlažby : 430 |  | 430 | [22 empty] | VV | 0
3 | 113107605R00 | Odstranění podkladu nad 50 m2,kam.drcené tl.5 cm | m2 | 430 |  | 0 |  | 0 |  | 0 | 21 | 0 | 0 | 0 | 0.11 | 47.3 |  | RTS 19/ II | Indiv | 0.0259 | 11.14 |  | Práce |  |  |  | POL1_
|  | odtěžení stáv. kladecího lože : | [24 empty] | VV | 0
|  | Odkaz na mn. položky pořadí 2 : 430,00000 |  | 430 | [22 empty] | VV | 5
4 | 131201110R00 | Hloubení nezapaž. jam hor.3 do 50 m3, STROJNĚ | m3 | 57.6 |  | 0 |  | 0 |  | 0 | 21 | 0 | 0 | 0 | 0 | 0 |  | RTS 19/ II | Indiv | 0.26666 | 15.36 |  | Práce |  |  |  | POL1_
|  | hloubení v okolí odstraň prvků - při bourání : 16*3*1,2 |  | 57.6 | [22 empty] | VV | 0
5 | 139601102R00 | Ruční výkop jam, rýh a šachet v hornině tř. 3 | m3 | 1 |  | 0 |  | 0 |  | 0 | 21 | 0 | 0 | 0 | 0 | 0 |  | RTS 19/ II | Indiv | 3.533 | 3.53 |  | Práce |  |  |  | POL1_
|  | jamka pro patku : 16*0,5*0,25*0,5 |  | 1 | [22 empty] | VV | 0
6 | 162701105R00 | Vodorovné přemístění výkopku z hor.1-4 do 10000 m | m3 | 44.4 |  | 0 |  | 0 |  | 0 | 21 | 0 | 0 | 0 | 0 | 0 |  | RTS 19/ II | Indiv | 0.011 | 0.49 |  | Práce |  |  |  | POL1_
|  | odvod podkladu : | [24 empty] | VV | 0
|  | Odkaz na mn. položky pořadí 3 : 430,00000*0,08 |  | 34.4 | [22 empty] | VV | 5
|  | odvoz ostatního výkopku : 10 |  | 10 | [22 empty] | VV | 0
7 | 167101102R00 | Nakládání výkopku z hor.1-4 v množství nad 100 m3 | m3 | 44.4 |  | 0 |  | 0 |  | 0 | 21 | 0 | 0 | 0 | 0 | 0 |  | RTS 19/ II | Indiv | 0.053 | 2.35 |  | Práce |  |  |  | POL1_
|  | Odkaz na mn. položky pořadí 6 : 44,40000 |  | 44.4 | [22 empty] | VV | 5
8 | 174101101R00 | Zásyp jam, rýh, šachet se zhutněním | m3 | 57.6 |  | 0 |  | 0 |  | 0 | 21 | 0 | 0 | 0 | 0 | 0 |  | RTS 19/ II | Indiv | 0.202 | 11.64 |  | Práce |  |  |  | POL1_
|  | včetně strojního přemístění materiálu pro zásyp ze vzdálenosti do 10 m od okraje zásypu | [24 empty] | POP
|  | Odkaz na mn. položky pořadí 4 : 57,60000 |  | 57.6 | [22 empty] | VV | 5
9 | 181101102R00 | Úprava pláně v zářezech v hor. 1-4, se zhutněním | m2 | 430 |  | 0 |  | 0 |  | 0 | 21 | 0 | 0 | 0 | 0 | 0 |  | RTS 19/ II | Indiv | 0.018 | 7.74 |  | Práce |  |  |  | POL1_
|  | Odkaz na mn. položky pořadí 2 : 430,00000 |  | 430 | [22 empty] | VV | 5
10 | 184807111R00 | Ochrana stromu bedněním - zřízení | m2 | 8 |  | 0 |  | 0 |  | 0 | 21 | 0 | 0.0094 | 0.08 | 0 | 0 |  | RTS 19/ II | Indiv | 0.864 | 6.91 |  | Práce |  |  |  | POL1_
|  | Včetně řeziva. | [24 empty] | POP
11 | 184807112R00 | Ochrana stromu bedněním - odstranění | m2 | 8 |  | 0 |  | 0 |  | 0 | 21 | 0 | 0 | 0 | 0 | 0 |  | RTS 19/ II | Indiv | 0.371 | 2.97 |  | Práce |  |  |  | POL1_
|  | Včetně řeziva. | [24 empty] | POP
|  | Odkaz na mn. položky pořadí 10 : 8,00000 |  | 8 | [22 empty] | VV | 5
12 | 199000005R-X1 | Poplatek za skládku zeminy a podkladních vrstev | t | 84.36 |  | 0 |  | 0 |  | 0 | 21 | 0 | 0 | 0 | 0 | 0 |  | Vlastní | Indiv | 0 | 0 |  | Práce |  |  |  | POL1_
|  | Odkaz na mn. položky pořadí 6 : 44,40000*1,9 |  | 84.36 | [22 empty] | VV | 5
13 | 180400021RA0 | Založení trávníku parkového, svah, s dodáním osiva | m2 | 50 |  | 0 |  | 0 |  | 0 | 21 | 0 | 3e-05 | 0 | 0 | 0 |  | RTS 19/ II | Indiv | 0.113 | 5.65 |  | Agregovaná položka |  |  |  | POL2_
|  | Včetně prvního pokosení, naložení odpadu a odvezení do 20 km, se složením. | [24 empty] | POP
|  | Odkaz na mn. položky pořadí 14 : 50,00000 |  | 50 | [22 empty] | VV | 5
14 | 183400012RA0 | Příprava půdy pro výsadbu v rovině, strojní | m2 | 50 |  | 0 |  | 0 |  | 0 | 21 | 0 | 0.0002 | 0.01 | 0 | 0 |  | RTS 19/ II | Indiv | 0.01926 | 0.96 |  | Agregovaná položka |  |  |  | POL2_
|  | Včetně přesunu hmot. | [24 empty] | POP
|  | obnova okolí : 50 |  | 50 | [22 empty] | VV | 0
15 | 184201117RAx | Výsadba stromu s balem, v rovině, výšky do 350 cm Platanus Acerifolia " Alphens Globe " | kus | 2 |  | 0 |  | 0 |  | 0 | 21 | 0 | 0.05258 | 0.11 | 0 | 0 |  | Vlastní | Indiv | 11.0382 | 22.08 |  | Agregovaná položka |  |  |  | POL2_
|  | Hloubení jamek v hornině 1 až 4 bez výměny půdy, s případným naložením přebytečných výkopků na dopravní prostředek, s odvozem na vzdálenost do 20 km a se složením. Výsadba stromu s balem se zalitím. Dovoz vody. Ukotvení dřeviny třemi a více kůly, s ochranou proti poškození v místě vzepření. Osazení kůlů k dřevině s uvázáním. Dodávka kůlů, příček a motouzu. | [24 empty] | POP |  | Hloubení jamek v hornině 1 až 4 bez výměny půdy, s případným naložením přebytečných výkopků na dopravní prostředek, s odvozem na vzdálenost do 20 km a se složením. Výsadba stromu s balem se zalitím. Dovoz vody. Ukotvení dřeviny třemi a více kůly, s ochranou proti poškození v místě vzepření. Osazení kůlů k dřevině s uvázáním. Dodávka kůlů, příček a motouzu.
|  | Včetně přesunu hmot. | [24 empty] | POP
16 | 10364200R | Ornice pro pozemkové úpravy | m3 | 4 |  | 0 |  | 0 |  | 0 | 21 | 0 | 1.67 | 6.68 | 0 | 0 | SPCM | RTS 19/ II | Indiv | 0 | 0 |  | Specifikace |  |  |  | POL3_
|  | vč. dopravy | [24 empty] | POP
|  | 10*0,4 |  | 4 | [22 empty] | VV | 0
17 | 58152195R | Písek kopaný Nr | t | 2.5 |  | 0 |  | 0 |  | 0 | 21 | 0 | 1 | 2.5 | 0 | 0 | SPCM | RTS 18/ I | Indiv | 0 | 0 |  | Specifikace |  |  |  | POL3_
|  | vč. dopravy | [24 empty] | POP
|  | 10*0,25 |  | 2.5 | [22 empty] | VV | 0
Díl: | 2 | Základy a zvláštní zakládání |  |  |  | 0 |  | 0 |  | 0 |  | 0 |  | 1.12 |  | 0 |  |  |  |  | 6.87 | [5 empty] | DIL
18 | 271571112R00 | Polštář základu ze štěrkopísku netříděného | m3 | 0.2 |  | 0 |  | 0 |  | 0 | 21 | 0 | 2.1 | 0.42 | 0 | 0 |  | RTS 19/ II | Indiv | 0.965 | 0.19 |  | Práce |  |  |  | POL1_
|  | podklad patky lavička : 16*0,5*0,25*0,1 |  | 0.2 | [22 empty] | VV | 0
19 | 275313611R00 | Beton základových patek prostý C 16/20 | m3 | 0.2 |  | 0 |  | 0 |  | 0 | 21 | 0 | 2.525 | 0.51 | 0 | 0 |  | RTS 19/ II | Indiv | 0.477 | 0.1 |  | Práce |  |  |  | POL1_
|  | podklad patky lavička : 16*0,5*0,25*0,1 |  | 0.2 | [22 empty] | VV | 0
20 | 275351215R00 | Bednění stěn základových patek - zřízení | m2 | 4.8 |  | 0 |  | 0 |  | 0 | 21 | 0 | 0.0392 | 0.19 | 0 | 0 |  | RTS 19/ II | Indiv | 1.05 | 5.04 |  | Práce |  |  |  | POL1_
|  | 16*(0,5+0,25)*2*0,2 |  | 4.8 | [22 empty] | VV | 0
21 | 275351216R00 | Bednění stěn základových patek - odstranění | m2 | 4.8 |  | 0 |  | 0 |  | 0 | 21 | 0 | 0 | 0 | 0 | 0 |  | RTS 19/ II | Indiv | 0.32 | 1.54 |  | Práce |  |  |  | POL1_
|  | Včetně očištění, vytřídění a uložení bednícího materiálu. | [24 empty] | POP
|  | Odkaz na mn. položky pořadí 20 : 4,80000 |  | 4.8 | [22 empty] | VV | 5
Díl: | 5 | Komunikace |  |  |  | 0 |  | 0 |  | 0 |  | 0 |  | 178.82 |  | 0 |  |  |  |  | 368.75 | [5 empty] | DIL
22 | 564211111R00 | Podklad ze štěrkopísku po zhutnění tloušťky 5 cm | m2 | 430 |  | 0 |  | 0 |  | 0 | 21 | 0 | 0.1012 | 43.52 | 0 | 0 |  | RTS 19/ II | Indiv | 0.024 | 10.32 |  | Práce |  |  |  | POL1_
|  | plošná úprava a doplnění podkladu : 430 |  | 430 | [22 empty] | VV | 0
23 | 564831111R00 | Podklad ze štěrkodrti po zhutnění tloušťky 10 cm | m2 | 77 |  | 0 |  | 0 |  | 0 | 21 | 0 | 0.288 | 22.18 | 0 | 0 |  | RTS 19/ II | Indiv | 0.023 | 1.77 |  | Práce |  |  |  | POL1_
|  | Odkaz na mn. položky pořadí 24 : 77,00000 |  | 77 | [22 empty] | VV | 5
24 | 564861111R00 | Podklad ze štěrkodrti po zhutnění tloušťky 20 cm | m2 | 77 |  | 0 |  | 0 |  | 0 | 21 | 0 | 0.441 | 33.96 | 0 | 0 |  | RTS 19/ II | Indiv | 0.029 | 2.23 |  | Práce |  |  |  | POL1_
|  | po výkopech : 35 |  | 35 | [22 empty] | VV | 0
|  | ostatní - oprava podkaldu 10% : 420*0,1 |  | 42 | [22 empty] | VV | 0
25 | 596291111R00 | Řezání zámkové dlažby tl. 60 mm | m | 55 |  | 0 |  | 0 |  | 0 | 21 | 0 | 0.00033 | 0.02 | 0 | 0 |  | RTS 19/ II | Indiv | 0.41 | 22.55 |  | Práce |  |  |  | POL1_
|  | 2 strany : 20+25 |  | 45 | [22 empty] | VV | 0
|  | stromy a jiníé : 10 |  | 10 | [22 empty] | VV | 0
26 | 596811111R00 | Kladení dlaždic kom.pro pěší, lože z kameniva těž. | m2 | 455 |  | 0 |  | 0 |  | 0 | 21 | 0 | 0.072 | 32.76 | 0 | 0 |  | RTS 19/ II | Indiv | 0.375 | 170.63 |  | Práce |  |  |  | POL1_
|  | 430+25 |  | 455 | [22 empty] | VV | 0
27 | 568-01 | Čištění a třídění rozebrané dlažby | m2 | 430 |  | 0 |  | 0 |  | 0 | 21 | 0 | 0.072 | 30.96 | 0 | 0 |  | Vlastní | Indiv | 0.375 | 161.25 |  | Práce |  |  |  | POL1_
|  | Odkaz na mn. položky pořadí 2 : 430,00000 |  | 430 | [22 empty] | VV | 5
28 | 592451210R | Dlažba bet 30x30x5 cm přírodní | m2 | 111 |  | 0 |  | 0 |  | 0 | 21 | 0 | 0.1389 | 15.42 | 0 | 0 | SPCM | RTS 19/ II | Indiv | 0 | 0 |  | Specifikace |  |  |  | POL3_
|  | doplnění dlažby : 25 |  | 25 | [22 empty] | VV | 0
|  | výměna, poškození, ztratné 20% : 430*0,2 |  | 86 | [22 empty] | VV | 0
Díl: | 93 | Dokončovací práce inženýrských staveb |  |  |  | 0 |  | 0 |  | 0 |  | 0 |  | 0 |  | 0 |  |  |  |  | 93.15 | [5 empty] | DIL
29 | 938902122R00 | Čištění ploch betonových konstrukcí tlakovou vodou | m2 | 450 |  | 0 |  | 0 |  | 0 | 21 | 0 | 0 | 0 | 0 | 0 |  | RTS 19/ II | Indiv | 0.207 | 93.15 |  | Práce |  |  |  | POL1_
|  | Omytí plochy tlakovou vodou - sjednocení vzhledu dlaždic : 450 |  | 450 | [22 empty] | VV | 0
Díl: | 96 | Bourání konstrukcí |  |  |  | 0 |  | 0 |  | 0 |  | 0 |  | 0 |  | 25.02 |  |  |  |  | 154.57 | [5 empty] | DIL
30 | 960321271R00 | Bourání konstrukcí ze železobetonu nadzemní a podzemní konstrukce | m3 | 8.7788 |  | 0 |  | 0 |  | 0 | 21 | 0 | 0 | 0 | 2.85 | 25.02 |  | RTS 19/ II | Indiv | 17.607 | 154.57 |  | Práce |  |  |  | POL1_
|  | Včetně bourání geotextilií, výplně otvorů tvárnic, drenáží, trubek a dilatačních prvků apod. zabudovaných v bouraných konstrukcích. | [24 empty] | POP |  | Včetně bourání geotextilií, výplně otvorů tvárnic, drenáží, trubek a dilatačních prvků apod. zabudovaných v bouraných konstrukcích.
|  | Včetně naložení na manipulační prostředek. | [24 empty] | POP
POP
|  | Technologii bourání volí zhotovitel - díly lze např. rozřezat, naložit a odvézt k likvidaci / recyklaci. | [24 empty] | POP |  | Technologii bourání volí zhotovitel - díly lze např. rozřezat, naložit a odvézt k likvidaci / recyklaci.
|  | stáv. květináče : (2,375+6,8*2+2,78+6,79*2+2,78)*0,25 |  | 8.7788 | [22 empty] | VV | 0
Díl: | 99 | Staveništní přesun hmot |  |  |  | 0 |  | 0 |  | 0 |  | 0 |  | 0 |  | 0 |  |  |  |  | 73.78 | [5 empty] | DIL
31 | 998223011R00 | Přesun hmot, pozemní komunikace, kryt dlážděný | t | 189.1734 |  | 0 |  | 0 |  | 0 | 21 | 0 | 0 | 0 | 0 | 0 |  | RTS 19/ II | Indiv | 0.39 | 73.78 |  | Přesun hmot |  |  |  | POL7_
Díl: | M61 | Tělovýchovné vybavení |  |  |  | 0 |  | 0 |  | 0 |  | 0 |  | 0 |  | 0 |  |  |  |  | 0 | [5 empty] | DIL
32 | M1 | Lavička segmentová specifikace viz PD, včetně montáže | ks | 16 |  | 0 |  | 0 |  | 0 | 21 | 0 | 0 | 0 | 0 | 0 |  | Vlastní | Indiv | 0 | 0 |  | Práce |  |  |  | POL1_
33 | M2 | Mříž ke stromu specifikace viz PD, včetně montáže | kompl | 2 |  | 0 |  | 0 |  | 0 | 21 | 0 | 0 | 0 | 0 | 0 |  | Vlastní | Indiv | 0 | 0 |  | Práce |  |  |  | POL1_
Díl: | D96 | Přesuny suti a vybouraných hmot |  |  |  | 0 |  | 0 |  | 0 |  | 0 |  | 0 |  | 0 |  |  |  |  | 35.83 | [5 empty] | DIL
34 | 979082219R00 | Příplatek za dopravu suti po suchu za další 1 km | t | 350.2721 |  | 0 |  | 0 |  | 0 | 21 | 0 | 0 | 0 | 0 | 0 |  | RTS 19/ II | Indiv | 0 | 0 |  | Práce |  |  |  | POL1_
|  | Odkaz na mn. položky pořadí 35 : 25,01944*14 |  | 350.2721 | [22 empty] | VV | 5
35 | 979081111R00 | Odvoz suti a vybour. hmot na skládku do 1 km | t | 25.0194 |  | 0 |  | 0 |  | 0 | 21 | 0 | 0 | 0 | 0 | 0 |  | RTS 19/ II | Indiv | 0.49 | 12.26 |  | Práce |  |  |  | POL1_
|  | Včetně naložení na dopravní prostředek a složení na skládku, bez poplatku za skládku. | [24 empty] | POP
|  | Odkaz na mn. položky pořadí 36 : 25,01944 |  | 25.0194 | [22 empty] | VV | 5
36 | 979082111R00 | Vnitrostaveništní doprava suti do 10 m | t | 25.0194 |  | 0 |  | 0 |  | 0 | 21 | 0 | 0 | 0 | 0 | 0 |  | RTS 19/ II | Indiv | 0.942 | 23.57 |  | Práce |  |  |  | POL1_
|  | bet. květináč : | [24 empty] | VV | 0
|  | Odkaz na dem. hmot. položky pořadí 30 : 25,01944 |  | 25.0194 | [22 empty] | VV | 7
37 | 979990108R00 | Poplatek za skládku suti - železobeton | t | 25.0194 |  | 0 |  | 0 |  | 0 | 21 | 0 | 0 | 0 | 0 | 0 |  | RTS 19/ II | Indiv | 0 | 0 |  | Práce |  |  |  | POL1_
|  | Způsob likvidace suti volí zhotovitel - materiál lze např. zrecyklovat. | [24 empty] | POP
|  | Likvidace musí proběhnout v souladu s platnou legislativou a k likvidaci doložit doklady. | [24 empty] | POP
|  | Odkaz na mn. položky pořadí 36 : 25,01944 |  | 25.0194 | [22 empty] | VV | 5
Díl: | VN | Vedlejší náklady |  |  |  | 0 |  | 0 |  | 0 |  | 0 |  | 0 |  | 0 |  |  |  |  | 0 | [5 empty] | DIL
38 | 005111020R | Vytyčení stavby | Soubor | 1 |  | 0 |  | 0 |  | 0 | 21 | 0 | 0 | 0 | 0 | 0 |  | Vlastní | Indiv | 0 | 0 |  | Specifikace |  |  |  | POL3_0
|  | Geodetické zaměření rohů stavby, stabilizace bodů a sestavení laviček. | [24 empty] | POP
|  | Vyhotovení protokolu o vytyčení stavby se seznamem souřadnic vytyčených bodů a jejich polohopisnými (S-JTSK) a výškopisnými (Bpv) hodnotami. | [24 empty] | POP |  | Vyhotovení protokolu o vytyčení stavby se seznamem souřadnic vytyčených bodů a jejich polohopisnými (S-JTSK) a výškopisnými (Bpv) hodnotami.
39 | 005124010R | Koordinační činnost | Soubor | 1 |  | 0 |  | 0 |  | 0 | 21 | 0 | 0 | 0 | 0 | 0 |  | Vlastní | Indiv | 0 | 0 |  | Specifikace |  |  |  | POL3_0
|  | Koordinace stavebních a technologických dodávek stavby. | [24 empty] | POP
40 | 005111021R | Vytyčení inženýrských sítí | Soubor | 1 |  | 0 |  | 0 |  | 0 | 21 | 0 | 0 | 0 | 0 | 0 |  | RTS 19/ II | Indiv | 0 | 0 |  | VRN |  |  |  | POL99_8
|  | Zaměření a vytýčení stávajících inženýrských sítí v místě stavby z hlediska jejich ochrany při provádění stavby. | [24 empty] | POP |  | Zaměření a vytýčení stávajících inženýrských sítí v místě stavby z hlediska jejich ochrany při provádění stavby.
41 | 005121 R | Zařízení staveniště | Soubor | 1 |  | 0 |  | 0 |  | 0 | 21 | 0 | 0 | 0 | 0 | 0 |  | RTS 19/ II | Indiv | 0 | 0 |  | VRN |  |  |  | POL99_8
|  | Veškeré náklady spojené s vybudováním, provozem a odstraněním zařízení staveniště. | [24 empty] | POP
42 | 005123 R | Územní vlivy | Soubor | 1 |  | 0 |  | 0 |  | 0 | 21 | 0 | 0 | 0 | 0 | 0 |  | RTS 19/ II | Indiv | 0 | 0 |  | VRN |  |  |  | POL99_8
|  | Náklady na ztížené podmínky provádění tam, kde se vyskytují omezující vlivy konkrétního prostředí, které mají prokazatelný vliv na provádění stavebních prací, Jedná se zejména o náklady související s extrémními podmínkami místa provádění. | [24 empty] | POP |  | Náklady na ztížené podmínky provádění tam, kde se vyskytují omezující vlivy konkrétního prostředí, které mají prokazatelný vliv na provádění stavebních prací, Jedná se zejména o náklady související s extrémními podmínkami místa provádění.
43 | 00523 R | Zkoušky a revize | Soubor | 1 |  | 0 |  | 0 |  | 0 | 21 | 0 | 0 | 0 | 0 | 0 |  | RTS 19/ II | Indiv | 0 | 0 |  | VRN |  |  |  | POL99_8
|  | Náklady zhotovitele, související s prováděním zkoušek a revizí předepsaných technickými normami nebo objednatelem a které jsou pro provedení díla nezbytné. | [24 empty] | POP |  | Náklady zhotovitele, související s prováděním zkoušek a revizí předepsaných technickými normami nebo objednatelem a které jsou pro provedení díla nezbytné.
Díl: | ON | Ostatní náklady |  |  |  | 0 |  | 0 |  | 0 |  | 0 |  | 0 |  | 0 |  |  |  |  | 0 | [5 empty] | DIL
44 | 005211080R | Bezpečnostní a hygienická opatření na staveništi | Soubor | 1 |  | 0 |  | 0 |  | 0 | 21 | 0 | 0 | 0 | 0 | 0 |  | Vlastní | Indiv | 0 | 0 |  | Specifikace |  |  |  | POL3_0
|  | Náklady na ochranu staveniště před vstupem nepovolaných osob, včetně příslušného značení, náklady na osvětlení staveniště, náklady na vypracování potřebné dokumentace pro provoz staveniště z hlediska požární ochrany (požární řád a poplachová směrnice) a z hlediska provozu staveniště (provozně dopravní řád). | [24 empty] | POP |  | Náklady na ochranu staveniště před vstupem nepovolaných osob, včetně příslušného značení, náklady na osvětlení staveniště, náklady na vypracování potřebné dokumentace pro provoz staveniště z hlediska požární ochrany (požární řád a poplachová směrnice) a z hlediska provozu staveniště (provozně dopravní řád).
45 | 005211020R | Ochrana stávaj. inženýrských sítí na staveništi | Soubor | 1 |  | 0 |  | 0 |  | 0 | 21 | 0 | 0 | 0 | 0 | 0 |  | RTS 19/ II | Indiv | 0 | 0 |  | VRN |  |  |  | POL99_8
|  | Náklady na přezkoumání podkladů objednatele o stavu inženýrských sítí probíhajících staveništěm nebo dotčenými stavbou i mimo území staveniště, kontrola vytýčení jejich skutečné trasy a provedení ochranných opatření pro zabezpečení stávajících inženýrských sítí. | [24 empty] | POP |  | Náklady na přezkoumání podkladů objednatele o stavu inženýrských sítí probíhajících staveništěm nebo dotčenými stavbou i mimo území staveniště, kontrola vytýčení jejich skutečné trasy a provedení ochranných opatření pro zabezpečení stávajících inženýrských sítí.
46 | 005211030R | Dočasná dopravní opatření vč. pro chodce | Soubor | 1 |  | 0 |  | 0 |  | 0 | 21 | 0 | 0 | 0 | 0 | 0 |  | RTS 19/ II | Indiv | 0 | 0 |  | VRN |  |  |  | POL99_8
|  | Náklady na vyhotovení návrhu dočasného dopravního značení, jeho projednání s dotčenými orgány a organizacemi, dodání dopravních značek a světelné signalizace, jejich rozmístění a přemísťování a jejich údržba v průběhu výstavby včetně následného odstranění po ukončení stavebních prací. | [24 empty] | POP |  | Náklady na vyhotovení návrhu dočasného dopravního značení, jeho projednání s dotčenými orgány a organizacemi, dodání dopravních značek a světelné signalizace, jejich rozmístění a přemísťování a jejich údržba v průběhu výstavby včetně následného odstranění po ukončení stavebních prací.
47 | 005241020R | Geodetické zaměření skutečného provedení | Soubor | 1 |  | 0 |  | 0 |  | 0 | 21 | 0 | 0 | 0 | 0 | 0 |  | RTS 19/ II | Indiv | 0 | 0 |  | VRN |  |  |  | POL99_8
[25 empty] | 15 | 21 | DPH
| Celkem |  |  |  |  | 0 | [18 empty] | 0 | 0 | SUM
Poznámky uchazeče k zadání
POPUZIV
END
Note on S6: Jedná se o informaci, zda se jedná o položku, která je do rozpočtu zadána z cenové soustavy RTS, nebo vlastní.
Note on T6: Jedná se o název CÚ, která je zadána u položky rozpočtu