## Rekapitulace stavby
Export Komplet | [24 empty] | VZ | 2.0 | ZAMOK |  |  |  |  | False | False | {f43faa3f-4f39-46ad-be26-f1397d6063b8}
[31 empty] | 0,01 | 21
[31 empty] | 0,01 | 15
|  | REKAPITULACE STAVBY | [15 empty] | v --- níže se nacházejí doplnkové a pomocné údaje k sestavám --- v | [11 empty] | Návod na vyplnění | 0,001
|  | Kód: |  |  |  |  | PVDMTr | [22 empty] | Měnit lze pouze buňky se žlutým podbarvením! 1) v Rekapitulaci stavby vyplňte údaje o Uchazeči (přenesou se do ostatních sestav i v jiných listech) 2) na vybraných listech vyplňte v sestavě Soupis prací ceny u položek | 0,01
|  | Stavba: |  |  |  |  | Preference veřejné dopravy města Třebíč | [23 empty] | 0,01
|  | KSO: | [11 empty] | CC-CZ: | [16 empty] | 0,01
|  | Místo: |  |  |  |  | Město Třebíč | [6 empty] | Datum: |  | 8. 1. 2021 | [14 empty] | 0,01
0,01
|  | Zadavatel: | [11 empty] | IČ: |  | 00290629 | [14 empty] | 0,01
|  |  | Město Třebíč | [10 empty] | DIČ: |  | CZ00290629 | [14 empty] | 0,01
0,01
|  | Uchazeč: | [11 empty] | IČ: |  | Vyplň údaj | [14 empty] | 0,01
|  |  | Vyplň údaj | [10 empty] | DIČ: |  | Vyplň údaj | [14 empty] | 0,01
False
|  | Projektant: | [11 empty] | IČ: | [16 empty] | False
|  |  | Ing. Karel Tomek | [10 empty] | DIČ: | [16 empty] | True
0,01
|  | Zpracovatel: | [11 empty] | IČ: | [16 empty] | 0,01
[14 empty] | DIČ: | [16 empty] | True
Poznámka:
Soupis prací je sestaven s využitím Cenové soustavy ÚRS. Položky, které pochází z této cenové soustavy, jsou ve sloupci 'Cenová soustava' označeny popisem 'CS ÚRS' a úrovní příslušného kalendářního pololetí. Veškeré další informace vymezující popis a podmínky použití těchto položek z Cenové soustavy, které nejsou uvedeny přímo v soupisu prací, jsou neomezeně dálkově k dispozici na www.cs-urs.cz, sekce Cenové a technické podmínky.
|  | Cena bez DPH | [11 empty] | 0
[8 empty] | Sazba daně |  | Základ daně |  |  |  | Výše daně
|  | DPH |  | základní |  |  |  | 21% |  | 0 |  |  |  | 0
|  |  |  | snížená |  |  |  | 15% |  | 0 |  |  |  | 0
|  |  |  | zákl. přenesená |  |  |  | 21% |  | 0 |  |  |  | 0
|  |  |  | sníž. přenesená |  |  |  | 15% |  | 0 |  |  |  | 0
|  |  |  | nulová |  |  |  | 0% |  | 0 |  |  |  | 0
|  | Cena s DPH | [6 empty] | v |  | CZK |  |  | 0
REKAPITULACE OBJEKTŮ STAVBY A SOUPISŮ PRACÍ
| Kód: | [6 empty] | PVDMTr
| Stavba: | [6 empty] | Preference veřejné dopravy města Třebíč
| Místo: | [6 empty] | Město Třebíč |  |  |  |  | Datum: |  | 8. 1. 2021
| Zadavatel: | [6 empty] | Město Třebíč |  |  |  |  | Projektant: |  | Ing. Karel Tomek |  |  | Informatívní údaje z listů zakázek
| Uchazeč: | [11 empty] | Zpracovatel:
| Kód |  |  |  | Popis | [6 empty] | Cena bez DPH [CZK] |  |  |  | Cena s DPH [CZK] | Typ | z toho Ostat. náklady [CZK] | DPH [CZK] | Normohodiny [h] | DPH základní [CZK] | DPH snížená [CZK] | DPH základní přenesená [CZK] | DPH snížená přenesená [CZK] | Základna DPH základní | Základna DPH snížená | Základna DPH zákl. přenesená | Základna DPH sníž. přenesená | Základna DPH nulová
| Náklady stavby celkem | [10 empty] | 0 |  |  |  | 0 |  | 0 | 0 | 0 | 0 | 0 | 0 | 0 | 0 | 0 | 0 | 0 | 0 |  | D | 0 | ###NOIMPORT### | IMPORT | {f43faa3f-4f39-46ad-be26-f1397d6063b8} | {00000000-0000-0000-0000-000000000000}
/ |  | I.a_rev_3/2022 |  |  |  | Jejkovská Brána x B. Václavka x S. Osovského x Soukenická - SSZ | [5 empty] | 0 |  |  |  | 0 | STA | 0 | 0 | 0 | 0 | 0 | 0 | 0 | 0 | 0 | 0 | 0 | 0 |  |  | 1 |  | IMPORT | {8dc3bf44-b51e-4158-955a-7a10c7732063} | {f43faa3f-4f39-46ad-be26-f1397d6063b8} | 828 82 11 | 2

## I.a_rev_3-2022 - Jejkovsk...
{8dc3bf44-b51e-4158-955a-7a10c7732063}
2
| KRYCÍ LIST SOUPISU PRACÍ | [7 empty] | v --- níže se nacházejí doplnkové a pomocné údaje k sestavám --- v | [8 empty] | False
Stavba:
Preference veřejné dopravy města Třebíč
Objekt:
I.a_rev_3/2022 - Jejkovská Brána x B. Václavka x S. Osovského x Soukenická - SSZ
| KSO: |  | 828 82 11 |  |  | CC-CZ: | 22242
| Místo: |  | Město Třebíč |  |  | Datum: | 8. 1. 2021
| CZ-CPV: |  | 51112200-2 |  |  | CZ-CPA: | 42.22.22
| Zadavatel: |  |  |  |  | IČ: | 00290629
|  | Město Třebíč |  |  |  | DIČ: | CZ00290629
| Uchazeč: |  |  |  |  | IČ: | Vyplň údaj
|  | Vyplň údaj |  |  |  | DIČ: | Vyplň údaj
| Projektant: |  |  |  |  | IČ:
|  | Ing. Karel Tomek |  |  |  | DIČ:
| Zpracovatel: |  |  |  |  | IČ:
DIČ:
Poznámka:
Soupis prací je sestaven s využitím Cenové soustavy ÚRS. Položky, které pochází z této cenové soustavy, jsou ve sloupci 'Cenová soustava' označeny popisem 'CS ÚRS' a úrovní příslušného kalendářního pololetí. Veškeré další informace vymezující popis a podmínky použití těchto položek z Cenové soustavy, které nejsou uvedeny přímo v soupisu prací, jsou neomezeně dálkově k dispozici na www.cs-urs.cz, sekce Cenové a technické podmínky.
| Cena bez DPH | [5 empty] | 0
|  |  | Základ daně |  |  | Sazba daně | Výše daně
| DPH | základní | 0 |  |  | 21% | 0
|  | snížená | 0 |  |  | 15% | 0
|  | zákl. přenesená | 0 |  |  | 21% | 0
|  | sníž. přenesená | 0 |  |  | 15% | 0
|  | nulová | 0 |  |  | 0% | 0
| Cena s DPH |  |  | v | CZK |  | 0
REKAPITULACE ČLENĚNÍ SOUPISU PRACÍ
Stavba:
Preference veřejné dopravy města Třebíč
Objekt:
I.a_rev_3/2022 - Jejkovská Brána x B. Václavka x S. Osovského x Soukenická - SSZ
Místo: |  |  | Město Třebíč |  |  | Datum: | 8. 1. 2021
Zadavatel: |  |  | Město Třebíč |  |  | Projektant: | Ing. Karel Tomek
Uchazeč: |  |  | Vyplň údaj |  |  | Zpracovatel:
Kód dílu - Popis | [6 empty] | Cena celkem [CZK]
Náklady stavby celkem | [6 empty] | 0 | [11 empty] | -1
| 9 - Ostatní konstrukce a práce-bourání | [5 empty] | 0
| 783 - Dokončovací práce - nátěry | [5 empty] | 0
| PSV - Práce a dodávky PSV | [5 empty] | 0
| 741 - Elektroinstalace - silnoproud | [5 empty] | 0
| 742 - Elektroinstalace - slaboproud | [5 empty] | 0
| 21-M - Elektromontáže | [5 empty] | 0
| 22-M - Montáže oznam. a zabezp. zařízení | [5 empty] | 0
| 1 - Zemní práce | [5 empty] | 0
| 2 - Zakládání | [5 empty] | 0
| 5 - Komunikace | [5 empty] | 0
| 46-M - Zemní práce při extr.mont.pracích | [5 empty] | 0
| VRN - Vedlejší rozpočtové náklady | [5 empty] | 0
| VRN1 - Průzkumné, geodetické a projektové práce | [5 empty] | 0
SOUPIS PRACÍ
Stavba:
Preference veřejné dopravy města Třebíč
Objekt:
I.a_rev_3/2022 - Jejkovská Brána x B. Václavka x S. Osovského x Soukenická - SSZ
Místo: |  |  | Město Třebíč |  |  | Datum: | 8. 1. 2021
Zadavatel: |  |  | Město Třebíč |  |  | Projektant: | Ing. Karel Tomek
Uchazeč: |  |  | Vyplň údaj |  |  | Zpracovatel:
PČ | Typ | Kód | Popis | MJ | Množství | J.cena [CZK] | Cena celkem [CZK] | Cenová soustava |  | DPH | J. Nh [h] | Nh celkem [h] | J. hmotnost [t] | Hmotnost celkem [t] | J. suť [t] | Suť Celkem [t]
Náklady soupisu celkem | [6 empty] | 0 |  |  |  |  | 0 |  | 110.8806 |  | 23.2 |  | D | -1 | [10 empty] | 0
| D | 9 | Ostatní konstrukce a práce-bourání |  |  |  | 0 |  |  |  |  | 0 |  | 0 |  | 0 | 1 | D | 0 |  |  |  | ROZPOCET | [6 empty] | 0
1 | K | 460230101.R01 | Drážka pro ind. smyčku - živičný kryt vč. zalití spáry | m | 80.3 |  | 0 |  |  | základní |  | 0 | 0 | 0 | 0 | 0 | 4 | K | 1 |  |  |  | ROZPOCET | 0 | 0 | 0 | 0 | 0 | 1 | 0 | 4 | -941052551
| PP |  | Drážka pro ind. smyčku - živičný kryt vč. zalití spáry | [14 empty] | PP | 1
| VV |  | 7*9+5+5 "odkaz na přílohu č. I.a-3.1" |  | 73 | [12 empty] | VV | 1 | 2 | True | 1 | ROZPOCET
| VV |  | 73*1,1 'Přepočtené koeficientem množství |  | 80.3 | [12 empty] | VV | 1 | 2 | False | 1 | ROZPOCET
2 | K | 945412112 | Teleskopická hydraulická montážní plošina v zdvihu do 21 m | den | 4 |  | 0 |  |  | základní |  | 0 | 0 | 0 | 0 | 0 | 4 | K | 1 |  |  |  | ROZPOCET | 0 | 0 | 0 | 0 | 0 | 1 | 0 | 4 | -1487238362
| PP |  | Teleskopická hydraulická montážní plošina v zdvihu do 21 m | [14 empty] | PP | 1
| VV |  | 4 "dny montáže SSZ" |  | 4 | [12 empty] | VV | 1 | 2 | True | 0 | ROZPOCET
| VV |  | Součet |  | 4 | [12 empty] | VV | 1 | 4 | True | 1 | ROZPOCET
3 | K | 945412113 | Autojeřáb min. 8 t | den | 1 |  | 0 |  |  | základní |  | 0 | 0 | 0 | 0 | 0 | 4 | K | 1 |  |  |  | ROZPOCET | 0 | 0 | 0 | 0 | 0 | 1 | 0 | 4 | -456200317
| PP |  | Autojeřáb min. 8 t | [14 empty] | PP | 1
| P |  | Poznámka k položce: Demontáže stožárů SSZ, naložení, složení aj. | [14 empty] | P | 1
| VV |  | 1 "dny montáže stožárů a výložníků SSZ" |  | 1 | [12 empty] | VV | 1 | 2 | True | 0 | ROZPOCET
| VV |  | Součet |  | 1 | [12 empty] | VV | 1 | 4 | True | 1 | ROZPOCET
4 | K | 945412114 | Traktorbagr rýpadlo-nakladač | den | 2 |  | 0 |  |  | základní |  | 0 | 0 | 0 | 0 | 0 | 4 | K | 1 |  |  |  | ROZPOCET | 0 | 0 | 0 | 0 | 0 | 1 | 0 | 4 | -1995689676
| PP |  | Traktorbagr rýpadlo-nakladač | [14 empty] | PP | 1
| P |  | Poznámka k položce: pomocné zemní práce, demontáže, výkopy, sondy aj. | [14 empty] | P | 1
| VV |  | 2 "zemní práce, sondy, převoz materiálů po steništi apod." |  | 2 | [12 empty] | VV | 1 | 2 | True | 1 | ROZPOCET
| D | 783 | Dokončovací práce - nátěry |  |  |  | 0 |  |  |  |  | 0 |  | 0.000255 |  | 0 | 2 | D | 0 |  |  |  | ROZPOCET | [6 empty] | 0
5 | K | 783291001 | Nátěry asfaltovým lakem kovových doplňkových konstrukcí jednonásobné | m2 | 1.02 |  | 0 |  |  | základní |  | 0 | 0.00025 | 0.000255 | 0 | 0 | 16 | K | 1 |  |  |  | ROZPOCET | 0 | 0 | 0 | 0 | 0 | 1 | 0 | 16 | 1168683541
| PP |  | Nátěry asfaltovým lakem kovových doplňkových konstrukcí jednonásobné | [14 empty] | PP | 1
| VV |  | 0,034*1*30 |  | 1.02 | [12 empty] | VV | 1 | 2 | True | 1 | ROZPOCET
| D | PSV | Práce a dodávky PSV |  |  |  | 0 |  |  |  |  | 0 |  | 0.00491 |  | 0 | 2 | D | 0 |  |  |  | ROZPOCET | [6 empty] | 0
| D | 741 | Elektroinstalace - silnoproud |  |  |  | 0 |  |  |  |  | 0 |  | 0.00175 |  | 0 | 2 | D | 1 |  |  |  | ROZPOCET | [6 empty] | 0
10 | K | 741312011.R01 | Montáž DIN lišty do rozváděče do 1,0 m | kus | 2 |  | 0 |  |  | základní |  | 0 | 0 | 0 | 0 | 0 | 16 | K | 2 |  |  |  | ROZPOCET | 0 | 0 | 0 | 0 | 0 | 1 | 0 | 16 | -216267331
| PP |  | Montáž DIN lišty do rozváděče do 1,0 m | [14 empty] | PP | 2
11 | M | 34572251 | lišta elektroinstalační nosná kovová holá DIN TS35 | m | 1 |  | 0 | CS ÚRS 2020 01 |  | základní |  | 0 | 0.0006 | 0.0006 | 0 | 0 | 32 | M | 2 |  |  |  | ROZPOCET | 0 | 0 | 0 | 0 | 0 | 1 | 0 | 16 | -1073040639
| PP |  | lišta elektroinstalační nosná kovová holá DIN TS35 | [14 empty] | PP | 2
| P |  | Poznámka k položce: doplnění do stávajících SVO | [14 empty] | P | 2
| VV |  | 2*0,5 "odkaz na přílohu č. I.a-4" |  | 1 | [12 empty] | VV | 2 | 2 | True | 1 | ROZPOCET
12 | K | 741320105 | Montáž jistič jednopólový nn do 25 A ve skříni | kus | 2 |  | 0 | CS ÚRS 2020 01 |  | základní |  | 0 | 0 | 0 | 0 | 0 | 16 | K | 2 |  |  |  | ROZPOCET | 0 | 0 | 0 | 0 | 0 | 1 | 0 | 16 | -372323634
| PP |  | Montáž jističů se zapojením vodičů jednopólových nn do 25 A ve skříni | [14 empty] | PP | 2
15 | M | 35822112 | jistič 1pólový-charakteristika B 20A | kus | 1 |  | 0 |  |  | základní |  | 0 | 0.0004 | 0.0004 | 0 | 0 | 32 | M | 2 |  |  |  | ROZPOCET | 0 | 0 | 0 | 0 | 0 | 1 | 0 | 16 | -771198004
| PP |  | jistič 1pólový-charakteristika B 20A | [14 empty] | PP | 2
| VV |  | 1 "odkaz na přílohu č. I.a-5" |  | 1 | [12 empty] | VV | 2 | 2 | True | 1 | ROZPOCET
16 | M | 35822214 | vypínač 1pólový 32A do rozváděče na DIN lištu | kus | 1 |  | 0 |  |  | základní |  | 0 | 0.0004 | 0.0004 | 0 | 0 | 32 | M | 2 |  |  |  | ROZPOCET | 0 | 0 | 0 | 0 | 0 | 1 | 0 | 16 | 191305272
| PP |  | vypínač 1pólový 32A do rozváděče na DIN lištu | [14 empty] | PP | 2
| VV |  | 1 "odkaz na přílohu č. I.a-5" |  | 1 | [12 empty] | VV | 2 | 2 | True | 1 | ROZPOCET
17 | K | 741320022 | Montáž pojistek se zapojením vodičů pojistkových částí pojistkových odpínačů válcových pojistek 14x51 mm do 500 V 63 A | kus | 1 |  | 0 | CS ÚRS 2020 01 |  | základní |  | 0 | 0 | 0 | 0 | 0 | 16 | K | 2 |  |  |  | ROZPOCET | 0 | 0 | 0 | 0 | 0 | 1 | 0 | 16 | -1735287624
| PP |  | Montáž pojistek se zapojením vodičů pojistkových částí pojistkových odpínačů válcových pojistek 14x51 mm do 500 V 63 A | [14 empty] | PP | 2
18 | M | 35824861.R02 | Pojistkový odpínač válcových pojistek 14x51 mm (do 63 A) 1f. | kus | 1 |  | 0 |  |  | základní |  | 0 | 0.00035 | 0.00035 | 0 | 0 | 32 | M | 2 |  |  |  | ROZPOCET | 0 | 0 | 0 | 0 | 0 | 1 | 0 | 16 | -2106791052
| PP |  | Pojistkový odpínač válcových pojistek 14x51 mm (do 63 A) 3f. | [14 empty] | PP | 2
| VV |  | 1 "odkaz na přílohu č. I.a-5" |  | 1 | [12 empty] | VV | 2 | 2 | True | 1 | ROZPOCET
| D | 742 | Elektroinstalace - slaboproud |  |  |  | 0 |  |  |  |  | 0 |  | 0.00316 |  | 0 | 2 | D | 1 |  |  |  | ROZPOCET | [6 empty] | 0
19 | K | 742121001 | Montáž kabelů sdělovacích pro vnitřní rozvody do 15 žil | m | 45 |  | 0 | CS ÚRS 2020 01 |  | základní |  | 0 | 0 | 0 | 0 | 0 | 16 | K | 2 |  |  |  | ROZPOCET | 0 | 0 | 0 | 0 | 0 | 1 | 0 | 16 | 207344157
| PP |  | Montáž kabelů sdělovacích pro vnitřní rozvody počtu žil do 15 | [14 empty] | PP | 2
| PSC |  | Poznámka k souboru cen: 1. Ceny lze použít i pro ocenění koaxiálních kabelů. | [14 empty] | PSC | 2
20 | M | 34121015 | Instalační kabel CAT6 FTP PE venkovní | m | 54 |  | 0 | CS ÚRS 2020 01 |  | základní |  | 0 | 4e-05 | 0.00216 | 0 | 0 | 32 | M | 2 |  |  |  | ROZPOCET | 0 | 0 | 0 | 0 | 0 | 1 | 0 | 16 | -1656159841
| PP |  | Instalační kabel CAT6 FTP PE venkovní | [14 empty] | PP | 2
| VV |  | 45 "odkaz na přílohu č. I.a-4" |  | 45 | [12 empty] | VV | 2 | 2 | True | 1 | ROZPOCET
| VV |  | 45*1,2 'Přepočtené koeficientem množství |  | 54 | [12 empty] | VV | 2 | 2 | False | 1 | ROZPOCET
21 | K | 742210051 | Montáž zařízení dálkového přenosu s připojením a naprogramováním | kus | 1 |  | 0 | CS ÚRS 2020 01 |  | základní |  | 0 | 0 | 0 | 0 | 0 | 16 | K | 2 |  |  |  | ROZPOCET | 0 | 0 | 0 | 0 | 0 | 1 | 0 | 16 | 2020166544
| PP |  | Montáž zařízení dálkového přenosu s připojením a naprogramováním | [14 empty] | PP | 2
| VV |  | 1 "počet jednotek RSU" |  | 1 | [12 empty] | VV | 2 | 2 | True | 1 | ROZPOCET
22 | M | 38227040.R01 | Stacionární jednotka RSU (Road-Side Unit) | kus | 1 |  | 0 |  |  | základní |  | 0 | 0.001 | 0.001 | 0 | 0 | 32 | M | 2 |  |  |  | ROZPOCET | 0 | 0 | 0 | 0 | 0 | 1 | 0 | 16 | 477659306
| PP |  | Stacionární jednotka RSU (Road-Side Unit) pro příjem zpráv standardu V2X z vozidel a naopak odesílání zpráv do vozidel. Obecné vlastnosti jednotky RSU  Jednotka pro montáž na sloup.  Vysílání CAM zpráv.  Příjem CAM zpráv a jejich agregace do souhrnných krátkodobých a dlouhodobých statistik o provozu.  Podpora přeposílání zpráv na základě protokolu Geonet.  Vysílání a příjem DENM zpráv, včetně jich generování.  Vysílání a příjem IVI zpráv.  Vysílání mapy křižovatky ve zprávě MAP a vysílání signálního plánu ve zprávě SPAT.  Preference IZS přes zprávy CAM.  Preference MHD či IZS přes zprávy SRM a SSM při propojení s řadičem.  Podpora zabezpečené komunikace (integrovaný HSM modul).  Možnost napojení na C-ITS BackOffice – přes vestavěný LTE modem nebo přes kabelové připojení.  Provozní teplota okolí jednotky: od -30 °C do 65 °C nebo lepší  Napájení: od +10 V do +32 V – koordinace se stávající technologií SSZ  Spotřeba: cca do 15 W  Rozměry cca (Š × V × H): 260 × 180 × 90 mm  Hmotnost: cca 2 kg  Integrace antén v jednotce.  Typy konektorů antén jednotky RSU: o 2x V2X – 12 dBi o LTE o GPS  Hardwarové parametry jednotky RSU: o Procesor: min. takt. frekvence 1 GHz, dvě jádra, navíc 1 jádro 240 MHz o RAM (dynamická paměť): alespoň 1 GB – DDR 3 o Úložiště dat: alespoň 16 GB interní flash disk o Základní komunikační rozhraní: V2X (ETSI ITS G5), LTE, Ethernet, RS 485 o Pomocné rozhraní: RS-232, jednobitové vstupy a výstupy o LTE: 800 / 900 / 1800 / 2100/ 2600 MHz o V2X: 2 kanály 5,9 GHz, dual channel nebo diversity mode, podpora HW zabezpečení (HSM modul) o Dosah V2X: V zástavbě cca 300 m, ve volném terénu cca 1,5 km o Krytí: IP 68  Ostatní komunikační parametry jednotky RSU: o LTE – Přenosová rychlost až 150 Mbit/s downlink, až 50 Mbit/s uplink, možnost diverzity, až dva nezávislé modemy o Ethernet – přenosová rychlost 1x 1Gbit/s, 1×100 MBit/s o Komunikace s řadičem SSZ: Přes Ethernet napřímo nebo s využitím převodníku na dva vodiče. Převodník je integrován v jednotce. | [14 empty] | PP | 2
| VV |  | 1 "počet jednotek RSU" |  | 1 | [12 empty] | VV | 2 | 2 | True | 1 | ROZPOCET
23 | K | 220260530.R01 | Montáž držáku pro stacionární jednotku RSU na výložník nebo stožár SSZ | kus | 1 |  | 0 |  |  | základní |  | 0 | 0 | 0 | 0 | 0 | 64 | K | 2 |  |  |  | ROZPOCET | 0 | 0 | 0 | 0 | 0 | 1 | 0 | 64 | 1141370012
| PP |  | Montáž držáku pro stacionární jednotku RSU na výložník nebo stožár SSZ | [14 empty] | PP | 2
24 | M | 345713520.M13 | Držák na stožáru SSZ pro stacionární jednotu RSU | kus | 1 |  | 0 |  |  | základní |  | 0 | 0 | 0 | 0 | 0 | 256 | M | 2 |  |  |  | ROZPOCET | 0 | 0 | 0 | 0 | 0 | 1 | 0 | 64 | 923536875
| PP |  | Držák na stožáru SSZ pro stacionární jednotu RSU | [14 empty] | PP | 2
| VV |  | 1 "počet jednotek RSU" |  | 1 | [12 empty] | VV | 2 | 2 | True | 1 | ROZPOCET
| D | 21-M | Elektromontáže |  |  |  | 0 |  |  |  |  | 0 |  | 0.18448 |  | 0 | 3 | D | 0 |  |  |  | ROZPOCET | [6 empty] | 0
25 | K | 210102335 | Propojení kabelů ovládacích nebo sdělovacích spojkou do 1 kV kabelu tpu TCEPKPFLE 10x4x0,5 | kus | 1 |  | 0 | CS ÚRS 2020 01 |  | základní |  | 0 | 0 | 0 | 0 | 0 | 512 | K | 1 |  |  |  | ROZPOCET | 0 | 0 | 0 | 0 | 0 | 1 | 0 | 512 | -1460556907
| PP |  | Propojení kabelů nebo vodičů spojkou do 1 kV kabelů ovládacích nebo sdělovacích celoplastových, typu TCEPKPFLE 10x4x0,5 | [14 empty] | PP | 1
26 | M | 35436220 | spojka kabelová pro signalizační kabel TCEPKPFLE 10x4x0,5, bez rozlišení AL nebo Cu vodiče, včetně příslušenství | kus | 1 |  | 0 | CS ÚRS 2020 01 |  | základní |  | 0 | 0.0081 | 0.0081 | 0 | 0 | 128 | M | 1 |  |  |  | ROZPOCET | 0 | 0 | 0 | 0 | 0 | 1 | 0 | 128 | -1872580307
| PP |  | spojka kabelová pro signalizační kabel TCEPKPFLE 10x4x0,5, bez rozlišení AL nebo Cu vodiče, včetně příslušenství | [14 empty] | PP | 1
| VV |  | 1 "odkaz na přílohu č. I.a-4" |  | 1 | [12 empty] | VV | 1 | 2 | True | 1 | ROZPOCET
27 | K | 210280003 | Zkoušky a prohlídky el rozvodů a zařízení celková prohlídka pro objem mtž prací do 1 000 000 Kč | kus | 1 |  | 0 | CS ÚRS 2020 01 |  | základní |  | 0 | 0 | 0 | 0 | 0 | 64 | K | 1 |  |  |  | ROZPOCET | 0 | 0 | 0 | 0 | 0 | 1 | 0 | 64 | -979213432
| PP |  | Zkoušky a prohlídky elektrických rozvodů a zařízení celková prohlídka, zkoušení, měření a vyhotovení revizní zprávy pro objem montážních prací přes 500 do 1000 tisíc Kč | [14 empty] | PP | 1
| PSC |  | Poznámka k souboru cen: 1. Ceny -0001 až -0010 jsou určeny pro objem montážních prací včetně nákladů na nosný a podružný materiál. | [14 empty] | PSC | 1
| VV |  | 1 "odkaz na přílohu č. I.a-1, I.a-3.1, I.a-3.2. I.a-3.3 a I.a-4" |  | 1 | [12 empty] | VV | 1 | 2 | True | 1 | ROZPOCET
28 | K | 210280010 | Příplatek k celkové prohlídce za dalších i započatých 500 000 Kč přes 1 000 000 Kč | kus | 6 |  | 0 | CS ÚRS 2020 01 |  | základní |  | 0 | 0 | 0 | 0 | 0 | 64 | K | 1 |  |  |  | ROZPOCET | 0 | 0 | 0 | 0 | 0 | 1 | 0 | 64 | -1949520954
| PP |  | Zkoušky a prohlídky elektrických rozvodů a zařízení celková prohlídka, zkoušení, měření a vyhotovení revizní zprávy pro objem montážních prací Příplatek k ceně -0003 za každých dalších i započatých 500 tisíc Kč přes 1000 tisíc Kč | [14 empty] | PP | 1
| PSC |  | Poznámka k souboru cen: 1. Ceny -0001 až -0010 jsou určeny pro objem montážních prací včetně nákladů na nosný a podružný materiál. | [14 empty] | PSC | 1
| VV |  | 6 "odkaz na přílohu č. I.a-1, I.a-3.1, I.a-3.2. I.a-3.3 a I.a-4" |  | 6 | [12 empty] | VV | 1 | 2 | True | 1 | ROZPOCET
29 | K | 210280211 | Měření zemních odporů zemniče prvního nebo samostatného | kus | 1 |  | 0 | CS ÚRS 2020 01 |  | základní |  | 0 | 0 | 0 | 0 | 0 | 64 | K | 1 |  |  |  | ROZPOCET | 0 | 0 | 0 | 0 | 0 | 1 | 0 | 64 | 462442946
| PP |  | Měření zemních odporů zemniče prvního nebo samostatného | [14 empty] | PP | 1
| VV |  | 1 "odkaz na přílohu č. I.a-3.1, I.a-3.2. I.a-3.3 a I.a-4" |  | 1 | [12 empty] | VV | 1 | 2 | True | 1 | ROZPOCET
30 | K | 210280215 | Připlatek k měření zemních odporů prvního zemniče za každý další zemnič v síti | kus | 10 |  | 0 | CS ÚRS 2020 01 |  | základní |  | 0 | 0 | 0 | 0 | 0 | 64 | K | 1 |  |  |  | ROZPOCET | 0 | 0 | 0 | 0 | 0 | 1 | 0 | 64 | 715834893
| PP |  | Měření zemních odporů zemniče Příplatek k ceně za každý další zemnič v síti | [14 empty] | PP | 1
| VV |  | 10 "odkaz na přílohu č. I.a-3.1, I.a-3.2. I.a-3.3 a I.a-4" |  | 10 | [12 empty] | VV | 1 | 2 | True | 1 | ROZPOCET
31 | K | 210280222 | Měření zemních odporů zemnící sítě délky pásku do 200 m | kus | 1 |  | 0 | CS ÚRS 2020 01 |  | základní |  | 0 | 0 | 0 | 0 | 0 | 64 | K | 1 |  |  |  | ROZPOCET | 0 | 0 | 0 | 0 | 0 | 1 | 0 | 64 | 906967835
| PP |  | Měření zemních odporů zemnící sítě délky pásku přes 100 do 200 m | [14 empty] | PP | 1
| VV |  | 1 "odkaz na přílohu č. I.a-3.1 a I.a-4" |  | 1 | [12 empty] | VV | 1 | 2 | True | 1 | ROZPOCET
32 | K | 210280351 | Zkoušky kabelů silových do 1 kV, počtu a průřezu žil do 4x25 mm2 | kus | 5 |  | 0 | CS ÚRS 2020 01 |  | základní |  | 0 | 0 | 0 | 0 | 0 | 64 | K | 1 |  |  |  | ROZPOCET | 0 | 0 | 0 | 0 | 0 | 1 | 0 | 64 | -390545970
| PP |  | Zkoušky vodičů a kabelů izolačních kabelů silových do 1 kV, počtu a průřezu žil do 4x25 mm2 | [14 empty] | PP | 1
| VV |  | 2+3 "odkaz na přílohu č. I.a-4" |  | 5 | [12 empty] | VV | 1 | 2 | True | 1 | ROZPOCET
33 | K | 210280375 | Zkoušky kabelů ovládacích do 19 žil | kus | 4 |  | 0 | CS ÚRS 2020 01 |  | základní |  | 0 | 0 | 0 | 0 | 0 | 64 | K | 1 |  |  |  | ROZPOCET | 0 | 0 | 0 | 0 | 0 | 1 | 0 | 64 | 1676947546
| PP |  | Zkoušky vodičů a kabelů izolačních kabelů ovládacích přes 16 do 19 žil | [14 empty] | PP | 1
| VV |  | 4 "odkaz na přílohu č. I.a-4" |  | 4 | [12 empty] | VV | 1 | 2 | True | 1 | ROZPOCET
34 | K | 210280384 | Zkoušky kabelů ovládacích do 48 žil | kus | 3 |  | 0 | CS ÚRS 2020 01 |  | základní |  | 0 | 0 | 0 | 0 | 0 | 64 | K | 1 |  |  |  | ROZPOCET | 0 | 0 | 0 | 0 | 0 | 1 | 0 | 64 | -2031996607
| PP |  | Zkoušky vodičů a kabelů izolačních kabelů ovládacích přes 37 do 48 žil | [14 empty] | PP | 1
| VV |  | 3 "odkaz na přílohu č. I.a-4" |  | 3 | [12 empty] | VV | 1 | 2 | True | 1 | ROZPOCET
35 | K | 210280541 | Měření impedance nulové smyčky okruhu vedení jednofázového | kus | 2 |  | 0 | CS ÚRS 2020 01 |  | základní |  | 0 | 0 | 0 | 0 | 0 | 64 | K | 1 |  |  |  | ROZPOCET | 0 | 0 | 0 | 0 | 0 | 1 | 0 | 64 | -1267788344
| PP |  | Zkoušky a prohlídky elektrických přístrojů měření impedance nulové smyčky okruhu vedení jednofázového | [14 empty] | PP | 1
| VV |  | 1+1 "odkaz na přílohu č. I.a-4" |  | 2 | [12 empty] | VV | 1 | 2 | True | 1 | ROZPOCET
36 | K | 210280542 | Měření impedance nulové smyčky okruhu vedení třífázového | kus | 3 |  | 0 | CS ÚRS 2020 01 |  | základní |  | 0 | 0 | 0 | 0 | 0 | 64 | K | 1 |  |  |  | ROZPOCET | 0 | 0 | 0 | 0 | 0 | 1 | 0 | 64 | -1984935926
| PP |  | Zkoušky a prohlídky elektrických přístrojů měření impedance nulové smyčky okruhu vedení třífázového | [14 empty] | PP | 1
| VV |  | 3 "odkaz na přílohu č. I.a-4" |  | 3 | [12 empty] | VV | 1 | 2 | True | 1 | ROZPOCET
37 | K | 210100003 | Ukončení vodičů v rozváděči nebo na přístroji včetně zapojení průřezu žíly do 16 mm2 | kus | 32 |  | 0 | CS ÚRS 2020 01 |  | základní |  | 0 | 0 | 0 | 0 | 0 | 64 | K | 1 |  |  |  | ROZPOCET | 0 | 0 | 0 | 0 | 0 | 1 | 0 | 64 | 46953442
| PP |  | Ukončení vodičů v rozváděči nebo na přístroji včetně zapojení průřezu žíly do 16 mm2 | [14 empty] | PP | 1
| VV |  | 2*4*3+2*2*2 "odkaz na přílohu č. I.a-4" |  | 32 | [12 empty] | VV | 1 | 2 | True | 1 | ROZPOCET
38 | K | 210100151 | Ukončení kabelů smršťovací záklopkou nebo páskou se zapojením bez letování žíly do 4x16 mm2 | kus | 10 |  | 0 | CS ÚRS 2020 01 |  | základní |  | 0 | 0 | 0 | 0 | 0 | 64 | K | 1 |  |  |  | ROZPOCET | 0 | 0 | 0 | 0 | 0 | 1 | 0 | 64 | 989248746
| PP |  | Ukončení kabelů smršťovací záklopkou nebo páskou se zapojením bez letování žíly do 4x16 mm2 | [14 empty] | PP | 1
| VV |  | (3+2)*2 "odkaz na přílohu č. I.a-4" |  | 10 | [12 empty] | VV | 1 | 2 | True | 1 | ROZPOCET
39 | K | 210101154 | Ukončení kabelů celoplastových kabelovou koncovkou do 1 kV staniční KSPe epoxidovou žíly 4x16 mm2 | kus | 10 |  | 0 | CS ÚRS 2020 01 |  | základní |  | 0 | 0 | 0 | 0 | 0 | 64 | K | 1 |  |  |  | ROZPOCET | 0 | 0 | 0 | 0 | 0 | 1 | 0 | 64 | 349065455
| PP |  | Ukončení kabelů celoplastových kabelovou koncovkou do 1 kV staniční KSPe epoxidovou žíly 4x16 mm2 | [14 empty] | PP | 1
40 | M | 354363140 | hlava rozdělovací, smršťovaná přímá do 1kV SKE-4F/1+2 5x 1,5-25 | kus | 10 |  | 0 | CS ÚRS 2020 01 |  | základní |  | 0 | 0.0037 | 0.037 | 0 | 0 | 256 | M | 1 |  |  |  | ROZPOCET | 0 | 0 | 0 | 0 | 0 | 1 | 0 | 64 | -1256191154
| PP |  | hlava rozdělovací, smršťovaná přímá do 1kV SKE-4F/1+2 5x 1,5-25 | [14 empty] | PP | 1
| VV |  | (3+2)*2 "odkaz na přílohu č. I.a-4" |  | 10 | [12 empty] | VV | 1 | 2 | True | 1 | ROZPOCET
41 | K | 210802170 | Montáž měděných vodičů CMSM, CMFM, A03VV, AO5, CGLU, CYH, CYLY, HO3VV, HO5 do 5x2,50 mm2 pevně | m | 300 |  | 0 | CS ÚRS 2020 01 |  | základní |  | 0 | 0 | 0 | 0 | 0 | 64 | K | 1 |  |  |  | ROZPOCET | 0 | 0 | 0 | 0 | 0 | 1 | 0 | 64 | 1128444930
| PP |  | Montáž měděných vodičů CMSM, CMFM, A03VV, AO5, CGLU, CYH, CYLY, HO3VV, HO5 do 5x2,50 mm2 pevně | [14 empty] | PP | 1
42 | M | 341433040 | Silový vodič YY-JZ 5x1,0 0,6/1kV black | m | 345 |  | 0 |  |  | základní |  | 0 | 0.00013 | 0.04485 | 0 | 0 | 256 | M | 1 |  |  |  | ROZPOCET | 0 | 0 | 0 | 0 | 0 | 1 | 0 | 64 | -1340400214
| PP |  | Silový vodič YY-JZ 5x1,0 0,6/1kV black | [14 empty] | PP | 1
| VV |  | 300 "odkaz na přílohu č. I.a-4 a I.a-6" |  | 300 | [12 empty] | VV | 1 | 2 | True | 1 | ROZPOCET
| VV |  | 300*1,15 'Přepočtené koeficientem množství |  | 345 | [12 empty] | VV | 1 | 2 | False | 1 | ROZPOCET
43 | K | 210802174 | Montáž měděných vodičů CMSM, CMFM, A03VV, AO5, CGLU, CYH, CYLY, HO3VV, HO5 7x1,50 mm2 pevně | m | 300 |  | 0 |  |  | základní |  | 0 | 0 | 0 | 0 | 0 | 64 | K | 1 |  |  |  | ROZPOCET | 0 | 0 | 0 | 0 | 0 | 1 | 0 | 64 | 287878045
| PP |  | Montáž měděných vodičů CMSM, CMFM, A03VV, AO5, CGLU, CYH, CYLY, HO3VV, HO5 7x1,50 mm2 pevně | [14 empty] | PP | 1
44 | M | 341433220 | Silový vodič YY-JZ 7x1,0 0,6/1kV black | m | 345 |  | 0 |  |  | základní |  | 0 | 0.00024 | 0.0828 | 0 | 0 | 256 | M | 1 |  |  |  | ROZPOCET | 0 | 0 | 0 | 0 | 0 | 1 | 0 | 64 | 1214463521
| PP |  | Silový vodič YY-JZ 7x1,0 0,6/1kV black | [14 empty] | PP | 1
| VV |  | 300 "odkaz na přílohu č. I.a-4 a I.a-6" |  | 300 | [12 empty] | VV | 1 | 2 | True | 1 | ROZPOCET
| VV |  | 300*1,15 'Přepočtené koeficientem množství |  | 345 | [12 empty] | VV | 1 | 2 | False | 1 | ROZPOCET
48 | K | 210812011 | Montáž kabel Cu plný kulatý do 1 kV 3x1,5 až 6 mm2 uložený volně nebo v liště (CYKY) | m | 60 |  | 0 | CS ÚRS 2020 01 |  | základní |  | 0 | 0 | 0 | 0 | 0 | 64 | K | 1 |  |  |  | ROZPOCET | 0 | 0 | 0 | 0 | 0 | 1 | 0 | 64 | 516429441
| PP |  | Montáž izolovaných kabelů měděných do 1 kV bez ukončení plných a kulatých (CYKY, CHKE-R,...) uložených volně nebo v liště počtu a průřezu žil 3x1,5 až 6 mm2 | [14 empty] | PP | 1
50 | M | 341110360 | kabel silový s Cu jádrem 1kV 3x2,5mm2 NYY-J | m | 69 |  | 0 |  |  | základní |  | 0 | 0.00017 | 0.01173 | 0 | 0 | 128 | M | 1 |  |  |  | ROZPOCET | 0 | 0 | 0 | 0 | 0 | 1 | 0 | 128 | 33457124
| PP |  | kabel silový s Cu jádrem 1kV 3x2,5mm2 NYY-J | [14 empty] | PP | 1
| VV |  | 60 "odkaz na přílohu č. I.a-4" |  | 60 | [12 empty] | VV | 1 | 2 | True | 1 | ROZPOCET
| VV |  | 60*1,15 'Přepočtené koeficientem množství |  | 69 | [12 empty] | VV | 1 | 2 | False | 1 | ROZPOCET
51 | K | 220960120 | Montáž dopravního videodetektoru na výložník | kus | 2 |  | 0 | CS ÚRS 2020 01 |  | základní |  | 0 | 0 | 0 | 0 | 0 | 64 | K | 1 |  |  |  | ROZPOCET | 0 | 0 | 0 | 0 | 0 | 1 | 0 | 64 | 513098459
| PP |  | Montáž dopravního detektoru včetně rozměření a označení místa pro vyvrtání otvorů, vyvrtání otvorů, vyříznutí závitů, montáže skříňky se zapojením, nastavení a vyzkoušení, připojení uzemnění videodetektoru na výložník | [14 empty] | PP | 1
| VV |  | 2 "odkaz na přílohu č. I.a-3.1" |  | 2 | [12 empty] | VV | 1 | 2 | True | 1 | ROZPOCET
52 | K | 220960119 | Montáž dopravního videodetektoru na stožár | kus | 4 |  | 0 | CS ÚRS 2020 01 |  | základní |  | 0 | 0 | 0 | 0 | 0 | 64 | K | 1 |  |  |  | ROZPOCET | 0 | 0 | 0 | 0 | 0 | 1 | 0 | 64 | 979836470
| PP |  | Montáž dopravního detektoru včetně rozměření a označení místa pro vyvrtání otvorů, vyvrtání otvorů, vyříznutí závitů, montáže skříňky se zapojením, nastavení a vyzkoušení, připojení uzemnění videodetektoru na stožár | [14 empty] | PP | 1
| VV |  | 1+1+1+1 "odkaz na přílohu č. I.a-3.1" |  | 4 | [12 empty] | VV | 1 | 2 | True | 1 | ROZPOCET
53 | M | 220550001.R01 | Videodetektor snímající prostor před V5 Thermicam - termodetekce | kus | 3 |  | 0 |  |  | základní |  | 0 | 0 | 0 | 0 | 0 | 256 | M | 1 |  |  |  | ROZPOCET | 0 | 0 | 0 | 0 | 0 | 1 | 0 | 64 | 1390703835
| PP |  | Videodetektor snímající prostor před V5 Thermicam - termodetekce | [14 empty] | PP | 1
| VV |  | 1+1+1 "odkaz na přílohu č. I.a-3.1" |  | 3 | [12 empty] | VV | 1 | 2 | True | 1 | ROZPOCET
54 | M | 220550001.R02 | Videodetektor snímající vzdálené dopravní zóny - Trafficcam - videodetekce | kus | 3 |  | 0 |  |  | základní |  | 0 | 0 | 0 | 0 | 0 | 256 | M | 1 |  |  |  | ROZPOCET | 0 | 0 | 0 | 0 | 0 | 1 | 0 | 64 | -544435195
| PP |  | Videodetektor snímající vzdálené dopravní zóny - Trafficcam - videodetekce | [14 empty] | PP | 1
| VV |  | 1+1+1 "odkaz na přílohu č. I.a-3.1" |  | 3 | [12 empty] | VV | 1 | 2 | True | 1 | ROZPOCET
55 | M | 220550001.R03 | Montážní příslušenství kamerové detekce SSZ včetně kabeláže, kotevního příslušenství aj. potřebného materiálu dle dopravního řešení | kus | 6 |  | 0 |  |  | základní |  | 0 | 0 | 0 | 0 | 0 | 256 | M | 1 |  |  |  | ROZPOCET | 0 | 0 | 0 | 0 | 0 | 1 | 0 | 64 | -2072731243
| PP |  | Montážní příslušenství kamerové detekce SSZ včetně kabeláže, kotevního příslušenství aj. potřebného materiálu dle dopravního řešení | [14 empty] | PP | 1
| VV |  | 3+3 "odkaz na přílohu č. I.a-3.1" |  | 6 | [12 empty] | VV | 1 | 2 | True | 1 | ROZPOCET
56 | K | 220260530.R03 | Nastavení dopravního video detektoru na výložník SSZ z montážní plošiny | kus | 2 |  | 0 |  |  | základní |  | 0 | 0 | 0 | 0 | 0 | 64 | K | 1 |  |  |  | ROZPOCET | 0 | 0 | 0 | 0 | 0 | 1 | 0 | 64 | -1884647955
| PP |  | Nastavení dopravního video detektoru na výložník SSZ z montážní plošiny | [14 empty] | PP | 1
| VV |  | 1+1 "odkaz na přílohu č. I.a-3.1" |  | 2 | [12 empty] | VV | 1 | 2 | True | 1 | ROZPOCET
57 | K | 220450009.R03 | SW licence detekce SSZ | kus | 1 |  | 0 |  |  | základní |  | 0 | 0 | 0 | 0 | 0 | 64 | K | 1 |  |  |  | ROZPOCET | 0 | 0 | 0 | 0 | 0 | 1 | 0 | 64 | 53400304
| PP |  | SW licence detekce SSZ | [14 empty] | PP | 1
| VV |  | 1 "odkaz na přílohu č. I.a-3.1" |  | 1 | [12 empty] | VV | 1 | 2 | True | 1 | ROZPOCET
| D | 22-M | Montáže oznam. a zabezp. zařízení |  |  |  | 0 |  |  |  |  | 0 |  | 110.2446 |  | 23.2 | 3 | D | 0 |  |  |  | ROZPOCET | [6 empty] | 0
59 | K | 210800848 | Montáž měděných vodičů CSA, CSAS 1 kV 10 mm2 uložených pevně | m | 115 |  | 0 |  |  | základní |  | 0 | 0 | 0 | 0 | 0 | 64 | K | 1 |  |  |  | ROZPOCET | 0 | 0 | 0 | 0 | 0 | 1 | 0 | 64 | -1074805427
| PP |  | Montáž měděných vodičů CSA, CSAS 1 kV 10 mm2 uložených pevně | [14 empty] | PP | 1
60 | M | 341425070 | vodič silový s Cu jádrem CSA 10 mm2 | m | 132.25 |  | 0 |  |  | základní |  | 0 | 0.00012 | 0.01587 | 0 | 0 | 256 | M | 1 |  |  |  | ROZPOCET | 0 | 0 | 0 | 0 | 0 | 1 | 0 | 64 | 50546736
| PP |  | vodič silový s Cu jádrem CSA 10 mm2 | [14 empty] | PP | 1
| VV |  | 15*5+20*2 "odkaz na přílohu č. I.a-3.1 a I.a-4" |  | 115 | [12 empty] | VV | 1 | 2 | True | 1 | ROZPOCET
| VV |  | 115*1,15 'Přepočtené koeficientem množství |  | 132.25 | [12 empty] | VV | 1 | 2 | False | 1 | ROZPOCET
61 | K | 220060771 | Montáž kabely závlačné ruční zatahování do rour kabelovodů jádro 1 mm TCE/KE, KFE, KEZE, 1 až 7 P | m | 15 |  | 0 | CS ÚRS 2020 01 |  | základní |  | 0 | 0 | 0 | 0 | 0 | 64 | K | 1 |  |  |  | ROZPOCET | 0 | 0 | 0 | 0 | 0 | 1 | 0 | 64 | -272461573
| PP |  | Montáž kabely závlačné ruční zatahování do rour kabelovodů jádro 1 mm TCE/KE, KFE, KEZE, 1 až 7 P | [14 empty] | PP | 1
63 | M | 341300045 PC | Kabel TCEKFE 2P 1,0 D | m | 17.25 |  | 0 |  |  | základní |  | 0 | 0 | 0 | 0 | 0 | 256 | M | 1 |  |  |  | ROZPOCET | 0 | 0 | 0 | 0 | 0 | 1 | 0 | 64 | -585936209
| PP |  | Kabel TCEKFE 2P 1,0 D | [14 empty] | PP | 1
| VV |  | 15 "odkaz na přílohu č. I.a-3.1 a I.a-4" |  | 15 | [12 empty] | VV | 1 | 2 | True | 1 | ROZPOCET
| VV |  | 15*1,15 'Přepočtené koeficientem množství |  | 17.25 | [12 empty] | VV | 1 | 2 | False | 1 | ROZPOCET
64 | K | 220150653 | Montáž kabel pevně uložený TCEPKPFLE, TCEKEY D 0,8 mm Cu 10 NX | m | 420 |  | 0 |  |  | základní |  | 0 | 0 | 0 | 0 | 0 | 64 | K | 1 |  |  |  | ROZPOCET | 0 | 0 | 0 | 0 | 0 | 1 | 0 | 64 | 1614096943
| PP |  | Montáž kabel pevně uložený TCEPKPFLE, TCEKEY D 0,8 mm Cu 10 NX | [14 empty] | PP | 1
65 | M | 341261690 | kabel sdělovací Cu TCEPKPFLE 10x4x0,8 č.výrobku 1328010 | m | 483 |  | 0 |  |  | základní |  | 0 | 0.00042 | 0.20286 | 0 | 0 | 256 | M | 1 |  |  |  | ROZPOCET | 0 | 0 | 0 | 0 | 0 | 1 | 0 | 64 | -660736380
| PP |  | kabel sdělovací Cu TCEPKPFLE 10x4x0,8 č.výrobku 1328010 | [14 empty] | PP | 1
| VV |  | 420 "odkaz na přílohu č. I.a-4" |  | 420 | [12 empty] | VV | 1 | 2 | True | 1 | ROZPOCET
| VV |  | 420*1,15 'Přepočtené koeficientem množství |  | 483 | [12 empty] | VV | 1 | 2 | False | 1 | ROZPOCET
66 | M | 341261690.R01 | D+M tepelně smrštitelná koncovka zaslepovací na kabel sdělovací Cu TCEPKPFLE 10x4x0,8 | kus | 2 |  | 0 |  |  | základní |  | 0 | 0.00042 | 0.00084 | 0 | 0 | 256 | M | 1 |  |  |  | ROZPOCET | 0 | 0 | 0 | 0 | 0 | 1 | 0 | 64 | -1964177578
| PP |  | D+M tepelně smrštitelná koncovka zaslepovací na kabel sdělovací Cu TCEPKPFLE 10x4x0,8 | [14 empty] | PP | 1
| VV |  | 2 "odkaz na přílohu č. I.a-4" |  | 2 | [12 empty] | VV | 1 | 2 | True | 1 | ROZPOCET
71 | K | 220110346 | Montáž štítku kabelového průběžného | kus | 64 |  | 0 |  |  | základní |  | 0 | 0 | 0 | 0 | 0 | 64 | K | 1 |  |  |  | ROZPOCET | 0 | 0 | 0 | 0 | 0 | 1 | 0 | 64 | 903664188
| PP |  | Montáž štítku kabelového průběžného | [14 empty] | PP | 1
72 | M | 404611659 PC | štítek kabelový s upevňovacím páskem | ks | 64 |  | 0 |  |  | základní |  | 0 | 0.00062 | 0.03968 | 0 | 0 | 256 | M | 1 |  |  |  | ROZPOCET | 0 | 0 | 0 | 0 | 0 | 1 | 0 | 64 | -1359670836
| PP |  | štítek kabelový s upevňovacím páskem | [14 empty] | PP | 1
| VV |  | 21*2+5*2+12 |  | 64 | [12 empty] | VV | 1 | 2 | True | 1 | ROZPOCET
73 | M | 226411270.R01 | D+M tepelně smrštitelné trubičky zž 1,0 m pro uzemnění | ks | 12 |  | 0 |  |  | základní |  | 0 | 0 | 0 | 0 | 0 | 256 | M | 1 |  |  |  | ROZPOCET | 0 | 0 | 0 | 0 | 0 | 1 | 0 | 64 | -354610286
| PP |  | D+M tepelně smrštitelné trubičky zž 1,0 m pro uzemnění | [14 empty] | PP | 1
| VV |  | 12 "odkaz na přílohu č. I.a-3.1" |  | 12 | [12 empty] | VV | 1 | 2 | True | 1 | ROZPOCET
74 | K | 220111436 | Kontrolní a závěrečné měření kabelu pro rozvod signalize - počet žil připojených kabelů | kus | 196 |  | 0 | CS ÚRS 2020 01 |  | základní |  | 0 | 0 | 0 | 0 | 0 | 64 | K | 1 |  |  |  | ROZPOCET | 0 | 0 | 0 | 0 | 0 | 1 | 0 | 64 | -375443492
| PP |  | Kontrolní a závěrečné měření kabelu pro rozvod signalize - počet žil připojených kabelů | [14 empty] | PP | 1
| VV |  | 40+19+40+19+19+40+19 "odkaz na přílohu č. I.a-4" |  | 196 | [12 empty] | VV | 1 | 2 | True | 1 | ROZPOCET
75 | K | 220111776 | Montáž vedení uzemňovacího v zemi z drátu | m | 60 |  | 0 | CS ÚRS 2020 01 |  | základní |  | 0 | 5e-05 | 0.003 | 0 | 0 | 64 | K | 1 |  |  |  | ROZPOCET | 0 | 0 | 0 | 0 | 0 | 1 | 0 | 64 | 1606358438
| PP |  | Montáž vedení uzemňovacího v zemi včetně rozvinutí, uříznutí a navrtání otvorů pro spojení, zalití asfaltem z drátu | [14 empty] | PP | 1
| PSC |  | Poznámka k souboru cen: 1. V cenách 220 11-1771 až -1176 nejsou započteny náklady na dodávku drátu nebo pásku. | [14 empty] | PSC | 1
| VV |  | 12*5 |  | 60 | [12 empty] | VV | 1 | 2 | True | 1 | ROZPOCET
76 | M | 35441073 | drát D 10mm FeZn | kg | 44.64 |  | 0 | CS ÚRS 2020 01 |  | základní |  | 0 | 0.001 | 0.04464 | 0 | 0 | 256 | M | 1 |  |  |  | ROZPOCET | 0 | 0 | 0 | 0 | 0 | 1 | 0 | 64 | -60193813
| PP |  | drát D 10mm FeZn | [14 empty] | PP | 1
| VV |  | 60*0,62 |  | 37.2 | [12 empty] | VV | 1 | 2 | True | 1 | ROZPOCET
| VV |  | 37,2*1,2 'Přepočtené koeficientem množství |  | 44.64 | [12 empty] | VV | 1 | 2 | False | 1 | ROZPOCET
77 | K | 220111777 | Montáž vedení uzemňovací v zemi z pásku FeZn 30x4 mm | m | 60 |  | 0 | CS ÚRS 2020 01 |  | základní |  | 0 | 0 | 0 | 0 | 0 | 64 | K | 1 |  |  |  | ROZPOCET | 0 | 0 | 0 | 0 | 0 | 1 | 0 | 64 | 309453874
| PP |  | Montáž vedení uzemňovacího v zemi včetně rozvinutí, uříznutí a navrtání otvorů pro spojení, zalití asfaltem z pásku FeZn 30x4 mm | [14 empty] | PP | 1
| VV |  | 60 |  | 60 | [12 empty] | VV | 1 | 2 | True | 1 | ROZPOCET
78 | M | 35442062 | pás zemnící 30x4mm FeZn | kg | 75.6 |  | 0 | CS ÚRS 2020 01 |  | základní |  | 0 | 0.001 | 0.0756 | 0 | 0 | 256 | M | 1 |  |  |  | ROZPOCET | 0 | 0 | 0 | 0 | 0 | 1 | 0 | 64 | -1796279597
| PP |  | pás zemnící 30x4mm FeZn | [14 empty] | PP | 1
| P |  | Poznámka k položce: Hmotnost: 1,05m/kg | [14 empty] | P | 1
| VV |  | (60)*1,05 |  | 63 | [12 empty] | VV | 1 | 2 | True | 1 | ROZPOCET
| VV |  | 63*1,2 'Přepočtené koeficientem množství |  | 75.6 | [12 empty] | VV | 1 | 2 | False | 1 | ROZPOCET
79 | K | 741420021 | Montáž svorka hromosvodná se 2 šrouby | kus | 12 |  | 0 | CS ÚRS 2020 01 |  | základní |  | 0 | 0 | 0 | 0 | 0 | 16 | K | 1 |  |  |  | ROZPOCET | 0 | 0 | 0 | 0 | 0 | 1 | 0 | 16 | -679832566
| PP |  | Montáž hromosvodného vedení svorek se 2 šrouby | [14 empty] | PP | 1
| PSC |  | Poznámka k souboru cen: 1. Svodovými dráty se rozumí i jímací vedení na střeše. | [14 empty] | PSC | 1
80 | M | 35441895 | svorka připojovací k připojení kovových částí | kus | 12 |  | 0 | CS ÚRS 2020 01 |  | základní |  | 0 | 0.00016 | 0.00192 | 0 | 0 | 256 | M | 1 |  |  |  | ROZPOCET | 0 | 0 | 0 | 0 | 0 | 1 | 0 | 64 | -1302735522
| PP |  | svorka připojovací k připojení kovových částí | [14 empty] | PP | 1
| VV |  | 12 "odkaz na přílohu č. I.a-4" |  | 12 | [12 empty] | VV | 1 | 2 | True | 1 | ROZPOCET
81 | K | 741420022 | Montáž svorka hromosvodná se 3 šrouby | kus | 34 |  | 0 | CS ÚRS 2020 01 |  | základní |  | 0 | 0 | 0 | 0 | 0 | 16 | K | 1 |  |  |  | ROZPOCET | 0 | 0 | 0 | 0 | 0 | 1 | 0 | 16 | -714075713
| PP |  | Montáž hromosvodného vedení svorek se 3 a více šrouby | [14 empty] | PP | 1
| PSC |  | Poznámka k souboru cen: 1. Svodovými dráty se rozumí i jímací vedení na střeše. | [14 empty] | PSC | 1
82 | M | 35441986 | svorka odbočovací a spojovací pro pásek 30x4 mm, FeZn | kus | 22 |  | 0 | CS ÚRS 2020 01 |  | základní |  | 0 | 0.00026 | 0.00572 | 0 | 0 | 256 | M | 1 |  |  |  | ROZPOCET | 0 | 0 | 0 | 0 | 0 | 1 | 0 | 64 | -2108295213
| PP |  | svorka odbočovací a spojovací pro pásek 30x4 mm, FeZn | [14 empty] | PP | 1
83 | M | 35441996 | svorka odbočovací a spojovací pro spojování kruhových a páskových vodičů, FeZn | kus | 12 |  | 0 | CS ÚRS 2020 01 |  | základní |  | 0 | 0.0007 | 0.0084 | 0 | 0 | 256 | M | 1 |  |  |  | ROZPOCET | 0 | 0 | 0 | 0 | 0 | 1 | 0 | 64 | 408996042
| PP |  | svorka odbočovací a spojovací pro spojování kruhových a páskových vodičů, FeZn | [14 empty] | PP | 1
84 | K | 220111881 | Uzemnění transformátorové nebo přístrojové skříně RE, RS | kus | 2 |  | 0 |  |  | základní |  | 0 | 0 | 0 | 0 | 0 | 64 | K | 1 |  |  |  | ROZPOCET | 0 | 0 | 0 | 0 | 0 | 1 | 0 | 64 | -666492909
| PP |  | Uzemnění transformátorové nebo přístrojové skříně RE, RS | [14 empty] | PP | 1
| VV |  | 1+1 "odkaz na přílohu č. I.a-4" |  | 2 | [12 empty] | VV | 1 | 2 | True | 1 | ROZPOCET
85 | K | 220180201 | Zatažení do tvárnicové tratě kabelu hmotnosti do 2 kg/m | m | 420 |  | 0 |  |  | základní |  | 0 | 0 | 0 | 0 | 0 | 64 | K | 1 |  |  |  | ROZPOCET | 0 | 0 | 0 | 0 | 0 | 1 | 0 | 64 | 980804207
| PP |  | Zatažení do tvárnicové tratě kabelu hmotnosti do 2 kg/m | [14 empty] | PP | 1
| VV |  | 420 "odkaz na přílohu č. I.a-4" |  | 420 | [12 empty] | VV | 1 | 2 | True | 1 | ROZPOCET
86 | K | 220182071 | Nasazení ochranné hadice na pokládaný kabel | m | 420 |  | 0 |  |  | základní |  | 0 | 0 | 0 | 0 | 0 | 64 | K | 1 |  |  |  | ROZPOCET | 0 | 0 | 0 | 0 | 0 | 1 | 0 | 64 | -1166348692
| PP |  | Nasazení ochranné hadice na pokládaný kabel | [14 empty] | PP | 1
| VV |  | 420 "odkaz na přílohu č. I.a-4" |  | 420 | [12 empty] | VV | 1 | 2 | True | 1 | ROZPOCET
87 | K | 460520174 | Montáž trubek ochranných plastových ohebných do 110 mm uložených do rýhy | m | 20 |  | 0 | CS ÚRS 2020 01 |  | základní |  | 0 | 0 | 0 | 0 | 0 | 64 | K | 1 |  |  |  | ROZPOCET | 0 | 0 | 0 | 0 | 0 | 1 | 0 | 64 | 1380432439
| PP |  | Montáž trubek ochranných uložených volně do rýhy plastových ohebných, vnitřního průměru přes 90 do 110 mm | [14 empty] | PP | 1
88 | M | 34571355 | trubka elektroinstalační ohebná dvouplášťová korugovaná (chránička) D 94/110mm, HDPE+LDPE | m | 24 |  | 0 | CS ÚRS 2020 01 |  | základní |  | 0 | 0.00069 | 0.01656 | 0 | 0 | 256 | M | 1 |  |  |  | ROZPOCET | 0 | 0 | 0 | 0 | 0 | 1 | 0 | 64 | 1289326850
| PP |  | trubka elektroinstalační ohebná dvouplášťová korugovaná (chránička) D 94/110mm, HDPE+LDPE | [14 empty] | PP | 1
| VV |  | 20 "odkaz na přílohu č. I.a-3.2 a I.a-4" |  | 20 | [12 empty] | VV | 1 | 2 | True | 1 | ROZPOCET
| VV |  | 20*1,2 'Přepočtené koeficientem množství |  | 24 | [12 empty] | VV | 1 | 2 | False | 1 | ROZPOCET
89 | K | 460520173 | Montáž trubek ochranných plastových ohebných do 90 mm uložených do rýhy | m | 60 |  | 0 | CS ÚRS 2020 01 |  | základní |  | 0 | 0 | 0 | 0 | 0 | 64 | K | 1 |  |  |  | ROZPOCET | 0 | 0 | 0 | 0 | 0 | 1 | 0 | 64 | -678623348
| PP |  | Montáž trubek ochranných uložených volně do rýhy plastových ohebných, vnitřního průměru přes 50 do 90 mm | [14 empty] | PP | 1
90 | M | 34571354 | trubka elektroinstalační ohebná dvouplášťová korugovaná (chránička) D 75/90mm, HDPE+LDPE | m | 72 |  | 0 | CS ÚRS 2020 01 |  | základní |  | 0 | 0.00055 | 0.0396 | 0 | 0 | 256 | M | 1 |  |  |  | ROZPOCET | 0 | 0 | 0 | 0 | 0 | 1 | 0 | 64 | -67551666
| PP |  | trubka elektroinstalační ohebná dvouplášťová korugovaná (chránička) D 75/90mm, HDPE+LDPE | [14 empty] | PP | 1
| VV |  | 60 "odkaz na přílohu č. I.a-3.1 a I.a-4" |  | 60 | [12 empty] | VV | 1 | 2 | True | 1 | ROZPOCET
| VV |  | 60*1,2 'Přepočtené koeficientem množství |  | 72 | [12 empty] | VV | 1 | 2 | False | 1 | ROZPOCET
92 | K | 460520172 | Montáž trubek ochranných plastových ohebných do 50 mm uložených do rýhy | m | 420 |  | 0 | CS ÚRS 2020 01 |  | základní |  | 0 | 0 | 0 | 0 | 0 | 64 | K | 1 |  |  |  | ROZPOCET | 0 | 0 | 0 | 0 | 0 | 1 | 0 | 64 | 1492794627
| PP |  | Montáž trubek ochranných uložených volně do rýhy plastových ohebných, vnitřního průměru přes 32 do 50 mm | [14 empty] | PP | 1
93 | M | 34571351 | trubka elektroinstalační ohebná dvouplášťová korugovaná (chránička) D 41/50mm, HDPE+LDPE | m | 504 |  | 0 | CS ÚRS 2020 01 |  | základní |  | 0 | 0.00026 | 0.13104 | 0 | 0 | 256 | M | 1 |  |  |  | ROZPOCET | 0 | 0 | 0 | 0 | 0 | 1 | 0 | 64 | -457763198
| PP |  | trubka elektroinstalační ohebná dvouplášťová korugovaná (chránička) D 41/50mm, HDPE+LDPE | [14 empty] | PP | 1
| VV |  | 420 |  | 420 | [12 empty] | VV | 1 | 2 | True | 1 | ROZPOCET
| VV |  | 420*1,2 'Přepočtené koeficientem množství |  | 504 | [12 empty] | VV | 1 | 2 | False | 1 | ROZPOCET
94 | K | 220182021 | Uložení HDPE trubky do výkopu včetně fixace | m | 20 |  | 0 | CS ÚRS 2020 01 |  | základní |  | 0 | 0 | 0 | 0 | 0 | 64 | K | 1 |  |  |  | ROZPOCET | 0 | 0 | 0 | 0 | 0 | 1 | 0 | 64 | 187817989
| PP |  | Uložení trubky HDPE do výkopu včetně fixace | [14 empty] | PP | 1
95 | M | 345713600.M01 | trubka elektroinstalační ohebná pro optickou kabeláž, HDPE 40/33 mm | m | 23 |  | 0 |  |  | základní |  | 0 | 0 | 0 | 0 | 0 | 256 | M | 1 |  |  |  | ROZPOCET | 0 | 0 | 0 | 0 | 0 | 1 | 0 | 64 | 1938371870
| PP |  | trubka elektroinstalační ohebná pro optickou kabeláž, HDPE 40/33 mm | [14 empty] | PP | 1
| VV |  | 20 "odkaz na přílohu č. I.a-3.1 a I.a-4" |  | 20 | [12 empty] | VV | 1 | 2 | True | 1 | ROZPOCET
| VV |  | 20*1,15 'Přepočtené koeficientem množství |  | 23 | [12 empty] | VV | 1 | 2 | False | 1 | ROZPOCET
96 | K | 220271621 | Pocínování konce sdělovacích vodičů,silnoproudých šňůr v krabici | kus | 129 |  | 0 |  |  | základní |  | 0 | 0 | 0 | 0 | 0 | 64 | K | 1 |  |  |  | ROZPOCET | 0 | 0 | 0 | 0 | 0 | 1 | 0 | 64 | -1108670844
| PP |  | Pocínování konce sdělovacích vodičů,silnoproudých šňůr v krabici | [14 empty] | PP | 1
| P |  | Poznámka k položce: Zapojení stožáru - počty vodičů | [14 empty] | P | 1
| VV |  | 9*5+12*7 "odkaz na přílohu č. I.a-6" |  | 129 | [12 empty] | VV | 1 | 2 | True | 1 | ROZPOCET
97 | K | 220300001.R02 | Zhotovení formy kabelové délky do 0,5 m na kabel do 5x2 | kus | 18 |  | 0 |  |  | základní |  | 0 | 0 | 0 | 0 | 0 | 64 | K | 1 |  |  |  | ROZPOCET | 0 | 0 | 0 | 0 | 0 | 1 | 0 | 64 | -1341673387
| PP |  | Zhotovení formy kabelové délky do 0,5 m na kabel do 5x2 | [14 empty] | PP | 1
98 | K | 220300602 | Ukončení kabelu návěstního smršťovací záklopkou do 5x1/1,5 | kus | 18 |  | 0 | CS ÚRS 2020 01 |  | základní |  | 0 | 0 | 0 | 0 | 0 | 64 | K | 1 |  |  |  | ROZPOCET | 0 | 0 | 0 | 0 | 0 | 1 | 0 | 64 | 1281068207
| PP |  | Ukončení návěstních kabelů smršťovací záklopkou včetně odizolování, vyformování a zapojení vodičů na kabelech NYY, NCEY, NCYY do 5x1 nebo 1,5 | [14 empty] | PP | 1
| VV |  | 9*2 "odkaz na přílohu č. I.a-6" |  | 18 | [12 empty] | VV | 1 | 2 | True | 1 | ROZPOCET
99 | K | 220300001.R01 | Zhotovení formy kabelové délky do 0,5 m na kabel do 7x2 | kus | 24 |  | 0 |  |  | základní |  | 0 | 0 | 0 | 0 | 0 | 64 | K | 1 |  |  |  | ROZPOCET | 0 | 0 | 0 | 0 | 0 | 1 | 0 | 64 | -1292352655
| PP |  | Zhotovení formy kabelové délky do 0,5 m na kabel do 7x2 | [14 empty] | PP | 1
100 | K | 220300601 | Ukončení kabelu návěstního smršťovací záklopkou do 7x1/1,5 | kus | 24 |  | 0 | CS ÚRS 2020 01 |  | základní |  | 0 | 0 | 0 | 0 | 0 | 64 | K | 1 |  |  |  | ROZPOCET | 0 | 0 | 0 | 0 | 0 | 1 | 0 | 64 | 848255794
| PP |  | Ukončení návěstních kabelů smršťovací záklopkou včetně odizolování, vyformování a zapojení vodičů na kabelech NYY, NCEY, NCYY do 7x1 nebo 1,5 | [14 empty] | PP | 1
| VV |  | 12*2 "odkaz na přílohu č. I.a-6" |  | 24 | [12 empty] | VV | 1 | 2 | True | 1 | ROZPOCET
101 | K | 220300004.R04 | Zhotovení formy kabelové délky do 0,5 m na kabelu do 19x2 | kus | 8 |  | 0 |  |  | základní |  | 0 | 0 | 0 | 0 | 0 | 64 | K | 1 |  |  |  | ROZPOCET | 0 | 0 | 0 | 0 | 0 | 1 | 0 | 64 | 1605601109
| PP |  | Zhotovení formy kabelové délky do 0,5 m na kabelu do 19x2 | [14 empty] | PP | 1
102 | K | 220300604 | Ukončení kabelu návěstního smršťovací záklopkou do 19x1/1,5 | kus | 8 |  | 0 | CS ÚRS 2020 01 |  | základní |  | 0 | 0 | 0 | 0 | 0 | 64 | K | 1 |  |  |  | ROZPOCET | 0 | 0 | 0 | 0 | 0 | 1 | 0 | 64 | 1655293376
| PP |  | Ukončení návěstních kabelů smršťovací záklopkou včetně odizolování, vyformování a zapojení vodičů na kabelech NCEY, NCYY do 19x1 nebo 1,5 | [14 empty] | PP | 1
| VV |  | 2*4 "odkaz na přílohu č. I.a-4" |  | 8 | [12 empty] | VV | 1 | 2 | True | 1 | ROZPOCET
103 | K | 220300004.R07 | Zhotovení formy kabelové délky do 0,5 m na kabelu do 48x2 | kus | 6 |  | 0 |  |  | základní |  | 0 | 0 | 0 | 0 | 0 | 64 | K | 1 |  |  |  | ROZPOCET | 0 | 0 | 0 | 0 | 0 | 1 | 0 | 64 | -459450623
| PP |  | Zhotovení formy kabelové délky do 0,5 m na kabelu do 48x2 | [14 empty] | PP | 1
104 | K | 220300607 | Ukončení kabelu návěstního smršťovací záklopkou do 48x1/1,5 | kus | 6 |  | 0 | CS ÚRS 2020 01 |  | základní |  | 0 | 0 | 0 | 0 | 0 | 64 | K | 1 |  |  |  | ROZPOCET | 0 | 0 | 0 | 0 | 0 | 1 | 0 | 64 | -919374647
| PP |  | Ukončení návěstních kabelů smršťovací záklopkou včetně odizolování, vyformování a zapojení vodičů na kabelech NYY, NCEY, NCYY do 48x1 nebo 1,5 | [14 empty] | PP | 1
| VV |  | 2*3 "odkaz na přílohu č. I.a-4" |  | 6 | [12 empty] | VV | 1 | 2 | True | 1 | ROZPOCET
105 | K | 220300451 | Montáž forma pro kabely TCEKE, TCEKFY, TCEKY, TCEKEZE, TCEKEY do 2 P 1,0 | kus | 7 |  | 0 | CS ÚRS 2020 01 |  | základní |  | 0 | 0 | 0 | 0 | 0 | 64 | K | 1 |  |  |  | ROZPOCET | 0 | 0 | 0 | 0 | 0 | 1 | 0 | 64 | -1542768683
| PP |  | Montáž forma pro kabely TCEKE, TCEKFY, TCEKY, TCEKEZE, TCEKEY do 2 P 1,0 | [14 empty] | PP | 1
106 | M | 341300059 PC | Vodotěsná spojka indukční smyčky | kus | 7 |  | 0 |  |  | základní |  | 0 | 0 | 0 | 0 | 0 | 256 | M | 1 |  |  |  | ROZPOCET | 0 | 0 | 0 | 0 | 0 | 1 | 0 | 64 | -1572510047
| PP |  | Vodotěsná spojka indukční smyčky | [14 empty] | PP | 1
| VV |  | 7 "odkaz na přílohu č. I.a-3.1 a I.a-4" |  | 7 | [12 empty] | VV | 1 | 2 | True | 1 | ROZPOCET
110 | K | 220960004 | Montáž sloupku ručního řízení | kus | 1 |  | 0 | CS ÚRS 2020 01 |  | základní |  | 0 | 0 | 0 | 0 | 0 | 64 | K | 1 |  |  |  | ROZPOCET | 0 | 0 | 0 | 0 | 0 | 1 | 0 | 64 | 1576658037
| PP |  | Montáž sloupku ručního řízení | [14 empty] | PP | 1
111 | M | 404111001 PC | Sloupek ručního řízení | kus | 1 |  | 0 |  |  | základní |  | 0 | 0 | 0 | 0 | 0 | 256 | M | 1 |  |  |  | ROZPOCET | 0 | 0 | 0 | 0 | 0 | 1 | 0 | 64 | -1167112314
| PP |  | Sloupek ručního řízení | [14 empty] | PP | 1
| VV |  | 1 "odkaz na přílohu č. I.a-3.1" |  | 1 | [12 empty] | VV | 1 | 2 | True | 1 | ROZPOCET
112 | M | 404611038 PC | Základový rám | kus | 1 |  | 0 |  |  | základní |  | 0 | 0 | 0 | 0 | 0 | 256 | M | 1 |  |  |  | ROZPOCET | 0 | 0 | 0 | 0 | 0 | 1 | 0 | 64 | 733279789
| PP |  | Základový rám | [14 empty] | PP | 1
| VV |  | 1 "odkaz na přílohu č. I.a-3.1, I.a-6" |  | 1 | [12 empty] | VV | 1 | 2 | True | 1 | ROZPOCET
120 | K | 220960021 | Montáž svorkovnice stožárové | kus | 8 |  | 0 | CS ÚRS 2020 01 |  | základní |  | 0 | 0 | 0 | 0 | 0 | 64 | K | 1 |  |  |  | ROZPOCET | 0 | 0 | 0 | 0 | 0 | 1 | 0 | 64 | -1314145225
| PP |  | Montáž svorkovnice stožárové | [14 empty] | PP | 1
121 | M | 404611031 PC | Stožárová svorkovnice s krytím IP54 pro SSZ | kus | 8 |  | 0 |  |  | základní |  | 0 | 0 | 0 | 0 | 0 | 256 | M | 1 |  |  |  | ROZPOCET | 0 | 0 | 0 | 0 | 0 | 1 | 0 | 64 | 1308645883
| PP |  | Stožárová svorkovnice s krytím IP54 pro SSZ | [14 empty] | PP | 1
| VV |  | 8 "odkaz na přílohu č. I.a-3.1 a I.a-4" |  | 8 | [12 empty] | VV | 1 | 2 | True | 1 | ROZPOCET
122 | K | 220960031 | Montáž sestaveného návěstidla jednokomorového na stožár | kus | 3 |  | 0 | CS ÚRS 2020 01 |  | základní |  | 0 | 0 | 0 | 0 | 0 | 64 | K | 1 |  |  |  | ROZPOCET | 0 | 0 | 0 | 0 | 0 | 1 | 0 | 64 | -1494238857
| PP |  | Montáž sestaveného návěstidla jednokomorového na stožár | [14 empty] | PP | 1
123 | M | 404613003 PC | Návěstidlo jednosvětlové 1x200 zelené - světelný zdroj LED (napájený 42V AC) | kus | 3 |  | 0 |  |  | základní |  | 0 | 0 | 0 | 0 | 0 | 256 | M | 1 |  |  |  | ROZPOCET | 0 | 0 | 0 | 0 | 0 | 1 | 0 | 64 | 1771497321
| PP |  | Návěstidlo jednosvětlové 1x200 zelené - světelný zdroj LED (napájený 42V AC) | [14 empty] | PP | 1
| VV |  | 3 "odkaz na přílohu č. I.a-3.1, I.a-6" |  | 3 | [12 empty] | VV | 1 | 2 | True | 1 | ROZPOCET
124 | M | 404611007.PC | Symbol šipka plná | kus | 2 |  | 0 |  |  | základní |  | 0 | 0 | 0 | 0 | 0 | 256 | M | 1 |  |  |  | ROZPOCET | 0 | 0 | 0 | 0 | 0 | 1 | 0 | 64 | 9539790
| PP |  | Symbol šipka plná | [14 empty] | PP | 1
| VV |  | 2 "odkaz na přílohu č. I.a-3.1 a I.a-6" |  | 2 | [12 empty] | VV | 1 | 2 | True | 1 | ROZPOCET
125 | M | 404611009 | Symbol šipka plná (rovně a vpravo) | kus | 1 |  | 0 |  |  | základní |  | 0 | 0 | 0 | 0 | 0 | 256 | M | 1 |  |  |  | ROZPOCET | 0 | 0 | 0 | 0 | 0 | 1 | 0 | 64 | -40370574
| PP |  | Symbol šipka plná (rovně a vpravo) | [14 empty] | PP | 1
| VV |  | 1 "odkaz na přílohu č. I.a-3.1 a I.a-6" |  | 1 | [12 empty] | VV | 1 | 2 | True | 1 | ROZPOCET
126 | K | 220960141 | Montáž kontrastního rámu pro jednokomorové návěstidlo | kus | 1 |  | 0 | CS ÚRS 2020 01 |  | základní |  | 0 | 0 | 0 | 0 | 0 | 64 | K | 1 |  |  |  | ROZPOCET | 0 | 0 | 0 | 0 | 0 | 1 | 0 | 64 | -891333241
| PP |  | Montáž kontrastního rámu pro jednokomorové návěstidlo | [14 empty] | PP | 1
127 | M | 404613024 PC | Kontrastní rám pro návěstidlo jednosvětlové 1x 200 | kus | 1 |  | 0 |  |  | základní |  | 0 | 0 | 0 | 0 | 0 | 256 | M | 1 |  |  |  | ROZPOCET | 0 | 0 | 0 | 0 | 0 | 1 | 0 | 64 | -1610605666
| PP |  | Kontrastní rám pro návěstidlo jednosvětlové 1x 200 | [14 empty] | PP | 1
| VV |  | 1 "odkaz na přílohu č. I.a-3.1 a I.a-6" |  | 1 | [12 empty] | VV | 1 | 2 | True | 1 | ROZPOCET
128 | K | 220960036 | Montáž sestaveného návěstidla dvoukomorového na stožár | kus | 6 |  | 0 | CS ÚRS 2020 01 |  | základní |  | 0 | 0 | 0 | 0 | 0 | 64 | K | 1 |  |  |  | ROZPOCET | 0 | 0 | 0 | 0 | 0 | 1 | 0 | 64 | -1334583187
| PP |  | Montáž sestaveného návěstidla dvoukomorového na stožár | [14 empty] | PP | 1
129 | M | 404613005 PC | Návěstidlo chodecké 2x200 (červená a zelená) - světelný zdroj LED (napájený 42V AC) | kus | 6 |  | 0 |  |  | základní |  | 0 | 0 | 0 | 0 | 0 | 256 | M | 1 |  |  |  | ROZPOCET | 0 | 0 | 0 | 0 | 0 | 1 | 0 | 64 | 778183982
| PP |  | Návěstidlo chodecké 2x200 (červená a zelená) - světelný zdroj LED (napájený 42V AC) | [14 empty] | PP | 1
| VV |  | 6 "odkaz na přílohu č. I.a-3.1 a I.a-6" |  | 6 | [12 empty] | VV | 1 | 2 | True | 1 | ROZPOCET
130 | M | 404611001.PC | Symbol stojící chodce | kus | 6 |  | 0 |  |  | základní |  | 0 | 0 | 0 | 0 | 0 | 256 | M | 1 |  |  |  | ROZPOCET | 0 | 0 | 0 | 0 | 0 | 1 | 0 | 64 | -10168408
| PP |  | Symbol stojící chodce | [14 empty] | PP | 1
| VV |  | 6 "odkaz na přílohu č. I.a-3.1 a I.a-6" |  | 6 | [12 empty] | VV | 1 | 2 | True | 1 | ROZPOCET
131 | M | 404611002.PC | Symbol kráčející chodec | kus | 6 |  | 0 |  |  | základní |  | 0 | 0 | 0 | 0 | 0 | 256 | M | 1 |  |  |  | ROZPOCET | 0 | 0 | 0 | 0 | 0 | 1 | 0 | 64 | 2098375165
| PP |  | Symbol kráčející chodec | [14 empty] | PP | 1
| VV |  | 6 "odkaz na přílohu č. I.a-3.1 a I.a-6" |  | 6 | [12 empty] | VV | 1 | 2 | True | 1 | ROZPOCET
132 | K | 220960113 | Montáž signalizačního zařízení pro nevidomé na návěstidlo | kus | 6 |  | 0 | CS ÚRS 2020 01 |  | základní |  | 0 | 0 | 0 | 0 | 0 | 64 | K | 1 |  |  |  | ROZPOCET | 0 | 0 | 0 | 0 | 0 | 1 | 0 | 64 | -257436374
| PP |  | Montáž signalizačního zařízení pro nevidomé na návěstidlo | [14 empty] | PP | 1
133 | M | 404611516 PC | Signalizační zařízení pro nevidomé | kus | 6 |  | 0 |  |  | základní |  | 0 | 0 | 0 | 0 | 0 | 256 | M | 1 |  |  |  | ROZPOCET | 0 | 0 | 0 | 0 | 0 | 1 | 0 | 64 | -1964612421
| PP |  | Signalizační zařízení pro nevidomé | [14 empty] | PP | 1
| VV |  | 6 "odkaz na přílohu č. I.a-3.1 a I.a-6" |  | 6 | [12 empty] | VV | 1 | 2 | True | 1 | ROZPOCET
134 | M | 220960116 R.01 | Montáž příjímače aktivace signalizačního zařízení pro nevidomé | kus | 2 |  | 0 |  |  | základní |  | 0 | 0 | 0 | 0 | 0 | 256 | M | 1 |  |  |  | ROZPOCET | 0 | 0 | 0 | 0 | 0 | 1 | 0 | 64 | 1825681180
| PP |  | Montáž příjímače aktivace signalizačního zařízení pro nevidomé | [14 empty] | PP | 1
135 | M | 404611505 PC | Přijímač aktivace signalizace pro nevidomé | kus | 2 |  | 0 |  |  | základní |  | 0 | 0 | 0 | 0 | 0 | 256 | M | 1 |  |  |  | ROZPOCET | 0 | 0 | 0 | 0 | 0 | 1 | 0 | 64 | 390266053
| PP |  | Přijímač aktivace signalizace pro nevidomé | [14 empty] | PP | 1
| VV |  | 2 "odkaz na přílohu č. I.a-1, I.a-3.1 a I.a-6" |  | 2 | [12 empty] | VV | 1 | 2 | True | 1 | ROZPOCET
136 | K | 220960126 | Montáž tlačítka pro chodce na stožár | kus | 6 |  | 0 |  |  | základní |  | 0 | 0 | 0 | 0 | 0 | 64 | K | 1 |  |  |  | ROZPOCET | 0 | 0 | 0 | 0 | 0 | 1 | 0 | 64 | -530665375
| PP |  | Montáž tlačítka pro chodce na stožár | [14 empty] | PP | 1
137 | M | 404611501 PC | Tlačítko pro chodce | kus | 6 |  | 0 |  |  | základní |  | 0 | 0 | 0 | 0 | 0 | 256 | M | 1 |  |  |  | ROZPOCET | 0 | 0 | 0 | 0 | 0 | 1 | 0 | 64 | 567602650
| PP |  | Tlačítko pro chodce | [14 empty] | PP | 1
| VV |  | 6 "odkaz na přílohu č. I.a-3.1 a I.a-6" |  | 6 | [12 empty] | VV | 1 | 2 | True | 1 | ROZPOCET
138 | K | 220960143 | Montáž kontrastního rámu pro tříkomorové návěstidlo 3x 200 | kus | 1 |  | 0 | CS ÚRS 2020 01 |  | základní |  | 0 | 0 | 0 | 0 | 0 | 64 | K | 1 |  |  |  | ROZPOCET | 0 | 0 | 0 | 0 | 0 | 1 | 0 | 64 | 2094172699
| PP |  | Montáž kontrastního rámu pro tříkomorové návěstidlo 3x 200 | [14 empty] | PP | 1
139 | M | 404613026 PC | Kontrastní rám pro návěstidlo třísvětlové 3x 200 | kus | 1 |  | 0 |  |  | základní |  | 0 | 0 | 0 | 0 | 0 | 256 | M | 1 |  |  |  | ROZPOCET | 0 | 0 | 0 | 0 | 0 | 1 | 0 | 64 | -1155427362
| PP |  | Kontrastní rám pro návěstidlo třísvětlové 3x 200 | [14 empty] | PP | 1
| VV |  | 1 "odkaz na přílohu č. I.a-3.1 a I.a-6" |  | 1 | [12 empty] | VV | 1 | 2 | True | 1 | ROZPOCET
140 | M | 404613007 PC | Návěstidlo 3 světlové 200 - světelný zdroj LED (napájený 42V AC) | kus | 5 |  | 0 |  |  | základní |  | 0 | 0 | 0 | 0 | 0 | 256 | M | 1 |  |  |  | ROZPOCET | 0 | 0 | 0 | 0 | 0 | 1 | 0 | 64 | -143874165
| PP |  | Návěstidlo 3 světlové 200 - světelný zdroj LED (napájený 42V AC) | [14 empty] | PP | 1
141 | K | 220960041 | Montáž sestaveného návěstidla tříkomorového na stožár | kus | 4 |  | 0 | CS ÚRS 2020 01 |  | základní |  | 0 | 0 | 0 | 0 | 0 | 64 | K | 1 |  |  |  | ROZPOCET | 0 | 0 | 0 | 0 | 0 | 1 | 0 | 64 | -648505893
| PP |  | Montáž sestaveného návěstidla tříkomorového na stožár | [14 empty] | PP | 1
| VV |  | 4 "odkaz na přílohu č. I.a-3.1 a I.a-6" |  | 4 | [12 empty] | VV | 1 | 2 | True | 1 | ROZPOCET
142 | K | 220960042 | Montáž sestaveného návěstidla tříkomorového na výložník | kus | 1 |  | 0 | CS ÚRS 2020 01 |  | základní |  | 0 | 0 | 0 | 0 | 0 | 64 | K | 1 |  |  |  | ROZPOCET | 0 | 0 | 0 | 0 | 0 | 1 | 0 | 64 | -1399857270
| PP |  | Montáž sestaveného návěstidla tříkomorového na výložník | [14 empty] | PP | 1
| VV |  | 1 "odkaz na přílohu č. I.a-3.1 a I.a-6" |  | 1 | [12 empty] | VV | 1 | 2 | True | 1 | ROZPOCET
143 | M | 404611160 PC | Nosič návěstidla na výložník 3x 200 | kus | 1 |  | 0 |  |  | základní |  | 0 | 0 | 0 | 0 | 0 | 256 | M | 1 |  |  |  | ROZPOCET | 0 | 0 | 0 | 0 | 0 | 1 | 0 | 64 | -1086443333
| PP |  | Nosič návěstidla na výložník 3x 200 | [14 empty] | PP | 1
| VV |  | 1 "odkaz na přílohu č. I.a-3.1 a I.a-6" |  | 1 | [12 empty] | VV | 1 | 2 | True | 1 | ROZPOCET
144 | M | 404611651 PC | Montážní pásky pro montáž návěstidel na stožár | kus | 24 |  | 0 |  |  | základní |  | 0 | 0 | 0 | 0 | 0 | 256 | M | 1 |  |  |  | ROZPOCET | 0 | 0 | 0 | 0 | 0 | 1 | 0 | 64 | -749262676
| PP |  | Montážní pásky pro montáž návěstidel na stožár | [14 empty] | PP | 1
| VV |  | 6*2+4*3 |  | 24 | [12 empty] | VV | 1 | 2 | True | 1 | ROZPOCET
145 | M | 404613019 PC | Držák návěstidla (AL) | kus | 21 |  | 0 |  |  | základní |  | 0 | 0 | 0 | 0 | 0 | 256 | M | 1 |  |  |  | ROZPOCET | 0 | 0 | 0 | 0 | 0 | 1 | 0 | 64 | 297722519
| PP |  | Držák návěstidla (AL) | [14 empty] | PP | 1
| VV |  | 10*2+1 "odkaz na přílohu č. I.a-3.1 a I.a-6" |  | 21 | [12 empty] | VV | 1 | 2 | True | 1 | ROZPOCET
146 | M | 404613021 PC | Upevnění se šroubením pro L a T kus | pár | 16 |  | 0 |  |  | základní |  | 0 | 0 | 0 | 0 | 0 | 256 | M | 1 |  |  |  | ROZPOCET | 0 | 0 | 0 | 0 | 0 | 1 | 0 | 64 | -2057984260
| PP |  | Upevnění se šroubením pro L a T kus | [14 empty] | PP | 1
147 | M | 4046111167.PC | Držák dvojitý T - kus | kus | 8 |  | 0 |  |  | základní |  | 0 | 0 | 0 | 0 | 0 | 256 | M | 1 |  |  |  | ROZPOCET | 0 | 0 | 0 | 0 | 0 | 1 | 0 | 64 | 470155277
| PP |  | Držák dvojitý T - kus | [14 empty] | PP | 1
| VV |  | 8 "odkaz na přílohu č. I.a-3.1 a I.a-6" |  | 8 | [12 empty] | VV | 1 | 2 | True | 1 | ROZPOCET
148 | M | 4046111166.PC | Držák L - kus | kus | 8 |  | 0 |  |  | základní |  | 0 | 0 | 0 | 0 | 0 | 256 | M | 1 |  |  |  | ROZPOCET | 0 | 0 | 0 | 0 | 0 | 1 | 0 | 64 | -768283192
| PP |  | Držák L - kus | [14 empty] | PP | 1
| VV |  | 8 "odkaz na přílohu č. I.a-3.1 a I.a-6" |  | 8 | [12 empty] | VV | 1 | 2 | True | 1 | ROZPOCET
149 | K | 220960165 | Montáž jednozávitové indukční smyčky s impedančním transformátorem | kus | 7 |  | 0 | CS ÚRS 2020 01 |  | základní |  | 0 | 0 | 0 | 0 | 0 | 64 | K | 1 |  |  |  | ROZPOCET | 0 | 0 | 0 | 0 | 0 | 1 | 0 | 64 | 502301220
| PP |  | Montáž jednozávitové indukční smyčky s impedančním transformátorem | [14 empty] | PP | 1
150 | M | 404611214 PC | Impedanční transformátor pro jednozávitové smyčky | kus | 7 |  | 0 |  |  | základní |  | 0 | 0 | 0 | 0 | 0 | 256 | M | 1 |  |  |  | ROZPOCET | 0 | 0 | 0 | 0 | 0 | 1 | 0 | 64 | 684110821
| PP |  | Impedanční transformátor pro jednozávitové smyčky | [14 empty] | PP | 1
| VV |  | 7 "odkaz na přílohu č. I.a-3.1 a I.a-4" |  | 7 | [12 empty] | VV | 1 | 2 | True | 1 | ROZPOCET
151 | K | 220960173 | Montáž skříňky ručního řízení ( RR ) na stožár | kus | 1 |  | 0 | CS ÚRS 2020 01 |  | základní |  | 0 | 0 | 0 | 0 | 0 | 64 | K | 1 |  |  |  | ROZPOCET | 0 | 0 | 0 | 0 | 0 | 1 | 0 | 64 | 1238338579
| PP |  | Montáž skříňky ručního řízení včetně naměření, označení a vyvrtání otvorů pro připevnění skříňky a kabelu, vyříznutí závitů, montáže skříňky a protažení kabelu, zapojení kabelu na svorkovnici, zhotovení kabelové formy, vyzkoušení funkce na stožár | [14 empty] | PP | 1
152 | M | 404611213 | Ruční řízení | kus | 1 |  | 0 |  |  | základní |  | 0 | 0 | 0 | 0 | 0 | 256 | M | 1 |  |  |  | ROZPOCET | 0 | 0 | 0 | 0 | 0 | 1 | 0 | 64 | 868746309
| PP |  | Ruční řízení | [14 empty] | PP | 1
| VV |  | 1 "odkaz na přílohu č. I.a-3.1 a I.a-4" |  | 1 | [12 empty] | VV | 1 | 2 | True | 1 | ROZPOCET
155 | K | 220960182 | Montáž mikroprocesorového řadiče MR dle specifikace PD | kus | 1 |  | 0 |  |  | základní |  | 0 | 0 | 0 | 0 | 0 | 64 | K | 1 |  |  |  | ROZPOCET | 0 | 0 | 0 | 0 | 0 | 1 | 0 | 64 | -1069858452
| PP |  | Montáž mikroprocesorového řadiče MR dle specifikace PD | [14 empty] | PP | 1
156 | M | 220960111.R01 | Mikroprocesorový řadi MR RS-4 dle projektové specifikace - řadič musí být kompatibilní se stávajícími řadiči ve městě Třebíč | kus | 1 |  | 0 |  |  | základní |  | 0 | 0 | 0 | 0 | 0 | 256 | M | 1 |  |  |  | ROZPOCET | 0 | 0 | 0 | 0 | 0 | 1 | 0 | 64 | -1545858849
| PP |  | Mikroprocesorový řadi MR RS-4 dle projektové specifikace - řadič musí být kompatibilní se stávajícími řadiči ve městě Třebíč | [14 empty] | PP | 1
| VV |  | 1 "odkaz na přílohu č. I.a-1, I.a-3.1 a I.a-4" |  | 1 | [12 empty] | VV | 1 | 2 | True | 1 | ROZPOCET
157 | M | 404611202 PC | Základový rám pod řadič - plastový | kus | 1 |  | 0 |  |  | základní |  | 0 | 0 | 0 | 0 | 0 | 256 | M | 1 |  |  |  | ROZPOCET | 0 | 0 | 0 | 0 | 0 | 1 | 0 | 64 | 846018927
| PP |  | Základový rám pod řadič - plastový | [14 empty] | PP | 1
| VV |  | 1 "odkaz na přílohu č. I.a-3.1 a I.a-4" |  | 1 | [12 empty] | VV | 1 | 2 | True | 1 | ROZPOCET
158 | M | 404611402 PC | Převedení dopravního řešení do SW řadiče | kus | 1 |  | 0 |  |  | základní |  | 0 | 0 | 0 | 0 | 0 | 256 | M | 1 |  |  |  | ROZPOCET | 0 | 0 | 0 | 0 | 0 | 1 | 0 | 64 | -558626920
| PP |  | Převedení dopravního řešení do SW řadiče | [14 empty] | PP | 1
| VV |  | 1 "odkaz na přílohu č. I.a-1, I.a-3.1 a I.a-4" |  | 1 | [12 empty] | VV | 1 | 2 | True | 1 | ROZPOCET
159 | K | 220960443 | Připojení zařízení SSZ do koordinované skupiny | kus | 2 |  | 0 | CS ÚRS 2020 01 |  | základní |  | 0 | 0 | 0 | 0 | 0 | 64 | K | 1 |  |  |  | ROZPOCET | 0 | 0 | 0 | 0 | 0 | 1 | 0 | 64 | 591762804
| PP |  | Připojení silničního signalizačního zařízení včetně vyhledání příslušných vodičů koordinačního kabelu, kontroly ovládacích napětí, propojení svorkovnice B a F do koordinované skupiny | [14 empty] | PP | 1
| VV |  | 2 "odkaz na přílohu č. I.a-1, I.a-3.1 a I.a-4" |  | 2 | [12 empty] | VV | 1 | 2 | True | 1 | ROZPOCET
160 | K | 220960192 | Regulace a aktivace jedné signální skupiny mikroprocesorového řadiče | kus | 1 |  | 0 | CS ÚRS 2020 01 |  | základní |  | 0 | 0 | 0 | 0 | 0 | 64 | K | 1 |  |  |  | ROZPOCET | 0 | 0 | 0 | 0 | 0 | 1 | 0 | 64 | 1004098410
| PP |  | Regulace a aktivace jedné signální skupiny mikroprocesorového řadiče | [14 empty] | PP | 1
| VV |  | 1 "odkaz na přílohu č. I.a-3.1 a I.a-4" |  | 1 | [12 empty] | VV | 1 | 2 | True | 1 | ROZPOCET
161 | K | 220960197 | Regulace a aktivace každé další signální skupiny bez použití montážní plošiny | kus | 9 |  | 0 | CS ÚRS 2020 01 |  | základní |  | 0 | 0 | 0 | 0 | 0 | 64 | K | 1 |  |  |  | ROZPOCET | 0 | 0 | 0 | 0 | 0 | 1 | 0 | 64 | -527465446
| PP |  | Regulace a aktivace každé další signální skupiny bez použití montážní plošiny | [14 empty] | PP | 1
| VV |  | 9 "odkaz na přílohu č. I.a-3.1 a I.a-4" |  | 9 | [12 empty] | VV | 1 | 2 | True | 1 | ROZPOCET
162 | K | 220960198 | Regulace a aktivace každé další signální skupiny mikroprocesorového řadiče s použitím plošiny | kus | 1 |  | 0 | CS ÚRS 2020 01 |  | základní |  | 0 | 0 | 0 | 0 | 0 | 64 | K | 1 |  |  |  | ROZPOCET | 0 | 0 | 0 | 0 | 0 | 1 | 0 | 64 | -1599300431
| PP |  | Regulace a aktivace každé další signální skupiny mikroprocesorového řadiče s použitím plošiny | [14 empty] | PP | 1
| VV |  | 1 "odkaz na přílohu č. I.a-3.1 a I.a-4" |  | 1 | [12 empty] | VV | 1 | 2 | True | 1 | ROZPOCET
163 | K | 220960301 | Příprava ke komplexnímu vyzkoušení křižovatky s mikroprocesorovým řadičem MR | kus | 1 |  | 0 | CS ÚRS 2020 01 |  | základní |  | 0 | 0 | 0 | 0 | 0 | 64 | K | 1 |  |  |  | ROZPOCET | 0 | 0 | 0 | 0 | 0 | 1 | 0 | 64 | -309360034
| PP |  | Příprava ke komplexnímu vyzkoušení křižovatky s mikroprocesorovým řadičem MR | [14 empty] | PP | 1
| VV |  | 1 "odkaz na přílohu č. I.a-3.1 a I.a-4" |  | 1 | [12 empty] | VV | 1 | 2 | True | 1 | ROZPOCET
164 | K | 220960311 | Komplexní vyzkoušení křižovatky s mikroprocesorovým řadičem MR před uvedením zařízení do provozu | kus | 1 |  | 0 |  |  | základní |  | 0 | 0 | 0 | 0 | 0 | 64 | K | 1 |  |  |  | ROZPOCET | 0 | 0 | 0 | 0 | 0 | 1 | 0 | 64 | -2117708240
| PP |  | Komplexní vyzkoušení křižovatky s mikroprocesorovým řadičem MR před uvedením zařízení do provozu | [14 empty] | PP | 1
| VV |  | 1 "odkaz na přílohu č. I.a-3.1 a I.a-4" |  | 1 | [12 empty] | VV | 1 | 2 | True | 1 | ROZPOCET
165 | K | 404611400 PC | Zpracování základního dopravního řešení SSZ (tabulky mezičasů, kolize ...) | kus | 1 |  | 0 |  |  | základní |  | 0 | 0 | 0 | 0 | 0 | 64 | K | 1 |  |  |  | ROZPOCET | 0 | 0 | 0 | 0 | 0 | 1 | 0 | 64 | 1998500354
| PP |  | Zpracování základního dopravního řešení SSZ (tabulky mezičasů, kolize ...) | [14 empty] | PP | 1
| VV |  | 1 "odkaz na přílohu č. I.a-3.1 a I.a-4" |  | 1 | [12 empty] | VV | 1 | 2 | True | 1 | ROZPOCET
166 | K | 404611401 PC | Zpracování sady dynamického dopravního řešení | kus | 1 |  | 0 |  |  | základní |  | 0 | 0 | 0 | 0 | 0 | 64 | K | 1 |  |  |  | ROZPOCET | 0 | 0 | 0 | 0 | 0 | 1 | 0 | 64 | 131193094
| PP |  | Zpracování sady dynamického dopravního řešení | [14 empty] | PP | 1
| VV |  | 1 "odkaz na přílohu č. I.a-3.1 a I.a-4" |  | 1 | [12 empty] | VV | 1 | 2 | True | 1 | ROZPOCET
167 | K | PM | Přidružený materiál | kpl | 1 |  | 0 |  |  | základní |  | 0 | 0 | 0 | 0 | 0 | 64 | K | 1 |  |  |  | ROZPOCET | 0 | 0 | 0 | 0 | 0 | 1 | 0 | 64 | -650192060
| PP |  | Přidružený materiál jako jsou mimo jiné: - Výrobní dokumentace pro výrobu řadiče SSZ včetně modelování dopravního řešení - Drobný spojovací a kotvicí materiál - Náklady na čerpání vody z výkopů - Obnovení / rekonstrukce výkopu po nebo při nepříznivých klimatických podmínkách tak, aby bylo zajištěno vzorové uložení technické infrastruktury a podklad komunikací byl náležitě zhutněn užitím suchého zásypového materiálu - Soustavné udržování dopravního značení - Udržování přechodových lávek a oplocení staveniště | [14 empty] | PP | 1
168 | K | PPV | Podíl přidružených výkonů | kpl | 1 |  | 0 |  |  | základní |  | 0 | 0 | 0 | 0 | 0 | 64 | K | 1 |  |  |  | ROZPOCET | 0 | 0 | 0 | 0 | 0 | 1 | 0 | 64 | 146031545
| PP |  | Podíl přidružených výkonů jako jsou mimo jiné: - Zajištění přechodného dopravního značení odsouhlaseného DI PČR a osvětlení staveniště - Revize elektro - ve smyslu ČSN 33 2000-6, ed.2 a ČSN 33 1500 - Kompletační a koordinační činnost s investorem stavby - mimo jiné např. se časově přizpůsobit požadovanému termínu realizace prací apod. - Kompletační a koordinační činnost s provozovatelem SSZ a VO - Kompletační a koordinační činnost se servisní společností SSZ - Kompletační a koordinační činnost s ostatními SO - Mimo staveništní doprava materiálů - Doprava zaměstnanců - Náklady na ubytování zaměstnanců | [14 empty] | PP | 1
| D | 1 | Zemní práce |  |  |  | 0 |  |  |  |  | 0 |  | 24.6089 |  | 23.2 | 1 | D | 1 |  |  |  | ROZPOCET | [6 empty] | 0
169 | K | 119002121 | Přechodová lávka délky do 2 m včetně zábradlí pro zabezpečení výkopu zřízení | kus | 4 |  | 0 | CS ÚRS 2020 01 |  | základní |  | 0 | 0.00065 | 0.0026 | 0 | 0 | 512 | K | 2 |  |  |  | ROZPOCET | 0 | 0 | 0 | 0 | 0 | 1 | 0 | 512 | -908379827
| PP |  | Pomocné konstrukce při zabezpečení výkopu vodorovné pochozí přechodová lávka délky do 2 m včetně zábradlí zřízení | [14 empty] | PP | 2
| PSC |  | Poznámka k souboru cen: 1. V ceně zřízení -2121, -2131, -2411, -3211, -3212, -3213, -3215, -3217, -3121, -3223, -3227 jsou započteny i náklady na opotřebení. 2. V ceně zřízení mobilního oplocení -3211, -3213, -3217, -3223, -3227 je zahrnuto i opotřebení betonové patky, vzpěry, spojky. 3. Položku -2411 lze použít pouze pro šířku výkopu do 1,0 m. 4. V položce -3131 jsou započteny i náklady na dřevěný sloupek. 5. U položek -2311, -4111, -4121 je uvažováno se 100% opotřebením. Bezpečný vlez nebo výlez se zpravidla umisťuje po 20 m délky výkopu. 6. Položky tohoto souboru cen jsou určeny k ocenění pomocných konstrukcí sloužících k zabezpečení výkopů (BOZP) na veřejných prostranstvích (v obcích, na komunikacích apod.). Položky nelze užít k ocenění zařízení staveniště, pokud se toto oceňuje pomocí VRN. | [14 empty] | PSC | 2
| VV |  | 4 "odkaz na přílohu č. I.a-3.1" |  | 4 | [12 empty] | VV | 2 | 2 | True | 1 | ROZPOCET
170 | K | 119002122 | Přechodová lávka délky do 2 m včetně zábradlí pro zabezpečení výkopu odstranění | kus | 4 |  | 0 | CS ÚRS 2020 01 |  | základní |  | 0 | 0 | 0 | 0 | 0 | 512 | K | 2 |  |  |  | ROZPOCET | 0 | 0 | 0 | 0 | 0 | 1 | 0 | 512 | -1876997521
| PP |  | Pomocné konstrukce při zabezpečení výkopu vodorovné pochozí přechodová lávka délky do 2 m včetně zábradlí odstranění | [14 empty] | PP | 2
| PSC |  | Poznámka k souboru cen: 1. V ceně zřízení -2121, -2131, -2411, -3211, -3212, -3213, -3215, -3217, -3121, -3223, -3227 jsou započteny i náklady na opotřebení. 2. V ceně zřízení mobilního oplocení -3211, -3213, -3217, -3223, -3227 je zahrnuto i opotřebení betonové patky, vzpěry, spojky. 3. Položku -2411 lze použít pouze pro šířku výkopu do 1,0 m. 4. V položce -3131 jsou započteny i náklady na dřevěný sloupek. 5. U položek -2311, -4111, -4121 je uvažováno se 100% opotřebením. Bezpečný vlez nebo výlez se zpravidla umisťuje po 20 m délky výkopu. 6. Položky tohoto souboru cen jsou určeny k ocenění pomocných konstrukcí sloužících k zabezpečení výkopů (BOZP) na veřejných prostranstvích (v obcích, na komunikacích apod.). Položky nelze užít k ocenění zařízení staveniště, pokud se toto oceňuje pomocí VRN. | [14 empty] | PSC | 2
| VV |  | 4 "odkaz na přílohu č. I.a-3.1" |  | 4 | [12 empty] | VV | 2 | 2 | True | 1 | ROZPOCET
171 | M | 95250800 | nájem za 8 až 28 dnů lávky přechodové 2000x900 zábradlí v 1000mm | kus | 28 |  | 0 | CS ÚRS 2020 01 |  | základní |  | 0 | 0 | 0 | 0 | 0 | 512 | M | 2 |  |  |  | ROZPOCET | 0 | 0 | 0 | 0 | 0 | 1 | 0 | 512 | -749945754
| PP |  | nájem za 8 až 28 dnů lávky přechodové 2000x900 zábradlí v 1000mm | [14 empty] | PP | 2
| VV |  | 28 "odkaz na přílohu č. I.a-3.1" |  | 28 | [12 empty] | VV | 2 | 2 | True | 1 | ROZPOCET
172 | K | 119003227 | Mobilní plotová zábrana vyplněná dráty výšky do 2,2 m pro zabezpečení výkopu zřízení | m | 175 |  | 0 | CS ÚRS 2020 01 |  | základní |  | 0 | 0.00015 | 0.02625 | 0 | 0 | 16 | K | 2 |  |  |  | ROZPOCET | 0 | 0 | 0 | 0 | 0 | 1 | 0 | 16 | -450151066
| PP |  | Pomocné konstrukce při zabezpečení výkopu svislé ocelové mobilní oplocení, výšky do 2,2 m panely vyplněné dráty zřízení | [14 empty] | PP | 2
| PSC |  | Poznámka k souboru cen: 1. V ceně zřízení -2121, -2131, -2411, -3211, -3212, -3213, -3215, -3217, -3121, -3223, -3227 jsou započteny i náklady na opotřebení. 2. V ceně zřízení mobilního oplocení -3211, -3213, -3217, -3223, -3227 je zahrnuto i opotřebení betonové patky, vzpěry, spojky. 3. Položku -2411 lze použít pouze pro šířku výkopu do 1,0 m. 4. V položce -3131 jsou započteny i náklady na dřevěný sloupek. 5. U položek -2311, -4111, -4121 je uvažováno se 100% opotřebením. Bezpečný vlez nebo výlez se zpravidla umisťuje po 20 m délky výkopu. 6. Položky tohoto souboru cen jsou určeny k ocenění pomocných konstrukcí sloužících k zabezpečení výkopů (BOZP) na veřejných prostranstvích (v obcích, na komunikacích apod.). Položky nelze užít k ocenění zařízení staveniště, pokud se toto oceňuje pomocí VRN. | [14 empty] | PSC | 2
| VV |  | 3,5*50 "odkaz na přílohu č. I.a-3.1" |  | 175 | [12 empty] | VV | 2 | 2 | True | 1 | ROZPOCET
173 | K | 119003228 | Mobilní plotová zábrana vyplněná dráty výšky do 2,2 m pro zabezpečení výkopu odstranění | m | 175 |  | 0 | CS ÚRS 2020 01 |  | základní |  | 0 | 0 | 0 | 0 | 0 | 512 | K | 2 |  |  |  | ROZPOCET | 0 | 0 | 0 | 0 | 0 | 1 | 0 | 512 | 640747260
| PP |  | Pomocné konstrukce při zabezpečení výkopu svislé ocelové mobilní oplocení, výšky do 2,2 m panely vyplněné dráty odstranění | [14 empty] | PP | 2
| PSC |  | Poznámka k souboru cen: 1. V ceně zřízení -2121, -2131, -2411, -3211, -3212, -3213, -3215, -3217, -3121, -3223, -3227 jsou započteny i náklady na opotřebení. 2. V ceně zřízení mobilního oplocení -3211, -3213, -3217, -3223, -3227 je zahrnuto i opotřebení betonové patky, vzpěry, spojky. 3. Položku -2411 lze použít pouze pro šířku výkopu do 1,0 m. 4. V položce -3131 jsou započteny i náklady na dřevěný sloupek. 5. U položek -2311, -4111, -4121 je uvažováno se 100% opotřebením. Bezpečný vlez nebo výlez se zpravidla umisťuje po 20 m délky výkopu. 6. Položky tohoto souboru cen jsou určeny k ocenění pomocných konstrukcí sloužících k zabezpečení výkopů (BOZP) na veřejných prostranstvích (v obcích, na komunikacích apod.). Položky nelze užít k ocenění zařízení staveniště, pokud se toto oceňuje pomocí VRN. | [14 empty] | PSC | 2
| VV |  | 3,5*50 "odkaz na přílohu č. I.a-3.1" |  | 175 | [12 empty] | VV | 2 | 2 | True | 1 | ROZPOCET
174 | M | 95250820 | nájem kus/měsíc dílce plotové-europloty, standardní panel medium 3500x2000mm | kus | 50 |  | 0 | CS ÚRS 2020 01 |  | základní |  | 0 | 0.0125 | 0.625 | 0 | 0 | 512 | M | 2 |  |  |  | ROZPOCET | 0 | 0 | 0 | 0 | 0 | 1 | 0 | 512 | 729474594
| PP |  | nájem kus/měsíc dílce plotové-europloty, standardní panel medium 3500x2000mm | [14 empty] | PP | 2
| VV |  | 175/3,5 "odkaz na přílohu č. I.a-3.1" |  | 50 | [12 empty] | VV | 2 | 2 | True | 1 | ROZPOCET
175 | K | 113107111 | Odstranění podkladu pl do 50 m2 z kameniva těženého tl 100 mm | m2 | 145 |  | 0 | CS ÚRS 2020 01 |  | základní |  | 0 | 0 | 0 | 0.16 | 23.2 | 4 | K | 2 |  |  |  | ROZPOCET | 0 | 0 | 0 | 0 | 0 | 1 | 0 | 4 | -1858415262
| PP |  | Odstranění podkladu pl do 50 m2 z kameniva těženého tl 100 mm | [14 empty] | PP | 2
| VV |  | (55+15)*2 "chodníky + prostor před řadičem" |  | 140 | [12 empty] | VV | 2 | 2 | True | 0 | ROZPOCET
| VV |  | (5)*1 "komunikace" |  | 5 | [12 empty] | VV | 2 | 2 | True | 0 | ROZPOCET
| VV |  | Součet |  | 145 | [12 empty] | VV | 2 | 4 | True | 1 | ROZPOCET
176 | K | 130001101 | Příplatek za ztížení vykopávky v blízkosti podzemního vedení | M3 | 29.6 |  | 0 | CS ÚRS 2020 01 |  | základní |  | 0 | 0 | 0 | 0 | 0 | 4 | K | 2 |  |  |  | ROZPOCET | 0 | 0 | 0 | 0 | 0 | 1 | 0 | 4 | 284729237
| PP |  | Příplatek k cenám hloubených vykopávek za ztížení vykopávky v blízkosti podzemního vedení nebo výbušnin pro jakoukoliv třídu horniny | [14 empty] | PP | 2
| PSC |  | Poznámka k souboru cen: 1. Cena je určena: a) i pro soubor cen 123 . 0-21 Vykopávky zářezů se šikmými stěnami pro podzemní vedení části A 02, b) pro podzemní vedení procházející hloubenou vykopávkou nebo uložené ve stěně výkopu při jakékoliv hloubce vedení pod původním terénem nebo jeho výšce nade dnem výkopu a jakémkoliv směru vedení ke stranám výkopu; c) pro výbušniny nezaložené dodavatelem. 2. Cenu lze použít i tehdy, narazí-li se na vedení nebo výbušninu až při vykopávce a to pro zbývající objem výkopu, který je projektantem nebo investorem označen, v němž by toto nebo jiné nepředvídané vedení nebo výbušnina mohlo být uloženo. Toto ustanovení neplatí pro objem hornin tř. 6 a 7. 3. Cenu nelze použít pro ztížení vykopávky v blízkosti podzemních vedení nebo výbušnin, u nichž je projektem zakázáno použít při vykopávce kovové nástroje nebo nářadí. 4. Množství ztížení vykopávky v blízkosti a) podzemního vedení, jehož půdorysná a výšková poloha - je v projektu uvedena, se určí jako objem myšleného hranolu, jehož průřez je pravidelný čtyřúhelník jehož horní vodorovná a obě svislé strany jsou ve vzdálenosti 0,5 m a dolní vodorovná hrana ve vzdálenosti 1 m od přilehlého vnějšího líce vedení, příp. jeho obalu a délka se rovná osové délce vedení ve výkopišti nebo délce vedení ve stěně výkopu. Vymezí-li projekt větší prostor, v němž je nutno při vykopávce postupovat opatrně, lze použít cena pro celý objem výkopu v tomto prostoru. Od takto zjištěného množství se odečítá objem vedení i s příp. se vyskytujícím obalem; - není v projektu uvedena, avšak která podle projektu nebo sdělení investora jsou pravděpodobně ve výkopišti uložena, se rovná objemu výkopu, který je projektantem nebo investorem označen. b) výbušniny, určí vždy projektant nebo investor, ať je v projektu uvedeno či neuvedeno. 5. Je-li vedení uloženo ve výkopišti tak, že se vykopávka v celém výše popsaném objemu nevykopává, např. blízko stěn nebo dna výkopu, oceňuje se ztížení vykopávky jen pro tu část objemu, v níž se ztížená vykopávka provádí. 6. Jsou-li ve výkopišti dvě vedení položena tak blízko sebe, že se výše uvedené objemy pro obě vedení pronikají, určí se množství ztížení vykopávky tak, aby se pronik započetl jen jednou. 7. Objem ztížení vykopávky se od celkového objemu výkopu neodečítá. 8. Dočasné zajištění různých podzemních vedení ve výkopišti se oceňuje cenami souboru cen 119 00-14 Dočasné zajištění podzemního potrubí nebo vedení ve výkopišti. | [14 empty] | PSC | 2
| VV |  | (55)*0,8*0,4 "výkopy v chodnících" |  | 17.6 | [12 empty] | VV | 2 | 2 | True | 0 | ROZPOCET
| VV |  | (15)*0,8*0,8 "prostor před řadičem" |  | 9.6 | [12 empty] | VV | 2 | 2 | True | 0 | ROZPOCET
| VV |  | (5)*1,2*0,4 "výkopy v komunikaci" |  | 2.4 | [12 empty] | VV | 2 | 2 | True | 0 | ROZPOCET
| VV |  | Součet |  | 29.6 | [12 empty] | VV | 2 | 4 | True | 1 | ROZPOCET
177 | K | 162651112 | Vodorovné přemístění do 5000 m výkopku/sypaniny z horniny třídy těžitelnosti I, skupiny 1 až 3 | m3 | 7.2 |  | 0 | CS ÚRS 2020 01 |  | základní |  | 0 | 0 | 0 | 0 | 0 | 4 | K | 2 |  |  |  | ROZPOCET | 0 | 0 | 0 | 0 | 0 | 1 | 0 | 4 | -492415284
| PP |  | Vodorovné přemístění výkopku nebo sypaniny po suchu na obvyklém dopravním prostředku, bez naložení výkopku, avšak se složením bez rozhrnutí z horniny třídy těžitelnosti I skupiny 1 až 3 na vzdálenost přes 4 000 do 5 000 m | [14 empty] | PP | 2
| PSC |  | Poznámka k souboru cen: 1. Přemísťuje-li se výkopek z dočasných skládek vzdálených do 50 m, neoceňuje se nakládání výkopku, i když se provádí. Toto ustanovení neplatí, vylučuje-li projekt použití dozeru. 2. Ceny nelze použít, předepisuje-li projekt přemístit výkopek na místo nepřístupné obvyklým dopravním prostředkům; toto přemístění se oceňuje individuálně. | [14 empty] | PSC | 2
| P |  | Poznámka k položce: Odvoz přebytku zeminy pro pískové lože a jam pro základy stožárů na místo určené investorem stavby - bez poplatku za uložení. | [14 empty] | P | 2
| VV |  | (55+5)*0,4*0,3 "přebytek zeminy po kabelovém loži" |  | 7.2 | [12 empty] | VV | 2 | 2 | True | 0 | ROZPOCET
| VV |  | Součet |  | 7.2 | [12 empty] | VV | 2 | 4 | True | 1 | ROZPOCET
178 | K | 596211111 | Kladení zámkové dlažby komunikací tl 60 mm skupiny A pl do 100 m2 | m2 | 120 |  | 0 |  |  | základní |  | 0 | 0.08425 | 10.11 | 0 | 0 | 4 | K | 2 |  |  |  | ROZPOCET | 0 | 0 | 0 | 0 | 0 | 1 | 0 | 4 | -16761543
| PP |  | Kladení zámkové dlažby komunikací pro pěší tl 60 mm skupiny A pl do 100 m2 | [14 empty] | PP | 2
| VV |  | (55+5)*2 |  | 120 | [12 empty] | VV | 2 | 2 | True | 1 | ROZPOCET
179 | M | 592450400 | dlažba zámková přírodní - 20 % nový materiál | m2 | 24 |  | 0 |  |  | základní |  | 0 | 0.14 | 3.36 | 0 | 0 | 8 | M | 2 |  |  |  | ROZPOCET | 0 | 0 | 0 | 0 | 0 | 1 | 0 | 4 | -1735474665
| PP |  | dlažba zámková přírodní - 20 % nový materiál | [14 empty] | PP | 2
182 | K | 460650153 | Kladení dlažby z kostek kamenných do mozaiky do lože z kameniva těženého | m2 | 45 |  | 0 | CS ÚRS 2020 01 |  | základní |  | 0 | 0.167 | 7.515 | 0 | 0 | 64 | K | 2 |  |  |  | ROZPOCET | 0 | 0 | 0 | 0 | 0 | 1 | 0 | 64 | 720889130
| PP |  | Vozovky a chodníky kladení dlažby včetně spárování, do lože z kameniva těženého z kostek kamenných mozaikových | [14 empty] | PP | 2
| PSC |  | Poznámka k souboru cen: 1. V cenách -0031 až -0035 nejsou započteny náklady na získání sypaniny a její přemístění k místu zabudování. 2. V ceně -0141 nejsou započteny náklady na dodání silničních panelů. Tato dodávka se oceňuje ve specifikaci. 3. V cenách -0151 až -0153 nejsou započteny náklady na dodávku kostek. Tato dodávka se oceňuje ve specifikaci. 4. V cenách -0161 až -0162 nejsou započteny náklady na dodávku dlaždic. Tato dodávka se oceňuje ve specifikaci. 5. V cenách -0901 až -0932 nejsou započteny náklady na dodávku kameniva, kostek a dlaždic.Tato dodávka se oceňuje ve specifikaci | [14 empty] | PSC | 2
| VV |  | 15*3 |  | 45 | [12 empty] | VV | 2 | 2 | True | 1 | ROZPOCET
183 | M | 58381089 | haklík řezaný | m2 | 9 |  | 0 | CS ÚRS 2020 01 |  | základní |  | 0 | 0.33 | 2.97 | 0 | 0 | 128 | M | 2 |  |  |  | ROZPOCET | 0 | 0 | 0 | 0 | 0 | 1 | 0 | 128 | 884315066
| PP |  | haklík řezaný - 20 % nový materiál | [14 empty] | PP | 2
| VV |  | 45*0,2 |  | 9 | [12 empty] | VV | 2 | 2 | True | 1 | ROZPOCET
184 | K | 171201201 | Uložení sypaniny na skládky | m3 | 7.2 |  | 0 | CS ÚRS 2020 01 |  | základní |  | 0 | 0 | 0 | 0 | 0 | 4 | K | 2 |  |  |  | ROZPOCET | 0 | 0 | 0 | 0 | 0 | 1 | 0 | 4 | -158534959
| PP |  | Uložení sypaniny na skládky | [14 empty] | PP | 2
| VV |  | (55+5)*0,4*0,3 "přebytek zeminy po kabelovém loži" |  | 7.2 | [12 empty] | VV | 2 | 2 | True | 0 | ROZPOCET
| VV |  | Součet |  | 7.2 | [12 empty] | VV | 2 | 4 | True | 1 | ROZPOCET
185 | K | 171201221 | Poplatek za uložení na skládce (skládkovné) zeminy a kamení kód odpadu 17 05 04 | t | 12.24 |  | 0 | CS ÚRS 2020 01 |  | základní |  | 0 | 0 | 0 | 0 | 0 | 4 | K | 2 |  |  |  | ROZPOCET | 0 | 0 | 0 | 0 | 0 | 1 | 0 | 4 | 176644941
| PP |  | Poplatek za uložení stavebního odpadu na skládce (skládkovné) zeminy a kamení zatříděného do Katalogu odpadů pod kódem 17 05 04 | [14 empty] | PP | 2
| PSC |  | Poznámka k souboru cen: 1. Ceny uvedené v souboru cen je doporučeno opravit podle aktuálních cen místně příslušné skládky. 2. V cenách je započítán poplatek za ukládání odpadu dle zákona 185/2001 Sb. | [14 empty] | PSC | 2
| VV |  | (55+5)*0,4*0,3*1,7 "přebytek zeminy po kabelovém loži" |  | 12.24 | [12 empty] | VV | 2 | 2 | True | 0 | ROZPOCET
| VV |  | Součet |  | 12.24 | [12 empty] | VV | 2 | 4 | True | 1 | ROZPOCET
186 | K | 181102302 | Úprava pláně v zářezech se zhutněním | m2 | 126 |  | 0 | CS ÚRS 2020 01 |  | základní |  | 0 | 0 | 0 | 0 | 0 | 4 | K | 2 |  |  |  | ROZPOCET | 0 | 0 | 0 | 0 | 0 | 1 | 0 | 4 | 624583838
| PP |  | Úprava pláně v zářezech se zhutněním | [14 empty] | PP | 2
| VV |  | (55+5)*0,7*3 |  | 126 | [12 empty] | VV | 2 | 2 | True | 1 | ROZPOCET
| D | 2 | Zakládání |  |  |  | 0 |  |  |  |  | 0 |  | 0 |  | 0 | 1 | D | 1 |  |  |  | ROZPOCET | [6 empty] | 0
187 | K | 215901101 | Zhutnění podloží z hornin soudržných do 100% PS nebo nesoudržných sypkých I(d) do 0,8 | m2 | 75 |  | 0 |  |  | základní |  | 0 | 0 | 0 | 0 | 0 | 4 | K | 2 |  |  |  | ROZPOCET | 0 | 0 | 0 | 0 | 0 | 1 | 0 | 4 | 1006332142
| PP |  | Zhutnění podloží z hornin soudržných do 100% PS nebo nesoudržných sypkých I(d) do 0,8 | [14 empty] | PP | 2
| VV |  | (55+15+5) |  | 75 | [12 empty] | VV | 2 | 2 | True | 1 | ROZPOCET
| D | 5 | Komunikace |  |  |  | 0 |  |  |  |  | 0 |  | 85.05 |  | 0 | 1 | D | 1 |  |  |  | ROZPOCET | [6 empty] | 0
188 | K | 564411121 | Podklad nebo podsyp z asfaltového recyklátu tl do 50 mm | m2 | 150 |  | 0 |  |  | základní |  | 0 | 0 | 0 | 0 | 0 | 4 | K | 2 |  |  |  | ROZPOCET | 0 | 0 | 0 | 0 | 0 | 1 | 0 | 4 | 819401628
| PP |  | Podklad nebo podsyp z asfaltového recyklátu tl do 50 mm | [14 empty] | PP | 2
| VV |  | (55+5+15)*2 |  | 150 | [12 empty] | VV | 2 | 2 | True | 1 | ROZPOCET
189 | M | 587211000 | asfaltový recyklát | t | 20.25 |  | 0 | CS ÚRS 2020 01 |  | základní |  | 0 | 1 | 20.25 | 0 | 0 | 256 | M | 2 |  |  |  | ROZPOCET | 0 | 0 | 0 | 0 | 0 | 1 | 0 | 64 | 1977617236
| PP |  | asfaltový recyklát | [14 empty] | PP | 2
| VV |  | (55+5+15)*0,05*2*2,7 "odkaz na přílohu č. I.a-7" |  | 20.25 | [12 empty] | VV | 2 | 2 | True | 1 | ROZPOCET
190 | K | 564751111 | Podklad ze štěrkodratě vel. 0-63 mm tl 150 mm | m2 | 150 |  | 0 |  |  | základní |  | 0 | 0 | 0 | 0 | 0 | 4 | K | 2 |  |  |  | ROZPOCET | 0 | 0 | 0 | 0 | 0 | 1 | 0 | 4 | 1837835123
| PP |  | Podklad ze štěrkodratě vel. 0-63 mm tl 150 mm | [14 empty] | PP | 2
| VV |  | (5)*2 "komunikace" |  | 10 | [12 empty] | VV | 2 | 2 | True | 0 | ROZPOCET
| VV |  | (55+15)*2 "chodníky" |  | 140 | [12 empty] | VV | 2 | 2 | True | 0 | ROZPOCET
| VV |  | Součet |  | 150 | [12 empty] | VV | 2 | 4 | True | 1 | ROZPOCET
191 | M | 583441970 | štěrkodrť frakce 0-63 | t | 64.8 |  | 0 | CS ÚRS 2020 01 |  | základní |  | 0 | 1 | 64.8 | 0 | 0 | 256 | M | 2 |  |  |  | ROZPOCET | 0 | 0 | 0 | 0 | 0 | 1 | 0 | 64 | -738110772
| PP |  | štěrkodrť frakce 0-63 | [14 empty] | PP | 2
| VV |  | (55+15)*0,15*2*2,7 "chodníky" |  | 56.7 | [12 empty] | VV | 2 | 2 | True | 0 | ROZPOCET
| VV |  | (5)*2*0,15*2*2,7 "komunikace" |  | 8.1 | [12 empty] | VV | 2 | 2 | True | 0 | ROZPOCET
| VV |  | Součet |  | 64.8 | [12 empty] | VV | 2 | 4 | True | 1 | ROZPOCET
| D | 46-M | Zemní práce při extr.mont.pracích |  |  |  | 0 |  |  |  |  | 0 |  | 0.44638 |  | 0 | 3 | D | 0 |  |  |  | ROZPOCET | [6 empty] | 0
192 | K | 460010024 | Vytyčení trasy vedení kabelového podzemního v zastavěném prostoru | km | 0.4 |  | 0 |  |  | základní |  | 0 | 0.0088 | 0.00352 | 0 | 0 | 64 | K | 1 |  |  |  | ROZPOCET | 0 | 0 | 0 | 0 | 0 | 1 | 0 | 64 | -779131909
| PP |  | Vytyčení trasy vedení kabelového podzemního v zastavěném prostoru | [14 empty] | PP | 1
| VV |  | 0,4 "odkaz na přílohu č. I.a-3.1,I.a-3.2 a I.a-3.3" |  | 0.4 | [12 empty] | VV | 1 | 2 | True | 1 | ROZPOCET
193 | K | 460010025 | Vytyčení trasy inženýrských sítí v zastavěném prostoru | km | 0.4 |  | 0 |  |  | základní |  | 0 | 0.0099 | 0.00396 | 0 | 0 | 64 | K | 1 |  |  |  | ROZPOCET | 0 | 0 | 0 | 0 | 0 | 1 | 0 | 64 | -691108440
| PP |  | Vytyčení trasy inženýrských sítí v zastavěném prostoru | [14 empty] | PP | 1
| VV |  | 0,4 "odkaz na přílohu č. I.a-3.1,I.a-3.2 a I.a-3.3" |  | 0.4 | [12 empty] | VV | 1 | 2 | True | 1 | ROZPOCET
195 | K | 460030035 | Rozebrání dlažeb ručně z kostek mozaikových do písku spáry zalité | m2 | 30 |  | 0 | CS ÚRS 2020 01 |  | základní |  | 0 | 0 | 0 | 0 | 0 | 64 | K | 1 |  |  |  | ROZPOCET | 0 | 0 | 0 | 0 | 0 | 1 | 0 | 64 | 933757340
| PP |  | Přípravné terénní práce vytrhání dlažby včetně ručního rozebrání, vytřídění, odhozu na hromady nebo naložení na dopravní prostředek a očistění kostek nebo dlaždic z pískového podkladu z kostek mozaikových, spáry zalité | [14 empty] | PP | 1
| PSC |  | Poznámka k souboru cen: 1. V cenách -0001 až -0007 nejsou zahrnuty náklady na odstranění kamenů, kořenů a ostatních nevhodných přimísenin, tyto práce se oceňují individuálně. 2. U cen -0021 až -0025 se u středně hustého porostu uvažuje hustota do 3 ks/m2, u hustého porostu přes 3 ks/m2. 3. U ceny -0092 se počítá první vytržený obrubník trojnásobnou délkou. | [14 empty] | PSC | 1
| VV |  | 15*2 "odkaz na přílohu č. I.a-3.1,I.a-3.2 a I.a-3.3" |  | 30 | [12 empty] | VV | 1 | 2 | True | 1 | ROZPOCET
196 | K | 460030039 | Rozebrání dlažeb ručně z dlaždic zámkových do písku spáry nezalité | m2 | 120 |  | 0 | CS ÚRS 2020 01 |  | základní |  | 0 | 0 | 0 | 0 | 0 | 64 | K | 1 |  |  |  | ROZPOCET | 0 | 0 | 0 | 0 | 0 | 1 | 0 | 64 | 887752564
| PP |  | Přípravné terénní práce vytrhání dlažby včetně ručního rozebrání, vytřídění, odhozu na hromady nebo naložení na dopravní prostředek a očistění kostek nebo dlaždic z pískového podkladu z dlaždic zámkových, spáry nezalité | [14 empty] | PP | 1
| PSC |  | Poznámka k souboru cen: 1. V cenách -0001 až -0007 nejsou zahrnuty náklady na odstranění kamenů, kořenů a ostatních nevhodných přimísenin, tyto práce se oceňují individuálně. 2. U cen -0021 až -0025 se u středně hustého porostu uvažuje hustota do 3 ks/m2, u hustého porostu přes 3 ks/m2. 3. U ceny -0092 se počítá první vytržený obrubník trojnásobnou délkou. | [14 empty] | PSC | 1
| VV |  | (55+5)*2 "odkaz na přílohu č. I.a-3.1, I.a-3.2" |  | 120 | [12 empty] | VV | 1 | 2 | True | 1 | ROZPOCET
197 | K | 460650176 | Očištění dlaždic betonových tvarovaných nebo zámkových z rozebraných dlažeb | m2 | 150 |  | 0 | CS ÚRS 2020 01 |  | základní |  | 0 | 0 | 0 | 0 | 0 | 64 | K | 1 |  |  |  | ROZPOCET | 0 | 0 | 0 | 0 | 0 | 1 | 0 | 64 | 760289945
| PP |  | Vozovky a chodníky očištění vybouraných kostek nebo dlaždic od spojovacího materiálu s původní výplní spár kamenivem, s odklizením a uložením očištěného materiálu na vzdálenost 3 m z dlaždic betonových tvarovaných nebo zámkových | [14 empty] | PP | 1
| PSC |  | Poznámka k souboru cen: 1. V cenách -0031 až -0035 nejsou započteny náklady na získání sypaniny a její přemístění k místu zabudování. 2. V ceně -0141 nejsou započteny náklady na dodání silničních panelů. Tato dodávka se oceňuje ve specifikaci. 3. V cenách -0151 až -0153 nejsou započteny náklady na dodávku kostek. Tato dodávka se oceňuje ve specifikaci. 4. V cenách -0161 až -0162 nejsou započteny náklady na dodávku dlaždic. Tato dodávka se oceňuje ve specifikaci. 5. V cenách -0901 až -0932 nejsou započteny náklady na dodávku kameniva, kostek a dlaždic.Tato dodávka se oceňuje ve specifikaci | [14 empty] | PSC | 1
| VV |  | (55+5+15)*2 "odkaz na přílohu č. I.a-3.1, I.a-3.2" |  | 150 | [12 empty] | VV | 1 | 2 | True | 1 | ROZPOCET
201 | K | 460030095 | Vytrhání obrub ležatých silničních s odhozením nebo naložením na dopravní prostředek | m | 8 |  | 0 | CS ÚRS 2020 01 |  | základní |  | 0 | 0 | 0 | 0 | 0 | 64 | K | 1 |  |  |  | ROZPOCET | 0 | 0 | 0 | 0 | 0 | 1 | 0 | 64 | -313120121
| PP |  | Přípravné terénní práce vytrhání obrub s odkopáním horniny a lože, s odhozením nebo naložením na dopravní prostředek ležatých silničních | [14 empty] | PP | 1
| PSC |  | Poznámka k souboru cen: 1. V cenách -0001 až -0007 nejsou zahrnuty náklady na odstranění kamenů, kořenů a ostatních nevhodných přimísenin, tyto práce se oceňují individuálně. 2. U cen -0021 až -0025 se u středně hustého porostu uvažuje hustota do 3 ks/m2, u hustého porostu přes 3 ks/m2. 3. U ceny -0092 se počítá první vytržený obrubník trojnásobnou délkou. | [14 empty] | PSC | 1
| VV |  | 4*2 "odkaz na přílohu č. I.a-3.1 a I.a-3.2" |  | 8 | [12 empty] | VV | 1 | 2 | True | 1 | ROZPOCET
202 | K | 460650195 | Očištění vybouraných obrubníků silničních od spojovacího materiálu s odklizením do 10 m | m | 8 |  | 0 | CS ÚRS 2020 01 |  | základní |  | 0 | 0 | 0 | 0 | 0 | 64 | K | 1 |  |  |  | ROZPOCET | 0 | 0 | 0 | 0 | 0 | 1 | 0 | 64 | -916203980
| PP |  | Vozovky a chodníky očištění vybouraných obrubníků od spojovacího materiálu z jakéhokoliv lože s odklizením a uložením očištěného materiálu na vzdálenost 10 m silničních | [14 empty] | PP | 1
| PSC |  | Poznámka k souboru cen: 1. V cenách -0031 až -0035 nejsou započteny náklady na získání sypaniny a její přemístění k místu zabudování. 2. V ceně -0141 nejsou započteny náklady na dodání silničních panelů. Tato dodávka se oceňuje ve specifikaci. 3. V cenách -0151 až -0153 nejsou započteny náklady na dodávku kostek. Tato dodávka se oceňuje ve specifikaci. 4. V cenách -0161 až -0162 nejsou započteny náklady na dodávku dlaždic. Tato dodávka se oceňuje ve specifikaci. 5. V cenách -0901 až -0932 nejsou započteny náklady na dodávku kameniva, kostek a dlaždic.Tato dodávka se oceňuje ve specifikaci | [14 empty] | PSC | 1
| VV |  | 4*2 "odkaz na přílohu č. I.a-3.1 a I.a-3.2" |  | 8 | [12 empty] | VV | 1 | 2 | True | 1 | ROZPOCET
206 | K | 460070563 | Hloubení nezapažených jam pro základy řadičů signalizace v hornině tř 3 | kus | 1 |  | 0 |  |  | základní |  | 0 | 0 | 0 | 0 | 0 | 64 | K | 1 |  |  |  | ROZPOCET | 0 | 0 | 0 | 0 | 0 | 1 | 0 | 64 | -1532470529
| PP |  | Hloubení nezapažených jam pro základy řadičů signalizace v hornině tř 3 | [14 empty] | PP | 1
| VV |  | 1 |  | 1 | [12 empty] | VV | 1 | 2 | True | 1 | ROZPOCET
209 | K | 460150063 | Hloubení kabelových zapažených i nezapažených rýh ručně š 40 cm, hl 80 cm, v hornině tř 3 | m | 55 |  | 0 | CS ÚRS 2020 01 |  | základní |  | 0 | 0 | 0 | 0 | 0 | 64 | K | 1 |  |  |  | ROZPOCET | 0 | 0 | 0 | 0 | 0 | 1 | 0 | 64 | 2019940845
| PP |  | Hloubení zapažených i nezapažených kabelových rýh ručně včetně urovnání dna s přemístěním výkopku do vzdálenosti 3 m od okraje jámy nebo naložením na dopravní prostředek šířky 40 cm, hloubky 80 cm, v hornině třídy 3 | [14 empty] | PP | 1
| PSC |  | Poznámka k souboru cen: 1. Ceny hloubení rýh v hornině třídy 6 a 7 se oceňují cenami souboru cen 460 20- . Hloubení nezapažených kabelových rýh strojně. | [14 empty] | PSC | 1
| VV |  | 55 |  | 55 | [12 empty] | VV | 1 | 2 | True | 1 | ROZPOCET
210 | K | 460560063 | Zásyp rýh ručně šířky 40 cm, hloubky 80 cm, z horniny třídy 3 | m | 55 |  | 0 | CS ÚRS 2020 01 |  | základní |  | 0 | 0 | 0 | 0 | 0 | 64 | K | 1 |  |  |  | ROZPOCET | 0 | 0 | 0 | 0 | 0 | 1 | 0 | 64 | 1283499453
| PP |  | Zásyp kabelových rýh ručně s uložením výkopku ve vrstvách včetně zhutnění a urovnání povrchu šířky 40 cm hloubky 80 cm, v hornině třídy 3 | [14 empty] | PP | 1
| VV |  | 55 |  | 55 | [12 empty] | VV | 1 | 2 | True | 1 | ROZPOCET
211 | K | 460150433 | Hloubení kabelových zapažených i nezapažených rýh ručně š 55 cm, hl 80 cm, v hornině tř 3 | m | 15 |  | 0 | CS ÚRS 2020 01 |  | základní |  | 0 | 0 | 0 | 0 | 0 | 64 | K | 1 |  |  |  | ROZPOCET | 0 | 0 | 0 | 0 | 0 | 1 | 0 | 64 | 737034479
| PP |  | Hloubení zapažených i nezapažených kabelových rýh ručně včetně urovnání dna s přemístěním výkopku do vzdálenosti 3 m od okraje jámy nebo naložením na dopravní prostředek šířky 55 cm, hloubky 80 cm, v hornině třídy 3 | [14 empty] | PP | 1
| PSC |  | Poznámka k souboru cen: 1. Ceny hloubení rýh v hornině třídy 6 a 7 se oceňují cenami souboru cen 460 20- . Hloubení nezapažených kabelových rýh strojně. | [14 empty] | PSC | 1
| VV |  | 15 "prostor před řadičem" |  | 15 | [12 empty] | VV | 1 | 2 | True | 1 | ROZPOCET
212 | K | 460560433 | Zásyp rýh ručně šířky 55 cm, hloubky 80 cm, z horniny třídy 3 | m | 15 |  | 0 | CS ÚRS 2020 01 |  | základní |  | 0 | 0 | 0 | 0 | 0 | 64 | K | 1 |  |  |  | ROZPOCET | 0 | 0 | 0 | 0 | 0 | 1 | 0 | 64 | 51320561
| PP |  | Zásyp kabelových rýh ručně s uložením výkopku ve vrstvách včetně zhutnění a urovnání povrchu šířky 55 cm hloubky 80 cm, v hornině třídy 3 | [14 empty] | PP | 1
| VV |  | 15 "prostor před řadičem" |  | 15 | [12 empty] | VV | 1 | 2 | True | 1 | ROZPOCET
213 | K | 460201604 | Hloubení kabelových nezapažených rýh jakýchkoli rozměrů strojně v hornině tř 3 - 4 | m3 | 2.4 |  | 0 | CS ÚRS 2020 01 |  | základní |  | 0 | 0 | 0 | 0 | 0 | 64 | K | 1 |  |  |  | ROZPOCET | 0 | 0 | 0 | 0 | 0 | 1 | 0 | 64 | -246682422
| PP |  | Hloubení kabelových nezapažených rýh jakýchkoli rozměrů strojně v hornině tř 3 - 4 | [14 empty] | PP | 1
| VV |  | (5)*0,4*1,2 |  | 2.4 | [12 empty] | VV | 1 | 2 | True | 1 | ROZPOCET
214 | K | 460561821 | Zásyp rýh strojně včetně zhutnění a urovnání povrchu - v zástavbě | m3 | 2.4 |  | 0 | CS ÚRS 2020 01 |  | základní |  | 0 | 0 | 0 | 0 | 0 | 64 | K | 1 |  |  |  | ROZPOCET | 0 | 0 | 0 | 0 | 0 | 1 | 0 | 64 | 371536027
| PP |  | Zásyp kabelových rýh strojně s uložením výkopku ve vrstvách včetně zhutnění a urovnání povrchu v zástavbě | [14 empty] | PP | 1
| PSC |  | Poznámka k souboru cen: 1. Ceny 460 56- . . jsou určeny pro zhutněné zásypy s mírou zhutnění: a) z hornin soudržných do 100 % PS, b) z hornin nesoudržných do I(d) 0,9, c) z hornin kamenitých pro jakoukoliv míru zhutnění. 2. Je-li projektem předepsáno vyšší zhutnění, podle bodu a) a b) poznámky č 1., ocení se zásyp individuálně. 3. V cenách je započteno přemístění sypaniny ze vzdálenosti 10 m od kraje výkopu nebo zasypávaného prostoru, měřeno k těžišti skládky. 4. Míru zhutnění předepisuje projekt. | [14 empty] | PSC | 1
| VV |  | (5)*0,4*1,2 |  | 2.4 | [12 empty] | VV | 1 | 2 | True | 1 | ROZPOCET
215 | K | 460201612 | Zarovnání kabelových rýh š do 80 cm po výkopu strojně | m | 5 |  | 0 | CS ÚRS 2020 01 |  | základní |  | 0 | 0 | 0 | 0 | 0 | 64 | K | 1 |  |  |  | ROZPOCET | 0 | 0 | 0 | 0 | 0 | 1 | 0 | 64 | -1261310317
| PP |  | Zarovnání kabelových rýh š do 80 cm po výkopu strojně | [14 empty] | PP | 1
| VV |  | 5 |  | 5 | [12 empty] | VV | 1 | 2 | True | 1 | ROZPOCET
216 | K | 460421282 | Lože kabelů z písku tl 10 cm nad kabel, kryté plastovou folií, š lože do 80 cm | m | 75 |  | 0 | CS ÚRS 2020 01 |  | základní |  | 0 | 0.00014 | 0.0105 | 0 | 0 | 64 | K | 1 |  |  |  | ROZPOCET | 0 | 0 | 0 | 0 | 0 | 1 | 0 | 64 | -1639587171
| PP |  | Lože kabelů z písku tl 10 cm nad kabel, kryté plastovou folií, š lože do 80 cm | [14 empty] | PP | 1
| VV |  | 55+15 |  | 70 | [12 empty] | VV | 1 | 2 | True | 0 | ROZPOCET
| VV |  | 5 |  | 5 | [12 empty] | VV | 1 | 2 | True | 0 | ROZPOCET
| VV |  | Součet |  | 75 | [12 empty] | VV | 1 | 4 | True | 1 | ROZPOCET
217 | K | 460490013 | Krytí kabelů výstražnou fólií šířky 33 cm | m | 100 |  | 0 | CS ÚRS 2020 01 |  | základní |  | 0 | 9e-05 | 0.009 | 0 | 0 | 64 | K | 1 |  |  |  | ROZPOCET | 0 | 0 | 0 | 0 | 0 | 1 | 0 | 64 | -1804251686
| PP |  | Krytí kabelů výstražnou fólií šířky 33 cm | [14 empty] | PP | 1
218 | M | 693113110 | pás varovný červený plný PE šíře 33 cm s potiskem | bm | 100 |  | 0 | CS ÚRS 2020 01 |  | základní |  | 0 | 0.00043 | 0.043 | 0 | 0 | 256 | M | 1 |  |  |  | ROZPOCET | 0 | 0 | 0 | 0 | 0 | 1 | 0 | 64 | -112351647
| PP |  | pás varovný červený plný PE šíře 33 cm s potiskem | [14 empty] | PP | 1
219 | K | 460490051 | Krytí spojek, koncovek a odbočnic pro kabely do 6 kV cihlami s ložem a zásypem pískem | kus | 1 |  | 0 | CS ÚRS 2020 01 |  | základní |  | 0 | 0.3764 | 0.3764 | 0 | 0 | 64 | K | 1 |  |  |  | ROZPOCET | 0 | 0 | 0 | 0 | 0 | 1 | 0 | 64 | 1093798491
| PP |  | Krytí spojek, koncovek a odbočnic pro kabely do 6 kV cihlami s ložem a zásypem pískem | [14 empty] | PP | 1
| VV |  | 1 "odkaz na přílohu č. I.a-3.1,I.a-3.2" |  | 1 | [12 empty] | VV | 1 | 2 | True | 1 | ROZPOCET
222 | K | 460620014 | Provizorní úprava terénu se zhutněním, v hornině tř 3-4 | m2 | 135 |  | 0 | CS ÚRS 2020 01 |  | základní |  | 0 | 0 | 0 | 0 | 0 | 64 | K | 1 |  |  |  | ROZPOCET | 0 | 0 | 0 | 0 | 0 | 1 | 0 | 64 | -1362864742
| PP |  | Provizorní úprava terénu se zhutněním, v hornině tř 3-4 | [14 empty] | PP | 1
| VV |  | (55+15+5)*0,6*3 |  | 135 | [12 empty] | VV | 1 | 2 | True | 1 | ROZPOCET
| D | VRN | Vedlejší rozpočtové náklady |  |  |  | 0 |  |  |  |  | 0 |  | 0 |  | 0 | 5 | D | 0 |  |  |  | ROZPOCET | [6 empty] | 0
| D | VRN1 | Průzkumné, geodetické a projektové práce |  |  |  | 0 |  |  |  |  | 0 |  | 0 |  | 0 | 5 | D | 1 |  |  |  | ROZPOCET | [6 empty] | 0
231 | K | 012103000 | Geodetické práce před výstavbou | soubor | 1 |  | 0 | CS ÚRS 2020 01 |  | základní |  | 0 | 0 | 0 | 0 | 0 | 1024 | K | 2 |  |  |  | ROZPOCET | 0 | 0 | 0 | 0 | 0 | 1 | 0 | 1024 | 1830813884
| PP |  | Geodetické práce před výstavbou - vytýčení projektovaných zařízení a ostatních inženýrských sítí | [14 empty] | PP | 2
232 | K | 012203000 | Geodetické práce při provádění stavby | soubor | 1 |  | 0 | CS ÚRS 2020 01 |  | základní |  | 0 | 0 | 0 | 0 | 0 | 1024 | K | 2 |  |  |  | ROZPOCET | 0 | 0 | 0 | 0 | 0 | 1 | 0 | 1024 | -191950669
| PP |  | Geodetické práce při provádění stavby | [14 empty] | PP | 2
233 | K | 012303000 | Geodetické práce po výstavbě | soubor | 1 |  | 0 | CS ÚRS 2020 01 |  | základní |  | 0 | 0 | 0 | 0 | 0 | 1024 | K | 2 |  |  |  | ROZPOCET | 0 | 0 | 0 | 0 | 0 | 1 | 0 | 1024 | 974794816
| PP |  | Geodetické práce po výstavbě | [14 empty] | PP | 2
234 | K | 013244000 | Dokumentace pro provádění stavby - realizační dokumentace stavby (RDS) | soubor | 1 |  | 0 | CS ÚRS 2020 01 |  | základní |  | 0 | 0 | 0 | 0 | 0 | 1024 | K | 2 |  |  |  | ROZPOCET | 0 | 0 | 0 | 0 | 0 | 1 | 0 | 1024 | -1742021396
| PP |  | Dokumentace pro provádění stavby - realizační dokumentace stavby (RDS) | [14 empty] | PP | 2
235 | K | 013254000 | Dokumentace skutečného provedení stavby | soubor | 1 |  | 0 | CS ÚRS 2020 01 |  | základní |  | 0 | 0 | 0 | 0 | 0 | 1024 | K | 2 |  |  |  | ROZPOCET | 0 | 0 | 0 | 0 | 0 | 1 | 0 | 1024 | 602839272
| PP |  | Dokumentace skutečného provedení stavby | [14 empty] | PP | 2
236 | K | 013274000 | Pasportizace objektu před započetím prací | soubor | 1 |  | 0 | CS ÚRS 2020 01 |  | základní |  | 0 | 0 | 0 | 0 | 0 | 1024 | K | 2 |  |  |  | ROZPOCET | 0 | 0 | 0 | 0 | 0 | 1 | 0 | 1024 | 63236850
| PP |  | Pasportizace objektu před započetím prací | [14 empty] | PP | 2

## Pokyny pro vyplnění
Struktura údajů, formát souboru a metodika pro zpracování
Struktura
Soubor je složen ze záložky Rekapitulace stavby a záložek s názvem soupisu prací pro jednotlivé objekty ve formátu XLSX. Každá ze záložek přitom obsahuje
ještě samostatné sestavy vymezené orámovaním a nadpisem sestavy.
Rekapitulace stavby obsahuje sestavu Rekapitulace stavby a Rekapitulace objektů stavby a soupisů prací.
V sestavě Rekapitulace stavby jsou uvedeny informace identifikující předmět veřejné zakázky na stavební práce, KSO, CC-CZ, CZ-CPV, CZ-CPA a rekapitulaci
celkové nabídkové ceny uchazeče.
Termínem "uchazeč" (resp. zhotovitel) se myslí "účastník zadávacího řízení" ve smyslu zákona o zadávání veřejných zakázek.
V sestavě Rekapitulace objektů stavby a soupisů prací je uvedena rekapitulace stavebních objektů, inženýrských objektů, provozních souborů,
vedlejších a ostatních nákladů a ostatních nákladů s rekapitulací nabídkové ceny za jednotlivé soupisy prací. Na základě údaje Typ je možné
identifikovat, zda se jedná o objekt nebo soupis prací pro daný objekt:
|  | STA | Stavební objekt pozemní
|  | ING | Stavební objekt inženýrský
|  | PRO | Provozní soubor
|  | VON | Vedlejší a ostatní náklady
|  | OST | Ostatní
|  | Soupis | Soupis prací pro daný typ objektu
Soupis prací pro jednotlivé objekty obsahuje sestavy Krycí list soupisu prací, Rekapitulace členění soupisu prací, Soupis prací. Za soupis prací může být považován
i objekt stavby v případě, že neobsahuje podřízenou zakázku.
Krycí list soupisu obsahuje rekapitulaci informací o předmětu veřejné zakázky ze sestavy Rekapitulace stavby, informaci o zařazení objektu do KSO,
CC-CZ, CZ-CPV, CZ-CPA a rekapitulaci celkové nabídkové ceny uchazeče za aktuální soupis prací.
Rekapitulace členění soupisu prací obsahuje rekapitulaci soupisu prací ve všech úrovních členění soupisu tak, jak byla tato členění použita (např.
stavební díly, funkční díly, případně jiné členění) s rekapitulací nabídkové ceny.
Soupis prací obsahuje položky veškerých stavebních nebo montážních prací, dodávek materiálů a služeb nezbytných pro zhotovení stavebního objektu,
inženýrského objektu, provozního souboru, vedlejších a ostatních nákladů.
Pro položky soupisu prací se zobrazují následující informace:
|  | PČ |  | Pořadové číslo položky v aktuálním soupisu
|  | TYP |  | Typ položky: K - konstrukce, M - materiál, PP - plný popis, PSC - poznámka k souboru cen, P - poznámka k položce, VV - výkaz výměr
|  | Kód |  | Kód položky
|  | Popis |  | Zkrácený popis položky
|  | MJ |  | Měrná jednotka položky
|  | Množství |  | Množství v měrné jednotce
|  | J.cena |  | Jednotková cena položky. Zadaní může obsahovat namísto J.ceny sloupce J.materiál a J.montáž, jejichž součet definuje
J.cenu položky.
|  | Cena celkem |  | Celková cena položky daná jako součin množství a j.ceny
|  | Cenová soustava |  | Příslušnost položky do cenové soustavy
Ke každé položce soupisu prací se na samostatných řádcích může zobrazovat:
Plný popis položky
Poznámka k souboru cen a poznámka zadavatele
Výkaz výměr
Pokud je k řádku výkazu výměr evidovaný údaj ve sloupci Kód, jedná se o definovaný odkaz, na který se může odvolávat výkaz výměr z jiné položky.
Metodika pro zpracování
Jednotlivé sestavy jsou v souboru provázány. Editovatelné pole jsou zvýrazněny žlutým podbarvením, ostatní pole neslouží k editaci a nesmí být jakkoliv
modifikovány.
Uchazeč je pro podání nabídky povinen vyplnit žlutě podbarvená pole:
Pole Uchazeč v sestavě Rekapitulace stavby - zde uchazeč vyplní svůj název (název subjektu)
Pole IČ a DIČ v sestavě Rekapitulace stavby - zde uchazeč vyplní svoje IČ a DIČ
Datum v sestavě Rekapitulace stavby - zde uchazeč vyplní datum vytvoření nabídky
J.cena = jednotková cena v sestavě Soupis prací o maximálním počtu desetinných míst uvedených v poli
- pokud sestavy soupisů prací obsahují pole J.cena, měla by být všechna tato pole vyplněna nenulovými
Poznámka - nepovinný údaj pro položku soupisu
V případě, že sestavy soupisů prací neobsahují pole J.cena, potom ve všech soupisech prací obsahují pole:
- J.materiál - jednotková cena materiálu
- J.montáž - jednotková cena montáže
Uchazeč v tomto případě by měl vyplnit všechna pole J.materiál a pole J.montáž nenulovými kladnými číslicemi. V případech, kdy položka
neobsahuje žádný materiál je přípustné, aby pole J.materiál bylo vyplněno nulou. V případech, kdy položka neobsahuje žádnou montáž je přípustné,
aby pole J.montáž bylo vyplněno nulou. Obě pole - J.materiál, J.Montáž u jedné položky by však neměly být vyplněny nulou.
Rekapitulace stavby
Název |  |  | Povinný |  | Popis | Typ | Max. počet
atributu |  |  | (A/N) |  |  |  | znaků
Kód |  |  | A |  | Kód stavby | String | 20
Stavba |  |  | A |  | Název stavby | String | 120
Místo |  |  | N |  | Místo stavby | String | 50
Datum |  |  | A |  | Datum vykonaného exportu | Date
KSO |  |  | N |  | Klasifikace stavebního objektu | String | 15
CC-CZ |  |  | N |  | Klasifikace stavbeních děl | String | 15
CZ-CPV |  |  | N |  | Společný slovník pro veřejné zakázky | String | 20
CZ-CPA |  |  | N |  | Klasifikace produkce podle činností | String | 20
Zadavatel |  |  | N |  | Zadavatel zadaní | String | 50
IČ |  |  | N |  | IČ zadavatele zadaní | String | 20
DIČ |  |  | N |  | DIČ zadavatele zadaní | String | 20
Uchazeč |  |  | N |  | Uchazeč veřejné zakázky | String | 50
Projektant |  |  | N |  | Projektant | String | 50
Poznámka |  |  | N |  | Poznámka k zadání | String | 255
Sazba DPH |  |  | A |  | Rekapitulace sazeb DPH u položek soupisů | eGSazbaDph
Základna DPH |  |  | A |  | Základna DPH určena součtem celkové ceny z položek soupisů | Double
Hodnota DPH |  |  | A |  | Hodnota DPH | Double
Cena bez DPH |  |  | A |  | Celková cena bez DPH za celou stavbu. Sčítává se ze všech listů. | Double
Cena s DPH |  |  | A |  | Celková cena s DPH za celou stavbu | Double
Rekapitulace objektů stavby a soupisů prací
Název |  |  | Povinný |  | Popis | Typ | Max. počet
atributu |  |  | (A/N) |  |  |  | znaků
Kód |  |  | A |  | Přebírá se z Rekapitulace stavby | String | 20
Stavba |  |  | A |  | Přebírá se z Rekapitulace stavby | String | 120
Místo |  |  | N |  | Přebírá se z Rekapitulace stavby | String | 50
Datum |  |  | A |  | Přebírá se z Rekapitulace stavby | Date
Zadavatel |  |  | N |  | Přebírá se z Rekapitulace stavby | String | 50
Projektant |  |  | N |  | Přebírá se z Rekapitulace stavby | String | 50
Uchazeč |  |  | N |  | Přebírá se z Rekapitulace stavby | String | 50
Kód |  |  | A |  | Kód objektu | String | 20
Objektu, Soupis prací |  |  | A |  | Název objektu | String | 120
Cena bez DPH |  |  | A |  | Cena bez DPH za daný objekt | Double
Cena s DPH |  |  | A |  | Cena spolu s DPH za daný objekt | Double
Typ |  |  | A |  | Typ zakázky | eGTypZakazky
Krycí list soupisu
Název |  |  | Povinný |  | Popis | Typ | Max. počet
atributu |  |  | (A/N) |  |  |  | znaků
Stavba |  |  | A |  | Přebírá se z Rekapitulace stavby | String | 120
Objekt |  |  | A |  | Kód a název objektu | String | 20 + 120
Soupis |  |  | A |  | Kód a název soupisu | String | 20 + 120
KSO |  |  | N |  | Klasifikace stavebního objektu | String | 15
CC-CZ |  |  | N |  | Klasifikace stavbeních děl | String | 15
CZ-CPV |  |  | N |  | Společný slovník pro veřejné zakázky | String | 20
CZ-CPA |  |  | N |  | Klasifikace produkce podle činností | String | 20
Místo |  |  | N |  | Přebírá se z Rekapitulace stavby | String | 50
Zadavatel |  |  | N |  | Přebírá se z Rekapitulace stavby | String | 50
Uchazeč |  |  | N |  | Přebírá se z Rekapitulace stavby | String | 50
Projektant |  |  | N |  | Přebírá se z Rekapitulace stavby | String | 50
Poznámka |  |  | N |  | Poznámka k soupisu prací | String | 255
Sazba DPH |  |  | A |  | Rekapitulace sazeb DPH na položkách aktuálního soupisu | eGSazbaDph
Základna DPH |  |  | A |  | Základna DPH určena součtem celkové ceny z položek aktuálního soupisu | Double
Hodnota DPH |  |  | A |  | Hodnota DPH | Double
Cena bez DPH |  |  | A |  | Cena bez DPH za daný soupis | Double
Cena s DPH |  |  | A |  | Cena s DPH za daný soupis | Double
Rekapitulace členění soupisu prací
Název |  |  | Povinný |  | Popis | Typ | Max. počet
atributu |  |  | (A/N) |  |  |  | znaků
Stavba |  |  | A |  | Přebírá se z Rekapitulace stavby | String | 120
Objekt |  |  | A |  | Kód a název objektu, přebírá se z Krycího listu soupisu | String | 20 + 120
Soupis |  |  | A |  | Kód a název objektu, přebírá se z Krycího listu soupisu | String | 20 + 120
Místo |  |  | N |  | Přebírá se z Rekapitulace stavby | String | 50
Datum |  |  | A |  | Přebírá se z Rekapitulace stavby | Date
Zadavatel |  |  | N |  | Přebírá se z Rekapitulace stavby | String | 50
Projektant |  |  | N |  | Přebírá se z Rekapitulace stavby | String | 50
Uchazeč |  |  | N |  | Přebírá se z Rekapitulace stavby | String | 50
Kód dílu - Popis |  |  | A |  | Kód a název dílu ze soupisu | String | 20 + 100
Cena celkem |  |  | A |  | Cena celkem za díl ze soupisu | Double
Soupis prací
Název |  |  | Povinný |  | Popis | Typ | Max. počet
atributu |  |  | (A/N) |  |  |  | znaků
Stavba |  |  | A |  | Přebírá se z Rekapitulace stavby | String | 120
Objekt |  |  | A |  | Kód a název objektu | String | 20 + 120
Soupis |  |  | A |  | Přebírá se z Krycího listu soupisu | String | 20 + 120
Místo |  |  | N |  | Přebírá se z Krycího listu soupisu | String | 50
Datum |  |  | A |  | Přebírá se z Krycího listu soupisu | Date
Zadavatel |  |  | N |  | Přebírá se z Krycího listu soupisu | String | 50
Projektant |  |  | N |  | Přebírá se z Krycího listu soupisu | String | 50
Uchazeč |  |  | N |  | Přebírá se z Krycího listu soupisu | String | 50
PČ |  |  | A |  | Pořadové číslo položky soupisu | Long
Typ |  |  | A |  | Typ položky soupisu | eGTypPolozky | 1
Kód |  |  | A |  | Kód položky ze soupisu | String | 20
Popis |  |  | A |  | Popis položky ze soupisu | String | 255
MJ |  |  | A |  | Měrná jednotka položky | String | 10
Množství |  |  | A |  | Množství položky soupisu | Double
J.Cena |  |  | A |  | Jednotková cena položky | Double
Cena celkem |  |  | A |  | Cena celkem vyčíslena jako J.Cena * Množství | Double
Cenová soustava |  |  | N |  | Zařazení položky do cenové soustavy | String | 50
p |  |  | N |  | Poznámka položky ze soupisu | Memo
psc |  |  | N |  | Poznámka k souboru cen ze soupisu | Memo
pp |  |  | N |  | Plný popis položky ze soupisu | Memo
vv |  |  | N |  | Výkaz výměr (figura, výraz, výměra) ze soupisu | Text,Text,Double | 20, 150
DPH |  |  | A |  | Sazba DPH pro položku | eGSazbaDPH
Hmotnost |  |  | A |  | Hmotnost položky ze soupisu | Double
Suť |  |  | A |  | Suť položky ze soupisu | Double
Nh |  |  | N |  | Normohodiny položky ze soupisu | Double
Datová věta
Typ věty |  |  | Hodnota |  | Význam
eGSazbaDPH |  |  | základní |  | Základní sazba DPH
|  |  | snížená |  | Snížená sazba DPH
|  |  | nulová |  | Nulová sazba DPH
|  |  | zákl. přenesená |  | Základní sazba DPH přenesená
|  |  | sníž. přenesená |  | Snížená sazba DPH přenesená
eGTypZakazky |  |  | STA |  | Stavební objekt
|  |  | PRO |  | Provozní soubor
|  |  | ING |  | Inženýrský objekt
|  |  | VON |  | Vedlejší a ostatní náklady
|  |  | OST |  | Ostatní náklady
eGTypPolozky |  |  | 1 |  | Položka typu HSV
|  |  | 2 |  | Položka typu PSV
|  |  | 3 |  | Položka typu M
|  |  | 4 |  | Položka typu OST