## Rekapitulace stavby
Export Komplet | [24 empty] | VZ | 2.0 | ZAMOK |  |  |  |  | False | False | {790bc1d5-86e9-4bf3-9c38-49a7835242c0}
[31 empty] | 0,01 | 21
[31 empty] | 0,01 | 15
|  | REKAPITULACE STAVBY | [15 empty] | v --- níže se nacházejí doplnkové a pomocné údaje k sestavám --- v | [11 empty] | Návod na vyplnění | 0,001
|  | Kód: |  |  |  |  | EK-TR-13 | [22 empty] | Měnit lze pouze buňky se žlutým podbarvením! 1) v Rekapitulaci stavby vyplňte údaje o Uchazeči (přenesou se do ostatních sestav i v jiných listech) 2) na vybraných listech vyplňte v sestavě Soupis prací ceny u položek | 0,01
|  | Stavba: |  |  |  |  | Integrace parkovacího systému, Třebíč | [23 empty] | 0,01
|  | KSO: | [11 empty] | CC-CZ: | [16 empty] | 0,01
|  | Místo: |  |  |  |  | Třebíč | [6 empty] | Datum: |  | 10. 8. 2022 | [14 empty] | 0,01
0,01
|  | Zadavatel: | [11 empty] | IČ: |  | 00290629 | [14 empty] | 0,01
|  |  | Město Třebíč | [10 empty] | DIČ: |  | CZ00290629 | [14 empty] | 0,01
0,01
|  | Uchazeč: | [11 empty] | IČ: |  | Vyplň údaj | [14 empty] | 0,01
|  |  | Vyplň údaj | [10 empty] | DIČ: |  | Vyplň údaj | [14 empty] | 0,01
False
|  | Projektant: | [11 empty] | IČ: | [16 empty] | False
|  |  | Ing. Karel Tomek | [10 empty] | DIČ: | [16 empty] | True
0,01
|  | Zpracovatel: | [11 empty] | IČ: | [16 empty] | 0,01
|  |  | Ing. Josef Klíma | [10 empty] | DIČ: | [16 empty] | True
Poznámka:
Soupis prací je sestaven s využitím Cenové soustavy ÚRS. Položky, které pochází z této cenové soustavy, jsou ve sloupci 'Cenová soustava' označeny popisem 'CS ÚRS' a úrovní příslušného kalendářního pololetí. Veškeré další informace vymezující popis a podmínky použití těchto položek z Cenové soustavy, které nejsou uvedeny přímo v soupisu prací, jsou neomezeně dálkově k dispozici na www.cs-urs.cz, sekce Cenové a technické podmínky.
|  | Cena bez DPH | [11 empty] | 0
[8 empty] | Sazba daně |  | Základ daně |  |  |  | Výše daně
|  | DPH |  | základní |  |  |  | 21% |  | 0 |  |  |  | 0
|  |  |  | snížená |  |  |  | 15% |  | 0 |  |  |  | 0
|  |  |  | zákl. přenesená |  |  |  | 21% |  | 0 |  |  |  | 0
|  |  |  | sníž. přenesená |  |  |  | 15% |  | 0 |  |  |  | 0
|  |  |  | nulová |  |  |  | 0% |  | 0 |  |  |  | 0
|  | Cena s DPH | [6 empty] | v |  | CZK |  |  | 0
REKAPITULACE OBJEKTŮ STAVBY A SOUPISŮ PRACÍ
| Kód: | [6 empty] | EK-TR-13
| Stavba: | [6 empty] | Integrace parkovacího systému, Třebíč
| Místo: | [6 empty] | Třebíč |  |  |  |  | Datum: |  | 10. 8. 2022
| Zadavatel: | [6 empty] | Město Třebíč |  |  |  |  | Projektant: |  | Ing. Karel Tomek |  |  | Informatívní údaje z listů zakázek
| Uchazeč: | [11 empty] | Zpracovatel: |  | Ing. Josef Klíma
| Kód |  |  |  | Popis | [6 empty] | Cena bez DPH [CZK] |  |  |  | Cena s DPH [CZK] | Typ | z toho Ostat. náklady [CZK] | DPH [CZK] | Normohodiny [h] | DPH základní [CZK] | DPH snížená [CZK] | DPH základní přenesená [CZK] | DPH snížená přenesená [CZK] | Základna DPH základní | Základna DPH snížená | Základna DPH zákl. přenesená | Základna DPH sníž. přenesená | Základna DPH nulová
| Náklady stavby celkem | [10 empty] | 0 |  |  |  | 0 |  | 0 | 0 | 0 | 0 | 0 | 0 | 0 | 0 | 0 | 0 | 0 | 0 |  | D | 0 | ###NOIMPORT### | IMPORT | {790bc1d5-86e9-4bf3-9c38-49a7835242c0} | {00000000-0000-0000-0000-000000000000}
/ |  | Komenského nám. |  |  |  | Integrace parkovacího systému, Třebíč | [5 empty] | 0 |  |  |  | 0 | STA | 0 | 0 | 0 | 0 | 0 | 0 | 0 | 0 | 0 | 0 | 0 | 0 |  |  | 1 |  | IMPORT | {a68f7271-893a-4dee-a75f-9fdafb3c6d50} | {790bc1d5-86e9-4bf3-9c38-49a7835242c0} | 2
/ |  | V. Nezvala |  |  |  | Integrace parkovacího systému, Třebíč | [5 empty] | 0 |  |  |  | 0 | STA | 0 | 0 | 0 | 0 | 0 | 0 | 0 | 0 | 0 | 0 | 0 | 0 |  |  | 1 |  | IMPORT | {6aa720a8-ebd4-40b5-bfde-3817666dad80} | {790bc1d5-86e9-4bf3-9c38-49a7835242c0} | 2
/ |  | Parkovací systém |  |  |  | Integrace parkovacího systému, Třebíč | [5 empty] | 0 |  |  |  | 0 | STA | 0 | 0 | 0 | 0 | 0 | 0 | 0 | 0 | 0 | 0 | 0 | 0 |  |  | 1 |  | IMPORT | {8e062e06-bd69-4bf2-b579-1bad3a7b8833} | {790bc1d5-86e9-4bf3-9c38-49a7835242c0} | 2
/ |  | VRN |  |  |  | Integrace parkovacího systému, Třebíč | [5 empty] | 0 |  |  |  | 0 | STA | 0 | 0 | 0 | 0 | 0 | 0 | 0 | 0 | 0 | 0 | 0 | 0 |  |  | 1 |  | IMPORT | {5668d30d-136e-4719-93fe-8f2d59f094b7} | {790bc1d5-86e9-4bf3-9c38-49a7835242c0} | 2

## Komenského nám. - Integra...
{a68f7271-893a-4dee-a75f-9fdafb3c6d50}
2
| KRYCÍ LIST SOUPISU PRACÍ | [7 empty] | v --- níže se nacházejí doplnkové a pomocné údaje k sestavám --- v | [8 empty] | False
Stavba:
Integrace parkovacího systému, Třebíč
Objekt:
Komenského nám. - Integrace parkovacího systému, Třebíč
| KSO: |  |  |  |  | CC-CZ:
| Místo: |  | Třebíč |  |  | Datum: | 10. 8. 2022
| Zadavatel: |  |  |  |  | IČ: | 00290629
|  | Město Třebíč |  |  |  | DIČ: | CZ00290629
| Uchazeč: |  |  |  |  | IČ: | Vyplň údaj
|  | Vyplň údaj |  |  |  | DIČ: | Vyplň údaj
| Projektant: |  |  |  |  | IČ:
|  | Ing. Karel Tomek |  |  |  | DIČ:
| Zpracovatel: |  |  |  |  | IČ:
|  | Ing. Josef Klíma |  |  |  | DIČ:
Poznámka:
| Cena bez DPH | [5 empty] | 0
|  |  | Základ daně |  |  | Sazba daně | Výše daně
| DPH | základní | 0 |  |  | 21% | 0
|  | snížená | 0 |  |  | 15% | 0
|  | zákl. přenesená | 0 |  |  | 21% | 0
|  | sníž. přenesená | 0 |  |  | 15% | 0
|  | nulová | 0 |  |  | 0% | 0
| Cena s DPH |  |  | v | CZK |  | 0
REKAPITULACE ČLENĚNÍ SOUPISU PRACÍ
Stavba:
Integrace parkovacího systému, Třebíč
Objekt:
Komenského nám. - Integrace parkovacího systému, Třebíč
Místo: |  |  | Třebíč |  |  | Datum: | 10. 8. 2022
Zadavatel: |  |  | Město Třebíč |  |  | Projektant: | Ing. Karel Tomek
Uchazeč: |  |  | Vyplň údaj |  |  | Zpracovatel: | Ing. Josef Klíma
Kód dílu - Popis | [6 empty] | Cena celkem [CZK]
Náklady stavby celkem | [6 empty] | 0 | [11 empty] | -1
| id - Závorový systém | [5 empty] | 0
| PSV - Práce a dodávky PSV | [5 empty] | 0
| 741 - Elektroinstalace - silnoproud | [5 empty] | 0
| 742 - Elektroinstalace - slaboproud | [5 empty] | 0
| 22-M - Montáže oznam. a zabezp. zařízení | [5 empty] | 0
| 21-M - Elektromontáže | [5 empty] | 0
| 1 - Zemní práce | [5 empty] | 0
| 46-M - Zemní práce při extr.mont.pracích | [5 empty] | 0
| 5 - Komunikace | [5 empty] | 0
| 9 - Ostatní konstrukce a práce-bourání | [5 empty] | 0
| HZS - Hodinové zúčtovací sazby | [5 empty] | 0
SOUPIS PRACÍ
Stavba:
Integrace parkovacího systému, Třebíč
Objekt:
Komenského nám. - Integrace parkovacího systému, Třebíč
Místo: |  |  | Třebíč |  |  | Datum: | 10. 8. 2022
Zadavatel: |  |  | Město Třebíč |  |  | Projektant: | Ing. Karel Tomek
Uchazeč: |  |  | Vyplň údaj |  |  | Zpracovatel: | Ing. Josef Klíma
PČ | Typ | Kód | Popis | MJ | Množství | J.cena [CZK] | Cena celkem [CZK] | Cenová soustava |  | DPH | J. Nh [h] | Nh celkem [h] | J. hmotnost [t] | Hmotnost celkem [t] | J. suť [t] | Suť Celkem [t]
Náklady soupisu celkem | [6 empty] | 0 |  |  |  |  | 0 |  | 95.3469 |  | 0 |  | D | -1 | [10 empty] | 0
| D | id | Závorový systém |  |  |  | 0 |  |  |  |  | 0 |  | 0 |  | 0 | 1 | D | 0 |  |  |  | ROZPOCET | [6 empty] | 0
1 | M | 946200024 | Závorový systém - vjezdový stojan parkovacího systému pro výdej parkovacích lístků s možností rozšíření až o tři další vestavěné komponenty (např. čtečka platebních karet, tiskárna účtenek apod.) | kus | 1 |  | 0 |  |  | základní |  | 0 | 0 | 0 | 0 | 0 | 8 | M | 1 |  |  |  | ROZPOCET | 0 | 0 | 0 | 0 | 0 | 1 | 0 | 4 | -1156297025
| PP |  | Závorový systém - vjezdový stojan parkovacího systému pro výdej parkovacích lístků s možností rozšíření až o tři další vestavěné komponenty (např. čtečka platebních karet, tiskárna účtenek apod.) | [14 empty] | PP | 1
2 | M | 946200400 | Grafický display 7" pro vjezdový / výjezdový sloupek závorového systému | kus | 1 |  | 0 |  |  | základní |  | 0 | 0 | 0 | 0 | 0 | 8 | M | 1 |  |  |  | ROZPOCET | 0 | 0 | 0 | 0 | 0 | 1 | 0 | 4 | -2114296089
| PP |  | Grafický display 7" pro vjezdový sloupek | [14 empty] | PP | 1
3 | M | 946200304 | Přístupová čtečka RFID parkovacích karet na vjezdový stojan do venkovního prostředí, 13 MHz | kus | 1 |  | 0 |  |  | základní |  | 0 | 0 | 0 | 0 | 0 | 8 | M | 1 |  |  |  | ROZPOCET | 0 | 0 | 0 | 0 | 0 | 1 | 0 | 4 | 1743874261
| PP |  | Přístupová čtečka RFID parkovacích karet na vjezdový stojan do venkovního prostředí, 13 MHz | [14 empty] | PP | 1
4 | M | 946200314 | Čtečka / skener pro 1D / 2D čárový kód na vjezdový stojan | kus | 1 |  | 0 |  |  | základní |  | 0 | 0 | 0 | 0 | 0 | 8 | M | 1 |  |  |  | ROZPOCET | 0 | 0 | 0 | 0 | 0 | 1 | 0 | 4 | 549883048
| PP |  | Čtečka / skener pro 1D / 2D čárový kód na vjezdový stojan | [14 empty] | PP | 1
5 | M | 946200430 | Příprava pro rozšíření na dva zásobníky papírových lístků (leporelo) | kus | 1 |  | 0 |  |  | základní |  | 0 | 0 | 0 | 0 | 0 | 8 | M | 1 |  |  |  | ROZPOCET | 0 | 0 | 0 | 0 | 0 | 1 | 0 | 4 | 922747751
| PP |  | Příprava pro rozšíření na dva zásobníky papírových lístků (leporelo) | [14 empty] | PP | 1
6 | M | 946200442 | LED podsvícení obrysového pruhu | kus | 1 |  | 0 |  |  | základní |  | 0 | 0 | 0 | 0 | 0 | 8 | M | 1 |  |  |  | ROZPOCET | 0 | 0 | 0 | 0 | 0 | 1 | 0 | 4 | 406625539
| PP |  | LED podsvícení obrysového pruhu | [14 empty] | PP | 1
7 | M | 946200334 | Deska rozšírení USB/Serial/Wiegand spolu se čtečkou 125kHZ+13,5MHz Mifare + EM4100 spolu s provozní licencí Wiegand reader. Možné připojit ovládač (čtení RFID čipů pro obsluhu z obejtu servisní organizace), USB rozbočovač (4x500mA), 2 x Wiegand (+ 2 vst | kus | 1 |  | 0 |  |  | základní |  | 0 | 0 | 0 | 0 | 0 | 8 | M | 1 |  |  |  | ROZPOCET | 0 | 0 | 0 | 0 | 0 | 1 | 0 | 4 | -987199875
| PP |  | Deska rozšírení USB/Serial/Wiegand spolu se čtečkou 125kHZ+13,5MHz Mifare + EM4100 spolu s provozní licencí Wiegand reader. Možné připojit ovládač (čtení RFID čipů pro obsluhu z obejtu servisní organizace), USB rozbočovač (4x500mA), 2 x Wiegand (+ 2 vstupy a 2 výstupy), I/O pro dveřní kontakty | [14 empty] | PP | 1
8 | M | 946010057 | Kódovací jednotka basic se zabudovaným 1D skenerem čárového kódu, termotiskárnou 300dpi, řídící jednotkou a nožem s příjmem z jednoho zásobníku | kus | 1 |  | 0 |  |  | základní |  | 0 | 0 | 0 | 0 | 0 | 8 | M | 1 |  |  |  | ROZPOCET | 0 | 0 | 0 | 0 | 0 | 1 | 0 | 4 | -1085773381
| PP |  | Kódovací jednotka basic se zabudovaným 1D skenerem čárového kódu, termotiskárnou 300dpi, řídící jednotkou a nožem s příjmem z jednoho zásobníku | [14 empty] | PP | 1
9 | M | 946200432 | Vyhřívání zařízení vjezdového / výjezdového stojanu pro teplotní rozsah až do -20 °C, 230 V AC | kus | 1 |  | 0 |  |  | základní |  | 0 | 0 | 0 | 0 | 0 | 8 | M | 1 |  |  |  | ROZPOCET | 0 | 0 | 0 | 0 | 0 | 1 | 0 | 4 | -316995356
| PP |  | Vyhřívání zařízení vjezdového / výjezdového stojanu pro teplotní rozsah až do -20 °C, 230 V AC | [14 empty] | PP | 1
10 | M | 946200841 | Ochrana proti povětrnostním vlivům pro ústí parkovacích lístků | kus | 1 |  | 0 |  |  | základní |  | 0 | 0 | 0 | 0 | 0 | 8 | M | 1 |  |  |  | ROZPOCET | 0 | 0 | 0 | 0 | 0 | 1 | 0 | 4 | -1411942633
| PP |  | Ochrana proti povětrnostním vlivům pro ústí parkovacích lístků | [14 empty] | PP | 1
11 | M | 946200322 | Digitální interkom parkovacího systému | kus | 1 |  | 0 |  |  | základní |  | 0 | 0 | 0 | 0 | 0 | 8 | M | 1 |  |  |  | ROZPOCET | 0 | 0 | 0 | 0 | 0 | 1 | 0 | 4 | 561573911
| PP |  | Digitální interkom parkovacího systému | [14 empty] | PP | 1
12 | M | 946200328 | Sada audio kabelů pro interkom závorového systému | kus | 1 |  | 0 |  |  | základní |  | 0 | 0 | 0 | 0 | 0 | 8 | M | 1 |  |  |  | ROZPOCET | 0 | 0 | 0 | 0 | 0 | 1 | 0 | 4 | 1583909980
| PP |  | Sada audio kabelů pro interkom závorového systému | [14 empty] | PP | 1
13 | M | 945805000 | Licence pro připojení jednoho stojanu do systému včetně licence grafického displeje | kus | 1 |  | 0 |  |  | základní |  | 0 | 0 | 0 | 0 | 0 | 8 | M | 1 |  |  |  | ROZPOCET | 0 | 0 | 0 | 0 | 0 | 1 | 0 | 4 | 131281714
| PP |  | Licence pro připojení jednoho stojanu do systému včetně licence grafického displeje | [14 empty] | PP | 1
14 | M | 946200026 | Závorový systém - výjezdový stojan parkovacího systému pro příjem parkovacích lístků s možností rozšíření až o tři další vestavěné komponenty (např. čtečka platebních karet, tiskárna účtenek apod.) | kus | 1 |  | 0 |  |  | základní |  | 0 | 0 | 0 | 0 | 0 | 8 | M | 1 |  |  |  | ROZPOCET | 0 | 0 | 0 | 0 | 0 | 1 | 0 | 4 | 1388775198
| PP |  | Závorový systém - výjezdový stojan parkovacího systému pro příjem parkovacích lístků s možností rozšíření až o tři další vestavěné komponenty (např. čtečka platebních karet, tiskárna účtenek apod.) | [14 empty] | PP | 1
15 | M | 946200400 | Grafický display 7" pro vjezdový / výjezdový sloupek závorového systému | kus | 1 |  | 0 |  |  | základní |  | 0 | 0 | 0 | 0 | 0 | 8 | M | 1 |  |  |  | ROZPOCET | 0 | 0 | 0 | 0 | 0 | 1 | 0 | 4 | -870836962
| PP |  | Grafický display 7" pro vjezdový sloupek | [14 empty] | PP | 1
16 | M | 946200305 | Přístupová čtečka RFID parkovacích karet na výjezdový stojan do venkovního prostředí, 13 MHz | kus | 1 |  | 0 |  |  | základní |  | 0 | 0 | 0 | 0 | 0 | 8 | M | 1 |  |  |  | ROZPOCET | 0 | 0 | 0 | 0 | 0 | 1 | 0 | 4 | 1434769653
| PP |  | Přístupová čtečka RFID parkovacích karet na výjezdový stojan do venkovního prostředí, 13 MHz | [14 empty] | PP | 1
17 | M | 946200314 | Čtečka / skener pro 1D / 2D čárový kód na vjezdový stojan | kus | 1 |  | 0 |  |  | základní |  | 0 | 0 | 0 | 0 | 0 | 8 | M | 1 |  |  |  | ROZPOCET | 0 | 0 | 0 | 0 | 0 | 1 | 0 | 4 | -330589853
| PP |  | Čtečka / skener pro 1D / 2D čárový kód na vjezdový stojan | [14 empty] | PP | 1
18 | M | 946200431 | Příprava pro rozšíření na dva zásobníky papírových lístků (leporelo) | kus | 1 |  | 0 |  |  | základní |  | 0 | 0 | 0 | 0 | 0 | 8 | M | 1 |  |  |  | ROZPOCET | 0 | 0 | 0 | 0 | 0 | 1 | 0 | 4 | -876684630
| PP |  | Příprava pro rozšíření na dva zásobníky papírových lístků (leporelo) | [14 empty] | PP | 1
19 | M | 946200442 | LED podsvícení obrysového pruhu | kus | 1 |  | 0 |  |  | základní |  | 0 | 0 | 0 | 0 | 0 | 8 | M | 1 |  |  |  | ROZPOCET | 0 | 0 | 0 | 0 | 0 | 1 | 0 | 4 | -365447986
| PP |  | LED podsvícení obrysového pruhu | [14 empty] | PP | 1
20 | M | 946200334 | Deska rozšírení USB/Serial/Wiegand spolu se čtečkou 125kHZ+13,5MHz Mifare + EM4100 spolu s provozní licencí Wiegand reader. Možné připojit ovládač (čtení RFID čipů pro obsluhu z obejtu servisní organizace), USB rozbočovač (4x500mA), 2 x Wiegand (+ 2 vst | kus | 1 |  | 0 |  |  | základní |  | 0 | 0 | 0 | 0 | 0 | 8 | M | 1 |  |  |  | ROZPOCET | 0 | 0 | 0 | 0 | 0 | 1 | 0 | 4 | -2122567665
| PP |  | Deska rozšírení USB/Serial/Wiegand spolu se čtečkou 125kHZ+13,5MHz Mifare + EM4100 spolu s provozní licencí Wiegand reader. Možné připojit ovládač (čtení RFID čipů pro obsluhu z obejtu servisní organizace), USB rozbočovač (4x500mA), 2 x Wiegand (+ 2 vstupy a 2 výstupy), I/O pro dveřní kontakty | [14 empty] | PP | 1
21 | M | 946010057 | Kódovací jednotka basic se zabudovaným 1D skenerem čárového kódu, termotiskárnou 300dpi, řídící jednotkou a nožem s příjmem z jednoho zásobníku | kus | 1 |  | 0 |  |  | základní |  | 0 | 0 | 0 | 0 | 0 | 8 | M | 1 |  |  |  | ROZPOCET | 0 | 0 | 0 | 0 | 0 | 1 | 0 | 4 | -1976722655
| PP |  | Kódovací jednotka basic se zabudovaným 1D skenerem čárového kódu, termotiskárnou 300dpi, řídící jednotkou a nožem s příjmem z jednoho zásobníku | [14 empty] | PP | 1
22 | M | 946200328 | Sada audio kabelů pro interkom závorového systému | kus | 1 |  | 0 |  |  | základní |  | 0 | 0 | 0 | 0 | 0 | 8 | M | 1 |  |  |  | ROZPOCET | 0 | 0 | 0 | 0 | 0 | 1 | 0 | 4 | -846703099
| PP |  | Sada audio kabelů pro interkom závorového systému | [14 empty] | PP | 1
23 | M | 946200432 | Vyhřívání zařízení vjezdového / výjezdového stojanu pro teplotní rozsah až do -20 °C, 230 V AC | kus | 1 |  | 0 |  |  | základní |  | 0 | 0 | 0 | 0 | 0 | 8 | M | 1 |  |  |  | ROZPOCET | 0 | 0 | 0 | 0 | 0 | 1 | 0 | 4 | -421800896
| PP |  | Vyhřívání zařízení vjezdového / výjezdového stojanu pro teplotní rozsah až do -20 °C, 230 V AC | [14 empty] | PP | 1
24 | M | 946200841 | Ochrana proti povětrnostním vlivům pro ústí parkovacích lístků | kus | 1 |  | 0 |  |  | základní |  | 0 | 0 | 0 | 0 | 0 | 8 | M | 1 |  |  |  | ROZPOCET | 0 | 0 | 0 | 0 | 0 | 1 | 0 | 4 | -405822015
| PP |  | Ochrana proti povětrnostním vlivům pro ústí parkovacích lístků | [14 empty] | PP | 1
25 | M | 947000266 | Řešení CCV pro kreditní karty pro výjezdový stojan: PinPad (klávesnice pro zadání PIN), čtečka platebních karet "SCR-C" a NFC / RFID modul včetně 1 operační licence | kus | 1 |  | 0 |  |  | základní |  | 0 | 0 | 0 | 0 | 0 | 8 | M | 1 |  |  |  | ROZPOCET | 0 | 0 | 0 | 0 | 0 | 1 | 0 | 4 | 1038920461
| PP |  | Řešení CCV pro kreditní karty pro výjezdový stojan: PinPad (klávesnice pro zadání PIN), čtečka platebních karet "SCR-C" a NFC / RFID modul včetně 1 operační licence | [14 empty] | PP | 1
26 | M | 945805012 | destička pro bezpečné uchycení řešení CCV ve výjezdovém sloupku | kus | 1 |  | 0 |  |  | základní |  | 0 | 0 | 0 | 0 | 0 | 8 | M | 1 |  |  |  | ROZPOCET | 0 | 0 | 0 | 0 | 0 | 1 | 0 | 4 | -653225269
| PP |  | destička pro bezpečné uchycení řešení CCV ve výjezdovém sloupku | [14 empty] | PP | 1
27 | M | 946200322 | Digitální interkom parkovacího systému | kus | 1 |  | 0 |  |  | základní |  | 0 | 0 | 0 | 0 | 0 | 8 | M | 1 |  |  |  | ROZPOCET | 0 | 0 | 0 | 0 | 0 | 1 | 0 | 4 | -1079188109
| PP |  | Digitální interkom parkovacího systému | [14 empty] | PP | 1
28 | M | 945805000 | Licence pro připojení jednoho stojanu do systému včetně licence grafického displeje | kus | 1 |  | 0 |  |  | základní |  | 0 | 0 | 0 | 0 | 0 | 8 | M | 1 |  |  |  | ROZPOCET | 0 | 0 | 0 | 0 | 0 | 1 | 0 | 4 | 1134883419
| PP |  | Licence pro připojení jednoho stojanu do systému včetně licence grafického displeje | [14 empty] | PP | 1
29 | M | 946500002 | Závora k osazení na výjezdový či vjezdový sloupek závorového systému; pouzdro vyrobené z nárazuvzdorného plastu a eloxovaného hliníku, samosvorný pohon zastaví pohyb v případě výpadku napájení, obsahuje detektor pro porušení bariéry, 2 miliony cyklů MTBM | kus | 2 |  | 0 |  |  | základní |  | 0 | 0 | 0 | 0 | 0 | 8 | M | 1 |  |  |  | ROZPOCET | 0 | 0 | 0 | 0 | 0 | 1 | 0 | 4 | 114160422
| PP |  | Závora k osazení na výjezdový či vjezdový sloupek závorového systému; pouzdro vyrobené z nárazuvzdorného plastu a eloxovaného hliníku, samosvorný pohon zastaví pohyb v případě výpadku napájení, obsahuje detektor pro porušení bariéry, 2 miliony cyklů MTBM (střední doba mezi údržbou), do venkovního prostředí, standardní teplotní rozsah: -20 °C až +50 °C Délka bude provedena na míru na základě místní nutnosti - bez rozlišení jednosměrný či obousměrný provoz | [14 empty] | PP | 1
30 | M | 946500412 | Smyčkový detektor pro připojení až dvou smyček s rozpoznáním směru | kus | 2 |  | 0 |  |  | základní |  | 0 | 0 | 0 | 0 | 0 | 8 | M | 1 |  |  |  | ROZPOCET | 0 | 0 | 0 | 0 | 0 | 1 | 0 | 4 | 1271888390
| PP |  | Smyčkový detektor pro připojení až dvou smyček s rozpoznáním směru | [14 empty] | PP | 1
31 | M | 946500404 | Rozšíření rozhraní závorového systému pro další zařítzení (např. obrysový světelný pruh či smyčkové detektory …) | kus | 2 |  | 0 |  |  | základní |  | 0 | 0 | 0 | 0 | 0 | 8 | M | 1 |  |  |  | ROZPOCET | 0 | 0 | 0 | 0 | 0 | 1 | 0 | 4 | -769236933
| PP |  | Rozšíření rozhraní závorového systému pro další zařítzení (např. obrysový světelný pruh či smyčkové detektory …) | [14 empty] | PP | 1
32 | M | 946500408 | Osvětlený obrysový světelný pruh závorového systému pro zvýšenou viditelnost | kus | 2 |  | 0 |  |  | základní |  | 0 | 0 | 0 | 0 | 0 | 8 | M | 1 |  |  |  | ROZPOCET | 0 | 0 | 0 | 0 | 0 | 1 | 0 | 4 | -856277390
| PP |  | Osvětlený obrysový světelný pruh závorového systému pro zvýšenou viditelnost | [14 empty] | PP | 1
33 | M | 946500410 | Vícebarevná LED matice nebo semafor (zelený a červený sygnál) | kus | 2 |  | 0 |  |  | základní |  | 0 | 0 | 0 | 0 | 0 | 8 | M | 1 |  |  |  | ROZPOCET | 0 | 0 | 0 | 0 | 0 | 1 | 0 | 4 | -854372296
| PP |  | Vícebarevná LED matice nebo semafor (zelený a červený sygnál) | [14 empty] | PP | 1
34 | M | 946521012 | 3 m žlutě osvětlené rameno závory; vyrobené z plastu vyztuženého skelnými vlákny | kus | 2 |  | 0 |  |  | základní |  | 0 | 0 | 0 | 0 | 0 | 8 | M | 1 |  |  |  | ROZPOCET | 0 | 0 | 0 | 0 | 0 | 1 | 0 | 4 | -1328022755
| PP |  | 3 m žlutě osvětlené rameno závory; vyrobené z plastu vyztuženého skelnými vlákny | [14 empty] | PP | 1
35 | K | 946521013 | Vyřezání a zapojení indukční smyčky | kus | 4 |  | 0 |  |  | základní |  | 0 | 0 | 0 | 0 | 0 | 4 | K | 1 |  |  |  | ROZPOCET | 0 | 0 | 0 | 0 | 0 | 1 | 0 | 4 | 1017627762
| PP |  | Vyřezání a zapojení indukční smyčky | [14 empty] | PP | 1
36 | M | 947000002 | Automatická pokladna - Parking platební terminál - multifunkční platební a lístková stanice (RFID a čárový kód). Kombinuje uživatelsky intuitivní ovládání a interakci. Základní jednotka s 10,4" dotykový displejem s přípravou na jeden 55 cm vysoký zásobník | kus | 1 |  | 0 |  |  | základní |  | 0 | 0 | 0 | 0 | 0 | 8 | M | 1 |  |  |  | ROZPOCET | 0 | 0 | 0 | 0 | 0 | 1 | 0 | 4 | -245364566
| PP |  | Automatická pokladna - Parking platební terminál - multifunkční platební a lístková stanice (RFID a čárový kód). Kombinuje uživatelsky intuitivní ovládání a interakci. Základní jednotka s 10,4" dotykový displejem s přípravou na jeden 55 cm vysoký zásobník lístků | [14 empty] | PP | 1
37 | M | 947000700 | Podstavec pro Automatickou pokladnu | kus | 1 |  | 0 |  |  | základní |  | 0 | 0 | 0 | 0 | 0 | 8 | M | 1 |  |  |  | ROZPOCET | 0 | 0 | 0 | 0 | 0 | 1 | 0 | 4 | -395351019
| PP |  | Podstavec pro Automatickou pokladnu | [14 empty] | PP | 1
38 | M | 946010057.1 | Kódovací jednotka basic se zabudovaným 1D skenerem čárového kódu, termotiskárnou 300dpi, řídící jednotky a nožem s příjmem z jednoho zásobníku | kus | 1 |  | 0 |  |  | základní |  | 0 | 0 | 0 | 0 | 0 | 8 | M | 1 |  |  |  | ROZPOCET | 0 | 0 | 0 | 0 | 0 | 1 | 0 | 4 | -1309672211
| PP |  | Kódovací jednotka basic se zabudovaným 1D skenerem čárového kódu, termotiskárnou 300dpi, řídící jednotky a nožem s příjmem z jednoho zásobníku | [14 empty] | PP | 1
39 | M | 947000112 | Skener 1D / 2D-čárových lístků pro elektronické peněženky, rezervace, validace. | kus | 1 |  | 0 |  |  | základní |  | 0 | 0 | 0 | 0 | 0 | 8 | M | 1 |  |  |  | ROZPOCET | 0 | 0 | 0 | 0 | 0 | 1 | 0 | 4 | -816527963
| PP |  | Skener 1D / 2D-čárových lístků pro elektronické peněženky, rezervace, validace. | [14 empty] | PP | 1
40 | M | 947000130 | RFID jednotka 13 MHz | kus | 1 |  | 0 |  |  | základní |  | 0 | 0 | 0 | 0 | 0 | 8 | M | 1 |  |  |  | ROZPOCET | 0 | 0 | 0 | 0 | 0 | 1 | 0 | 4 | -1205436504
| PP |  | RFID jednotka 13 MHz | [14 empty] | PP | 1
41 | M | 947000230 | Mincovní systém pro Automatickou pokladnu, včetně oddělovače mincí, testeru mincí, 4 zásobníky s kapacitou 250 mincí kompact pro pay-in a pay-out, "mezipokladna" pro mince přijaté navíc, kanály mincí s hlavním trezorem s 5L kapacitou | kus | 1 |  | 0 |  |  | základní |  | 0 | 0 | 0 | 0 | 0 | 8 | M | 1 |  |  |  | ROZPOCET | 0 | 0 | 0 | 0 | 0 | 1 | 0 | 4 | 185778599
| PP |  | Mincovní systém pro Automatickou pokladnu, včetně oddělovače mincí, testeru mincí, 4 zásobníky s kapacitou 250 mincí kompact pro pay-in a pay-out, "mezipokladna" pro mince přijaté navíc, kanály mincí s hlavním trezorem s 5L kapacitou | [14 empty] | PP | 1
42 | M | 947000210 | Přijímač bankovek s kapacitou trezoru až 1200 bankovek s funkcí mezipokladny pro 1 bankovku | kus | 1 |  | 0 |  |  | základní |  | 0 | 0 | 0 | 0 | 0 | 8 | M | 1 |  |  |  | ROZPOCET | 0 | 0 | 0 | 0 | 0 | 1 | 0 | 4 | -584149872
| PP |  | Přijímač bankovek s kapacitou trezoru až 1200 bankovek s funkcí mezipokladny pro 1 bankovku | [14 empty] | PP | 1
43 | M | 945805020 | Licence na provoz softwaru pro jeden přijímač bankovek | kus | 1 |  | 0 |  |  | základní |  | 0 | 0 | 0 | 0 | 0 | 8 | M | 1 |  |  |  | ROZPOCET | 0 | 0 | 0 | 0 | 0 | 1 | 0 | 4 | 677773061
| PP |  | Licence na provoz softwaru pro jeden přijímač bankovek | [14 empty] | PP | 1
44 | M | 947000140 | Topení do -20 ° C | kus | 1 |  | 0 |  |  | základní |  | 0 | 0 | 0 | 0 | 0 | 8 | M | 1 |  |  |  | ROZPOCET | 0 | 0 | 0 | 0 | 0 | 1 | 0 | 4 | 627493860
| PP |  | Topení do -20 ° C | [14 empty] | PP | 1
45 | M | 947000454 | Digitální interkom pro platební terminál | kus | 1 |  | 0 |  |  | základní |  | 0 | 0 | 0 | 0 | 0 | 8 | M | 1 |  |  |  | ROZPOCET | 0 | 0 | 0 | 0 | 0 | 1 | 0 | 4 | -200683707
| PP |  | Digitální interkom pro platební terminál | [14 empty] | PP | 1
46 | M | 947000121 | Dotykový displej 21,5" Automatické pokladny pro dostatečnou velikost písma a možnosti uvedení reklamních sdělení; Možnost přepínání pozic GUI pro optimální provoz ve stoje i v sedě, která usnadňuje bezbariérový přístup. | kus | 1 |  | 0 |  |  | základní |  | 0 | 0 | 0 | 0 | 0 | 8 | M | 1 |  |  |  | ROZPOCET | 0 | 0 | 0 | 0 | 0 | 1 | 0 | 4 | -1671321299
| PP |  | Dotykový displej 21,5" Automatické pokladny pro dostatečnou velikost písma a možnosti uvedení reklamních sdělení; Možnost přepínání pozic GUI pro optimální provoz ve stoje i v sedě, která usnadňuje bezbariérový přístup. | [14 empty] | PP | 1
47 | M | 945805251 | Softwarová provozní licence pro jeden velký displej včetně GUI přepínače a možností reklamy | kus | 1 |  | 0 |  |  | základní |  | 0 | 0 | 0 | 0 | 0 | 8 | M | 1 |  |  |  | ROZPOCET | 0 | 0 | 0 | 0 | 0 | 1 | 0 | 4 | 2013996930
| PP |  | Softwarová provozní licence pro jeden velký displej včetně GUI přepínače a možností reklamy - Přepínač GUI pro vertikální přepnutí pozice GUI pro podporu handicapovaných - Zobrazení reklamní grafiky nebo videa přes celou rozšířenou plochu na velké obrazovce - Zobrazení dalších informací v rozšířené oblasti na velké obrazovce na vyžádání, pokud bylo stisknuto tlačítko Dvě informační/reklamní stránky lze konfigurovat samostatně pro počáteční stav a dvě stránky pro stav platby. Pro tento účel lze nakonfigurovat grafické soubory, videa nebo adresy URL. | [14 empty] | PP | 1
48 | M | 947000400 | Podsvícený vrchní modrý panel s automatickou úpravou jasu | kus | 1 |  | 0 |  |  | základní |  | 0 | 0 | 0 | 0 | 0 | 8 | M | 1 |  |  |  | ROZPOCET | 0 | 0 | 0 | 0 | 0 | 1 | 0 | 4 | -181214043
| PP |  | Podsvícený vrchní modrý panel s automatickou úpravou jasu | [14 empty] | PP | 1
49 | M | 947000266 | Řešení CCV pro kreditní karty pro výjezdový stojan: PinPad (klávesnice pro zadání PIN), čtečka platebních karet "SCR-C" a NFC / RFID modul včetně 1 operační licence | kus | 1 |  | 0 |  |  | základní |  | 0 | 0 | 0 | 0 | 0 | 8 | M | 1 |  |  |  | ROZPOCET | 0 | 0 | 0 | 0 | 0 | 1 | 0 | 4 | -1734271562
| PP |  | Řešení CCV pro kreditní karty pro výjezdový stojan: PinPad (klávesnice pro zadání PIN), čtečka platebních karet "SCR-C" a NFC / RFID modul včetně 1 operační licence | [14 empty] | PP | 1
50 | M | 945805012.1 | Licence pro připojení parkovacího automatu do systému | kus | 1 |  | 0 |  |  | základní |  | 0 | 0 | 0 | 0 | 0 | 8 | M | 1 |  |  |  | ROZPOCET | 0 | 0 | 0 | 0 | 0 | 1 | 0 | 4 | -1978206563
| PP |  | Licence pro připojení parkovacího automatu do systému | [14 empty] | PP | 1
51 | M | 947000951 | Operační systém závorového systému a online bezkontaktních plateb | kus | 1 |  | 0 |  |  | základní |  | 0 | 0 | 0 | 0 | 0 | 8 | M | 1 |  |  |  | ROZPOCET | 0 | 0 | 0 | 0 | 0 | 1 | 0 | 4 | 518901859
| PP |  | Operační systém závorového systému a online bezkontaktních plateb | [14 empty] | PP | 1
| D | PSV | Práce a dodávky PSV |  |  |  | 0 |  |  |  |  | 0 |  | 0.05974 |  | 0 | 2 | D | 0 |  |  |  | ROZPOCET | [6 empty] | 0
| D | 741 | Elektroinstalace - silnoproud |  |  |  | 0 |  |  |  |  | 0 |  | 0.04573 |  | 0 | 2 | D | 1 |  |  |  | ROZPOCET | [6 empty] | 0
52 | K | 741136051 | Ukončení kabel silový bez stínění tepelně smrštitelnou koncovkou do 1 kV 3x1,5 až 6 mm2 | kus | 2 |  | 0 | CS ÚRS 2022 01 |  | základní |  | 0 | 0 | 0 | 0 | 0 | 16 | K | 2 |  |  |  | ROZPOCET | 0 | 0 | 0 | 0 | 0 | 1 | 0 | 16 | 1610840667
| PP |  | Ukončení kabel silový bez stínění tepelně smrštitelnou koncovkou do 1 kV 3x1,5 až 6 mm2 | [14 empty] | PP | 2
53 | M | 35436036 | Tepelně smštitelná koncovka na kabel 3x1,5-6 mm2 | kus | 2 |  | 0 | CS ÚRS 2022 01 |  | základní |  | 0 | 0.0081 | 0.0162 | 0 | 0 | 32 | M | 2 |  |  |  | ROZPOCET | 0 | 0 | 0 | 0 | 0 | 1 | 0 | 16 | -1631951715
| PP |  | Tepelně smštitelná koncovka na kabel 3x1,5-6 mm2 | [14 empty] | PP | 2
54 | K | 741210002 | Montáž rozvodnice oceloplechová nebo plastová běžná do 50 kg | kus | 1 |  | 0 | CS ÚRS 2022 01 |  | základní |  | 0 | 0 | 0 | 0 | 0 | 16 | K | 2 |  |  |  | ROZPOCET | 0 | 0 | 0 | 0 | 0 | 1 | 0 | 16 | 782872171
| PP |  | Montáž rozvodnic oceloplechových nebo plastových bez zapojení vodičů běžných, hmotnosti do 50 kg | [14 empty] | PP | 2
55 | M | 35718100.R01 | Rozváděč parkovacího systému RPS, pilíř do venkovního prostředí dle specidikace PD | kus | 1 |  | 0 |  |  | základní |  | 0 | 0.024 | 0.024 | 0 | 0 | 32 | M | 2 |  |  |  | ROZPOCET | 0 | 0 | 0 | 0 | 0 | 1 | 0 | 16 | 1802719664
| PP |  | Rozváděč parkovacího systému RPS, pilíř do venkovního prostředí dle specidikace PD | [14 empty] | PP | 2
| P |  | Poznámka k položce: RPS | [14 empty] | P | 2
56 | K | 741130024 | Ukončení vodič izolovaný do 10 mm2 na svorkovnici | kus | 12 |  | 0 | CS ÚRS 2022 01 |  | základní |  | 0 | 0 | 0 | 0 | 0 | 16 | K | 2 |  |  |  | ROZPOCET | 0 | 0 | 0 | 0 | 0 | 1 | 0 | 16 | 1621910163
| PP |  | Ukončení vodičů izolovaných s označením a zapojením na svorkovnici s otevřením a uzavřením krytu, průřezu žíly do 10 mm2 | [14 empty] | PP | 2
| VV |  | 4*2+4 |  | 12 | [12 empty] | VV | 2 | 2 | True | 1 | ROZPOCET
57 | K | 741130022 | Ukončení vodič izolovaný do 4 mm2 na svorkovnici | kus | 6 |  | 0 | CS ÚRS 2022 01 |  | základní |  | 0 | 0 | 0 | 0 | 0 | 16 | K | 2 |  |  |  | ROZPOCET | 0 | 0 | 0 | 0 | 0 | 1 | 0 | 16 | 917943836
| PP |  | Ukončení vodičů izolovaných s označením a zapojením na svorkovnici s otevřením a uzavřením krytu, průřezu žíly do 4 mm2 | [14 empty] | PP | 2
| VV |  | 3*2 |  | 6 | [12 empty] | VV | 2 | 2 | True | 1 | ROZPOCET
58 | K | 741130021 | Ukončení vodič izolovaný do 2,5 mm2 na svorkovnici | kus | 36 |  | 0 | CS ÚRS 2022 01 |  | základní |  | 0 | 0 | 0 | 0 | 0 | 16 | K | 2 |  |  |  | ROZPOCET | 0 | 0 | 0 | 0 | 0 | 1 | 0 | 16 | -1803926423
| PP |  | Ukončení vodičů izolovaných s označením a zapojením na svorkovnici s otevřením a uzavřením krytu, průřezu žíly do 2,5 mm2 | [14 empty] | PP | 2
| VV |  | 2*3*6 |  | 36 | [12 empty] | VV | 2 | 2 | True | 1 | ROZPOCET
59 | M | 34562200 | svornice řadová šroubovací nízkého napětí a průřezem vodiče 10mm2, na DIN lištu 35, 12 dutinek | kus | 1 |  | 0 | CS ÚRS 2022 01 |  | základní |  | 0 | 2e-05 | 2e-05 | 0 | 0 | 32 | M | 2 |  |  |  | ROZPOCET | 0 | 0 | 0 | 0 | 0 | 1 | 0 | 16 | -182572734
| PP |  | svornice řadová šroubovací nízkého napětí a průřezem vodiče 10mm2, na DIN lištu 35, 12 dutinek | [14 empty] | PP | 2
60 | M | 34562148 | svornice řadová šroubovací nízkého napětí a průřezem vodiče 4mm2, na DIN lištu 35, 12 dutinek | kus | 2 |  | 0 | CS ÚRS 2022 01 |  | základní |  | 0 | 1e-05 | 2e-05 | 0 | 0 | 32 | M | 2 |  |  |  | ROZPOCET | 0 | 0 | 0 | 0 | 0 | 1 | 0 | 16 | -79950508
| PP |  | svornice řadová šroubovací nízkého napětí a průřezem vodiče 4mm2, na DIN lištu 35, 12 dutinek | [14 empty] | PP | 2
61 | K | 741313401 | Montáž zásuvka průmyslová ve skříni jištěná 16 A | kus | 1 |  | 0 | CS ÚRS 2022 01 |  | základní |  | 0 | 0 | 0 | 0 | 0 | 16 | K | 2 |  |  |  | ROZPOCET | 0 | 0 | 0 | 0 | 0 | 1 | 0 | 16 | 632460600
| PP |  | Montáž zásuvek průmyslových ve skříni, se zapojením vodičů jištěných 16 A | [14 empty] | PP | 2
62 | M | 35811077 | zásuvka na DIN lištu 35 mm, 16A 230V, 2P+PE | kus | 1 |  | 0 | CS ÚRS 2022 01 |  | základní |  | 0 | 0.00027 | 0.00027 | 0 | 0 | 32 | M | 2 |  |  |  | ROZPOCET | 0 | 0 | 0 | 0 | 0 | 1 | 0 | 16 | -1596847956
| PP |  | zásuvka na DIN lištu 35 mm, 16A 230V, 2P+PE | [14 empty] | PP | 2
63 | K | 741320022 | Montáž pojistek se zapojením vodičů pojistkových částí pojistkových odpínačů válcových pojistek 14x51 mm do 500 V 63 A | kus | 1 |  | 0 | CS ÚRS 2022 01 |  | základní |  | 0 | 0 | 0 | 0 | 0 | 16 | K | 2 |  |  |  | ROZPOCET | 0 | 0 | 0 | 0 | 0 | 1 | 0 | 16 | -865830658
| PP |  | Montáž pojistek se zapojením vodičů pojistkových částí pojistkových odpínačů válcových pojistek 14x51 mm do 500 V 63 A | [14 empty] | PP | 2
64 | M | 35824861.R01 | Pojistkový odpínač válcových pojistek 14x51 mm (do 63 A) 3f. | kus | 1 |  | 0 |  |  | základní |  | 0 | 0.00035 | 0.00035 | 0 | 0 | 32 | M | 2 |  |  |  | ROZPOCET | 0 | 0 | 0 | 0 | 0 | 1 | 0 | 16 | 107902114
| PP |  | Pojistkový odpínač válcových pojistek 14x51 mm (do 63 A) 3f. | [14 empty] | PP | 2
65 | M | 34523442 | vložka pojistková válcová 14x51 mm 63 A/gG | kus | 9 |  | 0 | CS ÚRS 2022 01 |  | základní |  | 0 | 3e-05 | 0.00027 | 0 | 0 | 32 | M | 2 |  |  |  | ROZPOCET | 0 | 0 | 0 | 0 | 0 | 1 | 0 | 16 | -1865512674
| PP |  | vložka pojistková válcová 14x51 mm 63 A/gG | [14 empty] | PP | 2
66 | K | 741320105 | Montáž jistič jednopólový nn do 25 A ve skříni | kus | 7 |  | 0 | CS ÚRS 2022 01 |  | základní |  | 0 | 0 | 0 | 0 | 0 | 16 | K | 2 |  |  |  | ROZPOCET | 0 | 0 | 0 | 0 | 0 | 1 | 0 | 16 | 530380187
| PP |  | Montáž jističů se zapojením vodičů jednopólových nn do 25 A ve skříni | [14 empty] | PP | 2
67 | M | 35822111 | jistič 1pólový-charakteristika B 16A, 10 kA | kus | 6 |  | 0 | CS ÚRS 2022 01 |  | základní |  | 0 | 0.0004 | 0.0024 | 0 | 0 | 32 | M | 2 |  |  |  | ROZPOCET | 0 | 0 | 0 | 0 | 0 | 1 | 0 | 16 | 1598690533
| PP |  | jistič 1pólový-charakteristika B 16A, 10 kA | [14 empty] | PP | 2
68 | M | 35822107 | jistič 1pólový-charakteristika B 6A, 10 kA | kus | 1 |  | 0 | CS ÚRS 2022 01 |  | základní |  | 0 | 0.0004 | 0.0004 | 0 | 0 | 32 | M | 2 |  |  |  | ROZPOCET | 0 | 0 | 0 | 0 | 0 | 1 | 0 | 16 | -235239508
| PP |  | jistič 1pólový-charakteristika B 6A, 10 kA | [14 empty] | PP | 2
69 | K | 741320165 | Montáž jistič třípólový nn do 25 A ve skříni | kus | 2 |  | 0 | CS ÚRS 2022 01 |  | základní |  | 0 | 0 | 0 | 0 | 0 | 16 | K | 2 |  |  |  | ROZPOCET | 0 | 0 | 0 | 0 | 0 | 1 | 0 | 16 | 121641384
| PP |  | Montáž jističů se zapojením vodičů třípólových nn do 25 A ve skříni | [14 empty] | PP | 2
70 | M | 35822402 | jistič 3pólový-charakteristika B 20A, 10 kA | kus | 2 |  | 0 | CS ÚRS 2022 01 |  | základní |  | 0 | 0.0004 | 0.0008 | 0 | 0 | 32 | M | 2 |  |  |  | ROZPOCET | 0 | 0 | 0 | 0 | 0 | 1 | 0 | 16 | -1788263876
| PP |  | jistič 3pólový-charakteristika B 20A, 10 kA | [14 empty] | PP | 2
71 | K | 741321003 | Montáž proudových chráničů dvoupólových nn do 25 A ve skříni | kus | 1 |  | 0 | CS ÚRS 2022 01 |  | základní |  | 0 | 0 | 0 | 0 | 0 | 16 | K | 2 |  |  |  | ROZPOCET | 0 | 0 | 0 | 0 | 0 | 1 | 0 | 16 | 2119648554
| PP |  | Montáž proudových chráničů se zapojením vodičů dvoupólových nn do 25 A ve skříni | [14 empty] | PP | 2
72 | M | 35822111.R01 | Proudový chránič s jističem 16B-1N-030AC 16A 30mA AC, 10 kA | kus | 1 |  | 0 |  |  | základní |  | 0 | 0.0004 | 0.0004 | 0 | 0 | 32 | M | 2 |  |  |  | ROZPOCET | 0 | 0 | 0 | 0 | 0 | 1 | 0 | 16 | 497713075
| PP |  | Proudový chránič s jističem 16B-1N-030AC 16A 30mA AC, 10 kA | [14 empty] | PP | 2
73 | K | 741322011 | Montáž svodiče bleskových proudů nn typ 1 a 2 třípólových impulzní proud do 35 kA | kus | 1 |  | 0 | CS ÚRS 2022 01 |  | základní |  | 0 | 0 | 0 | 0 | 0 | 16 | K | 2 |  |  |  | ROZPOCET | 0 | 0 | 0 | 0 | 0 | 1 | 0 | 16 | 419048173
| PP |  | Montáž přepěťových ochran nn se zapojením vodičů svodiče bleskových proudů – typ 1 a 2 třípólových, pro impulsní proud do 35 kA | [14 empty] | PP | 2
74 | M | 35889505 | ochrana přepěťová - součtové jiskřiště a varistor 1. a 2. stupně, 4P, TN-C | kus | 1 |  | 0 | CS ÚRS 2022 01 |  | základní |  | 0 | 0.0003 | 0.0003 | 0 | 0 | 32 | M | 2 |  |  |  | ROZPOCET | 0 | 0 | 0 | 0 | 0 | 1 | 0 | 16 | 1143909954
| PP |  | ochrana přepěťová - součtové jiskřiště a varistor 1. a 2. stupně, 4P, TN-C | [14 empty] | PP | 2
75 | K | 741322141.R01 | Montáž DIN lišty 35 do rozváděče | kus | 2 |  | 0 |  |  | základní |  | 0 | 0 | 0 | 0 | 0 | 16 | K | 2 |  |  |  | ROZPOCET | 0 | 0 | 0 | 0 | 0 | 1 | 0 | 16 | 206123451
| PP |  | Montáž DIN lišty 35 do rozváděče | [14 empty] | PP | 2
76 | M | 35889505.R01 | DIN lišta 35x7,5mmx1m děrovaná | m | 1 |  | 0 |  |  | základní |  | 0 | 0.0003 | 0.0003 | 0 | 0 | 32 | M | 2 |  |  |  | ROZPOCET | 0 | 0 | 0 | 0 | 0 | 1 | 0 | 16 | 712961798
| PP |  | DIN lišta 35x7,5mmx1m děrovaná | [14 empty] | PP | 2
| D | 742 | Elektroinstalace - slaboproud |  |  |  | 0 |  |  |  |  | 0 |  | 0.01401 |  | 0 | 2 | D | 1 |  |  |  | ROZPOCET | [6 empty] | 0
77 | K | 742121001.R01 | Montáž kabelů sdělovacích pro vnitřní rozvody do 15 žil | m | 245 |  | 0 |  |  | základní |  | 0 | 0 | 0 | 0 | 0 | 16 | K | 2 |  |  |  | ROZPOCET | 0 | 0 | 0 | 0 | 0 | 1 | 0 | 16 | -569408847
| PP |  | Montáž kabelů sdělovacích pro venkovní rozvody počtu žil do 15 | [14 empty] | PP | 2
| PSC |  | Poznámka k souboru cen: 1. Ceny lze použít i pro ocenění koaxiálních kabelů. | [14 empty] | PSC | 2
78 | M | 34121015 | Instalační kabel CAT6 FTP PE venkovní | m | 294 |  | 0 | CS ÚRS 2022 01 |  | základní |  | 0 | 4e-05 | 0.01176 | 0 | 0 | 32 | M | 2 |  |  |  | ROZPOCET | 0 | 0 | 0 | 0 | 0 | 1 | 0 | 16 | -540357679
| PP |  | Instalační kabel CAT6 FTP PE venkovní | [14 empty] | PP | 2
| VV |  | 15+90+35+35+35+35 |  | 245 | [12 empty] | VV | 2 | 2 | True | 1 | ROZPOCET
| VV |  | 245*1,2 'Přepočtené koeficientem množství |  | 294 | [12 empty] | VV | 2 | 2 | False | 1 | ROZPOCET
79 | K | 742330011 | Montáž strukturované kabeláže zařízení do rozvaděče switche, UPS, převodník | kus | 3 |  | 0 | CS ÚRS 2022 01 |  | základní |  | 0 | 0 | 0 | 0 | 0 | 16 | K | 2 |  |  |  | ROZPOCET | 0 | 0 | 0 | 0 | 0 | 1 | 0 | 16 | 1793926043
| PP |  | Montáž strukturované kabeláže zařízení do rozvaděče switche, UPS, převodník | [14 empty] | PP | 2
80 | M | 37422113 | Záložní zdroj (UPS) - 400 VA / 230 V AC, Off-line, ochrana datové sítě RJ-45, montáž do rozváděče | kus | 1 |  | 0 | CS ÚRS 2022 01 |  | základní |  | 0 | 0.00055 | 0.00055 | 0 | 0 | 32 | M | 2 |  |  |  | ROZPOCET | 0 | 0 | 0 | 0 | 0 | 1 | 0 | 16 | -533269024
| PP |  | Záložní zdroj (UPS) - 400 VA / 230 V AC, Off-line, ochrana datové sítě RJ-45, montáž do rozváděče | [14 empty] | PP | 2
81 | M | 38226125.R01 | 24x 100 Mb/s, 2x 1 Gb Combo port, výkon 370 W, Web-management, dosah až 250 m / 10 Mb | kus | 1 |  | 0 | CS ÚRS 2022 01 |  | základní |  | 0 | 0.0015 | 0.0015 | 0 | 0 | 32 | M | 2 |  |  |  | ROZPOCET | 0 | 0 | 0 | 0 | 0 | 1 | 0 | 16 | -1269430193
| PP |  | 24x 100 Mb/s, 2x 1 Gb Combo port, výkon 370 W, Web-management, dosah až 250 m / 10 Mb | [14 empty] | PP | 2
82 | M | 37414130 | optický převodník do rozváděče pro účely parkovacího systému | kus | 1 |  | 0 | CS ÚRS 2022 01 |  | základní |  | 0 | 8e-05 | 8e-05 | 0 | 0 | 32 | M | 2 |  |  |  | ROZPOCET | 0 | 0 | 0 | 0 | 0 | 1 | 0 | 16 | 1245464039
| PP |  | optický převodník do rozváděče pro účely parkovacího systému | [14 empty] | PP | 2
83 | K | 742420111 | Montáž konektoru RJ45 na sdělovací kabel | kus | 12 |  | 0 | CS ÚRS 2022 01 |  | základní |  | 0 | 0 | 0 | 0 | 0 | 16 | K | 2 |  |  |  | ROZPOCET | 0 | 0 | 0 | 0 | 0 | 1 | 0 | 16 | 986497841
| PP |  | Montáž konektoru RJ45 na sdělovací kabel | [14 empty] | PP | 2
| VV |  | 6*2 |  | 12 | [12 empty] | VV | 2 | 2 | True | 1 | ROZPOCET
84 | M | 34567040 | Konektor RJ45, FTP Cat6, na drát/lanko | kus | 12 |  | 0 | CS ÚRS 2022 01 |  | základní |  | 0 | 1e-05 | 0.00012 | 0 | 0 | 32 | M | 2 |  |  |  | ROZPOCET | 0 | 0 | 0 | 0 | 0 | 1 | 0 | 16 | 1276061645
| PP |  | Konektor RJ45, FTP Cat6, na drát/lanko | [14 empty] | PP | 2
| D | 22-M | Montáže oznam. a zabezp. zařízení |  |  |  | 0 |  |  |  |  | 0 |  | 0.39183 |  | 0 | 3 | D | 0 |  |  |  | ROZPOCET | [6 empty] | 0
85 | K | 210800848 | Montáž měděných vodičů CSA, CSAS 1 kV 10 mm2 uložených pevně | m | 32 |  | 0 |  |  | základní |  | 0 | 0 | 0 | 0 | 0 | 64 | K | 1 |  |  |  | ROZPOCET | 0 | 0 | 0 | 0 | 0 | 1 | 0 | 64 | 976143676
| PP |  | Montáž měděných vodičů CSA, CSAS 1 kV 10 mm2 uložených pevně | [14 empty] | PP | 1
86 | M | 341425070 | vodič silový s Cu jádrem CSA 10 mm2 | m | 38.4 |  | 0 |  |  | základní |  | 0 | 0.00012 | 0.004608 | 0 | 0 | 256 | M | 1 |  |  |  | ROZPOCET | 0 | 0 | 0 | 0 | 0 | 1 | 0 | 64 | 2048906984
| PP |  | vodič silový s Cu jádrem CSA 10 mm2 | [14 empty] | PP | 1
| VV |  | 8*4 |  | 32 | [12 empty] | VV | 1 | 2 | True | 1 | ROZPOCET
| VV |  | 32*1,2 'Přepočtené koeficientem množství |  | 38.4 | [12 empty] | VV | 1 | 2 | False | 1 | ROZPOCET
87 | K | 220060771 | Montáž kabely závlačné ruční zatahování do rour kabelovodů jádro 1 mm TCE/KE, KFE, KEZE, 1 až 7 P | m | 30 |  | 0 |  |  | základní |  | 0 | 0 | 0 | 0 | 0 | 64 | K | 1 |  |  |  | ROZPOCET | 0 | 0 | 0 | 0 | 0 | 1 | 0 | 64 | -292495123
| PP |  | Montáž kabely závlačné ruční zatahování do rour kabelovodů jádro 1 mm TCE/KE, KFE, KEZE, 1 až 7 P | [14 empty] | PP | 1
88 | M | 341300044 PC | Kabel TCEKFE 1P 1,0 D | m | 36 |  | 0 |  |  | základní |  | 0 | 0 | 0 | 0 | 0 | 256 | M | 1 |  |  |  | ROZPOCET | 0 | 0 | 0 | 0 | 0 | 1 | 0 | 64 | -2101397249
| PP |  | Kabel TCEKFE 1P 1,0 D | [14 empty] | PP | 1
| VV |  | 15+15 |  | 30 | [12 empty] | VV | 1 | 2 | True | 1 | ROZPOCET
| VV |  | 30*1,2 'Přepočtené koeficientem množství |  | 36 | [12 empty] | VV | 1 | 2 | False | 1 | ROZPOCET
89 | K | 220110346 | Montáž štítku kabelového průběžného | kus | 40 |  | 0 |  |  | základní |  | 0 | 0 | 0 | 0 | 0 | 64 | K | 1 |  |  |  | ROZPOCET | 0 | 0 | 0 | 0 | 0 | 1 | 0 | 64 | -407286903
| PP |  | Montáž štítku kabelového průběžného | [14 empty] | PP | 1
90 | M | 354421100M.01 | štítek plastový - označovací | kus | 40 |  | 0 |  |  | základní |  | 0 | 0 | 0 | 0 | 0 | 256 | M | 1 |  |  |  | ROZPOCET | 0 | 0 | 0 | 0 | 0 | 1 | 0 | 64 | 330186145
| PP |  | štítek plastový - označovací | [14 empty] | PP | 1
| VV |  | 14*2+8+4 |  | 40 | [12 empty] | VV | 1 | 2 | True | 1 | ROZPOCET
91 | K | 220182022 | Uložení HDPE trubky pro optický kabel do výkopu bez zřízení lože a bez krytí | m | 1270 |  | 0 | CS ÚRS 2022 01 |  | základní |  | 0 | 0 | 0 | 0 | 0 | 64 | K | 1 |  |  |  | ROZPOCET | 0 | 0 | 0 | 0 | 0 | 1 | 0 | 64 | 659496908
| PP |  | Uložení HDPE trubky pro optický kabel do výkopu bez zřízení lože a bez krytí | [14 empty] | PP | 1
92 | M | 345713600.M01 | trubka elektroinstalační ohebná, HDPE 40/33 mm, červená s potiskem HejkalNet | m | 5.75 |  | 0 | CS ÚRS 2022 01 |  | základní |  | 0 | 0 | 0 | 0 | 0 | 256 | M | 1 |  |  |  | ROZPOCET | 0 | 0 | 0 | 0 | 0 | 1 | 0 | 64 | -2067848336
| PP |  | trubka elektroinstalační ohebná, HDPE 40/33 mm, červená s potiskem HejkalNet | [14 empty] | PP | 1
| VV |  | 5 |  | 5 | [12 empty] | VV | 1 | 2 | True | 1 | ROZPOCET
| VV |  | 5*1,15 'Přepočtené koeficientem množství |  | 5.75 | [12 empty] | VV | 1 | 2 | False | 1 | ROZPOCET
93 | K | 220182023 | Kontrola tlakutěsnosti HDPE trubky od 1 m do 2000 m | kus | 1 |  | 0 | CS ÚRS 2022 01 |  | základní |  | 0 | 0 | 0 | 0 | 0 | 64 | K | 1 |  |  |  | ROZPOCET | 0 | 0 | 0 | 0 | 0 | 1 | 0 | 64 | 1297262872
| PP |  | Kontrola tlakutěsnosti HDPE trubky od 1 m do 2000 m | [14 empty] | PP | 1
| VV |  | 1 |  | 1 | [12 empty] | VV | 1 | 2 | True | 1 | ROZPOCET
94 | K | 220182024 | Označení optického kabelu nebo spojky HDPE trubky zaměřovacím markrem | kus | 1 |  | 0 | CS ÚRS 2022 01 |  | základní |  | 0 | 0 | 0 | 0 | 0 | 64 | K | 1 |  |  |  | ROZPOCET | 0 | 0 | 0 | 0 | 0 | 1 | 0 | 64 | 1818703153
| PP |  | Označení optického kabelu nebo spojky HDPE trubky zaměřovacím markrem - určí provozovatel MAN na vyzvání | [14 empty] | PP | 1
| P |  | Poznámka k položce: - určí provozovatel MAN na vyzvání | [14 empty] | P | 1
95 | M | 552715001M.018 |  | kus | 1 |  | 0 |  |  | základní |  | 0 | 0 | 0 | 0 | 0 | 256 | M | 1 |  |  |  | ROZPOCET | 0 | 0 | 0 | 0 | 0 | 1 | 0 | 64 | 792481665
| PP |  | Označovací mini Marker | [14 empty] | PP | 1
96 | K | 220182025 | Kontrola průchodnosti trubky pro optický kabel | km | 0.001 |  | 0 | CS ÚRS 2022 01 |  | základní |  | 0 | 0 | 0 | 0 | 0 | 64 | K | 1 |  |  |  | ROZPOCET | 0 | 0 | 0 | 0 | 0 | 1 | 0 | 64 | -1722289484
| PP |  | Kontrola průchodnosti trubky pro optický kabel | [14 empty] | PP | 1
97 | K | 220182026.R01 | Montáž spojky optické pomocí svařování, včetně potřebného materiálu | kus | 2 |  | 0 | CS ÚRS 2022 01 |  | základní |  | 0 | 0 | 0 | 0 | 0 | 64 | K | 1 |  |  |  | ROZPOCET | 0 | 0 | 0 | 0 | 0 | 1 | 0 | 64 | -436344663
| PP |  | Montáž spojky optické pomocí svařování, včetně potřebného materiálu | [14 empty] | PP | 1
98 | K | 220182029 | Montáž plastové komory na spojkování optického kabelu | kus | 1 |  | 0 | CS ÚRS 2022 01 |  | základní |  | 0 | 0 | 0 | 0 | 0 | 64 | K | 1 |  |  |  | ROZPOCET | 0 | 0 | 0 | 0 | 0 | 1 | 0 | 64 | -1688190824
| PP |  | Montáž plastové komory na spojkování optického kabelu | [14 empty] | PP | 1
99 | M | 345731050 | přístupová komora pro HDPE rozvody, pojezdová 800x795x1220 mm | kus | 1 |  | 0 | CS ÚRS 2022 01 |  | základní |  | 0 | 0.045 | 0.045 | 0 | 0 | 256 | M | 1 |  |  |  | ROZPOCET | 0 | 0 | 0 | 0 | 0 | 1 | 0 | 64 | -432827832
| PP |  | přístupová komora pro HDPE rozvody, pojezdová 800x795x1220 mm | [14 empty] | PP | 1
100 | M | 345731080 | víko komory pojezdové komory | kus | 1 |  | 0 | CS ÚRS 2022 01 |  | základní |  | 0 | 0.05 | 0.05 | 0 | 0 | 256 | M | 1 |  |  |  | ROZPOCET | 0 | 0 | 0 | 0 | 0 | 1 | 0 | 64 | 1119713621
| PP |  | víko komory pojezdové komory | [14 empty] | PP | 1
101 | K | 220182036 | Zafukování optického kabelu do HDPE trubek | m | 10 |  | 0 | CS ÚRS 2022 01 |  | základní |  | 0 | 0 | 0 | 0 | 0 | 64 | K | 1 |  |  |  | ROZPOCET | 0 | 0 | 0 | 0 | 0 | 1 | 0 | 64 | -1724957005
| PP |  | Zafukování optického kabelu do trubky z HDPE | [14 empty] | PP | 1
102 | M | 341438321.M01 | Kabel opt. SM 9/125, 8 vláken pro zafouknutí do optochráničky | m | 12 |  | 0 |  |  | základní |  | 0 | 0 | 0 | 0 | 0 | 256 | M | 1 |  |  |  | ROZPOCET | 0 | 0 | 0 | 0 | 0 | 1 | 0 | 64 | -1482877590
| PP |  | Kabel opt. SM 9/125, 8 vláken pro zafouknutí do optochráničky | [14 empty] | PP | 1
| VV |  | 10*1,2 'Přepočtené koeficientem množství |  | 12 | [12 empty] | VV | 1 | 2 | False | 1 | ROZPOCET
103 | K | 220182093 | Ukončení optického kabelu v optorozvaděči se závěrečným měřením se 2-mi optickými vlákny | kus | 1 |  | 0 | CS ÚRS 2022 01 |  | základní |  | 0 | 0 | 0 | 0 | 0 | 64 | K | 1 |  |  |  | ROZPOCET | 0 | 0 | 0 | 0 | 0 | 1 | 0 | 64 | 816176218
| PP |  | Ukončení optického kabelu v optorozvaděči se závěrečným měřením se 2-mi optickými vlákny | [14 empty] | PP | 1
104 | M | 341431500.M01 | Pigtail E2000/APC 9/125 | kus | 2 |  | 0 |  |  | základní |  | 0 | 0 | 0 | 0 | 0 | 256 | M | 1 |  |  |  | ROZPOCET | 0 | 0 | 0 | 0 | 0 | 1 | 0 | 64 | 1452933080
| PP |  | Pigtail E2000/APC 9/125 | [14 empty] | PP | 1
105 | K | 220300451 | Montáž forma pro kabely TCEKE, TCEKFY, TCEKY, TCEKEZE, TCEKEY do 2 P 1,0 | kus | 4 |  | 0 |  |  | základní |  | 0 | 0 | 0 | 0 | 0 | 64 | K | 1 |  |  |  | ROZPOCET | 0 | 0 | 0 | 0 | 0 | 1 | 0 | 64 | -297763716
| PP |  | Montáž forma pro kabely TCEKE, TCEKFY, TCEKY, TCEKEZE, TCEKEY do 2 P 1,0 | [14 empty] | PP | 1
106 | M | 341300059 PC | Vodotěsná spojka indukční smyčky | kus | 4 |  | 0 |  |  | základní |  | 0 | 0 | 0 | 0 | 0 | 256 | M | 1 |  |  |  | ROZPOCET | 0 | 0 | 0 | 0 | 0 | 1 | 0 | 64 | -439210249
| PP |  | Vodotěsná spojka indukční smyčky | [14 empty] | PP | 1
107 | K | 220960165 | Montáž jednozávitové indukční smyčky s impedančním transformátorem | kus | 4 |  | 0 |  |  | základní |  | 0 | 0 | 0 | 0 | 0 | 64 | K | 1 |  |  |  | ROZPOCET | 0 | 0 | 0 | 0 | 0 | 1 | 0 | 64 | 2121042478
| PP |  | Montáž jednozávitové indukční smyčky s impedančním transformátorem | [14 empty] | PP | 1
108 | M | 404611214 PC | Impedanční transformátor pro jednozávitové smyčky | kus | 4 |  | 0 |  |  | základní |  | 0 | 0 | 0 | 0 | 0 | 256 | M | 1 |  |  |  | ROZPOCET | 0 | 0 | 0 | 0 | 0 | 1 | 0 | 64 | -841113377
| PP |  | Impedanční transformátor pro jednozávitové smyčky | [14 empty] | PP | 1
109 | K | 220960175.R01 | Montáž šachty s poklopem pro smyčky | kus | 2 |  | 0 |  |  | základní |  | 0 | 0 | 0 | 0 | 0 | 64 | K | 1 |  |  |  | ROZPOCET | 0 | 0 | 0 | 0 | 0 | 1 | 0 | 64 | -1066076407
| PP |  | Montáž šachty s poklopem pro smyčky | [14 empty] | PP | 1
110 | M | 404611645 PC | Šachta pro smyčky s poklopem pojezdovým do 3,5 t | kus | 2 |  | 0 |  |  | základní |  | 0 | 0 | 0 | 0 | 0 | 256 | M | 1 |  |  |  | ROZPOCET | 0 | 0 | 0 | 0 | 0 | 1 | 0 | 64 | 476663500
| PP |  | Šachta pro smyčky s poklopem pojezdovým do 3,5 t | [14 empty] | PP | 1
| D | 21-M | Elektromontáže |  |  |  | 0 |  |  |  |  | 0 |  | 0.29222 |  | 0 | 4 | D | 1 |  |  |  | ROZPOCET | [6 empty] | 0
111 | K | 210220001 | Montáž uzemňovacího vedení vodičů FeZn pomocí svorek na povrchu páskou do 120 mm2 | m | 105 |  | 0 | CS ÚRS 2022 01 |  | základní |  | 0 | 0 | 0 | 0 | 0 | 4 | K | 2 |  |  |  | ROZPOCET | 0 | 0 | 0 | 0 | 0 | 1 | 0 | 4 | -2081016340
| PP |  | Montáž uzemňovacího vedení s upevněním, propojením a připojením pomocí svorek na povrchu vodičů FeZn páskou průřezu do 120 mm2 | [14 empty] | PP | 2
112 | M | 354420620 | pás zemnící 30x4mm FeZn | kg | 126.788 |  | 0 | CS ÚRS 2022 01 |  | základní |  | 0 | 0.001 | 0.12679 | 0 | 0 | 8 | M | 2 |  |  |  | ROZPOCET | 0 | 0 | 0 | 0 | 0 | 1 | 0 | 4 | 597916666
| PP |  | pás zemnící 30x4mm FeZn | [14 empty] | PP | 2
| VV |  | (10+70+25)*1,05 |  | 110.25 | [12 empty] | VV | 2 | 2 | True | 1 | ROZPOCET
| VV |  | 110,25*1,15 'Přepočtené koeficientem množství |  | 126.788 | [12 empty] | VV | 2 | 2 | False | 1 | ROZPOCET
113 | M | 354419860 | svorka odbočovací a spojovací pro pásek 30x4 mm, FeZn | kus | 30 |  | 0 | CS ÚRS 2022 01 |  | základní |  | 0 | 0.00026 | 0.0078 | 0 | 0 | 8 | M | 2 |  |  |  | ROZPOCET | 0 | 0 | 0 | 0 | 0 | 1 | 0 | 4 | 877417991
| PP |  | svorka odbočovací a spojovací pro pásek 30x4 mm, FeZn | [14 empty] | PP | 2
114 | K | 210220002 | Montáž uzemňovacích vedení vodičů FeZn pomocí svorek na povrchu drátem nebo lanem do 10 mm | m | 80 |  | 0 | CS ÚRS 2022 01 |  | základní |  | 0 | 0 | 0 | 0 | 0 | 512 | K | 2 |  |  |  | ROZPOCET | 0 | 0 | 0 | 0 | 0 | 1 | 0 | 512 | -1640011909
| PP |  | Montáž uzemňovacího vedení s upevněním, propojením a připojením pomocí svorek na povrchu vodičů FeZn drátem nebo lanem průměru do 10 mm | [14 empty] | PP | 2
| VV |  | 8*10 |  | 80 | [12 empty] | VV | 2 | 2 | True | 1 | ROZPOCET
115 | M | 354410730 | drát D 10mm FeZn | kg | 62.4 |  | 0 | CS ÚRS 2022 01 |  | základní |  | 0 | 0.001 | 0.0624 | 0 | 0 | 8 | M | 2 |  |  |  | ROZPOCET | 0 | 0 | 0 | 0 | 0 | 1 | 0 | 4 | 2061116057
| PP |  | drát D 10mm FeZn | [14 empty] | PP | 2
| VV |  | 8*10*0,65 |  | 52 | [12 empty] | VV | 2 | 2 | True | 1 | ROZPOCET
| VV |  | 52*1,2 'Přepočtené koeficientem množství |  | 62.4 | [12 empty] | VV | 2 | 2 | False | 1 | ROZPOCET
116 | M | 354418950 | svorka připojovací k připojení kovových částí | kus | 10 |  | 0 | CS ÚRS 2022 01 |  | základní |  | 0 | 0.00016 | 0.0016 | 0 | 0 | 8 | M | 2 |  |  |  | ROZPOCET | 0 | 0 | 0 | 0 | 0 | 1 | 0 | 4 | 254231788
| PP |  | svorka připojovací k připojení kovových částí | [14 empty] | PP | 2
117 | M | 354419960 | svorka odbočovací a spojovací pro spojování kruhových a páskových vodičů, FeZn | kus | 20 |  | 0 | CS ÚRS 2022 01 |  | základní |  | 0 | 0.0007 | 0.014 | 0 | 0 | 8 | M | 2 |  |  |  | ROZPOCET | 0 | 0 | 0 | 0 | 0 | 1 | 0 | 4 | -1481746735
| PP |  | svorka odbočovací a spojovací pro spojování kruhových a páskových vodičů, FeZn | [14 empty] | PP | 2
118 | K | 210280003 | Zkoušky a prohlídky el rozvodů a zařízení celková prohlídka pro objem mtž prací do 1 000 000 Kč | kus | 1 |  | 0 | CS ÚRS 2022 01 |  | základní |  | 0 | 0 | 0 | 0 | 0 | 512 | K | 2 |  |  |  | ROZPOCET | 0 | 0 | 0 | 0 | 0 | 1 | 0 | 512 | 1671620059
| PP |  | Zkoušky a prohlídky elektrických rozvodů a zařízení celková prohlídka, zkoušení, měření a vyhotovení revizní zprávy pro objem montážních prací přes 500 do 1000 tisíc Kč | [14 empty] | PP | 2
| PSC |  | Poznámka k souboru cen: 1. Ceny -0001 až -0010 jsou určeny pro objem montážních prací včetně nákladů na nosný a podružný materiál. | [14 empty] | PSC | 2
119 | K | 210280010 | Příplatek k celkové prohlídce za dalších i započatých 500 000 Kč přes 1 000 000 Kč | kus | 6 |  | 0 | CS ÚRS 2022 01 |  | základní |  | 0 | 0 | 0 | 0 | 0 | 512 | K | 2 |  |  |  | ROZPOCET | 0 | 0 | 0 | 0 | 0 | 1 | 0 | 512 | -1425705516
| PP |  | Zkoušky a prohlídky elektrických rozvodů a zařízení celková prohlídka, zkoušení, měření a vyhotovení revizní zprávy pro objem montážních prací Příplatek k ceně -0003 za každých dalších i započatých 500 tisíc Kč přes 1000 tisíc Kč | [14 empty] | PP | 2
| PSC |  | Poznámka k souboru cen: 1. Ceny -0001 až -0010 jsou určeny pro objem montážních prací včetně nákladů na nosný a podružný materiál. | [14 empty] | PSC | 2
120 | K | 210280101 | Kontrola rozváděčů nn silových hmotnosti do 200 kg | kus | 2 |  | 0 | CS ÚRS 2022 01 |  | základní |  | 0 | 0 | 0 | 0 | 0 | 512 | K | 2 |  |  |  | ROZPOCET | 0 | 0 | 0 | 0 | 0 | 1 | 0 | 512 | 1563333218
| PP |  | Zkoušky a prohlídky rozvodných zařízení kontrola rozváděčů nn, (1 pole) silových, hmotnosti do 200 kg | [14 empty] | PP | 2
121 | K | 210280211 | Měření zemních odporů zemniče prvního nebo samostatného | kus | 1 |  | 0 | CS ÚRS 2022 01 |  | základní |  | 0 | 0 | 0 | 0 | 0 | 512 | K | 2 |  |  |  | ROZPOCET | 0 | 0 | 0 | 0 | 0 | 1 | 0 | 512 | -784719319
| PP |  | Měření zemních odporů zemniče prvního nebo samostatného | [14 empty] | PP | 2
122 | K | 210280215 | Připlatek k měření zemních odporů prvního zemniče za každý další zemnič v síti | kus | 7 |  | 0 | CS ÚRS 2022 01 |  | základní |  | 0 | 0 | 0 | 0 | 0 | 512 | K | 2 |  |  |  | ROZPOCET | 0 | 0 | 0 | 0 | 0 | 1 | 0 | 512 | 620553938
| PP |  | Měření zemních odporů zemniče Příplatek k ceně za každý další zemnič v síti | [14 empty] | PP | 2
| VV |  | 7 |  | 7 | [12 empty] | VV | 2 | 2 | True | 1 | ROZPOCET
123 | K | 210280221 | Měření zemních odporů zemnící sítě délky pásku do 100 m | kus | 1 |  | 0 | CS ÚRS 2022 01 |  | základní |  | 0 | 0 | 0 | 0 | 0 | 512 | K | 2 |  |  |  | ROZPOCET | 0 | 0 | 0 | 0 | 0 | 1 | 0 | 512 | 337662927
| PP |  | Měření zemních odporů zemnící sítě délky pásku do 100 m | [14 empty] | PP | 2
124 | K | 210280351 | Zkoušky kabelů silových do 1 kV, počtu a průřezu žil do 4x25 mm2 | kus | 7 |  | 0 | CS ÚRS 2022 01 |  | základní |  | 0 | 0 | 0 | 0 | 0 | 512 | K | 2 |  |  |  | ROZPOCET | 0 | 0 | 0 | 0 | 0 | 1 | 0 | 512 | 504174623
| PP |  | Zkoušky vodičů a kabelů izolačních kabelů silových do 1 kV, počtu a průřezu žil do 4x25 mm2 | [14 empty] | PP | 2
125 | K | 210280541 | Měření impedance nulové smyčky okruhu vedení jednofázového | kus | 8 |  | 0 | CS ÚRS 2022 01 |  | základní |  | 0 | 0 | 0 | 0 | 0 | 512 | K | 2 |  |  |  | ROZPOCET | 0 | 0 | 0 | 0 | 0 | 1 | 0 | 512 | 1742467842
| PP |  | Zkoušky a prohlídky elektrických přístrojů měření impedance nulové smyčky okruhu vedení jednofázového | [14 empty] | PP | 2
126 | K | 210280542 | Měření impedance nulové smyčky okruhu vedení třífázového | kus | 2 |  | 0 | CS ÚRS 2022 01 |  | základní |  | 0 | 0 | 0 | 0 | 0 | 512 | K | 2 |  |  |  | ROZPOCET | 0 | 0 | 0 | 0 | 0 | 1 | 0 | 512 | 1855836393
| PP |  | Zkoušky a prohlídky elektrických přístrojů měření impedance nulové smyčky okruhu vedení třífázového | [14 empty] | PP | 2
127 | K | 210801311 | Montáž vodiče Cu izolovaný plný a laněný s PVC pláštěm do 1 kV žíla 1,5 až 16 mm2 volně (CY, CHAH-R(V)) | m | 100 |  | 0 | CS ÚRS 2022 01 |  | základní |  | 0 | 0 | 0 | 0 | 0 | 512 | K | 2 |  |  |  | ROZPOCET | 0 | 0 | 0 | 0 | 0 | 1 | 0 | 512 | 119407655
| PP |  | Montáž izolovaných vodičů měděných do 1 kV bez ukončení uložených volně plných a laněných s PVC pláštěm, bezhalogenových, ohniodolných (CY, CHAH-R(V),...) průřezu žíly 1,5 až 16 mm2 | [14 empty] | PP | 2
128 | M | 34140826 | vodič silový s Cu jádrem 6mm2 | m | 115 |  | 0 | CS ÚRS 2022 01 |  | základní |  | 0 | 7e-05 | 0.00805 | 0 | 0 | 128 | M | 2 |  |  |  | ROZPOCET | 0 | 0 | 0 | 0 | 0 | 1 | 0 | 128 | -1768815702
| PP |  | vodič silový s Cu jádrem 6mm2 | [14 empty] | PP | 2
| VV |  | 100 "pospojení" |  | 100 | [12 empty] | VV | 2 | 2 | True | 1 | ROZPOCET
| VV |  | 100*1,15 'Přepočtené koeficientem množství |  | 115 | [12 empty] | VV | 2 | 2 | False | 1 | ROZPOCET
129 | K | 210810045 | Montáž kabel Cu plný kulatý do 1 kV 3x1,5 až 6 mm2 uložený pevně (CYKY) | m | 155 |  | 0 | CS ÚRS 2022 01 |  | základní |  | 0 | 0 | 0 | 0 | 0 | 4 | K | 2 |  |  |  | ROZPOCET | 0 | 0 | 0 | 0 | 0 | 1 | 0 | 4 | -157796801
| PP |  | Montáž izolovaných kabelů měděných do 1 kV bez ukončení plných a kulatých (CYKY, CHKE-R,...) uložených pevně počtu a průřezu žil 3x1,5 až 6 mm2 | [14 empty] | PP | 2
130 | M | 34111036 | kabel silový s Cu jádrem 1kV 3x2,5mm2 | m | 186 |  | 0 | CS ÚRS 2022 01 |  | základní |  | 0 | 0.00017 | 0.03162 | 0 | 0 | 8 | M | 2 |  |  |  | ROZPOCET | 0 | 0 | 0 | 0 | 0 | 1 | 0 | 4 | 27033990
| PP |  | kabel silový s Cu jádrem 1kV 3x2,5mm2 | [14 empty] | PP | 2
| VV |  | 15+35+35+35+35 |  | 155 | [12 empty] | VV | 2 | 2 | True | 1 | ROZPOCET
| VV |  | 155*1,2 'Přepočtené koeficientem množství |  | 186 | [12 empty] | VV | 2 | 2 | False | 1 | ROZPOCET
131 | K | 210812011 | Montáž kabel Cu plný kulatý do 1 kV 3x1,5 až 6 mm2 uložený volně nebo v liště (CYKY) | m | 90 |  | 0 | CS ÚRS 2022 01 |  | základní |  | 0 | 0 | 0 | 0 | 0 | 512 | K | 2 |  |  |  | ROZPOCET | 0 | 0 | 0 | 0 | 0 | 1 | 0 | 512 | -2071362324
| PP |  | Montáž izolovaných kabelů měděných do 1 kV bez ukončení plných a kulatých (CYKY, CHKE-R,...) uložených volně nebo v liště počtu a průřezu žil 3x1,5 až 6 mm2 | [14 empty] | PP | 2
132 | M | 34111042 | kabel silový s Cu jádrem 1kV 3x4mm2 | m | 108 |  | 0 | CS ÚRS 2022 01 |  | základní |  | 0 | 0.00023 | 0.02484 | 0 | 0 | 128 | M | 2 |  |  |  | ROZPOCET | 0 | 0 | 0 | 0 | 0 | 1 | 0 | 128 | 436398542
| PP |  | kabel silový s Cu jádrem 1kV 3x4mm2 | [14 empty] | PP | 2
| VV |  | 90*1,2 'Přepočtené koeficientem množství |  | 108 | [12 empty] | VV | 2 | 2 | False | 1 | ROZPOCET
133 | K | 210813033 | Montáž kabel Cu plný kulatý do 1 kV 4x6 až 10 mm2 uložený pevně (CYKY) | m | 20 |  | 0 | CS ÚRS 2022 01 |  | základní |  | 0 | 0 | 0 | 0 | 0 | 4 | K | 2 |  |  |  | ROZPOCET | 0 | 0 | 0 | 0 | 0 | 1 | 0 | 4 | -1571524603
| PP |  | Montáž izolovaných kabelů měděných do 1 kV bez ukončení plných a kulatých (CYKY, CHKE-R,...) uložených pevně počtu a průřezu žil 4x6 až 10 mm2 | [14 empty] | PP | 2
134 | M | 34111076 | kabel silový s Cu jádrem 1kV 4x10mm2 | m | 24 |  | 0 | CS ÚRS 2022 01 |  | základní |  | 0 | 0.00063 | 0.01512 | 0 | 0 | 8 | M | 2 |  |  |  | ROZPOCET | 0 | 0 | 0 | 0 | 0 | 1 | 0 | 4 | -2028504222
| PP |  | kabel silový s Cu jádrem 1kV 4x10mm2 | [14 empty] | PP | 2
| VV |  | 20 |  | 20 | [12 empty] | VV | 2 | 2 | True | 1 | ROZPOCET
| VV |  | 20*1,2 'Přepočtené koeficientem množství |  | 24 | [12 empty] | VV | 2 | 2 | False | 1 | ROZPOCET
135 | K | 226411270.R01 | Montáž a dodáka tepelně smrštitelné trubičky zž pro uzemnění | kus | 8 |  | 0 |  |  | základní |  | 0 | 0 | 0 | 0 | 0 | 4 | K | 2 |  |  |  | ROZPOCET | 0 | 0 | 0 | 0 | 0 | 1 | 0 | 4 | -1258834526
| PP |  | Montáž a dodáka tepelně smrštitelné trubičky zž pro uzemnění | [14 empty] | PP | 2
| VV |  | 8 |  | 8 | [12 empty] | VV | 2 | 2 | True | 1 | ROZPOCET
136 | K | PM | Přidružený materiál | % |  |  | 0 |  |  | základní |  | 0 | 0 | 0 | 0 | 0 | 4 | K | 2 |  |  |  | ROZPOCET | 0 | 0 | 0 | 0 | 0 | 1 | 0 | 4 | 1035153437
| PP |  | Přidružený materiál | [14 empty] | PP | 2
137 | K | PPV | Podíl přidružených výkonů | % |  |  | 0 |  |  | základní |  | 0 | 0 | 0 | 0 | 0 | 4 | K | 2 |  |  |  | ROZPOCET | 0 | 0 | 0 | 0 | 0 | 1 | 0 | 4 | -1189070632
| PP |  | Podíl přidružených výkonů | [14 empty] | PP | 2
| D | 1 | Zemní práce |  |  |  | 0 |  |  |  |  | 0 |  | 0.65385 |  | 0 | 4 | D | 0 |  |  |  | ROZPOCET | [6 empty] | 0
138 | K | 119002121 | Přechodová lávka délky do 2 m včetně zábradlí pro zabezpečení výkopu zřízení | kus | 4 |  | 0 | CS ÚRS 2022 01 |  | základní |  | 0 | 0.00065 | 0.0026 | 0 | 0 | 512 | K | 1 |  |  |  | ROZPOCET | 0 | 0 | 0 | 0 | 0 | 1 | 0 | 512 | 1726003081
| PP |  | Pomocné konstrukce při zabezpečení výkopu vodorovné pochozí přechodová lávka délky do 2 m včetně zábradlí zřízení | [14 empty] | PP | 1
| PSC |  | Poznámka k souboru cen: 1. V ceně zřízení -2121, -2131, -2411, -3211, -3212, -3213, -3215, -3217, -3121, -3223, -3227 jsou započteny i náklady na opotřebení. 2. V ceně zřízení mobilního oplocení -3211, -3213, -3217, -3223, -3227 je zahrnuto i opotřebení betonové patky, vzpěry, spojky. 3. Položku -2411 lze použít pouze pro šířku výkopu do 1,0 m. 4. V položce -3131 jsou započteny i náklady na dřevěný sloupek. 5. U položek -2311, -4111, -4121 je uvažováno se 100% opotřebením. Bezpečný vlez nebo výlez se zpravidla umisťuje po 20 m délky výkopu. 6. Položky tohoto souboru cen jsou určeny k ocenění pomocných konstrukcí sloužících k zabezpečení výkopů (BOZP) na veřejných prostranstvích (v obcích, na komunikacích apod.). Položky nelze užít k ocenění zařízení staveniště, pokud se toto oceňuje pomocí VRN. | [14 empty] | PSC | 1
139 | K | 119002122 | Přechodová lávka délky do 2 m včetně zábradlí pro zabezpečení výkopu odstranění | kus | 4 |  | 0 | CS ÚRS 2022 01 |  | základní |  | 0 | 0 | 0 | 0 | 0 | 512 | K | 1 |  |  |  | ROZPOCET | 0 | 0 | 0 | 0 | 0 | 1 | 0 | 512 | -577684278
| PP |  | Pomocné konstrukce při zabezpečení výkopu vodorovné pochozí přechodová lávka délky do 2 m včetně zábradlí odstranění | [14 empty] | PP | 1
| PSC |  | Poznámka k souboru cen: 1. V ceně zřízení -2121, -2131, -2411, -3211, -3212, -3213, -3215, -3217, -3121, -3223, -3227 jsou započteny i náklady na opotřebení. 2. V ceně zřízení mobilního oplocení -3211, -3213, -3217, -3223, -3227 je zahrnuto i opotřebení betonové patky, vzpěry, spojky. 3. Položku -2411 lze použít pouze pro šířku výkopu do 1,0 m. 4. V položce -3131 jsou započteny i náklady na dřevěný sloupek. 5. U položek -2311, -4111, -4121 je uvažováno se 100% opotřebením. Bezpečný vlez nebo výlez se zpravidla umisťuje po 20 m délky výkopu. 6. Položky tohoto souboru cen jsou určeny k ocenění pomocných konstrukcí sloužících k zabezpečení výkopů (BOZP) na veřejných prostranstvích (v obcích, na komunikacích apod.). Položky nelze užít k ocenění zařízení staveniště, pokud se toto oceňuje pomocí VRN. | [14 empty] | PSC | 1
140 | M | 95250800 | nájem za 8 až 28 dnů lávky přechodové 2000x900 zábradlí v 1000mm | kus | 28 |  | 0 | CS ÚRS 2022 01 |  | základní |  | 0 | 0 | 0 | 0 | 0 | 512 | M | 1 |  |  |  | ROZPOCET | 0 | 0 | 0 | 0 | 0 | 1 | 0 | 512 | 2104588386
| PP |  | nájem za 8 až 28 dnů lávky přechodové 2000x900 zábradlí v 1000mm | [14 empty] | PP | 1
141 | K | 119003227 | Mobilní plotová zábrana vyplněná dráty výšky do 2,2 m pro zabezpečení výkopu zřízení | m | 175 |  | 0 | CS ÚRS 2022 01 |  | základní |  | 0 | 0.00015 | 0.02625 | 0 | 0 | 16 | K | 1 |  |  |  | ROZPOCET | 0 | 0 | 0 | 0 | 0 | 1 | 0 | 16 | 1878107407
| PP |  | Pomocné konstrukce při zabezpečení výkopu svislé ocelové mobilní oplocení, výšky do 2,2 m panely vyplněné dráty zřízení | [14 empty] | PP | 1
| PSC |  | Poznámka k souboru cen: 1. V ceně zřízení -2121, -2131, -2411, -3211, -3212, -3213, -3215, -3217, -3121, -3223, -3227 jsou započteny i náklady na opotřebení. 2. V ceně zřízení mobilního oplocení -3211, -3213, -3217, -3223, -3227 je zahrnuto i opotřebení betonové patky, vzpěry, spojky. 3. Položku -2411 lze použít pouze pro šířku výkopu do 1,0 m. 4. V položce -3131 jsou započteny i náklady na dřevěný sloupek. 5. U položek -2311, -4111, -4121 je uvažováno se 100% opotřebením. Bezpečný vlez nebo výlez se zpravidla umisťuje po 20 m délky výkopu. 6. Položky tohoto souboru cen jsou určeny k ocenění pomocných konstrukcí sloužících k zabezpečení výkopů (BOZP) na veřejných prostranstvích (v obcích, na komunikacích apod.). Položky nelze užít k ocenění zařízení staveniště, pokud se toto oceňuje pomocí VRN. | [14 empty] | PSC | 1
142 | K | 119003228 | Mobilní plotová zábrana vyplněná dráty výšky do 2,2 m pro zabezpečení výkopu odstranění | m | 175 |  | 0 | CS ÚRS 2022 01 |  | základní |  | 0 | 0 | 0 | 0 | 0 | 512 | K | 1 |  |  |  | ROZPOCET | 0 | 0 | 0 | 0 | 0 | 1 | 0 | 512 | -1439229932
| PP |  | Pomocné konstrukce při zabezpečení výkopu svislé ocelové mobilní oplocení, výšky do 2,2 m panely vyplněné dráty odstranění | [14 empty] | PP | 1
| PSC |  | Poznámka k souboru cen: 1. V ceně zřízení -2121, -2131, -2411, -3211, -3212, -3213, -3215, -3217, -3121, -3223, -3227 jsou započteny i náklady na opotřebení. 2. V ceně zřízení mobilního oplocení -3211, -3213, -3217, -3223, -3227 je zahrnuto i opotřebení betonové patky, vzpěry, spojky. 3. Položku -2411 lze použít pouze pro šířku výkopu do 1,0 m. 4. V položce -3131 jsou započteny i náklady na dřevěný sloupek. 5. U položek -2311, -4111, -4121 je uvažováno se 100% opotřebením. Bezpečný vlez nebo výlez se zpravidla umisťuje po 20 m délky výkopu. 6. Položky tohoto souboru cen jsou určeny k ocenění pomocných konstrukcí sloužících k zabezpečení výkopů (BOZP) na veřejných prostranstvích (v obcích, na komunikacích apod.). Položky nelze užít k ocenění zařízení staveniště, pokud se toto oceňuje pomocí VRN. | [14 empty] | PSC | 1
143 | M | 95250820 | nájem kus/měsíc dílce plotové-europloty, standardní panel medium 3500x2000mm | kus | 50 |  | 0 | CS ÚRS 2022 01 |  | základní |  | 0 | 0.0125 | 0.625 | 0 | 0 | 512 | M | 1 |  |  |  | ROZPOCET | 0 | 0 | 0 | 0 | 0 | 1 | 0 | 512 | -808421999
| PP |  | nájem kus/měsíc dílce plotové-europloty, standardní panel medium 3500x2000mm | [14 empty] | PP | 1
144 | K | 130001101 | Příplatek za ztížení vykopávky v blízkosti podzemního vedení | m3 | 30.4 |  | 0 | CS ÚRS 2022 01 |  | základní |  | 0 | 0 | 0 | 0 | 0 | 4 | K | 1 |  |  |  | ROZPOCET | 0 | 0 | 0 | 0 | 0 | 1 | 0 | 4 | -129388154
| PP |  | Příplatek k cenám hloubených vykopávek za ztížení vykopávky v blízkosti podzemního vedení nebo výbušnin pro jakoukoliv třídu horniny | [14 empty] | PP | 1
| PSC |  | Poznámka k souboru cen: 1. Cena je určena: a) i pro soubor cen 123 . 0-21 Vykopávky zářezů se šikmými stěnami pro podzemní vedení části A 02, b) pro podzemní vedení procházející hloubenou vykopávkou nebo uložené ve stěně výkopu při jakékoliv hloubce vedení pod původním terénem nebo jeho výšce nade dnem výkopu a jakémkoliv směru vedení ke stranám výkopu; c) pro výbušniny nezaložené dodavatelem. 2. Cenu lze použít i tehdy, narazí-li se na vedení nebo výbušninu až při vykopávce a to pro zbývající objem výkopu, který je projektantem nebo investorem označen, v němž by toto nebo jiné nepředvídané vedení nebo výbušnina mohlo být uloženo. Toto ustanovení neplatí pro objem hornin tř. 6 a 7. 3. Cenu nelze použít pro ztížení vykopávky v blízkosti podzemních vedení nebo výbušnin, u nichž je projektem zakázáno použít při vykopávce kovové nástroje nebo nářadí. 4. Množství ztížení vykopávky v blízkosti a) podzemního vedení, jehož půdorysná a výšková poloha - je v projektu uvedena, se určí jako objem myšleného hranolu, jehož průřez je pravidelný čtyřúhelník jehož horní vodorovná a obě svislé strany jsou ve vzdálenosti 0,5 m a dolní vodorovná hrana ve vzdálenosti 1 m od přilehlého vnějšího líce vedení, příp. jeho obalu a délka se rovná osové délce vedení ve výkopišti nebo délce vedení ve stěně výkopu. Vymezí-li projekt větší prostor, v němž je nutno při vykopávce postupovat opatrně, lze použít cena pro celý objem výkopu v tomto prostoru. Od takto zjištěného množství se odečítá objem vedení i s příp. se vyskytujícím obalem; - není v projektu uvedena, avšak která podle projektu nebo sdělení investora jsou pravděpodobně ve výkopišti uložena, se rovná objemu výkopu, který je projektantem nebo investorem označen. b) výbušniny, určí vždy projektant nebo investor, ať je v projektu uvedeno či neuvedeno. 5. Je-li vedení uloženo ve výkopišti tak, že se vykopávka v celém výše popsaném objemu nevykopává, např. blízko stěn nebo dna výkopu, oceňuje se ztížení vykopávky jen pro tu část objemu, v níž se ztížená vykopávka provádí. 6. Jsou-li ve výkopišti dvě vedení položena tak blízko sebe, že se výše uvedené objemy pro obě vedení pronikají, určí se množství ztížení vykopávky tak, aby se pronik započetl jen jednou. 7. Objem ztížení vykopávky se od celkového objemu výkopu neodečítá. 8. Dočasné zajištění různých podzemních vedení ve výkopišti se oceňuje cenami souboru cen 119 00-14 Dočasné zajištění podzemního potrubí nebo vedení ve výkopišti. | [14 empty] | PSC | 1
| VV |  | (10+20+65)*0,4*0,8 |  | 30.4 | [12 empty] | VV | 1 | 2 | True | 1 | ROZPOCET
145 | K | 162651112 | Vodorovné přemístění do 5000 m výkopku/sypaniny z horniny třídy těžitelnosti I, skupiny 1 až 3 | m3 | 9 |  | 0 | CS ÚRS 2022 01 |  | základní |  | 0 | 0 | 0 | 0 | 0 | 4 | K | 1 |  |  |  | ROZPOCET | 0 | 0 | 0 | 0 | 0 | 1 | 0 | 4 | -163859338
| PP |  | Vodorovné přemístění výkopku nebo sypaniny po suchu na obvyklém dopravním prostředku, bez naložení výkopku, avšak se složením bez rozhrnutí z horniny třídy těžitelnosti I skupiny 1 až 3 na vzdálenost přes 4 000 do 5 000 m | [14 empty] | PP | 1
| PSC |  | Poznámka k souboru cen: 1. Přemísťuje-li se výkopek z dočasných skládek vzdálených do 50 m, neoceňuje se nakládání výkopku, i když se provádí. Toto ustanovení neplatí, vylučuje-li projekt použití dozeru. 2. Ceny nelze použít, předepisuje-li projekt přemístit výkopek na místo nepřístupné obvyklým dopravním prostředkům; toto přemístění se oceňuje individuálně. | [14 empty] | PSC | 1
| P |  | Poznámka k položce: Odvoz přebytku zeminy pro pískové lože a jam pro základy stožárů VO na místo určené investorem stavby - bez poplatku za uložení. | [14 empty] | P | 1
| VV |  | (10+25+65)*0,3*0,3 "přebytek zeminy po výkopu pro pískové lože" |  | 9 | [12 empty] | VV | 1 | 2 | True | 0 | ROZPOCET
| VV |  | Součet |  | 9 | [12 empty] | VV | 1 | 4 | True | 1 | ROZPOCET
146 | K | 171152501 | Zhutnění podloží z hornin soudržných nebo nesoudržných pod násypy | m2 | 50 |  | 0 | CS ÚRS 2022 01 |  | základní |  | 0 | 0 | 0 | 0 | 0 | 512 | K | 1 |  |  |  | ROZPOCET | 0 | 0 | 0 | 0 | 0 | 1 | 0 | 512 | -545171889
| PP |  | Zhutnění podloží pod násypy z rostlé horniny třídy těžitelnosti I a II, skupiny 1 až 4 z hornin soudružných a nesoudržných | [14 empty] | PP | 1
| PSC |  | Poznámka k souboru cen: 1. Cena je určena pro zhutnění ploch vodorovných nebo ve sklonu do 1 : 5, je-li předepsáno zhutnění do hloubky 0,7 m od pláně. 2. Cenu nelze použít pro zhutnění podloží z hornin konzistence kašovité až tekoucí. 3. Množství jednotek se určí v m2 půdorysné plochy zhutněného podloží. | [14 empty] | PSC | 1
| VV |  | (10+25+65)*0,5 "přebytek zeminy po výkopu pro pískové lože" |  | 50 | [12 empty] | VV | 1 | 2 | True | 0 | ROZPOCET
| VV |  | Součet |  | 50 | [12 empty] | VV | 1 | 4 | True | 1 | ROZPOCET
147 | K | 171201201 | Uložení sypaniny na skládky | m3 | 9 |  | 0 | CS ÚRS 2022 01 |  | základní |  | 0 | 0 | 0 | 0 | 0 | 4 | K | 1 |  |  |  | ROZPOCET | 0 | 0 | 0 | 0 | 0 | 1 | 0 | 4 | -1684107345
| PP |  | Uložení sypaniny na skládky | [14 empty] | PP | 1
| PSC |  | Poznámka k souboru cen: 1. Cena -1201 je určena i pro: a) uložení výkopku nebo ornice na dočasné skládky předepsané projektem tak, že na 1 m2 projektem určené plochy této skládky připadá přes 2 m3 výkopku nebo ornice; v opačném případě se uložení neoceňuje. Množství výkopku nebo ornice připadající na 1 m2 skládky se určí jako podíl množství výkopku nebo ornice, měřeného v rostlém stavu a projektem určené plochy dočasné skládky; b) zasypání koryt vodotečí a prohlubní v terénu bez předepsaného zhutnění sypaniny; c) uložení výkopku pod vodou do prohlubní ve dně vodotečí nebo nádrží. 2. Cenu -1201 nelze použít pro uložení výkopku nebo ornice: a) při vykopávkách pro podzemní vedení podél hrany výkopu, z něhož byl výkopek získán, a to ani tehdy, jestliže se výkopek po vyhození z výkopu na povrch území ještě dále přemisťuje na hromady podél výkopu; b) na dočasné skládky, které nejsou předepsány projektem; c) na dočasné skládky předepsané projektem tak, že na 1 m2 projektem určené plochy této skládky připadají nejvýše 2 m3 výkopku nebo ornice (viz. též poznámku č. 1 a); d) na dočasné skládky, oceňuje-li se cenou 121 10-1101 Sejmutí ornice nebo lesní půdy do 50 m, nebo oceňuje-li se vodorovné přemístění výkopku do 20 m a 50 m cenami 162 20-1101, 162 20-1102, 162 20-1151 a 162 20-1152. V těchto případech se uložení výkopku nebo ornice na dočasnou skládku neoceňuje. e) na trvalé skládky s předepsaným zhutněním; toto uložení výkopku se oceňuje cenami souboru cen 171 . 0- . . Uložení sypaniny do násypů. 3. V ceně -1201 jsou započteny i náklady na rozprostření sypaniny ve vrstvách s hrubým urovnáním na skládce. 4. V ceně -1201 nejsou započteny náklady na získání skládek ani na poplatky za skládku. 5. Množství jednotek uložení výkopku (sypaniny) se určí v m3 uloženého výkopku (sypaniny),v rostlém stavu zpravidla ve výkopišti. | [14 empty] | PSC | 1
| VV |  | (10+25+65)*0,3*0,3 "přebytek zeminy po výkopu pro pískové lože" |  | 9 | [12 empty] | VV | 1 | 2 | True | 0 | ROZPOCET
| VV |  | Součet |  | 9 | [12 empty] | VV | 1 | 4 | True | 1 | ROZPOCET
| D | 46-M | Zemní práce při extr.mont.pracích |  |  |  | 0 |  |  |  |  | 0 |  | 13.3103 |  | 0 | 4 | D | 0 |  |  |  | ROZPOCET | [6 empty] | 0
148 | K | 460030194 | Řezání podkladu nebo krytu živičného tloušťky do 20 cm | m | 56 |  | 0 | CS ÚRS 2022 01 |  | základní |  | 0 | 0 | 0 | 0 | 0 | 512 | K | 1 |  |  |  | ROZPOCET | 0 | 0 | 0 | 0 | 0 | 1 | 0 | 512 | 1546418870
| PP |  | Přípravné terénní práce řezání spár v podkladu nebo krytu živičném, tloušťky přes 15 do 20 cm | [14 empty] | PP | 1
| PSC |  | Poznámka k souboru cen: 1. V cenách -0001 až -0007 nejsou zahrnuty náklady na odstranění kamenů, kořenů a ostatních nevhodných přimísenin, tyto práce se oceňují individuálně. 2. U cen -0021 až -0025 se u středně hustého porostu uvažuje hustota do 3 ks/m2, u hustého porostu přes 3 ks/m2. 3. U ceny -0092 se počítá první vytržený obrubník trojnásobnou délkou. | [14 empty] | PSC | 1
| VV |  | 2*10*2 "překopy" |  | 40 | [12 empty] | VV | 1 | 2 | True | 0 | ROZPOCET
| VV |  | 2*(7+1) "ostrůvek závorového systému" |  | 16 | [12 empty] | VV | 1 | 2 | True | 0 | ROZPOCET
| VV |  | Součet |  | 56 | [12 empty] | VV | 1 | 4 | True | 1 | ROZPOCET
149 | K | 460080033 | Základové konstrukce ze ŽB tř. C 16/20 | m3 | 3.576 |  | 0 |  |  | základní |  | 0 | 2.2563 | 8.0687 | 0 | 0 | 4 | K | 1 |  |  |  | ROZPOCET | 0 | 0 | 0 | 0 | 0 | 1 | 0 | 4 | 1029977148
| PP |  | Základové konstrukce základ bez bednění do rostlé zeminy z monolitického železobetonu bez výztuže tř. C 16/20 | [14 empty] | PP | 1
| P |  | Poznámka k položce: Základové konstrukce pros tožáry VO. | [14 empty] | P | 1
| VV |  | (1)*0.8*0.8*1.2 "platební terminál" |  | 0.768 | [12 empty] | VV | 1 | 2 | True | 0 | ROZPOCET
| VV |  | 6*2*0,3*0,3 "Betonové konstrukce pro obrubníky" |  | 1.08 | [12 empty] | VV | 1 | 2 | True | 0 | ROZPOCET
| VV |  | 4*0,6*0,6*1,2 "základové konstrukce pro závorový systém" |  | 1.728 | [12 empty] | VV | 1 | 2 | True | 0 | ROZPOCET
| VV |  | Součet |  | 3.576 | [12 empty] | VV | 1 | 4 | True | 1 | ROZPOCET
150 | K | 460080033-D | Demontáž základové konstrukce - základ bez bednění v rostlé zemině z monolitického železobetonu. Včetně naložení na dopravní prostředek, dopravy na skládku (určí dodavatel stavby), poplatku za uskladnění, uložení na skládce - skládkovné. | m3 | 1.536 |  | 0 |  |  | základní |  | 0 | 2.2563 | 3.4657 | 0 | 0 | 4 | K | 1 |  |  |  | ROZPOCET | 0 | 0 | 0 | 0 | 0 | 1 | 0 | 4 | 485626135
| PP |  | Demontáž základové konstrukce - základ bez bednění v rostlé zemině z monolitického železobetonu. Včetně naložení na dopravní prostředek, dopravy na skládku (určí dodavatel stavby), poplatku za uskladnění, uložení na skládce - skládkovné. | [14 empty] | PP | 1
| VV |  | (2)*1,2*0,8*0,8 "základy po demontovaných parkovacích automatech" |  | 1.536 | [12 empty] | VV | 1 | 2 | True | 1 | ROZPOCET
151 | K | 460150163 | Hloubení kabelových zapažených i nezapažených rýh ručně š 35 cm, hl 80 cm, v hornině tř 3 | m | 70 |  | 0 | CS ÚRS 2022 01 |  | základní |  | 0 | 0 | 0 | 0 | 0 | 4 | K | 1 |  |  |  | ROZPOCET | 0 | 0 | 0 | 0 | 0 | 1 | 0 | 4 | -1418461492
| PP |  | Hloubení zapažených i nezapažených kabelových rýh ručně včetně urovnání dna s přemístěním výkopku do vzdálenosti 3 m od okraje jámy nebo naložením na dopravní prostředek šířky 35 cm, hloubky 80 cm, v hornině třídy 3 | [14 empty] | PP | 1
| PSC |  | Poznámka k souboru cen: 1. Ceny hloubení rýh v hornině třídy 6 a 7 se oceňují cenami souboru cen 460 20- . Hloubení nezapažených kabelových rýh strojně. | [14 empty] | PSC | 1
| VV |  | 10+60 |  | 70 | [12 empty] | VV | 1 | 2 | True | 1 | ROZPOCET
152 | K | 460560163 | Zásyp rýh ručně šířky 35 cm, hloubky 80 cm, z horniny třídy 3 | m | 70 |  | 0 | CS ÚRS 2022 01 |  | základní |  | 0 | 0 | 0 | 0 | 0 | 4 | K | 1 |  |  |  | ROZPOCET | 0 | 0 | 0 | 0 | 0 | 1 | 0 | 4 | -971820733
| PP |  | Zásyp kabelových rýh ručně s uložením výkopku ve vrstvách včetně zhutnění a urovnání povrchu šířky 35 cm hloubky 80 cm, v hornině třídy 3 | [14 empty] | PP | 1
153 | K | 460150843 | Hloubení kabelových zapažených i nezapažených rýh ručně š 80 cm, hl 80 cm, v hornině tř 3 | m | 15 |  | 0 | CS ÚRS 2022 01 |  | základní |  | 0 | 0 | 0 | 0 | 0 | 512 | K | 1 |  |  |  | ROZPOCET | 0 | 0 | 0 | 0 | 0 | 1 | 0 | 512 | -1869695600
| PP |  | Hloubení zapažených i nezapažených kabelových rýh ručně včetně urovnání dna s přemístěním výkopku do vzdálenosti 3 m od okraje jámy nebo naložením na dopravní prostředek šířky 80 cm, hloubky 80 cm, v hornině třídy 3 | [14 empty] | PP | 1
| PSC |  | Poznámka k souboru cen: 1. Ceny hloubení rýh v hornině třídy 6 a 7 se oceňují cenami souboru cen 460 20- . Hloubení nezapažených kabelových rýh strojně. | [14 empty] | PSC | 1
154 | K | 460560843 | Zásyp rýh ručně šířky 80 cm, hloubky 80 cm, z horniny třídy 3 | m | 15 |  | 0 | CS ÚRS 2022 01 |  | základní |  | 0 | 0 | 0 | 0 | 0 | 512 | K | 1 |  |  |  | ROZPOCET | 0 | 0 | 0 | 0 | 0 | 1 | 0 | 512 | 1568972248
| PP |  | Zásyp kabelových rýh ručně s uložením výkopku ve vrstvách včetně zhutnění a urovnání povrchu šířky 80 cm hloubky 80 cm, v hornině třídy 3 | [14 empty] | PP | 1
155 | K | 460201603 | Hloubení kabelových nezapažených rýh jakýchkoli rozměrů strojně v hornině tř 3 | m3 | 19.5 |  | 0 | CS ÚRS 2022 01 |  | základní |  | 0 | 0 | 0 | 0 | 0 | 4 | K | 1 |  |  |  | ROZPOCET | 0 | 0 | 0 | 0 | 0 | 1 | 0 | 4 | -1554058156
| PP |  | Hloubení nezapažených kabelových rýh strojně s přemístěním výkopku do vzdálenosti 3 m od okraje jámy nebo naložením na dopravní prostředek jakýchkoli rozměrů, v hornině třídy 3 | [14 empty] | PP | 1
| PSC |  | Poznámka k souboru cen: 1. Ceny hloubení rýh strojně v hornině třídy 6 a 7 jsou stanoveny za použití trhaviny. | [14 empty] | PSC | 1
| VV |  | 10*1,3*0,5 "komunikace - přípojka" |  | 6.5 | [12 empty] | VV | 1 | 2 | True | 0 | ROZPOCET
| VV |  | 10*1,3*1,0 "komunikace - závorový systém" |  | 13 | [12 empty] | VV | 1 | 2 | True | 0 | ROZPOCET
| VV |  | Součet |  | 19.5 | [12 empty] | VV | 1 | 4 | True | 1 | ROZPOCET
156 | K | 460561811 | Zásyp rýh strojně včetně zhutnění a urovnání povrchu - ve volném terénu | m3 | 19.5 |  | 0 | CS ÚRS 2022 01 |  | základní |  | 0 | 0 | 0 | 0 | 0 | 4 | K | 1 |  |  |  | ROZPOCET | 0 | 0 | 0 | 0 | 0 | 1 | 0 | 4 | 1090800752
| PP |  | Zásyp kabelových rýh strojně s uložením výkopku ve vrstvách včetně zhutnění a urovnání povrchu ve volném terénu | [14 empty] | PP | 1
| PSC |  | Poznámka k souboru cen: 1. Ceny 460 56- . . jsou určeny pro zhutněné zásypy s mírou zhutnění: a) z hornin soudržných do 100 % PS, b) z hornin nesoudržných do I(d) 0,9, c) z hornin kamenitých pro jakoukoliv míru zhutnění. 2. Je-li projektem předepsáno vyšší zhutnění, podle bodu a) a b) poznámky č 1., ocení se zásyp individuálně. 3. V cenách je započteno přemístění sypaniny ze vzdálenosti 10 m od kraje výkopu nebo zasypávaného prostoru, měřeno k těžišti skládky. 4. Míru zhutnění předepisuje projekt. | [14 empty] | PSC | 1
157 | K | 460510203 | Kanály do rýhy z prefabrikovaných betonových žlabů typ TK 2 | m | 11 |  | 0 | CS ÚRS 2022 01 |  | základní |  | 0 | 0.078 | 0.858 | 0 | 0 | 64 | K | 1 |  |  |  | ROZPOCET | 0 | 0 | 0 | 0 | 0 | 1 | 0 | 64 | 611307209
| PP |  | Kanály do rýhy z prefabrikovaných betonových žlabů typ TK 2 | [14 empty] | PP | 1
158 | M | 592131010 | žlab s víkem - kabelový profilu cca 10 x 15 cm, délka 0,5 m | kus | 22 |  | 0 | CS ÚRS 2022 01 |  | základní |  | 0 | 0.0285 | 0.627 | 0 | 0 | 256 | M | 1 |  |  |  | ROZPOCET | 0 | 0 | 0 | 0 | 0 | 1 | 0 | 64 | -1596322301
| PP |  | žlab s víkem - kabelový profilu cca 10 x 15 cm, délka 0,5 m | [14 empty] | PP | 1
159 | K | 460421282 | Lože kabelů z písku tl 10 cm nad kabel, kryté plastovou folií, š lože do 80 cm | m | 105 |  | 0 | CS ÚRS 2022 01 |  | základní |  | 0 | 0.00014 | 0.0147 | 0 | 0 | 64 | K | 1 |  |  |  | ROZPOCET | 0 | 0 | 0 | 0 | 0 | 1 | 0 | 64 | -72838366
| PP |  | Lože kabelů z písku tl 10 cm nad kabel, kryté plastovou folií, š lože do 80 cm | [14 empty] | PP | 1
| VV |  | 10+60+15+10+10 |  | 105 | [12 empty] | VV | 1 | 2 | True | 1 | ROZPOCET
160 | K | 460490013 | Krytí kabelů výstražnou fólií šířky 34 cm | m | 200 |  | 0 | CS ÚRS 2022 01 |  | základní |  | 0 | 9e-05 | 0.018 | 0 | 0 | 4 | K | 1 |  |  |  | ROZPOCET | 0 | 0 | 0 | 0 | 0 | 1 | 0 | 4 | 1320099404
| PP |  | Krytí kabelů, spojek, koncovek a odbočnic kabelů výstražnou fólií z PVC včetně vyrovnání povrchu rýhy, rozvinutí a uložení fólie do rýhy, fólie šířky do 34cm | [14 empty] | PP | 1
161 | M | 69311310 | pás varovný plný PE š 330mm | m | 200 |  | 0 | CS ÚRS 2022 01 |  | základní |  | 0 | 2e-05 | 0.004 | 0 | 0 | 8 | M | 1 |  |  |  | ROZPOCET | 0 | 0 | 0 | 0 | 0 | 1 | 0 | 4 | 1316876335
| PP |  | pás varovný plný PE š 330mm | [14 empty] | PP | 1
| VV |  | 173,913043478261*1,15 'Přepočtené koeficientem množství |  | 200 | [12 empty] | VV | 1 | 2 | False | 1 | ROZPOCET
162 | K | 220182092 | Montáž ochranné trubky pro optický kabel průměru 40 mm pro SZZ včetně trubky | m | 205 |  | 0 | CS ÚRS 2022 01 |  | základní |  | 0 | 0.00037 | 0.07585 | 0 | 0 | 64 | K | 1 |  |  |  | ROZPOCET | 0 | 0 | 0 | 0 | 0 | 1 | 0 | 64 | 455340884
| PP |  | Montáž ochranné trubky pro sdělovací kabel pro závorového systému průměru 40 mm s trubkou | [14 empty] | PP | 1
163 | M | 34571350 | trubka elektroinstalační ohebná dvouplášťová korugovaná (chránička) D 32/40mm, HDPE+LDPE | m | 256.25 |  | 0 | CS ÚRS 2022 01 |  | základní |  | 0 | 0.00019 | 0.048688 | 0 | 0 | 128 | M | 1 |  |  |  | ROZPOCET | 0 | 0 | 0 | 0 | 0 | 1 | 0 | 128 | 1239627653
| PP |  | trubka elektroinstalační ohebná dvouplášťová korugovaná (chránička) D 32/40mm, HDPE+LDPE | [14 empty] | PP | 1
| VV |  | 10+10+5+80+25+25+25+25 |  | 205 | [12 empty] | VV | 1 | 2 | True | 1 | ROZPOCET
| VV |  | 205*1,25 'Přepočtené koeficientem množství |  | 256.25 | [12 empty] | VV | 1 | 2 | False | 1 | ROZPOCET
164 | K | 460520173 | Montáž trubek ochranných plastových ohebných do 90 mm uložených do rýhy | m | 195 |  | 0 | CS ÚRS 2022 01 |  | základní |  | 0 | 0 | 0 | 0 | 0 | 4 | K | 1 |  |  |  | ROZPOCET | 0 | 0 | 0 | 0 | 0 | 1 | 0 | 4 | 1940800454
| PP |  | Montáž trubek ochranných uložených volně do rýhy plastových ohebných, vnitřního průměru přes 50 do 90 mm | [14 empty] | PP | 1
165 | M | 345713530 | trubka elektroinstalační ohebná dvouplášťová korugovaná D 61/75 mm, HDPE+LDPE | m | 243.75 |  | 0 | CS ÚRS 2022 01 |  | základní |  | 0 | 0.00043 | 0.10481 | 0 | 0 | 8 | M | 1 |  |  |  | ROZPOCET | 0 | 0 | 0 | 0 | 0 | 1 | 0 | 4 | 118758895
| PP |  | trubka elektroinstalační ohebná dvouplášťová korugovaná D 61/75 mm, HDPE+LDPE | [14 empty] | PP | 1
| VV |  | 10+5+80+25+25+25+25 |  | 195 | [12 empty] | VV | 1 | 2 | True | 1 | ROZPOCET
| VV |  | 195*1,25 'Přepočtené koeficientem množství |  | 243.75 | [12 empty] | VV | 1 | 2 | False | 1 | ROZPOCET
166 | K | 460520174 | Montáž trubek ochranných plastových ohebných do 110 mm uložených do rýhy | m | 30 |  | 0 | CS ÚRS 2022 01 |  | základní |  | 0 | 0 | 0 | 0 | 0 | 512 | K | 1 |  |  |  | ROZPOCET | 0 | 0 | 0 | 0 | 0 | 1 | 0 | 512 | -375498076
| PP |  | Montáž trubek ochranných uložených volně do rýhy plastových ohebných, vnitřního průměru přes 90 do 110 mm | [14 empty] | PP | 1
167 | M | 34571355 | trubka elektroinstalační ohebná dvouplášťová korugovaná (chránička) D 94/110mm, HDPE+LDPE | m | 36 |  | 0 | CS ÚRS 2022 01 |  | základní |  | 0 | 0.00069 | 0.02484 | 0 | 0 | 128 | M | 1 |  |  |  | ROZPOCET | 0 | 0 | 0 | 0 | 0 | 1 | 0 | 128 | -2147150182
| PP |  | trubka elektroinstalační ohebná dvouplášťová korugovaná (chránička) D 94/110mm, HDPE+LDPE | [14 empty] | PP | 1
| VV |  | 15+15 "komunikace" |  | 30 | [12 empty] | VV | 1 | 2 | True | 1 | ROZPOCET
| VV |  | 30*1,2 'Přepočtené koeficientem množství |  | 36 | [12 empty] | VV | 1 | 2 | False | 1 | ROZPOCET
| D | 5 | Komunikace |  |  |  | 0 |  |  |  |  | 0 |  | 80.9312 |  | 0 | 4 | D | 0 |  |  |  | ROZPOCET | [6 empty] | 0
168 | K | 3991511 OA0 | D+M vodorovné dopravní značení | m2 | 2.5 |  | 0 |  |  | základní |  | 0 | 0 | 0 | 0 | 0 | 512 | K | 1 |  |  |  | ROZPOCET | 0 | 0 | 0 | 0 | 0 | 1 | 0 | 512 | -55208338
| PP |  | D+M vodorovné dopravní značení - dodávka a pokládka nátěrového materiálu (měří se pouze natíraná plocha) - předznačení a reflexní úprava | [14 empty] | PP | 1
| PSC |  | Poznámka k souboru cen: 1. V cenách -0001 až -0007 nejsou zahrnuty náklady na odstranění kamenů, kořenů a ostatních nevhodných přimísenin, tyto práce se oceňují individuálně. 2. U cen -0021 až -0025 se u středně hustého porostu uvažuje hustota do 3 ks/m2, u hustého porostu přes 3 ks/m2. 3. U ceny -0092 se počítá první vytržený obrubník trojnásobnou délkou. | [14 empty] | PSC | 1
| VV |  | 2*2,5*0,5 |  | 2.5 | [12 empty] | VV | 1 | 2 | True | 1 | ROZPOCET
169 | K | 460030039 | Rozebrání dlažeb ručně z dlaždic zámkových do písku spáry nezalité | m2 | 50 |  | 0 | CS ÚRS 2022 01 |  | základní |  | 0 | 0 | 0 | 0 | 0 | 512 | K | 1 |  |  |  | ROZPOCET | 0 | 0 | 0 | 0 | 0 | 1 | 0 | 512 | -607536225
| PP |  | Přípravné terénní práce vytrhání dlažby včetně ručního rozebrání, vytřídění, odhozu na hromady nebo naložení na dopravní prostředek a očistění kostek nebo dlaždic z pískového podkladu z dlaždic zámkových, spáry nezalité | [14 empty] | PP | 1
| PSC |  | Poznámka k souboru cen: 1. V cenách -0001 až -0007 nejsou zahrnuty náklady na odstranění kamenů, kořenů a ostatních nevhodných přimísenin, tyto práce se oceňují individuálně. 2. U cen -0021 až -0025 se u středně hustého porostu uvažuje hustota do 3 ks/m2, u hustého porostu přes 3 ks/m2. 3. U ceny -0092 se počítá první vytržený obrubník trojnásobnou délkou. | [14 empty] | PSC | 1
| VV |  | (10+15)*2 |  | 50 | [12 empty] | VV | 1 | 2 | True | 1 | ROZPOCET
170 | K | 460650176 | Očištění dlaždic betonových tvarovaných nebo zámkových z rozebraných dlažeb | m2 | 50 |  | 0 | CS ÚRS 2022 01 |  | základní |  | 0 | 0 | 0 | 0 | 0 | 512 | K | 1 |  |  |  | ROZPOCET | 0 | 0 | 0 | 0 | 0 | 1 | 0 | 512 | 702265944
| PP |  | Vozovky a chodníky očištění vybouraných kostek nebo dlaždic od spojovacího materiálu s původní výplní spár kamenivem, s odklizením a uložením očištěného materiálu na vzdálenost 3 m z dlaždic betonových tvarovaných nebo zámkových | [14 empty] | PP | 1
| PSC |  | Poznámka k souboru cen: 1. V cenách -0031 až -0035 nejsou započteny náklady na získání sypaniny a její přemístění k místu zabudování. 2. V ceně -0141 nejsou započteny náklady na dodání silničních panelů. Tato dodávka se oceňuje ve specifikaci. 3. V cenách -0151 až -0153 nejsou započteny náklady na dodávku kostek. Tato dodávka se oceňuje ve specifikaci. 4. V cenách -0161 až -0162 nejsou započteny náklady na dodávku dlaždic. Tato dodávka se oceňuje ve specifikaci. 5. V cenách -0901 až -0932 nejsou započteny náklady na dodávku kameniva, kostek a dlaždic.Tato dodávka se oceňuje ve specifikaci | [14 empty] | PSC | 1
| VV |  | (10+15)*2 |  | 50 | [12 empty] | VV | 1 | 2 | True | 1 | ROZPOCET
171 | K | 460650061 | Zřízení podkladní vrstvy vozovky a chodníku z kameniva drceného se zhutněním tloušťky do 10 cm | m2 | 50 |  | 0 | CS ÚRS 2022 01 |  | základní |  | 0 | 0.19695 | 9.8475 | 0 | 0 | 4 | K | 1 |  |  |  | ROZPOCET | 0 | 0 | 0 | 0 | 0 | 1 | 0 | 4 | -1314427985
| PP |  | Vozovky a chodníky zřízení podkladní vrstvy včetně rozprostření a úpravy podkladu z kameniva drceného, včetně zhutnění, tloušťky do 10 cm | [14 empty] | PP | 1
| PSC |  | Poznámka k souboru cen: 1. V cenách -0031 až -0035 nejsou započteny náklady na získání sypaniny a její přemístění k místu zabudování. 2. V ceně -0141 nejsou započteny náklady na dodání silničních panelů. Tato dodávka se oceňuje ve specifikaci. 3. V cenách -0151 až -0153 nejsou započteny náklady na dodávku kostek. Tato dodávka se oceňuje ve specifikaci. 4. V cenách -0161 až -0162 nejsou započteny náklady na dodávku dlaždic. Tato dodávka se oceňuje ve specifikaci. 5. V cenách -0901 až -0932 nejsou započteny náklady na dodávku kameniva, kostek a dlaždic.Tato dodávka se oceňuje ve specifikaci | [14 empty] | PSC | 1
| P |  | Poznámka k položce: Položka obsahuje veškeré manipulace s materiálem - naložení na dopravní prostředek, dopravu, složení a urovnání na místo určení. | [14 empty] | P | 1
| VV |  | (10+15)*2 |  | 50 | [12 empty] | VV | 1 | 2 | True | 1 | ROZPOCET
172 | M | 58343810 | kamenivo drcené hrubé frakce 4/8 | t | 13.5 |  | 0 | CS ÚRS 2022 01 |  | základní |  | 0 | 1 | 13.5 | 0 | 0 | 8 | M | 1 |  |  |  | ROZPOCET | 0 | 0 | 0 | 0 | 0 | 1 | 0 | 4 | -2142044020
| PP |  | kamenivo drcené hrubé frakce 4/8 | [14 empty] | PP | 1
| VV |  | (10+15)*2*0,1*2,7 |  | 13.5 | [12 empty] | VV | 1 | 2 | True | 1 | ROZPOCET
173 | K | 460650162 | Kladení dlažby z dlaždic betonových tvarovaných a zámkových do lože z kameniva těženého | m2 | 50 |  | 0 | CS ÚRS 2022 01 |  | základní |  | 0 | 0.08425 | 4.2125 | 0 | 0 | 512 | K | 1 |  |  |  | ROZPOCET | 0 | 0 | 0 | 0 | 0 | 1 | 0 | 512 | -1940379815
| PP |  | Vozovky a chodníky kladení dlažby včetně spárování, do lože z kameniva těženého z dlaždic betonových tvarovaných nebo zámkových | [14 empty] | PP | 1
| PSC |  | Poznámka k souboru cen: 1. V cenách -0031 až -0035 nejsou započteny náklady na získání sypaniny a její přemístění k místu zabudování. 2. V ceně -0141 nejsou započteny náklady na dodání silničních panelů. Tato dodávka se oceňuje ve specifikaci. 3. V cenách -0151 až -0153 nejsou započteny náklady na dodávku kostek. Tato dodávka se oceňuje ve specifikaci. 4. V cenách -0161 až -0162 nejsou započteny náklady na dodávku dlaždic. Tato dodávka se oceňuje ve specifikaci. 5. V cenách -0901 až -0932 nejsou započteny náklady na dodávku kameniva, kostek a dlaždic.Tato dodávka se oceňuje ve specifikaci | [14 empty] | PSC | 1
| VV |  | (10+15)*2 |  | 50 | [12 empty] | VV | 1 | 2 | True | 1 | ROZPOCET
174 | M | 59245270 | dlažba tvar čtverec betonová 100x100x60mm barevná | m2 | 26 |  | 0 | CS ÚRS 2022 01 |  | základní |  | 0 | 0.12 | 3.12 | 0 | 0 | 128 | M | 1 |  |  |  | ROZPOCET | 0 | 0 | 0 | 0 | 0 | 1 | 0 | 128 | -1330461854
| PP |  | dlažba tvar čtverec betonová 100x100x60mm barevná | [14 empty] | PP | 1
| VV |  | (10+15)*2*0,4 "40 % nový materiál na předlažˇvaných plochách" |  | 20 | [12 empty] | VV | 1 | 2 | True | 0 | ROZPOCET
| VV |  | 6*1 "ostrůvek závorového systémuh" |  | 6 | [12 empty] | VV | 1 | 2 | True | 0 | ROZPOCET
| VV |  | Součet |  | 26 | [12 empty] | VV | 1 | 4 | True | 1 | ROZPOCET
175 | K | 460650192 | Očištění vybouraných obrubníků chodníkových od spojovacího materiálu s odklizením do 10 m | m | 8 |  | 0 | CS ÚRS 2022 01 |  | základní |  | 0 | 0 | 0 | 0 | 0 | 512 | K | 1 |  |  |  | ROZPOCET | 0 | 0 | 0 | 0 | 0 | 1 | 0 | 512 | 76348469
| PP |  | Vozovky a chodníky očištění vybouraných obrubníků od spojovacího materiálu z jakéhokoliv lože s odklizením a uložením očištěného materiálu na vzdálenost 10 m chodníkových | [14 empty] | PP | 1
| PSC |  | Poznámka k souboru cen: 1. V cenách -0031 až -0035 nejsou započteny náklady na získání sypaniny a její přemístění k místu zabudování. 2. V ceně -0141 nejsou započteny náklady na dodání silničních panelů. Tato dodávka se oceňuje ve specifikaci. 3. V cenách -0151 až -0153 nejsou započteny náklady na dodávku kostek. Tato dodávka se oceňuje ve specifikaci. 4. V cenách -0161 až -0162 nejsou započteny náklady na dodávku dlaždic. Tato dodávka se oceňuje ve specifikaci. 5. V cenách -0901 až -0932 nejsou započteny náklady na dodávku kameniva, kostek a dlaždic.Tato dodávka se oceňuje ve specifikaci | [14 empty] | PSC | 1
176 | K | 460650182 | Osazení betonových obrubníků ležatých chodníkových do betonu prostého | m | 10 |  | 0 | CS ÚRS 2022 01 |  | základní |  | 0 | 0.11934 | 1.1934 | 0 | 0 | 512 | K | 1 |  |  |  | ROZPOCET | 0 | 0 | 0 | 0 | 0 | 1 | 0 | 512 | 173360980
| PP |  | Vozovky a chodníky osazení obrubníku betonového do lože z betonu se zatřením spár cementovou maltou ležatého chodníkového | [14 empty] | PP | 1
| PSC |  | Poznámka k souboru cen: 1. V cenách -0031 až -0035 nejsou započteny náklady na získání sypaniny a její přemístění k místu zabudování. 2. V ceně -0141 nejsou započteny náklady na dodání silničních panelů. Tato dodávka se oceňuje ve specifikaci. 3. V cenách -0151 až -0153 nejsou započteny náklady na dodávku kostek. Tato dodávka se oceňuje ve specifikaci. 4. V cenách -0161 až -0162 nejsou započteny náklady na dodávku dlaždic. Tato dodávka se oceňuje ve specifikaci. 5. V cenách -0901 až -0932 nejsou započteny náklady na dodávku kameniva, kostek a dlaždic.Tato dodávka se oceňuje ve specifikaci | [14 empty] | PSC | 1
177 | M | 59217024 | obrubník betonový chodníkový 500x100x250mm | m | 4 |  | 0 | CS ÚRS 2022 01 |  | základní |  | 0 | 0.0258 | 0.1032 | 0 | 0 | 128 | M | 1 |  |  |  | ROZPOCET | 0 | 0 | 0 | 0 | 0 | 1 | 0 | 128 | -2005559899
| PP |  | obrubník betonový chodníkový 500x100x250mm | [14 empty] | PP | 1
178 | K | 460650185 | Osazení betonových obrubníků ležatých silničních do betonu prostého | m | 22 |  | 0 | CS ÚRS 2022 01 |  | základní |  | 0 | 0.14321 | 3.1506 | 0 | 0 | 512 | K | 1 |  |  |  | ROZPOCET | 0 | 0 | 0 | 0 | 0 | 1 | 0 | 512 | -1036874312
| PP |  | Vozovky a chodníky osazení obrubníku betonového do lože z betonu se zatřením spár cementovou maltou ležatého silničního | [14 empty] | PP | 1
| PSC |  | Poznámka k souboru cen: 1. V cenách -0031 až -0035 nejsou započteny náklady na získání sypaniny a její přemístění k místu zabudování. 2. V ceně -0141 nejsou započteny náklady na dodání silničních panelů. Tato dodávka se oceňuje ve specifikaci. 3. V cenách -0151 až -0153 nejsou započteny náklady na dodávku kostek. Tato dodávka se oceňuje ve specifikaci. 4. V cenách -0161 až -0162 nejsou započteny náklady na dodávku dlaždic. Tato dodávka se oceňuje ve specifikaci. 5. V cenách -0901 až -0932 nejsou započteny náklady na dodávku kameniva, kostek a dlaždic.Tato dodávka se oceňuje ve specifikaci | [14 empty] | PSC | 1
| VV |  | 2*4 "stávající obrubníky u RE, RPS a závorového systému" |  | 8 | [12 empty] | VV | 1 | 2 | True | 0 | ROZPOCET
| VV |  | 6*2+1+1 "obrubníky závorového systému" |  | 14 | [12 empty] | VV | 1 | 2 | True | 0 | ROZPOCET
| VV |  | Součet |  | 22 | [12 empty] | VV | 1 | 4 | True | 1 | ROZPOCET
179 | M | 59217035 | obrubník betonový obloukový vnější 780x150x250mm | m | 4 |  | 0 | CS ÚRS 2022 01 |  | základní |  | 0 | 0.061 | 0.244 | 0 | 0 | 128 | M | 1 |  |  |  | ROZPOCET | 0 | 0 | 0 | 0 | 0 | 1 | 0 | 128 | 1341973820
| PP |  | obrubník betonový obloukový vnější 780x150x250mm | [14 empty] | PP | 1
180 | M | 59217034 | obrubník betonový silniční 1000x150x300mm | m | 20 |  | 0 | CS ÚRS 2022 01 |  | základní |  | 0 | 0.102 | 2.04 | 0 | 0 | 128 | M | 1 |  |  |  | ROZPOCET | 0 | 0 | 0 | 0 | 0 | 1 | 0 | 128 | 1042182510
| PP |  | obrubník betonový silniční 1000x150x300mm | [14 empty] | PP | 1
181 | K | 564751111 | Podklad ze štěrkodratě vel. 0-63 mm tl 150 mm | m2 | 64 |  | 0 | CS ÚRS 2022 01 |  | základní |  | 0 | 0 | 0 | 0 | 0 | 4 | K | 1 |  |  |  | ROZPOCET | 0 | 0 | 0 | 0 | 0 | 1 | 0 | 4 | -84757063
| PP |  | Podklad ze štěrkodratě vel. 0-63 mm tl 150 mm | [14 empty] | PP | 1
| P |  | Poznámka k položce: Položka obsahuje veškeré manipulace s materiálem - naložení na dopravní prostředek, dopravu, složení a urovnání na místo určení. | [14 empty] | P | 1
| VV |  | 6*2*2 "závorový systém" |  | 24 | [12 empty] | VV | 1 | 2 | True | 0 | ROZPOCET
| VV |  | (10+10)*2 "překopy" |  | 40 | [12 empty] | VV | 1 | 2 | True | 0 | ROZPOCET
| VV |  | Součet |  | 64 | [12 empty] | VV | 1 | 4 | True | 1 | ROZPOCET
182 | M | 58344197 | štěrkodrť frakce 0/63 | t | 26.88 |  | 0 | CS ÚRS 2022 01 |  | základní |  | 0 | 1 | 26.88 | 0 | 0 | 8 | M | 1 |  |  |  | ROZPOCET | 0 | 0 | 0 | 0 | 0 | 1 | 0 | 4 | 257685158
| PP |  | štěrkodrť frakce 0/63 | [14 empty] | PP | 1
| VV |  | 6*2*2*0,15*2,8 "závorový systém" |  | 10.08 | [12 empty] | VV | 1 | 2 | True | 0 | ROZPOCET
| VV |  | (10+10)*2*0,15*2,8 "překopy" |  | 16.8 | [12 empty] | VV | 1 | 2 | True | 0 | ROZPOCET
| VV |  | Součet |  | 26.88 | [12 empty] | VV | 1 | 4 | True | 1 | ROZPOCET
183 | K | 577124111 | Asfaltový beton vrstva obrusná ACO 11 (ABS) tř. I tl 35 mm š do 3 m z nemodifikovaného asfaltu | m2 | 52 |  | 0 | CS ÚRS 2022 01 |  | základní |  | 0 | 0 | 0 | 0 | 0 | 4 | K | 1 |  |  |  | ROZPOCET | 0 | 0 | 0 | 0 | 0 | 1 | 0 | 4 | 338587714
| PP |  | Asfaltový beton vrstva obrusná ACO 11 (ABS) tř. I tl 35 mm š do 3 m z nemodifikovaného asfaltu | [14 empty] | PP | 1
| P |  | Poznámka k položce: Položka obsahuje veškeré manipulace s materiálem - naložení na dopravní prostředek, dopravu, složení a urovnání na místo určení. | [14 empty] | P | 1
| VV |  | 8*3-6*2 "závorový systém" |  | 12 | [12 empty] | VV | 1 | 2 | True | 0 | ROZPOCET
| VV |  | (10+10)*2 "překopy" |  | 40 | [12 empty] | VV | 1 | 2 | True | 0 | ROZPOCET
| VV |  | Součet |  | 52 | [12 empty] | VV | 1 | 4 | True | 1 | ROZPOCET
184 | M | 589425020 | směs pro asfaltový beton vrstva obrusná ACO 11S PMB45/80-50 do 11 mm (ABS) tř. 1 | t | 16.64 |  | 0 | CS ÚRS 2022 01 |  | základní |  | 0 | 1 | 16.64 | 0 | 0 | 8 | M | 1 |  |  |  | ROZPOCET | 0 | 0 | 0 | 0 | 0 | 1 | 0 | 4 | -688879676
| PP |  | směs pro asfaltový beton vrstva obrusná ACO 11S PMB45/80-50 do 11 mm (ABS) tř. 1 | [14 empty] | PP | 1
| VV |  | (8*3-6*2)*0,1*3,2 "závorový systém" |  | 3.84 | [12 empty] | VV | 1 | 2 | True | 0 | ROZPOCET
| VV |  | (10+10)*2*0,1*3,2 "překopy" |  | 12.8 | [12 empty] | VV | 1 | 2 | True | 0 | ROZPOCET
| VV |  | Součet |  | 16.64 | [12 empty] | VV | 1 | 4 | True | 1 | ROZPOCET
| D | 9 | Ostatní konstrukce a práce-bourání |  |  |  | 0 |  |  |  |  | 0 |  | 0 |  | 0 | 4 | D | 0 |  |  |  | ROZPOCET | [6 empty] | 0
185 | K | 460230101.R01 | Drážka pro ind. smyčku - živičný kryt vč. zalití spáry | m | 32 |  | 0 |  |  | základní |  | 0 | 0 | 0 | 0 | 0 | 4 | K | 1 |  |  |  | ROZPOCET | 0 | 0 | 0 | 0 | 0 | 1 | 0 | 4 | 888438117
| PP |  | Drážka pro ind. smyčku - živičný kryt vč. zalití spáry | [14 empty] | PP | 1
| VV |  | 8*4 |  | 32 | [12 empty] | VV | 1 | 2 | True | 1 | ROZPOCET
186 | K | 783291001.R01 | Nátěry asfaltovým lakem kovových doplňkových konstrukcí jednonásobné | m2 | 2.4 |  | 0 |  |  | základní |  | 0 | 0 | 0 | 0 | 0 | 4 | K | 1 |  |  |  | ROZPOCET | 0 | 0 | 0 | 0 | 0 | 1 | 0 | 4 | -1732464026
| PP |  | Nátěry asfaltovým lakem kovových doplňkových konstrukcí jednonásobné | [14 empty] | PP | 1
| VV |  | 0,12*20 |  | 2.4 | [12 empty] | VV | 1 | 2 | True | 1 | ROZPOCET
187 | K | 945412114 | Traktorbagr rýpadlo-nakladač | den | 4 |  | 0 |  |  | základní |  | 0 | 0 | 0 | 0 | 0 | 4 | K | 1 |  |  |  | ROZPOCET | 0 | 0 | 0 | 0 | 0 | 1 | 0 | 4 | 1591705822
| PP |  | Traktorbagr rýpadlo-nakladač | [14 empty] | PP | 1
| P |  | Poznámka k položce: pomocné zemní práce, výkopy, sondy aj. | [14 empty] | P | 1
| VV |  | 2 "překopy" |  | 2 | [12 empty] | VV | 1 | 2 | True | 0 | ROZPOCET
| VV |  | 2 "stavební příprava pro závorový systém" |  | 2 | [12 empty] | VV | 1 | 2 | True | 0 | ROZPOCET
| VV |  | Součet |  | 4 | [12 empty] | VV | 1 | 4 | True | 1 | ROZPOCET
| D | HZS | Hodinové zúčtovací sazby |  |  |  | 0 |  |  |  |  | 0 |  | 0 |  | 0 | 4 | D | 0 |  |  |  | ROZPOCET | [6 empty] | 0
188 | K | HZS1212 | Hodinová zúčtovací sazba kopáč | hod | 16 |  | 0 | CS ÚRS 2022 01 |  | základní |  | 0 | 0 | 0 | 0 | 0 | 512 | K | 1 |  |  |  | ROZPOCET | 0 | 0 | 0 | 0 | 0 | 1 | 0 | 512 | 1796022861
| PP |  | Hodinové zúčtovací sazby profesí HSV zemní a pomocné práce kopáč | [14 empty] | PP | 1
| VV |  | 8*2 "sondy, pomocné zemní práce při strojních výkopech" |  | 16 | [12 empty] | VV | 1 | 2 | True | 1 | ROZPOCET
189 | K | HZS1291 | Hodinová zúčtovací sazba pomocný stavební dělník | hod | 16 |  | 0 | CS ÚRS 2022 01 |  | základní |  | 0 | 0 | 0 | 0 | 0 | 512 | K | 1 |  |  |  | ROZPOCET | 0 | 0 | 0 | 0 | 0 | 1 | 0 | 512 | 437152767
| PP |  | Hodinové zúčtovací sazby profesí HSV zemní a pomocné práce pomocný stavební dělník | [14 empty] | PP | 1
| VV |  | 8*2 "pocné práce při osazenování závorového systému" |  | 16 | [12 empty] | VV | 1 | 2 | True | 1 | ROZPOCET
190 | K | HZS3222 | Hodinová zúčtovací sazba montér slaboproudých zařízení odborný | hod | 136 |  | 0 | CS ÚRS 2022 01 |  | základní |  | 0 | 0 | 0 | 0 | 0 | 512 | K | 1 |  |  |  | ROZPOCET | 0 | 0 | 0 | 0 | 0 | 1 | 0 | 512 | -2048244236
| PP |  | Hodinové zúčtovací sazby montáží technologických zařízení na stavebních objektech montér slaboproudých zařízení odborný | [14 empty] | PP | 1
| VV |  | 2*8 "Vjezdový stojan - Instalace, montáž, oživení, konfigurace a testy" |  | 16 | [12 empty] | VV | 1 | 2 | True | 0 | ROZPOCET
| VV |  | 2*8 "Výjezdový stojan - Instalace, montáž, oživení, konfigurace a testy" |  | 16 | [12 empty] | VV | 1 | 2 | True | 0 | ROZPOCET
| VV |  | 2*2*8 "závory - Instalace, montáž, oživení, konfigurace a testy" |  | 32 | [12 empty] | VV | 1 | 2 | True | 0 | ROZPOCET
| VV |  | 4*8 "Manuální pokladna-Ovládací PC - Instalace, montáž, oživení, konfigurace a testy" |  | 32 | [12 empty] | VV | 1 | 2 | True | 0 | ROZPOCET
| VV |  | 3*8 "Parking platební terminá - Instalace, montáž, oživení, konfigurace a testy" |  | 24 | [12 empty] | VV | 1 | 2 | True | 0 | ROZPOCET
| VV |  | 2*8 "Server a SW - Instalace, montáž, oživení, konfigurace a testy" |  | 16 | [12 empty] | VV | 1 | 2 | True | 0 | ROZPOCET
| VV |  | Součet |  | 136 | [12 empty] | VV | 1 | 4 | True | 1 | ROZPOCET

## V. Nezvala - Integrace pa...
{6aa720a8-ebd4-40b5-bfde-3817666dad80}
2
| KRYCÍ LIST SOUPISU PRACÍ | [7 empty] | v --- níže se nacházejí doplnkové a pomocné údaje k sestavám --- v | [8 empty] | False
Stavba:
Integrace parkovacího systému, Třebíč
Objekt:
V. Nezvala - Integrace parkovacího systému, Třebíč
| KSO: |  |  |  |  | CC-CZ:
| Místo: |  | Třebíč |  |  | Datum: | 10. 8. 2022
| Zadavatel: |  |  |  |  | IČ: | 00290629
|  | Město Třebíč |  |  |  | DIČ: | CZ00290629
| Uchazeč: |  |  |  |  | IČ: | Vyplň údaj
|  | Vyplň údaj |  |  |  | DIČ: | Vyplň údaj
| Projektant: |  |  |  |  | IČ:
|  | Ing. Karel Tomek |  |  |  | DIČ:
| Zpracovatel: |  |  |  |  | IČ:
|  | Ing. Josef Klíma |  |  |  | DIČ:
Poznámka:
| Cena bez DPH | [5 empty] | 0
|  |  | Základ daně |  |  | Sazba daně | Výše daně
| DPH | základní | 0 |  |  | 21% | 0
|  | snížená | 0 |  |  | 15% | 0
|  | zákl. přenesená | 0 |  |  | 21% | 0
|  | sníž. přenesená | 0 |  |  | 15% | 0
|  | nulová | 0 |  |  | 0% | 0
| Cena s DPH |  |  | v | CZK |  | 0
REKAPITULACE ČLENĚNÍ SOUPISU PRACÍ
Stavba:
Integrace parkovacího systému, Třebíč
Objekt:
V. Nezvala - Integrace parkovacího systému, Třebíč
Místo: |  |  | Třebíč |  |  | Datum: | 10. 8. 2022
Zadavatel: |  |  | Město Třebíč |  |  | Projektant: | Ing. Karel Tomek
Uchazeč: |  |  | Vyplň údaj |  |  | Zpracovatel: | Ing. Josef Klíma
Kód dílu - Popis | [6 empty] | Cena celkem [CZK]
Náklady stavby celkem | [6 empty] | 0 | [11 empty] | -1
| id - Závorový systém | [5 empty] | 0
| PSV - Práce a dodávky PSV | [5 empty] | 0
| 741 - Elektroinstalace - silnoproud | [5 empty] | 0
| 742 - Elektroinstalace - slaboproud | [5 empty] | 0
| 22-M - Montáže oznam. a zabezp. zařízení | [5 empty] | 0
| 21-M - Elektromontáže | [5 empty] | 0
| 1 - Zemní práce | [5 empty] | 0
| 46-M - Zemní práce při extr.mont.pracích | [5 empty] | 0
| 5 - Komunikace | [5 empty] | 0
| 9 - Ostatní konstrukce a práce-bourání | [5 empty] | 0
| HZS - Hodinové zúčtovací sazby | [5 empty] | 0
SOUPIS PRACÍ
Stavba:
Integrace parkovacího systému, Třebíč
Objekt:
V. Nezvala - Integrace parkovacího systému, Třebíč
Místo: |  |  | Třebíč |  |  | Datum: | 10. 8. 2022
Zadavatel: |  |  | Město Třebíč |  |  | Projektant: | Ing. Karel Tomek
Uchazeč: |  |  | Vyplň údaj |  |  | Zpracovatel: | Ing. Josef Klíma
PČ | Typ | Kód | Popis | MJ | Množství | J.cena [CZK] | Cena celkem [CZK] | Cenová soustava |  | DPH | J. Nh [h] | Nh celkem [h] | J. hmotnost [t] | Hmotnost celkem [t] | J. suť [t] | Suť Celkem [t]
Náklady soupisu celkem | [6 empty] | 0 |  |  |  |  | 0 |  | 192.1415 |  | 0 |  | D | -1 | [10 empty] | 0
| D | id | Závorový systém |  |  |  | 0 |  |  |  |  | 0 |  | 0 |  | 0 | 1 | D | 0 |  |  |  | ROZPOCET | [6 empty] | 0
1 | M | 946200024 | Závorový systém - vjezdový stojan parkovacího systému pro výdej parkovacích lístků s možností rozšíření až o tři další vestavěné komponenty (např. čtečka platebních karet, tiskárna účtenek apod.) | kus | 1 |  | 0 |  |  | základní |  | 0 | 0 | 0 | 0 | 0 | 8 | M | 1 |  |  |  | ROZPOCET | 0 | 0 | 0 | 0 | 0 | 1 | 0 | 4 | -1831262489
| PP |  | Závorový systém - vjezdový stojan parkovacího systému pro výdej parkovacích lístků s možností rozšíření až o tři další vestavěné komponenty (např. čtečka platebních karet, tiskárna účtenek apod.) | [14 empty] | PP | 1
2 | M | 946200400 | Grafický display 7" pro vjezdový / výjezdový sloupek závorového systému | kus | 1 |  | 0 |  |  | základní |  | 0 | 0 | 0 | 0 | 0 | 8 | M | 1 |  |  |  | ROZPOCET | 0 | 0 | 0 | 0 | 0 | 1 | 0 | 4 | -932064126
| PP |  | Grafický display 7" pro vjezdový sloupek | [14 empty] | PP | 1
3 | M | 946200304 | Přístupová čtečka RFID parkovacích karet na vjezdový stojan do venkovního prostředí, 13 MHz | kus | 1 |  | 0 |  |  | základní |  | 0 | 0 | 0 | 0 | 0 | 8 | M | 1 |  |  |  | ROZPOCET | 0 | 0 | 0 | 0 | 0 | 1 | 0 | 4 | -993296723
| PP |  | Přístupová čtečka RFID parkovacích karet na vjezdový stojan do venkovního prostředí, 13 MHz | [14 empty] | PP | 1
4 | M | 946200314 | Čtečka / skener pro 1D / 2D čárový kód na vjezdový stojan | kus | 1 |  | 0 |  |  | základní |  | 0 | 0 | 0 | 0 | 0 | 8 | M | 1 |  |  |  | ROZPOCET | 0 | 0 | 0 | 0 | 0 | 1 | 0 | 4 | 1147955968
| PP |  | Čtečka / skener pro 1D / 2D čárový kód na vjezdový stojan | [14 empty] | PP | 1
5 | M | 946200430 | Příprava pro rozšíření na dva zásobníky papírových lístků (leporelo) | kus | 1 |  | 0 |  |  | základní |  | 0 | 0 | 0 | 0 | 0 | 8 | M | 1 |  |  |  | ROZPOCET | 0 | 0 | 0 | 0 | 0 | 1 | 0 | 4 | 465911360
| PP |  | Příprava pro rozšíření na dva zásobníky papírových lístků (leporelo) | [14 empty] | PP | 1
6 | M | 946200442 | LED podsvícení obrysového pruhu | kus | 1 |  | 0 |  |  | základní |  | 0 | 0 | 0 | 0 | 0 | 8 | M | 1 |  |  |  | ROZPOCET | 0 | 0 | 0 | 0 | 0 | 1 | 0 | 4 | -1404528778
| PP |  | LED podsvícení obrysového pruhu | [14 empty] | PP | 1
7 | M | 946200334 | Deska rozšírení USB/Serial/Wiegand spolu se čtečkou 125kHZ+13,5MHz Mifare + EM4100 spolu s provozní licencí Wiegand reader. Možné připojit ovládač (čtení RFID čipů pro obsluhu z obejtu servisní organizace), USB rozbočovač (4x500mA), 2 x Wiegand (+ 2 vst | kus | 1 |  | 0 |  |  | základní |  | 0 | 0 | 0 | 0 | 0 | 8 | M | 1 |  |  |  | ROZPOCET | 0 | 0 | 0 | 0 | 0 | 1 | 0 | 4 | 897519132
| PP |  | Deska rozšírení USB/Serial/Wiegand spolu se čtečkou 125kHZ+13,5MHz Mifare + EM4100 spolu s provozní licencí Wiegand reader. Možné připojit ovládač (čtení RFID čipů pro obsluhu z obejtu servisní organizace), USB rozbočovač (4x500mA), 2 x Wiegand (+ 2 vstupy a 2 výstupy), I/O pro dveřní kontakty | [14 empty] | PP | 1
8 | M | 946010057 | Kódovací jednotka basic se zabudovaným 1D skenerem čárového kódu, termotiskárnou 300dpi, řídící jednotkou a nožem s příjmem z jednoho zásobníku | kus | 1 |  | 0 |  |  | základní |  | 0 | 0 | 0 | 0 | 0 | 8 | M | 1 |  |  |  | ROZPOCET | 0 | 0 | 0 | 0 | 0 | 1 | 0 | 4 | 702993045
| PP |  | Kódovací jednotka basic se zabudovaným 1D skenerem čárového kódu, termotiskárnou 300dpi, řídící jednotkou a nožem s příjmem z jednoho zásobníku | [14 empty] | PP | 1
9 | M | 946200432 | Vyhřívání zařízení vjezdového / výjezdového stojanu pro teplotní rozsah až do -20 °C, 230 V AC | kus | 1 |  | 0 |  |  | základní |  | 0 | 0 | 0 | 0 | 0 | 8 | M | 1 |  |  |  | ROZPOCET | 0 | 0 | 0 | 0 | 0 | 1 | 0 | 4 | -1456202571
| PP |  | Vyhřívání zařízení vjezdového / výjezdového stojanu pro teplotní rozsah až do -20 °C, 230 V AC | [14 empty] | PP | 1
10 | M | 946200841 | Ochrana proti povětrnostním vlivům pro ústí parkovacích lístků | kus | 1 |  | 0 |  |  | základní |  | 0 | 0 | 0 | 0 | 0 | 8 | M | 1 |  |  |  | ROZPOCET | 0 | 0 | 0 | 0 | 0 | 1 | 0 | 4 | 1417419268
| PP |  | Ochrana proti povětrnostním vlivům pro ústí parkovacích lístků | [14 empty] | PP | 1
11 | M | 946200322 | Digitální interkom parkovacího systému | kus | 1 |  | 0 |  |  | základní |  | 0 | 0 | 0 | 0 | 0 | 8 | M | 1 |  |  |  | ROZPOCET | 0 | 0 | 0 | 0 | 0 | 1 | 0 | 4 | -1486605285
| PP |  | Digitální interkom parkovacího systému | [14 empty] | PP | 1
12 | M | 946200328 | Sada audio kabelů pro interkom závorového systému | kus | 1 |  | 0 |  |  | základní |  | 0 | 0 | 0 | 0 | 0 | 8 | M | 1 |  |  |  | ROZPOCET | 0 | 0 | 0 | 0 | 0 | 1 | 0 | 4 | -323261575
| PP |  | Sada audio kabelů pro interkom závorového systému | [14 empty] | PP | 1
13 | M | 945805000 | Licence pro připojení jednoho stojanu do systému včetně licence grafického displeje | kus | 1 |  | 0 |  |  | základní |  | 0 | 0 | 0 | 0 | 0 | 8 | M | 1 |  |  |  | ROZPOCET | 0 | 0 | 0 | 0 | 0 | 1 | 0 | 4 | -1307313236
| PP |  | Licence pro připojení jednoho stojanu do systému včetně licence grafického displeje | [14 empty] | PP | 1
14 | M | 946200026 | Závorový systém - výjezdový stojan parkovacího systému pro příjem parkovacích lístků s možností rozšíření až o tři další vestavěné komponenty (např. čtečka platebních karet, tiskárna účtenek apod.) | kus | 1 |  | 0 |  |  | základní |  | 0 | 0 | 0 | 0 | 0 | 8 | M | 1 |  |  |  | ROZPOCET | 0 | 0 | 0 | 0 | 0 | 1 | 0 | 4 | 1990790683
| PP |  | Závorový systém - výjezdový stojan parkovacího systému pro příjem parkovacích lístků s možností rozšíření až o tři další vestavěné komponenty (např. čtečka platebních karet, tiskárna účtenek apod.) | [14 empty] | PP | 1
15 | M | 946200400 | Grafický display 7" pro vjezdový / výjezdový sloupek závorového systému | kus | 1 |  | 0 |  |  | základní |  | 0 | 0 | 0 | 0 | 0 | 8 | M | 1 |  |  |  | ROZPOCET | 0 | 0 | 0 | 0 | 0 | 1 | 0 | 4 | -1280018265
| PP |  | Grafický display 7" pro vjezdový sloupek | [14 empty] | PP | 1
16 | M | 946200305 | Přístupová čtečka RFID parkovacích karet na výjezdový stojan do venkovního prostředí, 13 MHz | kus | 1 |  | 0 |  |  | základní |  | 0 | 0 | 0 | 0 | 0 | 8 | M | 1 |  |  |  | ROZPOCET | 0 | 0 | 0 | 0 | 0 | 1 | 0 | 4 | 551126777
| PP |  | Přístupová čtečka RFID parkovacích karet na výjezdový stojan do venkovního prostředí, 13 MHz | [14 empty] | PP | 1
17 | M | 946200314 | Čtečka / skener pro 1D / 2D čárový kód na vjezdový stojan | kus | 1 |  | 0 |  |  | základní |  | 0 | 0 | 0 | 0 | 0 | 8 | M | 1 |  |  |  | ROZPOCET | 0 | 0 | 0 | 0 | 0 | 1 | 0 | 4 | 1054603415
| PP |  | Čtečka / skener pro 1D / 2D čárový kód na vjezdový stojan | [14 empty] | PP | 1
18 | M | 946200431 | Příprava pro rozšíření na dva zásobníky papírových lístků (leporelo) | kus | 1 |  | 0 |  |  | základní |  | 0 | 0 | 0 | 0 | 0 | 8 | M | 1 |  |  |  | ROZPOCET | 0 | 0 | 0 | 0 | 0 | 1 | 0 | 4 | 1644805921
| PP |  | Příprava pro rozšíření na dva zásobníky papírových lístků (leporelo) | [14 empty] | PP | 1
19 | M | 946200442 | LED podsvícení obrysového pruhu | kus | 1 |  | 0 |  |  | základní |  | 0 | 0 | 0 | 0 | 0 | 8 | M | 1 |  |  |  | ROZPOCET | 0 | 0 | 0 | 0 | 0 | 1 | 0 | 4 | -1821516750
| PP |  | LED podsvícení obrysového pruhu | [14 empty] | PP | 1
20 | M | 946200334 | Deska rozšírení USB/Serial/Wiegand spolu se čtečkou 125kHZ+13,5MHz Mifare + EM4100 spolu s provozní licencí Wiegand reader. Možné připojit ovládač (čtení RFID čipů pro obsluhu z obejtu servisní organizace), USB rozbočovač (4x500mA), 2 x Wiegand (+ 2 vst | kus | 1 |  | 0 |  |  | základní |  | 0 | 0 | 0 | 0 | 0 | 8 | M | 1 |  |  |  | ROZPOCET | 0 | 0 | 0 | 0 | 0 | 1 | 0 | 4 | -1966730128
| PP |  | Deska rozšírení USB/Serial/Wiegand spolu se čtečkou 125kHZ+13,5MHz Mifare + EM4100 spolu s provozní licencí Wiegand reader. Možné připojit ovládač (čtení RFID čipů pro obsluhu z obejtu servisní organizace), USB rozbočovač (4x500mA), 2 x Wiegand (+ 2 vstupy a 2 výstupy), I/O pro dveřní kontakty | [14 empty] | PP | 1
21 | M | 946010057 | Kódovací jednotka basic se zabudovaným 1D skenerem čárového kódu, termotiskárnou 300dpi, řídící jednotkou a nožem s příjmem z jednoho zásobníku | kus | 1 |  | 0 |  |  | základní |  | 0 | 0 | 0 | 0 | 0 | 8 | M | 1 |  |  |  | ROZPOCET | 0 | 0 | 0 | 0 | 0 | 1 | 0 | 4 | 833013203
| PP |  | Kódovací jednotka basic se zabudovaným 1D skenerem čárového kódu, termotiskárnou 300dpi, řídící jednotkou a nožem s příjmem z jednoho zásobníku | [14 empty] | PP | 1
22 | M | 946200328 | Sada audio kabelů pro interkom závorového systému | kus | 1 |  | 0 |  |  | základní |  | 0 | 0 | 0 | 0 | 0 | 8 | M | 1 |  |  |  | ROZPOCET | 0 | 0 | 0 | 0 | 0 | 1 | 0 | 4 | -1455258480
| PP |  | Sada audio kabelů pro interkom závorového systému | [14 empty] | PP | 1
23 | M | 946200432 | Vyhřívání zařízení vjezdového / výjezdového stojanu pro teplotní rozsah až do -20 °C, 230 V AC | kus | 1 |  | 0 |  |  | základní |  | 0 | 0 | 0 | 0 | 0 | 8 | M | 1 |  |  |  | ROZPOCET | 0 | 0 | 0 | 0 | 0 | 1 | 0 | 4 | -403317772
| PP |  | Vyhřívání zařízení vjezdového / výjezdového stojanu pro teplotní rozsah až do -20 °C, 230 V AC | [14 empty] | PP | 1
24 | M | 946200841 | Ochrana proti povětrnostním vlivům pro ústí parkovacích lístků | kus | 1 |  | 0 |  |  | základní |  | 0 | 0 | 0 | 0 | 0 | 8 | M | 1 |  |  |  | ROZPOCET | 0 | 0 | 0 | 0 | 0 | 1 | 0 | 4 | -1118810810
| PP |  | Ochrana proti povětrnostním vlivům pro ústí parkovacích lístků | [14 empty] | PP | 1
25 | M | 947000266 | Řešení CCV pro kreditní karty pro výjezdový stojan: PinPad (klávesnice pro zadání PIN), čtečka platebních karet "SCR-C" a NFC / RFID modul včetně 1 operační licence | kus | 1 |  | 0 |  |  | základní |  | 0 | 0 | 0 | 0 | 0 | 8 | M | 1 |  |  |  | ROZPOCET | 0 | 0 | 0 | 0 | 0 | 1 | 0 | 4 | 1166516963
| PP |  | Řešení CCV pro kreditní karty pro výjezdový stojan: PinPad (klávesnice pro zadání PIN), čtečka platebních karet "SCR-C" a NFC / RFID modul včetně 1 operační licence | [14 empty] | PP | 1
26 | M | 945805012 | destička pro bezpečné uchycení řešení CCV ve výjezdovém sloupku | kus | 1 |  | 0 |  |  | základní |  | 0 | 0 | 0 | 0 | 0 | 8 | M | 1 |  |  |  | ROZPOCET | 0 | 0 | 0 | 0 | 0 | 1 | 0 | 4 | 1876658935
| PP |  | destička pro bezpečné uchycení řešení CCV ve výjezdovém sloupku | [14 empty] | PP | 1
27 | M | 946200322 | Digitální interkom parkovacího systému | kus | 1 |  | 0 |  |  | základní |  | 0 | 0 | 0 | 0 | 0 | 8 | M | 1 |  |  |  | ROZPOCET | 0 | 0 | 0 | 0 | 0 | 1 | 0 | 4 | -1538176862
| PP |  | Digitální interkom parkovacího systému | [14 empty] | PP | 1
28 | M | 945805000 | Licence pro připojení jednoho stojanu do systému včetně licence grafického displeje | kus | 1 |  | 0 |  |  | základní |  | 0 | 0 | 0 | 0 | 0 | 8 | M | 1 |  |  |  | ROZPOCET | 0 | 0 | 0 | 0 | 0 | 1 | 0 | 4 | -1739436585
| PP |  | Licence pro připojení jednoho stojanu do systému včetně licence grafického displeje | [14 empty] | PP | 1
29 | M | 945201502 | Kamera pro rozpoznávání SPZ, s infračerveným senzorem pro použití s reflexními SPZ | kus | 2 |  | 0 |  |  | základní |  | 0 | 0 | 0 | 0 | 0 | 8 | M | 1 |  |  |  | ROZPOCET | 0 | 0 | 0 | 0 | 0 | 1 | 0 | 4 | -1619601635
| PP |  | Kamera pro rozpoznávání SPZ, s infračerveným senzorem pro použití s reflexními SPZ. Integrováno do sloupku závorového systému. Připraveno pro PoE napájení. | [14 empty] | PP | 1
30 | M | 945201508 | Napájecí jednotka 12 V DC | kus | 2 |  | 0 |  |  | základní |  | 0 | 0 | 0 | 0 | 0 | 8 | M | 1 |  |  |  | ROZPOCET | 0 | 0 | 0 | 0 | 0 | 1 | 0 | 4 | 220188925
| PP |  | Napájecí jednotka 12 V DC | [14 empty] | PP | 1
31 | M | 945805202 | Softwarový SPZ modul / licence | kus | 1 |  | 0 |  |  | základní |  | 0 | 0 | 0 | 0 | 0 | 8 | M | 1 |  |  |  | ROZPOCET | 0 | 0 | 0 | 0 | 0 | 1 | 0 | 4 | -1277536131
| PP |  | Softwarový SPZ modul / licence. Umožňuje instalovaným kamerám pro čtení SPZ být připojené do Parkovacího systému. | [14 empty] | PP | 1
32 | M | 945802080 | Provozní licence pro jednu kameru | kus | 2 |  | 0 |  |  | základní |  | 0 | 0 | 0 | 0 | 0 | 8 | M | 1 |  |  |  | ROZPOCET | 0 | 0 | 0 | 0 | 0 | 1 | 0 | 4 | 36107168
| PP |  | Provozní licence pro jednu kameru. Doplňuje podporu pro jeden videosenzor o funkci rozpoznávání SPZ. | [14 empty] | PP | 1
33 | M | 945802024 | Licence agenta programu pro SPZ modul | kus | 1 |  | 0 |  |  | základní |  | 0 | 0 | 0 | 0 | 0 | 8 | M | 1 |  |  |  | ROZPOCET | 0 | 0 | 0 | 0 | 0 | 1 | 0 | 4 | 1050288510
| PP |  | Licence agenta programu pro SPZ modul. | [14 empty] | PP | 1
34 | M | 946500002 | Závora k osazení na výjezdový či vjezdový sloupek závorového systému; pouzdro vyrobené z nárazuvzdorného plastu a eloxovaného hliníku, samosvorný pohon zastaví pohyb v případě výpadku napájení, obsahuje detektor pro porušení bariéry, 2 miliony cyklů MTBM | kus | 2 |  | 0 |  |  | základní |  | 0 | 0 | 0 | 0 | 0 | 8 | M | 1 |  |  |  | ROZPOCET | 0 | 0 | 0 | 0 | 0 | 1 | 0 | 4 | 1003473511
| PP |  | Závora k osazení na výjezdový či vjezdový sloupek závorového systému; pouzdro vyrobené z nárazuvzdorného plastu a eloxovaného hliníku, samosvorný pohon zastaví pohyb v případě výpadku napájení, obsahuje detektor pro porušení bariéry, 2 miliony cyklů MTBM (střední doba mezi údržbou), do venkovního prostředí, standardní teplotní rozsah: -20 °C až +50 °C Délka bude provedena na míru na základě místní nutnosti - bez rozlišení jednosměrný či obousměrný provoz | [14 empty] | PP | 1
35 | M | 946500412 | Smyčkový detektor pro připojení až dvou smyček s rozpoznáním směru | kus | 2 |  | 0 |  |  | základní |  | 0 | 0 | 0 | 0 | 0 | 8 | M | 1 |  |  |  | ROZPOCET | 0 | 0 | 0 | 0 | 0 | 1 | 0 | 4 | 1129454778
| PP |  | Smyčkový detektor pro připojení až dvou smyček s rozpoznáním směru | [14 empty] | PP | 1
36 | M | 946500404 | Rozšíření rozhraní závorového systému pro další zařítzení (např. obrysový světelný pruh či smyčkové detektory …) | kus | 2 |  | 0 |  |  | základní |  | 0 | 0 | 0 | 0 | 0 | 8 | M | 1 |  |  |  | ROZPOCET | 0 | 0 | 0 | 0 | 0 | 1 | 0 | 4 | -1428720242
| PP |  | Rozšíření rozhraní závorového systému pro další zařítzení (např. obrysový světelný pruh či smyčkové detektory …) | [14 empty] | PP | 1
37 | M | 946500408 | Osvětlený obrysový světelný pruh závorového systému pro zvýšenou viditelnost | kus | 2 |  | 0 |  |  | základní |  | 0 | 0 | 0 | 0 | 0 | 8 | M | 1 |  |  |  | ROZPOCET | 0 | 0 | 0 | 0 | 0 | 1 | 0 | 4 | -1968518286
| PP |  | Osvětlený obrysový světelný pruh závorového systému pro zvýšenou viditelnost | [14 empty] | PP | 1
38 | M | 946500410 | Vícebarevná LED matice nebo semafor (zelený a červený sygnál) | kus | 2 |  | 0 |  |  | základní |  | 0 | 0 | 0 | 0 | 0 | 8 | M | 1 |  |  |  | ROZPOCET | 0 | 0 | 0 | 0 | 0 | 1 | 0 | 4 | -1101672049
| PP |  | Vícebarevná LED matice nebo semafor (zelený a červený sygnál) | [14 empty] | PP | 1
39 | M | 946521012 | 3 m žlutě osvětlené rameno závory; vyrobené z plastu vyztuženého skelnými vlákny | kus | 2 |  | 0 |  |  | základní |  | 0 | 0 | 0 | 0 | 0 | 8 | M | 1 |  |  |  | ROZPOCET | 0 | 0 | 0 | 0 | 0 | 1 | 0 | 4 | 702029600
| PP |  | 3 m žlutě osvětlené rameno závory; vyrobené z plastu vyztuženého skelnými vlákny | [14 empty] | PP | 1
40 | K | 946521013 | Vyřezání a zapojení indukční smyčky | kus | 4 |  | 0 |  |  | základní |  | 0 | 0 | 0 | 0 | 0 | 4 | K | 1 |  |  |  | ROZPOCET | 0 | 0 | 0 | 0 | 0 | 1 | 0 | 4 | -1456159146
| PP |  | Vyřezání a zapojení indukční smyčky | [14 empty] | PP | 1
41 | M | 947000002 | Automatická pokladna - Parking platební terminál - multifunkční platební a lístková stanice (RFID a čárový kód). Kombinuje uživatelsky intuitivní ovládání a interakci. Základní jednotka s 10,4" dotykový displejem s přípravou na jeden 55 cm vysoký zásobník | kus | 1 |  | 0 |  |  | základní |  | 0 | 0 | 0 | 0 | 0 | 8 | M | 1 |  |  |  | ROZPOCET | 0 | 0 | 0 | 0 | 0 | 1 | 0 | 4 | -66277102
| PP |  | Automatická pokladna - Parking platební terminál - multifunkční platební a lístková stanice (RFID a čárový kód). Kombinuje uživatelsky intuitivní ovládání a interakci. Základní jednotka s 10,4" dotykový displejem s přípravou na jeden 55 cm vysoký zásobník lístků | [14 empty] | PP | 1
42 | M | 947000700 | Podstavec pro Automatickou pokladnu | kus | 1 |  | 0 |  |  | základní |  | 0 | 0 | 0 | 0 | 0 | 8 | M | 1 |  |  |  | ROZPOCET | 0 | 0 | 0 | 0 | 0 | 1 | 0 | 4 | 106578299
| PP |  | Podstavec pro Automatickou pokladnu | [14 empty] | PP | 1
43 | M | 946010057.1 | Kódovací jednotka basic se zabudovaným 1D skenerem čárového kódu, termotiskárnou 300dpi, řídící jednotky a nožem s příjmem z jednoho zásobníku | kus | 1 |  | 0 |  |  | základní |  | 0 | 0 | 0 | 0 | 0 | 8 | M | 1 |  |  |  | ROZPOCET | 0 | 0 | 0 | 0 | 0 | 1 | 0 | 4 | 416431537
| PP |  | Kódovací jednotka basic se zabudovaným 1D skenerem čárového kódu, termotiskárnou 300dpi, řídící jednotky a nožem s příjmem z jednoho zásobníku | [14 empty] | PP | 1
44 | M | 947000112 | Skener 1D / 2D-čárových lístků pro elektronické peněženky, rezervace, validace. | kus | 1 |  | 0 |  |  | základní |  | 0 | 0 | 0 | 0 | 0 | 8 | M | 1 |  |  |  | ROZPOCET | 0 | 0 | 0 | 0 | 0 | 1 | 0 | 4 | -2042739886
| PP |  | Skener 1D / 2D-čárových lístků pro elektronické peněženky, rezervace, validace. | [14 empty] | PP | 1
45 | M | 947000130 | RFID jednotka 13 MHz | kus | 1 |  | 0 |  |  | základní |  | 0 | 0 | 0 | 0 | 0 | 8 | M | 1 |  |  |  | ROZPOCET | 0 | 0 | 0 | 0 | 0 | 1 | 0 | 4 | 1877981448
| PP |  | RFID jednotka 13 MHz | [14 empty] | PP | 1
46 | M | 947000230 | Mincovní systém pro Automatickou pokladnu, včetně oddělovače mincí, testeru mincí, 4 zásobníky s kapacitou 250 mincí kompact pro pay-in a pay-out, "mezipokladna" pro mince přijaté navíc, kanály mincí s hlavním trezorem s 5L kapacitou | kus | 1 |  | 0 |  |  | základní |  | 0 | 0 | 0 | 0 | 0 | 8 | M | 1 |  |  |  | ROZPOCET | 0 | 0 | 0 | 0 | 0 | 1 | 0 | 4 | -1825097256
| PP |  | Mincovní systém pro Automatickou pokladnu, včetně oddělovače mincí, testeru mincí, 4 zásobníky s kapacitou 250 mincí kompact pro pay-in a pay-out, "mezipokladna" pro mince přijaté navíc, kanály mincí s hlavním trezorem s 5L kapacitou | [14 empty] | PP | 1
47 | M | 947000210 | Přijímač bankovek s kapacitou trezoru až 1200 bankovek s funkcí mezipokladny pro 1 bankovku | kus | 1 |  | 0 |  |  | základní |  | 0 | 0 | 0 | 0 | 0 | 8 | M | 1 |  |  |  | ROZPOCET | 0 | 0 | 0 | 0 | 0 | 1 | 0 | 4 | -311174292
| PP |  | Přijímač bankovek s kapacitou trezoru až 1200 bankovek s funkcí mezipokladny pro 1 bankovku | [14 empty] | PP | 1
48 | M | 945805020 | Licence na provoz softwaru pro jeden přijímač bankovek | kus | 1 |  | 0 |  |  | základní |  | 0 | 0 | 0 | 0 | 0 | 8 | M | 1 |  |  |  | ROZPOCET | 0 | 0 | 0 | 0 | 0 | 1 | 0 | 4 | -1563563591
| PP |  | Licence na provoz softwaru pro jeden přijímač bankovek | [14 empty] | PP | 1
49 | M | 947000140 | Topení do -20 ° C | kus | 1 |  | 0 |  |  | základní |  | 0 | 0 | 0 | 0 | 0 | 8 | M | 1 |  |  |  | ROZPOCET | 0 | 0 | 0 | 0 | 0 | 1 | 0 | 4 | -1001833089
| PP |  | Topení do -20 ° C | [14 empty] | PP | 1
50 | M | 947000454 | Digitální interkom pro platební terminál | kus | 1 |  | 0 |  |  | základní |  | 0 | 0 | 0 | 0 | 0 | 8 | M | 1 |  |  |  | ROZPOCET | 0 | 0 | 0 | 0 | 0 | 1 | 0 | 4 | 1626537058
| PP |  | Digitální interkom pro platební terminál | [14 empty] | PP | 1
51 | M | 947000121 | Dotykový displej 21,5" Automatické pokladny pro dostatečnou velikost písma a možnosti uvedení reklamních sdělení; Možnost přepínání pozic GUI pro optimální provoz ve stoje i v sedě, která usnadňuje bezbariérový přístup. | kus | 1 |  | 0 |  |  | základní |  | 0 | 0 | 0 | 0 | 0 | 8 | M | 1 |  |  |  | ROZPOCET | 0 | 0 | 0 | 0 | 0 | 1 | 0 | 4 | 1883262207
| PP |  | Dotykový displej 21,5" Automatické pokladny pro dostatečnou velikost písma a možnosti uvedení reklamních sdělení; Možnost přepínání pozic GUI pro optimální provoz ve stoje i v sedě, která usnadňuje bezbariérový přístup. | [14 empty] | PP | 1
52 | M | 945805251 | Softwarová provozní licence pro jeden velký displej včetně GUI přepínače a možností reklamy | kus | 1 |  | 0 |  |  | základní |  | 0 | 0 | 0 | 0 | 0 | 8 | M | 1 |  |  |  | ROZPOCET | 0 | 0 | 0 | 0 | 0 | 1 | 0 | 4 | -1024865433
| PP |  | Softwarová provozní licence pro jeden velký displej včetně GUI přepínače a možností reklamy - Přepínač GUI pro vertikální přepnutí pozice GUI pro podporu handicapovaných - Zobrazení reklamní grafiky nebo videa přes celou rozšířenou plochu na velké obrazovce - Zobrazení dalších informací v rozšířené oblasti na velké obrazovce na vyžádání, pokud bylo stisknuto tlačítko Dvě informační/reklamní stránky lze konfigurovat samostatně pro počáteční stav a dvě stránky pro stav platby. Pro tento účel lze nakonfigurovat grafické soubory, videa nebo adresy URL. | [14 empty] | PP | 1
53 | M | 947000400 | Podsvícený vrchní modrý panel s automatickou úpravou jasu | kus | 1 |  | 0 |  |  | základní |  | 0 | 0 | 0 | 0 | 0 | 8 | M | 1 |  |  |  | ROZPOCET | 0 | 0 | 0 | 0 | 0 | 1 | 0 | 4 | -480870199
| PP |  | Podsvícený vrchní modrý panel s automatickou úpravou jasu | [14 empty] | PP | 1
54 | M | 947000266 | Řešení CCV pro kreditní karty pro výjezdový stojan: PinPad (klávesnice pro zadání PIN), čtečka platebních karet "SCR-C" a NFC / RFID modul včetně 1 operační licence | kus | 1 |  | 0 |  |  | základní |  | 0 | 0 | 0 | 0 | 0 | 8 | M | 1 |  |  |  | ROZPOCET | 0 | 0 | 0 | 0 | 0 | 1 | 0 | 4 | 655838353
| PP |  | Řešení CCV pro kreditní karty pro výjezdový stojan: PinPad (klávesnice pro zadání PIN), čtečka platebních karet "SCR-C" a NFC / RFID modul včetně 1 operační licence | [14 empty] | PP | 1
55 | M | 945805012.1 | Licence pro připojení parkovacího automatu do systému | kus | 1 |  | 0 |  |  | základní |  | 0 | 0 | 0 | 0 | 0 | 8 | M | 1 |  |  |  | ROZPOCET | 0 | 0 | 0 | 0 | 0 | 1 | 0 | 4 | 903275612
| PP |  | Licence pro připojení parkovacího automatu do systému | [14 empty] | PP | 1
56 | M | 947000951 | Operační systém závorového systému a online bezkontaktních plateb | kus | 1 |  | 0 |  |  | základní |  | 0 | 0 | 0 | 0 | 0 | 8 | M | 1 |  |  |  | ROZPOCET | 0 | 0 | 0 | 0 | 0 | 1 | 0 | 4 | 2052467370
| PP |  | Operační systém závorového systému a online bezkontaktních plateb | [14 empty] | PP | 1
| D | PSV | Práce a dodávky PSV |  |  |  | 0 |  |  |  |  | 0 |  | 0.1106 |  | 0 | 2 | D | 0 |  |  |  | ROZPOCET | [6 empty] | 0
| D | 741 | Elektroinstalace - silnoproud |  |  |  | 0 |  |  |  |  | 0 |  | 0.07303 |  | 0 | 2 | D | 1 |  |  |  | ROZPOCET | [6 empty] | 0
57 | K | 741136051 | Ukončení kabel silový bez stínění tepelně smrštitelnou koncovkou do 1 kV 3x1,5 až 6 mm2 | kus | 2 |  | 0 | CS ÚRS 2022 01 |  | základní |  | 0 | 0 | 0 | 0 | 0 | 16 | K | 2 |  |  |  | ROZPOCET | 0 | 0 | 0 | 0 | 0 | 1 | 0 | 16 | 1610840667
| PP |  | Ukončení kabel silový bez stínění tepelně smrštitelnou koncovkou do 1 kV 3x1,5 až 6 mm2 | [14 empty] | PP | 2
58 | M | 35436036 | Tepelně smštitelná koncovka na kabel 3x1,5-6 mm2 | kus | 2 |  | 0 | CS ÚRS 2022 01 |  | základní |  | 0 | 0.0081 | 0.0162 | 0 | 0 | 32 | M | 2 |  |  |  | ROZPOCET | 0 | 0 | 0 | 0 | 0 | 1 | 0 | 16 | -1631951715
| PP |  | Tepelně smštitelná koncovka na kabel 3x1,5-6 mm2 | [14 empty] | PP | 2
59 | K | 741210002 | Montáž rozvodnice oceloplechová nebo plastová běžná do 50 kg | kus | 3 |  | 0 | CS ÚRS 2022 01 |  | základní |  | 0 | 0 | 0 | 0 | 0 | 16 | K | 2 |  |  |  | ROZPOCET | 0 | 0 | 0 | 0 | 0 | 1 | 0 | 16 | 782872171
| PP |  | Montáž rozvodnic oceloplechových nebo plastových bez zapojení vodičů běžných, hmotnosti do 50 kg | [14 empty] | PP | 2
60 | M | 35718100.R01 | Rozváděč parkovacího systému RPS, pilíř do venkovního prostředí dle specidikace PD | kus | 1 |  | 0 |  |  | základní |  | 0 | 0.024 | 0.024 | 0 | 0 | 32 | M | 2 |  |  |  | ROZPOCET | 0 | 0 | 0 | 0 | 0 | 1 | 0 | 16 | 1802719664
| PP |  | Rozváděč parkovacího systému RPS, pilíř do venkovního prostředí dle specidikace PD | [14 empty] | PP | 2
| P |  | Poznámka k položce: RPS | [14 empty] | P | 2
61 | M | 35711715.R01 | skříň přípojková plastová pro koncové připojení (termoplastový pilíř schválen distribuční společností EG.D) 3x100A | kus | 1 |  | 0 |  |  | základní |  | 0 | 0.005 | 0.005 | 0 | 0 | 32 | M | 2 |  |  |  | ROZPOCET | 0 | 0 | 0 | 0 | 0 | 1 | 0 | 16 | -2004394423
| PP |  | skříň přípojková plastová pro koncové připojení (termoplastový pilíř schválen distribuční společností EG.D) 3x100A | [14 empty] | PP | 2
62 | M | 35711672 | rozvaděč elektroměrový kompaktní pilíř ER112/NKP7P 1x jednosazbový do 40 A pro přímé 3f jednosazbové měření | kus | 1 |  | 0 | CS ÚRS 2022 01 |  | základní |  | 0 | 0.022 | 0.022 | 0 | 0 | 32 | M | 2 |  |  |  | ROZPOCET | 0 | 0 | 0 | 0 | 0 | 1 | 0 | 16 | -1965060318
| PP |  | rozvaděč elektroměrový kompaktní pilíř ER112/NKP7P 1x jednosazbový do 40 A pro přímé 3f jednosazbové měření | [14 empty] | PP | 2
63 | K | 741130026 | Ukončení vodič izolovaný do 25 mm2 na svorkovnici | kus | 8 |  | 0 | CS ÚRS 2022 01 |  | základní |  | 0 | 0 | 0 | 0 | 0 | 16 | K | 2 |  |  |  | ROZPOCET | 0 | 0 | 0 | 0 | 0 | 1 | 0 | 16 | 370259478
| PP |  | Ukončení vodičů izolovaných s označením a zapojením na svorkovnici s otevřením a uzavřením krytu, průřezu žíly do 25 mm2 | [14 empty] | PP | 2
| VV |  | 4*2 |  | 8 | [12 empty] | VV | 2 | 2 | True | 1 | ROZPOCET
64 | K | 741130024 | Ukončení vodič izolovaný do 10 mm2 na svorkovnici | kus | 16 |  | 0 | CS ÚRS 2022 01 |  | základní |  | 0 | 0 | 0 | 0 | 0 | 16 | K | 2 |  |  |  | ROZPOCET | 0 | 0 | 0 | 0 | 0 | 1 | 0 | 16 | 1621910163
| PP |  | Ukončení vodičů izolovaných s označením a zapojením na svorkovnici s otevřením a uzavřením krytu, průřezu žíly do 10 mm2 | [14 empty] | PP | 2
| VV |  | 4*2*2 |  | 16 | [12 empty] | VV | 2 | 2 | True | 1 | ROZPOCET
65 | K | 741130022 | Ukončení vodič izolovaný do 4 mm2 na svorkovnici | kus | 18 |  | 0 | CS ÚRS 2022 01 |  | základní |  | 0 | 0 | 0 | 0 | 0 | 16 | K | 2 |  |  |  | ROZPOCET | 0 | 0 | 0 | 0 | 0 | 1 | 0 | 16 | -117974934
| PP |  | Ukončení vodičů izolovaných s označením a zapojením na svorkovnici s otevřením a uzavřením krytu, průřezu žíly do 4 mm2 | [14 empty] | PP | 2
| VV |  | 3*2*3 |  | 18 | [12 empty] | VV | 2 | 2 | True | 1 | ROZPOCET
66 | K | 741130021 | Ukončení vodič izolovaný do 2,5 mm2 na svorkovnici | kus | 18 |  | 0 | CS ÚRS 2022 01 |  | základní |  | 0 | 0 | 0 | 0 | 0 | 16 | K | 2 |  |  |  | ROZPOCET | 0 | 0 | 0 | 0 | 0 | 1 | 0 | 16 | -1803926423
| PP |  | Ukončení vodičů izolovaných s označením a zapojením na svorkovnici s otevřením a uzavřením krytu, průřezu žíly do 2,5 mm2 | [14 empty] | PP | 2
| VV |  | 2*3*3 |  | 18 | [12 empty] | VV | 2 | 2 | True | 1 | ROZPOCET
67 | M | 34562200 | svornice řadová šroubovací nízkého napětí a průřezem vodiče 10mm2, na DIN lištu 35, 12 dutinek | kus | 1 |  | 0 | CS ÚRS 2022 01 |  | základní |  | 0 | 2e-05 | 2e-05 | 0 | 0 | 32 | M | 2 |  |  |  | ROZPOCET | 0 | 0 | 0 | 0 | 0 | 1 | 0 | 16 | -182572734
| PP |  | svornice řadová šroubovací nízkého napětí a průřezem vodiče 10mm2, na DIN lištu 35, 12 dutinek | [14 empty] | PP | 2
68 | M | 34562148 | svornice řadová šroubovací nízkého napětí a průřezem vodiče 4mm2, na DIN lištu 35, 12 dutinek | kus | 2 |  | 0 | CS ÚRS 2022 01 |  | základní |  | 0 | 1e-05 | 2e-05 | 0 | 0 | 32 | M | 2 |  |  |  | ROZPOCET | 0 | 0 | 0 | 0 | 0 | 1 | 0 | 16 | -79950508
| PP |  | svornice řadová šroubovací nízkého napětí a průřezem vodiče 4mm2, na DIN lištu 35, 12 dutinek | [14 empty] | PP | 2
69 | K | 741313401 | Montáž zásuvka průmyslová ve skříni jištěná 16 A | kus | 1 |  | 0 | CS ÚRS 2022 01 |  | základní |  | 0 | 0 | 0 | 0 | 0 | 16 | K | 2 |  |  |  | ROZPOCET | 0 | 0 | 0 | 0 | 0 | 1 | 0 | 16 | 2089701385
| PP |  | Montáž zásuvek průmyslových ve skříni, se zapojením vodičů jištěných 16 A | [14 empty] | PP | 2
70 | M | 35811077 | zásuvka na DIN lištu 35 mm, 16A 230V, 2P+PE | kus | 1 |  | 0 | CS ÚRS 2022 01 |  | základní |  | 0 | 0.00027 | 0.00027 | 0 | 0 | 32 | M | 2 |  |  |  | ROZPOCET | 0 | 0 | 0 | 0 | 0 | 1 | 0 | 16 | -2141668452
| PP |  | zásuvka na DIN lištu 35 mm, 16A 230V, 2P+PE | [14 empty] | PP | 2
71 | K | 741320022 | Montáž pojistek se zapojením vodičů pojistkových částí pojistkových odpínačů válcových pojistek 14x51 mm do 500 V 63 A | kus | 1 |  | 0 | CS ÚRS 2020 01 |  | základní |  | 0 | 0 | 0 | 0 | 0 | 16 | K | 2 |  |  |  | ROZPOCET | 0 | 0 | 0 | 0 | 0 | 1 | 0 | 16 | -865830658
| PP |  | Montáž pojistek se zapojením vodičů pojistkových částí pojistkových odpínačů válcových pojistek 14x51 mm do 500 V 63 A | [14 empty] | PP | 2
72 | M | 35824861.R01 | Pojistkový odpínač válcových pojistek 14x51 mm (do 63 A) 3f. | kus | 1 |  | 0 |  |  | základní |  | 0 | 0.00035 | 0.00035 | 0 | 0 | 32 | M | 2 |  |  |  | ROZPOCET | 0 | 0 | 0 | 0 | 0 | 1 | 0 | 16 | 107902114
| PP |  | Pojistkový odpínač válcových pojistek 14x51 mm (do 63 A) 3f. | [14 empty] | PP | 2
73 | M | 34523442 | vložka pojistková válcová 14x51 mm 63 A/gG | kus | 9 |  | 0 | CS ÚRS 2022 01 |  | základní |  | 0 | 3e-05 | 0.00027 | 0 | 0 | 32 | M | 2 |  |  |  | ROZPOCET | 0 | 0 | 0 | 0 | 0 | 1 | 0 | 16 | -1865512674
| PP |  | vložka pojistková válcová 14x51 mm 63 A/gG | [14 empty] | PP | 2
74 | K | 741320105 | Montáž jistič jednopólový nn do 25 A ve skříni | kus | 7 |  | 0 | CS ÚRS 2022 01 |  | základní |  | 0 | 0 | 0 | 0 | 0 | 16 | K | 2 |  |  |  | ROZPOCET | 0 | 0 | 0 | 0 | 0 | 1 | 0 | 16 | 530380187
| PP |  | Montáž jističů se zapojením vodičů jednopólových nn do 25 A ve skříni | [14 empty] | PP | 2
75 | M | 35822111 | jistič 1pólový-charakteristika B 16A, 10 kA | kus | 6 |  | 0 | CS ÚRS 2022 01 |  | základní |  | 0 | 0.0004 | 0.0024 | 0 | 0 | 32 | M | 2 |  |  |  | ROZPOCET | 0 | 0 | 0 | 0 | 0 | 1 | 0 | 16 | 1598690533
| PP |  | jistič 1pólový-charakteristika B 16A, 10 kA | [14 empty] | PP | 2
76 | M | 35822107 | jistič 1pólový-charakteristika B 6A, 10 kA | kus | 1 |  | 0 | CS ÚRS 2022 01 |  | základní |  | 0 | 0.0004 | 0.0004 | 0 | 0 | 32 | M | 2 |  |  |  | ROZPOCET | 0 | 0 | 0 | 0 | 0 | 1 | 0 | 16 | -1490468050
| PP |  | jistič 1pólový-charakteristika B 6A, 10 kA | [14 empty] | PP | 2
77 | K | 741320165 | Montáž jistič třípólový nn do 25 A ve skříni | kus | 2 |  | 0 | CS ÚRS 2022 01 |  | základní |  | 0 | 0 | 0 | 0 | 0 | 16 | K | 2 |  |  |  | ROZPOCET | 0 | 0 | 0 | 0 | 0 | 1 | 0 | 16 | 121641384
| PP |  | Montáž jističů se zapojením vodičů třípólových nn do 25 A ve skříni | [14 empty] | PP | 2
78 | M | 35822402 | jistič 3pólový-charakteristika B 20A, 10 kA | kus | 2 |  | 0 | CS ÚRS 2022 01 |  | základní |  | 0 | 0.0004 | 0.0008 | 0 | 0 | 32 | M | 2 |  |  |  | ROZPOCET | 0 | 0 | 0 | 0 | 0 | 1 | 0 | 16 | -1788263876
| PP |  | jistič 3pólový-charakteristika B 20A, 10 kA | [14 empty] | PP | 2
79 | K | 741321003 | Montáž proudových chráničů dvoupólových nn do 25 A ve skříni | kus | 1 |  | 0 | CS ÚRS 2022 01 |  | základní |  | 0 | 0 | 0 | 0 | 0 | 16 | K | 2 |  |  |  | ROZPOCET | 0 | 0 | 0 | 0 | 0 | 1 | 0 | 16 | 2119648554
| PP |  | Montáž proudových chráničů se zapojením vodičů dvoupólových nn do 25 A ve skříni | [14 empty] | PP | 2
80 | M | 35822111.R01 | Proudový chránič s jističem 16B-1N-030AC 16A 30mA AC, 10 kA | kus | 1 |  | 0 |  |  | základní |  | 0 | 0.0004 | 0.0004 | 0 | 0 | 32 | M | 2 |  |  |  | ROZPOCET | 0 | 0 | 0 | 0 | 0 | 1 | 0 | 16 | 497713075
| PP |  | Proudový chránič s jističem 16B-1N-030AC 16A 30mA AC, 10 kA | [14 empty] | PP | 2
81 | K | 741322011 | Montáž svodiče bleskových proudů nn typ 1 a 2 třípólových impulzní proud do 35 kA | kus | 1 |  | 0 | CS ÚRS 2022 01 |  | základní |  | 0 | 0 | 0 | 0 | 0 | 16 | K | 2 |  |  |  | ROZPOCET | 0 | 0 | 0 | 0 | 0 | 1 | 0 | 16 | 419048173
| PP |  | Montáž přepěťových ochran nn se zapojením vodičů svodiče bleskových proudů – typ 1 a 2 třípólových, pro impulsní proud do 35 kA | [14 empty] | PP | 2
82 | M | 35889505 | ochrana přepěťová - součtové jiskřiště a varistor 1. a 2. stupně, 4P, TN-C | kus | 1 |  | 0 | CS ÚRS 2022 01 |  | základní |  | 0 | 0.0003 | 0.0003 | 0 | 0 | 32 | M | 2 |  |  |  | ROZPOCET | 0 | 0 | 0 | 0 | 0 | 1 | 0 | 16 | 1143909954
| PP |  | ochrana přepěťová - součtové jiskřiště a varistor 1. a 2. stupně, 4P, TN-C | [14 empty] | PP | 2
83 | K | 741322141.R01 | Montáž DIN lišty 35 do rozváděče | kus | 4 |  | 0 |  |  | základní |  | 0 | 0 | 0 | 0 | 0 | 16 | K | 2 |  |  |  | ROZPOCET | 0 | 0 | 0 | 0 | 0 | 1 | 0 | 16 | 206123451
| PP |  | Montáž DIN lišty 35 do rozváděče | [14 empty] | PP | 2
84 | M | 35889505.R01 | DIN lišta 35x7,5mmx1m děrovaná | m | 2 |  | 0 |  |  | základní |  | 0 | 0.0003 | 0.0006 | 0 | 0 | 32 | M | 2 |  |  |  | ROZPOCET | 0 | 0 | 0 | 0 | 0 | 1 | 0 | 16 | 712961798
| PP |  | DIN lišta 35x7,5mmx1m děrovaná | [14 empty] | PP | 2
| D | 742 | Elektroinstalace - slaboproud |  |  |  | 0 |  |  |  |  | 0 |  | 0.03757 |  | 0 | 2 | D | 1 |  |  |  | ROZPOCET | [6 empty] | 0
85 | K | 742121001.R01 | Montáž kabelů sdělovacích pro vnitřní rozvody do 15 žil | m | 735 |  | 0 |  |  | základní |  | 0 | 0 | 0 | 0 | 0 | 16 | K | 2 |  |  |  | ROZPOCET | 0 | 0 | 0 | 0 | 0 | 1 | 0 | 16 | -569408847
| PP |  | Montáž kabelů sdělovacích pro venkovní rozvody počtu žil do 15 | [14 empty] | PP | 2
| PSC |  | Poznámka k souboru cen: 1. Ceny lze použít i pro ocenění koaxiálních kabelů. | [14 empty] | PSC | 2
86 | M | 34121015 | Instalační kabel CAT6 FTP PE venkovní | m | 882 |  | 0 | CS ÚRS 2022 01 |  | základní |  | 0 | 4e-05 | 0.03528 | 0 | 0 | 32 | M | 2 |  |  |  | ROZPOCET | 0 | 0 | 0 | 0 | 0 | 1 | 0 | 16 | -540357679
| PP |  | Instalační kabel CAT6 FTP PE venkovní | [14 empty] | PP | 2
| VV |  | 15+120+130+130+70+70+130+70 |  | 735 | [12 empty] | VV | 2 | 2 | True | 1 | ROZPOCET
| VV |  | 735*1,2 'Přepočtené koeficientem množství |  | 882 | [12 empty] | VV | 2 | 2 | False | 1 | ROZPOCET
87 | K | 742330011 | Montáž strukturované kabeláže zařízení do rozvaděče switche, UPS, převodník | kus | 3 |  | 0 | CS ÚRS 2022 01 |  | základní |  | 0 | 0 | 0 | 0 | 0 | 16 | K | 2 |  |  |  | ROZPOCET | 0 | 0 | 0 | 0 | 0 | 1 | 0 | 16 | 1793926043
| PP |  | Montáž strukturované kabeláže zařízení do rozvaděče switche, UPS, převodník | [14 empty] | PP | 2
88 | M | 37422113 | Záložní zdroj (UPS) - 400 VA / 230 V AC, Off-line, ochrana datové sítě RJ-45, montáž do rozváděče | kus | 1 |  | 0 | CS ÚRS 2022 01 |  | základní |  | 0 | 0.00055 | 0.00055 | 0 | 0 | 32 | M | 2 |  |  |  | ROZPOCET | 0 | 0 | 0 | 0 | 0 | 1 | 0 | 16 | -533269024
| PP |  | Záložní zdroj (UPS) - 400 VA / 230 V AC, Off-line, ochrana datové sítě RJ-45, montáž do rozváděče | [14 empty] | PP | 2
89 | M | 38226125.R01 | 24x 100 Mb/s, 2x 1 Gb Combo port, výkon 370 W, Web-management, dosah až 250 m / 10 Mb | kus | 1 |  | 0 | CS ÚRS 2022 01 |  | základní |  | 0 | 0.0015 | 0.0015 | 0 | 0 | 32 | M | 2 |  |  |  | ROZPOCET | 0 | 0 | 0 | 0 | 0 | 1 | 0 | 16 | -1269430193
| PP |  | 24x 100 Mb/s, 2x 1 Gb Combo port, výkon 370 W, Web-management, dosah až 250 m / 10 Mb | [14 empty] | PP | 2
90 | M | 37414130 | optický převodník do rozváděče pro účely parkovacího systému | kus | 1 |  | 0 | CS ÚRS 2022 01 |  | základní |  | 0 | 8e-05 | 8e-05 | 0 | 0 | 32 | M | 2 |  |  |  | ROZPOCET | 0 | 0 | 0 | 0 | 0 | 1 | 0 | 16 | 1245464039
| PP |  | optický převodník do rozváděče pro účely parkovacího systému | [14 empty] | PP | 2
91 | K | 742420111 | Montáž konektoru RJ45 na sdělovací kabel | kus | 16 |  | 0 | CS ÚRS 2022 01 |  | základní |  | 0 | 0 | 0 | 0 | 0 | 16 | K | 2 |  |  |  | ROZPOCET | 0 | 0 | 0 | 0 | 0 | 1 | 0 | 16 | 986497841
| PP |  | Montáž konektoru RJ45 na sdělovací kabel | [14 empty] | PP | 2
| VV |  | 8*2 |  | 16 | [12 empty] | VV | 2 | 2 | True | 1 | ROZPOCET
92 | M | 34567040 | Konektor RJ45, FTP Cat6, na drát/lanko | kus | 16 |  | 0 | CS ÚRS 2022 01 |  | základní |  | 0 | 1e-05 | 0.00016 | 0 | 0 | 32 | M | 2 |  |  |  | ROZPOCET | 0 | 0 | 0 | 0 | 0 | 1 | 0 | 16 | 1276061645
| PP |  | Konektor RJ45, FTP Cat6, na drát/lanko | [14 empty] | PP | 2
| D | 22-M | Montáže oznam. a zabezp. zařízení |  |  |  | 0 |  |  |  |  | 0 |  | 1.2162 |  | 0 | 3 | D | 0 |  |  |  | ROZPOCET | [6 empty] | 0
93 | K | 210800848 | Montáž měděných vodičů CSA, CSAS 1 kV 10 mm2 uložených pevně | m | 32 |  | 0 |  |  | základní |  | 0 | 0 | 0 | 0 | 0 | 64 | K | 1 |  |  |  | ROZPOCET | 0 | 0 | 0 | 0 | 0 | 1 | 0 | 64 | 976143676
| PP |  | Montáž měděných vodičů CSA, CSAS 1 kV 10 mm2 uložených pevně | [14 empty] | PP | 1
94 | M | 341425070 | vodič silový s Cu jádrem CSA 10 mm2 | m | 38.4 |  | 0 |  |  | základní |  | 0 | 0.00012 | 0.004608 | 0 | 0 | 256 | M | 1 |  |  |  | ROZPOCET | 0 | 0 | 0 | 0 | 0 | 1 | 0 | 64 | 2048906984
| PP |  | vodič silový s Cu jádrem CSA 10 mm2 | [14 empty] | PP | 1
| VV |  | 8*4 |  | 32 | [12 empty] | VV | 1 | 2 | True | 1 | ROZPOCET
| VV |  | 32*1,2 'Přepočtené koeficientem množství |  | 38.4 | [12 empty] | VV | 1 | 2 | False | 1 | ROZPOCET
95 | K | 220060771 | Montáž kabely závlačné ruční zatahování do rour kabelovodů jádro 1 mm TCE/KE, KFE, KEZE, 1 až 7 P | m | 30 |  | 0 |  |  | základní |  | 0 | 0 | 0 | 0 | 0 | 64 | K | 1 |  |  |  | ROZPOCET | 0 | 0 | 0 | 0 | 0 | 1 | 0 | 64 | -292495123
| PP |  | Montáž kabely závlačné ruční zatahování do rour kabelovodů jádro 1 mm TCE/KE, KFE, KEZE, 1 až 7 P | [14 empty] | PP | 1
96 | M | 341300044 PC | Kabel TCEKFE 1P 1,0 D | m | 36 |  | 0 |  |  | základní |  | 0 | 0 | 0 | 0 | 0 | 256 | M | 1 |  |  |  | ROZPOCET | 0 | 0 | 0 | 0 | 0 | 1 | 0 | 64 | -2101397249
| PP |  | Kabel TCEKFE 1P 1,0 D | [14 empty] | PP | 1
| VV |  | 15+15 |  | 30 | [12 empty] | VV | 1 | 2 | True | 1 | ROZPOCET
| VV |  | 30*1,2 'Přepočtené koeficientem množství |  | 36 | [12 empty] | VV | 1 | 2 | False | 1 | ROZPOCET
97 | K | 220110346 | Montáž štítku kabelového průběžného | kus | 60 |  | 0 |  |  | základní |  | 0 | 0 | 0 | 0 | 0 | 64 | K | 1 |  |  |  | ROZPOCET | 0 | 0 | 0 | 0 | 0 | 1 | 0 | 64 | -407286903
| PP |  | Montáž štítku kabelového průběžného | [14 empty] | PP | 1
98 | M | 354421100M.01 | štítek plastový - označovací | kus | 60 |  | 0 |  |  | základní |  | 0 | 0 | 0 | 0 | 0 | 256 | M | 1 |  |  |  | ROZPOCET | 0 | 0 | 0 | 0 | 0 | 1 | 0 | 64 | 330186145
| PP |  | štítek plastový - označovací | [14 empty] | PP | 1
| VV |  | 23*2+14 |  | 60 | [12 empty] | VV | 1 | 2 | True | 1 | ROZPOCET
99 | K | 220182022 | Uložení HDPE trubky pro optický kabel do výkopu bez zřízení lože a bez krytí | m | 670 |  | 0 | CS ÚRS 2022 01 |  | základní |  | 0 | 0 | 0 | 0 | 0 | 64 | K | 1 |  |  |  | ROZPOCET | 0 | 0 | 0 | 0 | 0 | 1 | 0 | 64 | 659496908
| PP |  | Uložení HDPE trubky pro optický kabel do výkopu bez zřízení lože a bez krytí | [14 empty] | PP | 1
100 | M | 345713500 | trubka elektroinstalační ohebná HDPE - svazek mikrtrubiček 7x 12/8 mm | m | 552 |  | 0 | CS ÚRS 2022 01 |  | základní |  | 0 | 0.00019 | 0.10488 | 0 | 0 | 256 | M | 1 |  |  |  | ROZPOCET | 0 | 0 | 0 | 0 | 0 | 1 | 0 | 64 | 1123467406
| PP |  | trubka elektroinstalační ohebná HDPE - svazek mikrtrubiček 7x 12/8 mm | [14 empty] | PP | 1
| VV |  | 180 |  | 180 | [12 empty] | VV | 1 | 2 | True | 0 | ROZPOCET
| VV |  | 25+130+55+45+25 |  | 280 | [12 empty] | VV | 1 | 2 | True | 0 | ROZPOCET
| VV |  | Součet |  | 460 | [12 empty] | VV | 1 | 4 | True | 1 | ROZPOCET
| VV |  | 460*1,2 'Přepočtené koeficientem množství |  | 552 | [12 empty] | VV | 1 | 2 | False | 1 | ROZPOCET
101 | M | 345713600.M02 | Mikrotrubička 12/8 HDPE silnostěnná | m | 252 |  | 0 |  |  | základní |  | 0 | 0 | 0 | 0 | 0 | 256 | M | 1 |  |  |  | ROZPOCET | 0 | 0 | 0 | 0 | 0 | 1 | 0 | 64 | -1268195343
| PP |  | Mikrotrubička 12/8 HDPE silnostěnná | [14 empty] | PP | 1
| VV |  | 7*30 |  | 210 | [12 empty] | VV | 1 | 2 | True | 1 | ROZPOCET
| VV |  | 210*1,2 'Přepočtené koeficientem množství |  | 252 | [12 empty] | VV | 1 | 2 | False | 1 | ROZPOCET
102 | K | 220182026 | Montáž spojky na HDPE trubce rovné | kus | 50 |  | 0 | CS ÚRS 2022 01 |  | základní |  | 0 | 0 | 0 | 0 | 0 | 64 | K | 1 |  |  |  | ROZPOCET | 0 | 0 | 0 | 0 | 0 | 1 | 0 | 64 | -1224756806
| PP |  | Montáž spojky na HDPE trubce rovné | [14 empty] | PP | 1
103 | M | 562411201 | spojka na optické vedení HDPE 40, certifikovaná | kus | 50 |  | 0 | CS ÚRS 2022 01 |  | základní |  | 0 | 0.003 | 0.15 | 0 | 0 | 256 | M | 1 |  |  |  | ROZPOCET | 0 | 0 | 0 | 0 | 0 | 1 | 0 | 64 | 1595948421
| PP |  | spojka mikrotrubičky HDPE 12 mm, certifikovaná | [14 empty] | PP | 1
| VV |  | 7*6+8 |  | 50 | [12 empty] | VV | 1 | 2 | True | 1 | ROZPOCET
104 | K | 220182027 | Montáž koncovky nebo záslepky bez svařování na HDPE trubku | kus | 150 |  | 0 | CS ÚRS 2022 01 |  | základní |  | 0 | 0 | 0 | 0 | 0 | 64 | K | 1 |  |  |  | ROZPOCET | 0 | 0 | 0 | 0 | 0 | 1 | 0 | 64 | -1320662231
| PP |  | Montáž koncovky nebo záslepky bez svařování na HDPE trubku | [14 empty] | PP | 1
105 | M | 562411301 | koncovka na optické vedení mikrotruničku HDPE 12, certifikovaná | kus | 40 |  | 0 | CS ÚRS 2022 01 |  | základní |  | 0 | 0.003 | 0.12 | 0 | 0 | 256 | M | 1 |  |  |  | ROZPOCET | 0 | 0 | 0 | 0 | 0 | 1 | 0 | 64 | 1825863790
| PP |  | koncovka na optické vedení mikrotruničku HDPE 12, certifikovaná | [14 empty] | PP | 1
| VV |  | 7*2*2+12 |  | 40 | [12 empty] | VV | 1 | 2 | True | 1 | ROZPOCET
106 | K | 220182023 | Kontrola tlakutěsnosti HDPE trubky od 1 m do 2000 m | kus | 21 |  | 0 | CS ÚRS 2022 01 |  | základní |  | 0 | 0 | 0 | 0 | 0 | 64 | K | 1 |  |  |  | ROZPOCET | 0 | 0 | 0 | 0 | 0 | 1 | 0 | 64 | 1297262872
| PP |  | Kontrola tlakutěsnosti HDPE trubky od 1 m do 2000 m | [14 empty] | PP | 1
| VV |  | 7*2+7 |  | 21 | [12 empty] | VV | 1 | 2 | True | 1 | ROZPOCET
107 | K | 220182024 | Označení optického kabelu nebo spojky HDPE trubky zaměřovacím markrem | kus | 5 |  | 0 | CS ÚRS 2022 01 |  | základní |  | 0 | 0 | 0 | 0 | 0 | 64 | K | 1 |  |  |  | ROZPOCET | 0 | 0 | 0 | 0 | 0 | 1 | 0 | 64 | 1818703153
| PP |  | Označení optického kabelu nebo spojky HDPE trubky zaměřovacím markrem - určí provozovatel MAN na vyzvání | [14 empty] | PP | 1
| P |  | Poznámka k položce: - určí provozovatel MAN na vyzvání | [14 empty] | P | 1
108 | M | 552715001M.018 |  | kus | 5 |  | 0 |  |  | základní |  | 0 | 0 | 0 | 0 | 0 | 256 | M | 1 |  |  |  | ROZPOCET | 0 | 0 | 0 | 0 | 0 | 1 | 0 | 64 | 792481665
| PP |  | Označovací mini Marker | [14 empty] | PP | 1
109 | K | 220182025 | Kontrola průchodnosti trubky pro optický kabel | km | 0.7 |  | 0 | CS ÚRS 2022 01 |  | základní |  | 0 | 0 | 0 | 0 | 0 | 64 | K | 1 |  |  |  | ROZPOCET | 0 | 0 | 0 | 0 | 0 | 1 | 0 | 64 | -1722289484
| PP |  | Kontrola průchodnosti trubky pro optický kabel | [14 empty] | PP | 1
110 | K | 220182029 | Montáž plastové komory na spojkování optického kabelu | kus | 2 |  | 0 | CS ÚRS 2022 01 |  | základní |  | 0 | 0 | 0 | 0 | 0 | 64 | K | 1 |  |  |  | ROZPOCET | 0 | 0 | 0 | 0 | 0 | 1 | 0 | 64 | -1688190824
| PP |  | Montáž plastové komory na spojkování optického kabelu | [14 empty] | PP | 1
111 | M | 345731050 | přístupová komora pro HDPE rozvody, pojezdová 800x795x1220 mm | kus | 2 |  | 0 |  |  | základní |  | 0 | 0.045 | 0.09 | 0 | 0 | 256 | M | 1 |  |  |  | ROZPOCET | 0 | 0 | 0 | 0 | 0 | 1 | 0 | 64 | -432827832
| PP |  | přístupová komora pro HDPE rozvody, pojezdová 800x795x1220 mm | [14 empty] | PP | 1
112 | M | 345731080 | víko komory pojezdové komory | kus | 2 |  | 0 |  |  | základní |  | 0 | 0.05 | 0.1 | 0 | 0 | 256 | M | 1 |  |  |  | ROZPOCET | 0 | 0 | 0 | 0 | 0 | 1 | 0 | 64 | 1119713621
| PP |  | víko komory pojezdové komory | [14 empty] | PP | 1
113 | K | 220182036 | Zafukování optického kabelu do HDPE trubek | m | 260 |  | 0 | CS ÚRS 2020 01 |  | základní |  | 0 | 0 | 0 | 0 | 0 | 64 | K | 1 |  |  |  | ROZPOCET | 0 | 0 | 0 | 0 | 0 | 1 | 0 | 64 | -1724957005
| PP |  | Zafukování optického kabelu do trubky z HDPE | [14 empty] | PP | 1
114 | M | 341438321.M01 | Kabel opt. SM 9/125, 8 vláken pro zafouknutí do optochráničky | m | 312 |  | 0 |  |  | základní |  | 0 | 0 | 0 | 0 | 0 | 256 | M | 1 |  |  |  | ROZPOCET | 0 | 0 | 0 | 0 | 0 | 1 | 0 | 64 | -1482877590
| PP |  | Kabel opt. SM 9/125, 8 vláken pro zafouknutí do optochráničky | [14 empty] | PP | 1
| VV |  | 40+60+45+25+20+50+20 |  | 260 | [12 empty] | VV | 1 | 2 | True | 1 | ROZPOCET
| VV |  | 260*1,2 'Přepočtené koeficientem množství |  | 312 | [12 empty] | VV | 1 | 2 | False | 1 | ROZPOCET
115 | K | 220182093 | Ukončení optického kabelu v optorozvaděči se závěrečným měřením se 2-mi optickými vlákny | kus | 2 |  | 0 | CS ÚRS 2020 01 |  | základní |  | 0 | 0 | 0 | 0 | 0 | 64 | K | 1 |  |  |  | ROZPOCET | 0 | 0 | 0 | 0 | 0 | 1 | 0 | 64 | 816176218
| PP |  | Ukončení optického kabelu v optorozvaděči se závěrečným měřením se 2-mi optickými vlákny | [14 empty] | PP | 1
116 | M | 341431500.M01 | Pigtail E2000/APC 9/125 | kus | 4 |  | 0 |  |  | základní |  | 0 | 0 | 0 | 0 | 0 | 256 | M | 1 |  |  |  | ROZPOCET | 0 | 0 | 0 | 0 | 0 | 1 | 0 | 64 | 1452933080
| PP |  | Pigtail E2000/APC 9/125 | [14 empty] | PP | 1
117 | K | 220300451 | Montáž forma pro kabely TCEKE, TCEKFY, TCEKY, TCEKEZE, TCEKEY do 2 P 1,0 | kus | 4 |  | 0 |  |  | základní |  | 0 | 0 | 0 | 0 | 0 | 64 | K | 1 |  |  |  | ROZPOCET | 0 | 0 | 0 | 0 | 0 | 1 | 0 | 64 | -297763716
| PP |  | Montáž forma pro kabely TCEKE, TCEKFY, TCEKY, TCEKEZE, TCEKEY do 2 P 1,0 | [14 empty] | PP | 1
118 | M | 341300059 PC | Vodotěsná spojka indukční smyčky | kus | 4 |  | 0 |  |  | základní |  | 0 | 0 | 0 | 0 | 0 | 256 | M | 1 |  |  |  | ROZPOCET | 0 | 0 | 0 | 0 | 0 | 1 | 0 | 64 | -439210249
| PP |  | Vodotěsná spojka indukční smyčky | [14 empty] | PP | 1
119 | K | 220960165 | Montáž jednozávitové indukční smyčky s impedančním transformátorem | kus | 4 |  | 0 |  |  | základní |  | 0 | 0 | 0 | 0 | 0 | 64 | K | 1 |  |  |  | ROZPOCET | 0 | 0 | 0 | 0 | 0 | 1 | 0 | 64 | 2121042478
| PP |  | Montáž jednozávitové indukční smyčky s impedančním transformátorem | [14 empty] | PP | 1
120 | M | 404611214 PC | Impedanční transformátor pro jednozávitové smyčky | kus | 4 |  | 0 |  |  | základní |  | 0 | 0 | 0 | 0 | 0 | 256 | M | 1 |  |  |  | ROZPOCET | 0 | 0 | 0 | 0 | 0 | 1 | 0 | 64 | -841113377
| PP |  | Impedanční transformátor pro jednozávitové smyčky | [14 empty] | PP | 1
121 | K | 220960175.R01 | Montáž šachty s poklopem pro smyčky | kus | 2 |  | 0 |  |  | základní |  | 0 | 0 | 0 | 0 | 0 | 64 | K | 1 |  |  |  | ROZPOCET | 0 | 0 | 0 | 0 | 0 | 1 | 0 | 64 | -1066076407
| PP |  | Montáž šachty s poklopem pro smyčky | [14 empty] | PP | 1
122 | M | 404611645 PC | Šachta pro smyčky s poklopem pojezdovým do 3,5 t | kus | 2 |  | 0 |  |  | základní |  | 0 | 0 | 0 | 0 | 0 | 256 | M | 1 |  |  |  | ROZPOCET | 0 | 0 | 0 | 0 | 0 | 1 | 0 | 64 | 476663500
| PP |  | Šachta pro smyčky s poklopem pojezdovým do 3,5 t | [14 empty] | PP | 1
| D | 21-M | Elektromontáže |  |  |  | 0 |  |  |  |  | 0 |  | 0.64673 |  | 0 | 4 | D | 1 |  |  |  | ROZPOCET | [6 empty] | 0
123 | K | 210220001 | Montáž uzemňovacího vedení vodičů FeZn pomocí svorek na povrchu páskou do 120 mm2 | m | 205 |  | 0 | CS ÚRS 2022 01 |  | základní |  | 0 | 0 | 0 | 0 | 0 | 4 | K | 2 |  |  |  | ROZPOCET | 0 | 0 | 0 | 0 | 0 | 1 | 0 | 4 | -2081016340
| PP |  | Montáž uzemňovacího vedení s upevněním, propojením a připojením pomocí svorek na povrchu vodičů FeZn páskou průřezu do 120 mm2 | [14 empty] | PP | 2
124 | M | 354420620 | pás zemnící 30x4mm FeZn | kg | 247.538 |  | 0 | CS ÚRS 2022 01 |  | základní |  | 0 | 0.001 | 0.24754 | 0 | 0 | 8 | M | 2 |  |  |  | ROZPOCET | 0 | 0 | 0 | 0 | 0 | 1 | 0 | 4 | 597916666
| PP |  | pás zemnící 30x4mm FeZn | [14 empty] | PP | 2
| VV |  | (50+100+25+30)*1,05 |  | 215.25 | [12 empty] | VV | 2 | 2 | True | 1 | ROZPOCET
| VV |  | 215,25*1,15 'Přepočtené koeficientem množství |  | 247.538 | [12 empty] | VV | 2 | 2 | False | 1 | ROZPOCET
125 | M | 354419860 | svorka odbočovací a spojovací pro pásek 30x4 mm, FeZn | kus | 50 |  | 0 | CS ÚRS 2022 01 |  | základní |  | 0 | 0.00026 | 0.013 | 0 | 0 | 8 | M | 2 |  |  |  | ROZPOCET | 0 | 0 | 0 | 0 | 0 | 1 | 0 | 4 | 877417991
| PP |  | svorka odbočovací a spojovací pro pásek 30x4 mm, FeZn | [14 empty] | PP | 2
126 | K | 210220002 | Montáž uzemňovacích vedení vodičů FeZn pomocí svorek na povrchu drátem nebo lanem do 10 mm | m | 100 |  | 0 | CS ÚRS 2020 01 |  | základní |  | 0 | 0 | 0 | 0 | 0 | 512 | K | 2 |  |  |  | ROZPOCET | 0 | 0 | 0 | 0 | 0 | 1 | 0 | 512 | -1640011909
| PP |  | Montáž uzemňovacího vedení s upevněním, propojením a připojením pomocí svorek na povrchu vodičů FeZn drátem nebo lanem průměru do 10 mm | [14 empty] | PP | 2
127 | M | 354410730 | drát D 10mm FeZn | kg | 78 |  | 0 | CS ÚRS 2022 01 |  | základní |  | 0 | 0.001 | 0.078 | 0 | 0 | 8 | M | 2 |  |  |  | ROZPOCET | 0 | 0 | 0 | 0 | 0 | 1 | 0 | 4 | 2061116057
| PP |  | drát D 10mm FeZn | [14 empty] | PP | 2
| VV |  | 10*10*0,65 |  | 65 | [12 empty] | VV | 2 | 2 | True | 1 | ROZPOCET
| VV |  | 65*1,2 'Přepočtené koeficientem množství |  | 78 | [12 empty] | VV | 2 | 2 | False | 1 | ROZPOCET
128 | M | 354418950 | svorka připojovací k připojení kovových částí | kus | 12 |  | 0 | CS ÚRS 2022 01 |  | základní |  | 0 | 0.00016 | 0.00192 | 0 | 0 | 8 | M | 2 |  |  |  | ROZPOCET | 0 | 0 | 0 | 0 | 0 | 1 | 0 | 4 | 254231788
| PP |  | svorka připojovací k připojení kovových částí | [14 empty] | PP | 2
129 | M | 354419960 | svorka odbočovací a spojovací pro spojování kruhových a páskových vodičů, FeZn | kus | 20 |  | 0 | CS ÚRS 2022 01 |  | základní |  | 0 | 0.0007 | 0.014 | 0 | 0 | 8 | M | 2 |  |  |  | ROZPOCET | 0 | 0 | 0 | 0 | 0 | 1 | 0 | 4 | -1481746735
| PP |  | svorka odbočovací a spojovací pro spojování kruhových a páskových vodičů, FeZn | [14 empty] | PP | 2
130 | K | 210280003 | Zkoušky a prohlídky el rozvodů a zařízení celková prohlídka pro objem mtž prací do 1 000 000 Kč | kus | 1 |  | 0 | 2 |  | základní |  | 0 | 0 | 0 | 0 | 0 | 512 | K | 2 |  |  |  | ROZPOCET | 0 | 0 | 0 | 0 | 0 | 1 | 0 | 512 | 1671620059
| PP |  | Zkoušky a prohlídky elektrických rozvodů a zařízení celková prohlídka, zkoušení, měření a vyhotovení revizní zprávy pro objem montážních prací přes 500 do 1000 tisíc Kč | [14 empty] | PP | 2
| PSC |  | Poznámka k souboru cen: 1. Ceny -0001 až -0010 jsou určeny pro objem montážních prací včetně nákladů na nosný a podružný materiál. | [14 empty] | PSC | 2
131 | K | 210280010 | Příplatek k celkové prohlídce za dalších i započatých 500 000 Kč přes 1 000 000 Kč | kus | 6 |  | 0 | CS ÚRS 2022 01 |  | základní |  | 0 | 0 | 0 | 0 | 0 | 512 | K | 2 |  |  |  | ROZPOCET | 0 | 0 | 0 | 0 | 0 | 1 | 0 | 512 | -1425705516
| PP |  | Zkoušky a prohlídky elektrických rozvodů a zařízení celková prohlídka, zkoušení, měření a vyhotovení revizní zprávy pro objem montážních prací Příplatek k ceně -0003 za každých dalších i započatých 500 tisíc Kč přes 1000 tisíc Kč | [14 empty] | PP | 2
| PSC |  | Poznámka k souboru cen: 1. Ceny -0001 až -0010 jsou určeny pro objem montážních prací včetně nákladů na nosný a podružný materiál. | [14 empty] | PSC | 2
132 | K | 210280101 | Kontrola rozváděčů nn silových hmotnosti do 200 kg | kus | 4 |  | 0 | CS ÚRS 2022 01 |  | základní |  | 0 | 0 | 0 | 0 | 0 | 512 | K | 2 |  |  |  | ROZPOCET | 0 | 0 | 0 | 0 | 0 | 1 | 0 | 512 | 1563333218
| PP |  | Zkoušky a prohlídky rozvodných zařízení kontrola rozváděčů nn, (1 pole) silových, hmotnosti do 200 kg | [14 empty] | PP | 2
133 | K | 210280211 | Měření zemních odporů zemniče prvního nebo samostatného | kus | 1 |  | 0 | CS ÚRS 2022 01 |  | základní |  | 0 | 0 | 0 | 0 | 0 | 512 | K | 2 |  |  |  | ROZPOCET | 0 | 0 | 0 | 0 | 0 | 1 | 0 | 512 | -784719319
| PP |  | Měření zemních odporů zemniče prvního nebo samostatného | [14 empty] | PP | 2
134 | K | 210280215 | Připlatek k měření zemních odporů prvního zemniče za každý další zemnič v síti | kus | 9 |  | 0 | CS ÚRS 2022 01 |  | základní |  | 0 | 0 | 0 | 0 | 0 | 512 | K | 2 |  |  |  | ROZPOCET | 0 | 0 | 0 | 0 | 0 | 1 | 0 | 512 | 620553938
| PP |  | Měření zemních odporů zemniče Příplatek k ceně za každý další zemnič v síti | [14 empty] | PP | 2
| VV |  | 9 |  | 9 | [12 empty] | VV | 2 | 2 | True | 1 | ROZPOCET
135 | K | 210280221 | Měření zemních odporů zemnící sítě délky pásku do 100 m | kus | 1 |  | 0 | CS ÚRS 2022 01 |  | základní |  | 0 | 0 | 0 | 0 | 0 | 512 | K | 2 |  |  |  | ROZPOCET | 0 | 0 | 0 | 0 | 0 | 1 | 0 | 512 | 337662927
| PP |  | Měření zemních odporů zemnící sítě délky pásku do 100 m | [14 empty] | PP | 2
136 | K | 210280222 | Měření zemních odporů zemnící sítě délky pásku do 200 m | kus | 1 |  | 0 | CS ÚRS 2022 01 |  | základní |  | 0 | 0 | 0 | 0 | 0 | 512 | K | 2 |  |  |  | ROZPOCET | 0 | 0 | 0 | 0 | 0 | 1 | 0 | 512 | -2036722653
| PP |  | Měření zemních odporů zemnící sítě délky pásku přes 100 do 200 m | [14 empty] | PP | 2
137 | K | 210280351 | Zkoušky kabelů silových do 1 kV, počtu a průřezu žil do 4x25 mm2 | kus | 9 |  | 0 | CS ÚRS 2022 01 |  | základní |  | 0 | 0 | 0 | 0 | 0 | 512 | K | 2 |  |  |  | ROZPOCET | 0 | 0 | 0 | 0 | 0 | 1 | 0 | 512 | 504174623
| PP |  | Zkoušky vodičů a kabelů izolačních kabelů silových do 1 kV, počtu a průřezu žil do 4x25 mm2 | [14 empty] | PP | 2
138 | K | 210280541 | Měření impedance nulové smyčky okruhu vedení jednofázového | kus | 8 |  | 0 | CS ÚRS 2022 01 |  | základní |  | 0 | 0 | 0 | 0 | 0 | 512 | K | 2 |  |  |  | ROZPOCET | 0 | 0 | 0 | 0 | 0 | 1 | 0 | 512 | 1742467842
| PP |  | Zkoušky a prohlídky elektrických přístrojů měření impedance nulové smyčky okruhu vedení jednofázového | [14 empty] | PP | 2
139 | K | 210280542 | Měření impedance nulové smyčky okruhu vedení třífázového | kus | 3 |  | 0 | CS ÚRS 2022 01 |  | základní |  | 0 | 0 | 0 | 0 | 0 | 512 | K | 2 |  |  |  | ROZPOCET | 0 | 0 | 0 | 0 | 0 | 1 | 0 | 512 | 1855836393
| PP |  | Zkoušky a prohlídky elektrických přístrojů měření impedance nulové smyčky okruhu vedení třífázového | [14 empty] | PP | 2
140 | K | 210801311 | Montáž vodiče Cu izolovaný plný a laněný s PVC pláštěm do 1 kV žíla 1,5 až 16 mm2 volně (CY, CHAH-R(V)) | m | 380 |  | 0 | CS ÚRS 2022 01 |  | základní |  | 0 | 0 | 0 | 0 | 0 | 512 | K | 2 |  |  |  | ROZPOCET | 0 | 0 | 0 | 0 | 0 | 1 | 0 | 512 | 119407655
| PP |  | Montáž izolovaných vodičů měděných do 1 kV bez ukončení uložených volně plných a laněných s PVC pláštěm, bezhalogenových, ohniodolných (CY, CHAH-R(V),...) průřezu žíly 1,5 až 16 mm2 | [14 empty] | PP | 2
141 | M | 34140826 | vodič silový s Cu jádrem 6mm2 | m | 437 |  | 0 | CS ÚRS 2022 01 |  | základní |  | 0 | 7e-05 | 0.03059 | 0 | 0 | 128 | M | 2 |  |  |  | ROZPOCET | 0 | 0 | 0 | 0 | 0 | 1 | 0 | 128 | -1768815702
| PP |  | vodič silový s Cu jádrem 6mm2 | [14 empty] | PP | 2
| VV |  | 280 "vytyčovací drát u svazku MT HDPE" |  | 280 | [12 empty] | VV | 2 | 2 | True | 0 | ROZPOCET
| VV |  | 100 "pospojení" |  | 100 | [12 empty] | VV | 2 | 2 | True | 0 | ROZPOCET
| VV |  | Součet |  | 380 | [12 empty] | VV | 2 | 4 | True | 1 | ROZPOCET
| VV |  | 380*1,15 'Přepočtené koeficientem množství |  | 437 | [12 empty] | VV | 2 | 2 | False | 1 | ROZPOCET
142 | K | 210810045 | Montáž kabel Cu plný kulatý do 1 kV 3x1,5 až 6 mm2 uložený pevně (CYKY) | m | 155 |  | 0 | CS ÚRS 2022 01 |  | základní |  | 0 | 0 | 0 | 0 | 0 | 4 | K | 2 |  |  |  | ROZPOCET | 0 | 0 | 0 | 0 | 0 | 1 | 0 | 4 | -157796801
| PP |  | Montáž izolovaných kabelů měděných do 1 kV bez ukončení plných a kulatých (CYKY, CHKE-R,...) uložených pevně počtu a průřezu žil 3x1,5 až 6 mm2 | [14 empty] | PP | 2
143 | M | 34111036 | kabel silový s Cu jádrem 1kV 3x2,5mm2 | m | 186 |  | 0 | CS ÚRS 2022 01 |  | základní |  | 0 | 0.00017 | 0.03162 | 0 | 0 | 8 | M | 2 |  |  |  | ROZPOCET | 0 | 0 | 0 | 0 | 0 | 1 | 0 | 4 | 27033990
| PP |  | kabel silový s Cu jádrem 1kV 3x2,5mm2 | [14 empty] | PP | 2
| VV |  | 15+70+70 |  | 155 | [12 empty] | VV | 2 | 2 | True | 1 | ROZPOCET
| VV |  | 155*1,2 'Přepočtené koeficientem množství |  | 186 | [12 empty] | VV | 2 | 2 | False | 1 | ROZPOCET
144 | K | 210812011 | Montáž kabel Cu plný kulatý do 1 kV 3x1,5 až 6 mm2 uložený volně nebo v liště (CYKY) | m | 380 |  | 0 | CS ÚRS 2022 01 |  | základní |  | 0 | 0 | 0 | 0 | 0 | 512 | K | 2 |  |  |  | ROZPOCET | 0 | 0 | 0 | 0 | 0 | 1 | 0 | 512 | -2071362324
| PP |  | Montáž izolovaných kabelů měděných do 1 kV bez ukončení plných a kulatých (CYKY, CHKE-R,...) uložených volně nebo v liště počtu a průřezu žil 3x1,5 až 6 mm2 | [14 empty] | PP | 2
145 | M | 34111042 | kabel silový s Cu jádrem 1kV 3x4mm2 | m | 456 |  | 0 | CS ÚRS 2022 01 |  | základní |  | 0 | 0.00023 | 0.10488 | 0 | 0 | 128 | M | 2 |  |  |  | ROZPOCET | 0 | 0 | 0 | 0 | 0 | 1 | 0 | 128 | 436398542
| PP |  | kabel silový s Cu jádrem 1kV 3x4mm2 | [14 empty] | PP | 2
| VV |  | 120+130+130 |  | 380 | [12 empty] | VV | 2 | 2 | True | 1 | ROZPOCET
| VV |  | 380*1,2 'Přepočtené koeficientem množství |  | 456 | [12 empty] | VV | 2 | 2 | False | 1 | ROZPOCET
146 | K | 210813033 | Montáž kabel Cu plný kulatý do 1 kV 4x6 až 10 mm2 uložený pevně (CYKY) | m | 30 |  | 0 | CS ÚRS 2022 01 |  | základní |  | 0 | 0 | 0 | 0 | 0 | 4 | K | 2 |  |  |  | ROZPOCET | 0 | 0 | 0 | 0 | 0 | 1 | 0 | 4 | -1571524603
| PP |  | Montáž izolovaných kabelů měděných do 1 kV bez ukončení plných a kulatých (CYKY, CHKE-R,...) uložených pevně počtu a průřezu žil 4x6 až 10 mm2 | [14 empty] | PP | 2
147 | M | 34111076 | kabel silový s Cu jádrem 1kV 4x10mm2 | m | 36 |  | 0 | CS ÚRS 2022 01 |  | základní |  | 0 | 0.00063 | 0.02268 | 0 | 0 | 8 | M | 2 |  |  |  | ROZPOCET | 0 | 0 | 0 | 0 | 0 | 1 | 0 | 4 | -2028504222
| PP |  | kabel silový s Cu jádrem 1kV 4x10mm2 | [14 empty] | PP | 2
| VV |  | 15+15 |  | 30 | [12 empty] | VV | 2 | 2 | True | 1 | ROZPOCET
| VV |  | 30*1,2 'Přepočtené koeficientem množství |  | 36 | [12 empty] | VV | 2 | 2 | False | 1 | ROZPOCET
148 | K | 210902112 | Montáž kabelu Al do 1 kV plný kulatý průřezu 4x25 mm2 uložených pevně (AYKY) | m | 125 |  | 0 | CS ÚRS 2022 01 |  | základní |  | 0 | 0 | 0 | 0 | 0 | 512 | K | 2 |  |  |  | ROZPOCET | 0 | 0 | 0 | 0 | 0 | 1 | 0 | 512 | 2095753728
| PP |  | Montáž izolovaných kabelů hliníkových do 1 kV bez ukončení plných nebo laněných kulatých (AYKY,...) uložených pevně počtu a průřezu žil 4x25 mm2 | [14 empty] | PP | 2
149 | M | 34113120 | kabel silový s Al jádrem 1kV 4x25mm2 | m | 125 |  | 0 | CS ÚRS 2022 01 |  | základní |  | 0 | 0.00082 | 0.1025 | 0 | 0 | 128 | M | 2 |  |  |  | ROZPOCET | 0 | 0 | 0 | 0 | 0 | 1 | 0 | 128 | 689862493
| PP |  | kabel silový s Al jádrem 1kV 4x25mm2 | [14 empty] | PP | 2
| VV |  | 40+60+15+10 |  | 125 | [12 empty] | VV | 2 | 2 | True | 1 | ROZPOCET
150 | K | 226411270.R01 | Montáž a dodáka tepelně smrštitelné trubičky zž pro uzemnění | kus | 10 |  | 0 |  |  | základní |  | 0 | 0 | 0 | 0 | 0 | 4 | K | 2 |  |  |  | ROZPOCET | 0 | 0 | 0 | 0 | 0 | 1 | 0 | 4 | -1258834526
| PP |  | Montáž a dodáka tepelně smrštitelné trubičky zž pro uzemnění | [14 empty] | PP | 2
| VV |  | 10 |  | 10 | [12 empty] | VV | 2 | 2 | True | 1 | ROZPOCET
151 | K | PM | Přidružený materiál | % |  |  | 0 |  |  | základní |  | 0 | 0 | 0 | 0 | 0 | 4 | K | 2 |  |  |  | ROZPOCET | 0 | 0 | 0 | 0 | 0 | 1 | 0 | 4 | 1035153437
| PP |  | Přidružený materiál | [14 empty] | PP | 2
152 | K | PPV | Podíl přidružených výkonů | % |  |  | 0 |  |  | základní |  | 0 | 0 | 0 | 0 | 0 | 4 | K | 2 |  |  |  | ROZPOCET | 0 | 0 | 0 | 0 | 0 | 1 | 0 | 4 | -1189070632
| PP |  | Podíl přidružených výkonů | [14 empty] | PP | 2
| D | 1 | Zemní práce |  |  |  | 0 |  |  |  |  | 0 |  | 0.65385 |  | 0 | 4 | D | 0 |  |  |  | ROZPOCET | [6 empty] | 0
153 | K | 119002121 | Přechodová lávka délky do 2 m včetně zábradlí pro zabezpečení výkopu zřízení | kus | 4 |  | 0 | CS ÚRS 2022 01 |  | základní |  | 0 | 0.00065 | 0.0026 | 0 | 0 | 512 | K | 1 |  |  |  | ROZPOCET | 0 | 0 | 0 | 0 | 0 | 1 | 0 | 512 | 1726003081
| PP |  | Pomocné konstrukce při zabezpečení výkopu vodorovné pochozí přechodová lávka délky do 2 m včetně zábradlí zřízení | [14 empty] | PP | 1
| PSC |  | Poznámka k souboru cen: 1. V ceně zřízení -2121, -2131, -2411, -3211, -3212, -3213, -3215, -3217, -3121, -3223, -3227 jsou započteny i náklady na opotřebení. 2. V ceně zřízení mobilního oplocení -3211, -3213, -3217, -3223, -3227 je zahrnuto i opotřebení betonové patky, vzpěry, spojky. 3. Položku -2411 lze použít pouze pro šířku výkopu do 1,0 m. 4. V položce -3131 jsou započteny i náklady na dřevěný sloupek. 5. U položek -2311, -4111, -4121 je uvažováno se 100% opotřebením. Bezpečný vlez nebo výlez se zpravidla umisťuje po 20 m délky výkopu. 6. Položky tohoto souboru cen jsou určeny k ocenění pomocných konstrukcí sloužících k zabezpečení výkopů (BOZP) na veřejných prostranstvích (v obcích, na komunikacích apod.). Položky nelze užít k ocenění zařízení staveniště, pokud se toto oceňuje pomocí VRN. | [14 empty] | PSC | 1
154 | K | 119002122 | Přechodová lávka délky do 2 m včetně zábradlí pro zabezpečení výkopu odstranění | kus | 4 |  | 0 | CS ÚRS 2022 01 |  | základní |  | 0 | 0 | 0 | 0 | 0 | 512 | K | 1 |  |  |  | ROZPOCET | 0 | 0 | 0 | 0 | 0 | 1 | 0 | 512 | -577684278
| PP |  | Pomocné konstrukce při zabezpečení výkopu vodorovné pochozí přechodová lávka délky do 2 m včetně zábradlí odstranění | [14 empty] | PP | 1
| PSC |  | Poznámka k souboru cen: 1. V ceně zřízení -2121, -2131, -2411, -3211, -3212, -3213, -3215, -3217, -3121, -3223, -3227 jsou započteny i náklady na opotřebení. 2. V ceně zřízení mobilního oplocení -3211, -3213, -3217, -3223, -3227 je zahrnuto i opotřebení betonové patky, vzpěry, spojky. 3. Položku -2411 lze použít pouze pro šířku výkopu do 1,0 m. 4. V položce -3131 jsou započteny i náklady na dřevěný sloupek. 5. U položek -2311, -4111, -4121 je uvažováno se 100% opotřebením. Bezpečný vlez nebo výlez se zpravidla umisťuje po 20 m délky výkopu. 6. Položky tohoto souboru cen jsou určeny k ocenění pomocných konstrukcí sloužících k zabezpečení výkopů (BOZP) na veřejných prostranstvích (v obcích, na komunikacích apod.). Položky nelze užít k ocenění zařízení staveniště, pokud se toto oceňuje pomocí VRN. | [14 empty] | PSC | 1
155 | M | 95250800 | nájem za 8 až 28 dnů lávky přechodové 2000x900 zábradlí v 1000mm | kus | 28 |  | 0 | CS ÚRS 2022 01 |  | základní |  | 0 | 0 | 0 | 0 | 0 | 512 | M | 1 |  |  |  | ROZPOCET | 0 | 0 | 0 | 0 | 0 | 1 | 0 | 512 | 2104588386
| PP |  | nájem za 8 až 28 dnů lávky přechodové 2000x900 zábradlí v 1000mm | [14 empty] | PP | 1
156 | K | 119003227 | Mobilní plotová zábrana vyplněná dráty výšky do 2,2 m pro zabezpečení výkopu zřízení | m | 175 |  | 0 | CS ÚRS 2022 01 |  | základní |  | 0 | 0.00015 | 0.02625 | 0 | 0 | 16 | K | 1 |  |  |  | ROZPOCET | 0 | 0 | 0 | 0 | 0 | 1 | 0 | 16 | 1878107407
| PP |  | Pomocné konstrukce při zabezpečení výkopu svislé ocelové mobilní oplocení, výšky do 2,2 m panely vyplněné dráty zřízení | [14 empty] | PP | 1
| PSC |  | Poznámka k souboru cen: 1. V ceně zřízení -2121, -2131, -2411, -3211, -3212, -3213, -3215, -3217, -3121, -3223, -3227 jsou započteny i náklady na opotřebení. 2. V ceně zřízení mobilního oplocení -3211, -3213, -3217, -3223, -3227 je zahrnuto i opotřebení betonové patky, vzpěry, spojky. 3. Položku -2411 lze použít pouze pro šířku výkopu do 1,0 m. 4. V položce -3131 jsou započteny i náklady na dřevěný sloupek. 5. U položek -2311, -4111, -4121 je uvažováno se 100% opotřebením. Bezpečný vlez nebo výlez se zpravidla umisťuje po 20 m délky výkopu. 6. Položky tohoto souboru cen jsou určeny k ocenění pomocných konstrukcí sloužících k zabezpečení výkopů (BOZP) na veřejných prostranstvích (v obcích, na komunikacích apod.). Položky nelze užít k ocenění zařízení staveniště, pokud se toto oceňuje pomocí VRN. | [14 empty] | PSC | 1
157 | K | 119003228 | Mobilní plotová zábrana vyplněná dráty výšky do 2,2 m pro zabezpečení výkopu odstranění | m | 175 |  | 0 | CS ÚRS 2022 01 |  | základní |  | 0 | 0 | 0 | 0 | 0 | 512 | K | 1 |  |  |  | ROZPOCET | 0 | 0 | 0 | 0 | 0 | 1 | 0 | 512 | -1439229932
| PP |  | Pomocné konstrukce při zabezpečení výkopu svislé ocelové mobilní oplocení, výšky do 2,2 m panely vyplněné dráty odstranění | [14 empty] | PP | 1
| PSC |  | Poznámka k souboru cen: 1. V ceně zřízení -2121, -2131, -2411, -3211, -3212, -3213, -3215, -3217, -3121, -3223, -3227 jsou započteny i náklady na opotřebení. 2. V ceně zřízení mobilního oplocení -3211, -3213, -3217, -3223, -3227 je zahrnuto i opotřebení betonové patky, vzpěry, spojky. 3. Položku -2411 lze použít pouze pro šířku výkopu do 1,0 m. 4. V položce -3131 jsou započteny i náklady na dřevěný sloupek. 5. U položek -2311, -4111, -4121 je uvažováno se 100% opotřebením. Bezpečný vlez nebo výlez se zpravidla umisťuje po 20 m délky výkopu. 6. Položky tohoto souboru cen jsou určeny k ocenění pomocných konstrukcí sloužících k zabezpečení výkopů (BOZP) na veřejných prostranstvích (v obcích, na komunikacích apod.). Položky nelze užít k ocenění zařízení staveniště, pokud se toto oceňuje pomocí VRN. | [14 empty] | PSC | 1
158 | M | 95250820 | nájem kus/měsíc dílce plotové-europloty, standardní panel medium 3500x2000mm | kus | 50 |  | 0 | CS ÚRS 2022 01 |  | základní |  | 0 | 0.0125 | 0.625 | 0 | 0 | 512 | M | 1 |  |  |  | ROZPOCET | 0 | 0 | 0 | 0 | 0 | 1 | 0 | 512 | -808421999
| PP |  | nájem kus/měsíc dílce plotové-europloty, standardní panel medium 3500x2000mm | [14 empty] | PP | 1
159 | K | 130001101 | Příplatek za ztížení vykopávky v blízkosti podzemního vedení | m3 | 48 |  | 0 | CS ÚRS 2022 01 |  | základní |  | 0 | 0 | 0 | 0 | 0 | 4 | K | 1 |  |  |  | ROZPOCET | 0 | 0 | 0 | 0 | 0 | 1 | 0 | 4 | -129388154
| PP |  | Příplatek k cenám hloubených vykopávek za ztížení vykopávky v blízkosti podzemního vedení nebo výbušnin pro jakoukoliv třídu horniny | [14 empty] | PP | 1
| PSC |  | Poznámka k souboru cen: 1. Cena je určena: a) i pro soubor cen 123 . 0-21 Vykopávky zářezů se šikmými stěnami pro podzemní vedení části A 02, b) pro podzemní vedení procházející hloubenou vykopávkou nebo uložené ve stěně výkopu při jakékoliv hloubce vedení pod původním terénem nebo jeho výšce nade dnem výkopu a jakémkoliv směru vedení ke stranám výkopu; c) pro výbušniny nezaložené dodavatelem. 2. Cenu lze použít i tehdy, narazí-li se na vedení nebo výbušninu až při vykopávce a to pro zbývající objem výkopu, který je projektantem nebo investorem označen, v němž by toto nebo jiné nepředvídané vedení nebo výbušnina mohlo být uloženo. Toto ustanovení neplatí pro objem hornin tř. 6 a 7. 3. Cenu nelze použít pro ztížení vykopávky v blízkosti podzemních vedení nebo výbušnin, u nichž je projektem zakázáno použít při vykopávce kovové nástroje nebo nářadí. 4. Množství ztížení vykopávky v blízkosti a) podzemního vedení, jehož půdorysná a výšková poloha - je v projektu uvedena, se určí jako objem myšleného hranolu, jehož průřez je pravidelný čtyřúhelník jehož horní vodorovná a obě svislé strany jsou ve vzdálenosti 0,5 m a dolní vodorovná hrana ve vzdálenosti 1 m od přilehlého vnějšího líce vedení, příp. jeho obalu a délka se rovná osové délce vedení ve výkopišti nebo délce vedení ve stěně výkopu. Vymezí-li projekt větší prostor, v němž je nutno při vykopávce postupovat opatrně, lze použít cena pro celý objem výkopu v tomto prostoru. Od takto zjištěného množství se odečítá objem vedení i s příp. se vyskytujícím obalem; - není v projektu uvedena, avšak která podle projektu nebo sdělení investora jsou pravděpodobně ve výkopišti uložena, se rovná objemu výkopu, který je projektantem nebo investorem označen. b) výbušniny, určí vždy projektant nebo investor, ať je v projektu uvedeno či neuvedeno. 5. Je-li vedení uloženo ve výkopišti tak, že se vykopávka v celém výše popsaném objemu nevykopává, např. blízko stěn nebo dna výkopu, oceňuje se ztížení vykopávky jen pro tu část objemu, v níž se ztížená vykopávka provádí. 6. Jsou-li ve výkopišti dvě vedení položena tak blízko sebe, že se výše uvedené objemy pro obě vedení pronikají, určí se množství ztížení vykopávky tak, aby se pronik započetl jen jednou. 7. Objem ztížení vykopávky se od celkového objemu výkopu neodečítá. 8. Dočasné zajištění různých podzemních vedení ve výkopišti se oceňuje cenami souboru cen 119 00-14 Dočasné zajištění podzemního potrubí nebo vedení ve výkopišti. | [14 empty] | PSC | 1
| VV |  | (10+50+90)*0,4*0,8 |  | 48 | [12 empty] | VV | 1 | 2 | True | 1 | ROZPOCET
160 | K | 162651112 | Vodorovné přemístění do 5000 m výkopku/sypaniny z horniny třídy těžitelnosti I, skupiny 1 až 3 | m3 | 24.75 |  | 0 | CS ÚRS 2022 01 |  | základní |  | 0 | 0 | 0 | 0 | 0 | 4 | K | 1 |  |  |  | ROZPOCET | 0 | 0 | 0 | 0 | 0 | 1 | 0 | 4 | -163859338
| PP |  | Vodorovné přemístění výkopku nebo sypaniny po suchu na obvyklém dopravním prostředku, bez naložení výkopku, avšak se složením bez rozhrnutí z horniny třídy těžitelnosti I skupiny 1 až 3 na vzdálenost přes 4 000 do 5 000 m | [14 empty] | PP | 1
| PSC |  | Poznámka k souboru cen: 1. Přemísťuje-li se výkopek z dočasných skládek vzdálených do 50 m, neoceňuje se nakládání výkopku, i když se provádí. Toto ustanovení neplatí, vylučuje-li projekt použití dozeru. 2. Ceny nelze použít, předepisuje-li projekt přemístit výkopek na místo nepřístupné obvyklým dopravním prostředkům; toto přemístění se oceňuje individuálně. | [14 empty] | PSC | 1
| P |  | Poznámka k položce: Odvoz přebytku zeminy pro pískové lože a jam pro základy stožárů VO na místo určené investorem stavby - bez poplatku za uložení. | [14 empty] | P | 1
| VV |  | (20+30+40+5+15+5+10+10+40+25+75)*0,3*0,3 "přebytek zeminy po výkopu pro pískové lože" |  | 24.75 | [12 empty] | VV | 1 | 2 | True | 0 | ROZPOCET
| VV |  | Součet |  | 24.75 | [12 empty] | VV | 1 | 4 | True | 1 | ROZPOCET
161 | K | 171152501 | Zhutnění podloží z hornin soudržných nebo nesoudržných pod násypy | m2 | 137.5 |  | 0 | CS ÚRS 2022 01 |  | základní |  | 0 | 0 | 0 | 0 | 0 | 512 | K | 1 |  |  |  | ROZPOCET | 0 | 0 | 0 | 0 | 0 | 1 | 0 | 512 | -545171889
| PP |  | Zhutnění podloží pod násypy z rostlé horniny třídy těžitelnosti I a II, skupiny 1 až 4 z hornin soudružných a nesoudržných | [14 empty] | PP | 1
| PSC |  | Poznámka k souboru cen: 1. Cena je určena pro zhutnění ploch vodorovných nebo ve sklonu do 1 : 5, je-li předepsáno zhutnění do hloubky 0,7 m od pláně. 2. Cenu nelze použít pro zhutnění podloží z hornin konzistence kašovité až tekoucí. 3. Množství jednotek se určí v m2 půdorysné plochy zhutněného podloží. | [14 empty] | PSC | 1
| VV |  | (20+30+40+5+15+5+10+10+40+25+75)*0,5 |  | 137.5 | [12 empty] | VV | 1 | 2 | True | 0 | ROZPOCET
| VV |  | Součet |  | 137.5 | [12 empty] | VV | 1 | 4 | True | 1 | ROZPOCET
162 | K | 171201201 | Uložení sypaniny na skládky | m3 | 24.75 |  | 0 |  |  | základní |  | 0 | 0 | 0 | 0 | 0 | 4 | K | 1 |  |  |  | ROZPOCET | 0 | 0 | 0 | 0 | 0 | 1 | 0 | 4 | -1684107345
| PP |  | Uložení sypaniny na skládky | [14 empty] | PP | 1
| PSC |  | Poznámka k souboru cen: 1. Cena -1201 je určena i pro: a) uložení výkopku nebo ornice na dočasné skládky předepsané projektem tak, že na 1 m2 projektem určené plochy této skládky připadá přes 2 m3 výkopku nebo ornice; v opačném případě se uložení neoceňuje. Množství výkopku nebo ornice připadající na 1 m2 skládky se určí jako podíl množství výkopku nebo ornice, měřeného v rostlém stavu a projektem určené plochy dočasné skládky; b) zasypání koryt vodotečí a prohlubní v terénu bez předepsaného zhutnění sypaniny; c) uložení výkopku pod vodou do prohlubní ve dně vodotečí nebo nádrží. 2. Cenu -1201 nelze použít pro uložení výkopku nebo ornice: a) při vykopávkách pro podzemní vedení podél hrany výkopu, z něhož byl výkopek získán, a to ani tehdy, jestliže se výkopek po vyhození z výkopu na povrch území ještě dále přemisťuje na hromady podél výkopu; b) na dočasné skládky, které nejsou předepsány projektem; c) na dočasné skládky předepsané projektem tak, že na 1 m2 projektem určené plochy této skládky připadají nejvýše 2 m3 výkopku nebo ornice (viz. též poznámku č. 1 a); d) na dočasné skládky, oceňuje-li se cenou 121 10-1101 Sejmutí ornice nebo lesní půdy do 50 m, nebo oceňuje-li se vodorovné přemístění výkopku do 20 m a 50 m cenami 162 20-1101, 162 20-1102, 162 20-1151 a 162 20-1152. V těchto případech se uložení výkopku nebo ornice na dočasnou skládku neoceňuje. e) na trvalé skládky s předepsaným zhutněním; toto uložení výkopku se oceňuje cenami souboru cen 171 . 0- . . Uložení sypaniny do násypů. 3. V ceně -1201 jsou započteny i náklady na rozprostření sypaniny ve vrstvách s hrubým urovnáním na skládce. 4. V ceně -1201 nejsou započteny náklady na získání skládek ani na poplatky za skládku. 5. Množství jednotek uložení výkopku (sypaniny) se určí v m3 uloženého výkopku (sypaniny),v rostlém stavu zpravidla ve výkopišti. | [14 empty] | PSC | 1
| VV |  | (20+30+40+5+15+5+10+10+40+25+75)*0,3*0,3 "přebytek zeminy po výkopu pro pískové lože" |  | 24.75 | [12 empty] | VV | 1 | 2 | True | 0 | ROZPOCET
| VV |  | Součet |  | 24.75 | [12 empty] | VV | 1 | 4 | True | 1 | ROZPOCET
| D | 46-M | Zemní práce při extr.mont.pracích |  |  |  | 0 |  |  |  |  | 0 |  | 14.6803 |  | 0 | 4 | D | 0 |  |  |  | ROZPOCET | [6 empty] | 0
163 | K | 460030194 | Řezání podkladu nebo krytu živičného tloušťky do 20 cm | m | 56 |  | 0 | CS ÚRS 2022 01 |  | základní |  | 0 | 0 | 0 | 0 | 0 | 512 | K | 1 |  |  |  | ROZPOCET | 0 | 0 | 0 | 0 | 0 | 1 | 0 | 512 | 1546418870
| PP |  | Přípravné terénní práce řezání spár v podkladu nebo krytu živičném, tloušťky přes 15 do 20 cm | [14 empty] | PP | 1
| PSC |  | Poznámka k souboru cen: 1. V cenách -0001 až -0007 nejsou zahrnuty náklady na odstranění kamenů, kořenů a ostatních nevhodných přimísenin, tyto práce se oceňují individuálně. 2. U cen -0021 až -0025 se u středně hustého porostu uvažuje hustota do 3 ks/m2, u hustého porostu přes 3 ks/m2. 3. U ceny -0092 se počítá první vytržený obrubník trojnásobnou délkou. | [14 empty] | PSC | 1
| VV |  | 2*10*2 "překopy" |  | 40 | [12 empty] | VV | 1 | 2 | True | 0 | ROZPOCET
| VV |  | 2*(7+1) "ostrůvek závorového systému" |  | 16 | [12 empty] | VV | 1 | 2 | True | 0 | ROZPOCET
| VV |  | Součet |  | 56 | [12 empty] | VV | 1 | 4 | True | 1 | ROZPOCET
164 | K | 460071003 | Hloubení nezapažených jam strojně v hornině tř 3 | m3 | 30.6 |  | 0 | CS ÚRS 2022 01 |  | základní |  | 0 | 0 | 0 | 0 | 0 | 512 | K | 1 |  |  |  | ROZPOCET | 0 | 0 | 0 | 0 | 0 | 1 | 0 | 512 | -730023691
| PP |  | Hloubení nezapažených jam strojně pro ostatní konstrukce včetně přemístění výkopku do vzdálenosti 3 m od okraje jámy nebo naložení na dopravní prostředek v hornině třídy 3 | [14 empty] | PP | 1
| PSC |  | Poznámka k souboru cen: 1. Ceny hloubení jam strojně v hornině třídy 6 a 7 jsou stanoveny za použití trhaviny. | [14 empty] | PSC | 1
| VV |  | 3*2,5*2*1,5 "startovací jáma protlaku / provrtu" |  | 22.5 | [12 empty] | VV | 1 | 2 | True | 0 | ROZPOCET
| VV |  | 3*0,5*3*1,8 "koncová jáma protlaku / provrtu" |  | 8.1 | [12 empty] | VV | 1 | 2 | True | 0 | ROZPOCET
| VV |  | Součet |  | 30.6 | [12 empty] | VV | 1 | 4 | True | 1 | ROZPOCET
165 | K | 460300001 | Zásyp jam nebo rýh strojně včetně zhutnění v zástavbě | m3 | 30.6 |  | 0 | CS ÚRS 2022 01 |  | základní |  | 0 | 0 | 0 | 0 | 0 | 512 | K | 1 |  |  |  | ROZPOCET | 0 | 0 | 0 | 0 | 0 | 1 | 0 | 512 | -1444455245
| PP |  | Zásyp jam strojně s uložením výkopku ve vrstvách včetně zhutnění a urovnání povrchu v zástavbě | [14 empty] | PP | 1
| PSC |  | Poznámka k souboru cen: 1. Ceny 460 30- . . jsou určeny pro zhutněné zásypy s mírou zhutnění: a) z hornin soudržných do 100 % PS, b) z hornin nesoudržných do I(d) 0,9, c) z hornin kamenitých pro jakoukoliv míru zhutnění. 2. Je-li projektem předepsáno vyšší zhutnění, podle bodu a) a b) poznámky č 1., ocení se zásyp individuálně. 3. V cenách je započteno přemístění sypaniny ze vzdálenosti 10 m od kraje výkopu nebo zasypávaného prostoru, měřeno k těžišti skládky. 4. Míru zhutnění předepisuje projekt. | [14 empty] | PSC | 1
| VV |  | 3*2,5*2*1,5 "startovací jáma protlaku / provrtu" |  | 22.5 | [12 empty] | VV | 1 | 2 | True | 0 | ROZPOCET
| VV |  | 3*0,5*3*1,8 "koncová jáma protlaku / provrtu" |  | 8.1 | [12 empty] | VV | 1 | 2 | True | 0 | ROZPOCET
| VV |  | Součet |  | 30.6 | [12 empty] | VV | 1 | 4 | True | 1 | ROZPOCET
166 | K | 460310103 | Řízený zemní protlak strojně v hornině tř 1 až 4 hloubky do 6 m vnějšího průměru do 110 mm | m | 6 |  | 0 | CS ÚRS 2022 01 |  | základní |  | 0 | 0 | 0 | 0 | 0 | 512 | K | 1 |  |  |  | ROZPOCET | 0 | 0 | 0 | 0 | 0 | 1 | 0 | 512 | 417236165
| PP |  | Zemní protlaky strojně neřízený zemní protlak ( krtek) řízené horizontální vrtání v hornině tř. 1 až 4 pro protlačení PE trub, v hloubce do 6 m vnějšího průměru vrtu přes 90 do 110 mm | [14 empty] | PP | 1
| PSC |  | Poznámka k souboru cen: 1. V cenách -0001 až 0017 nejsou započteny náklady na: a) zemní práce nutné k provedení protlaku (startovací a cílové jámy), b) dodání chráničky a potrubí. Tyto materiály se oceňují ve specifikaci. 2. V cenách -0101 až 0109 jsou započteny i náklady na: a) případné vodorovné přemístění výkopku z protlačovaného potrubí a svislé přemístění výkopku z montážní jámy na povrch a jeho přehození na povrchu, b) úpravu čela potrubí pro protlačení. 3. V cenách -0101 až 0109 nejsou započteny náklady na: a) případné zemní práce nutné k provedení protlaku (startovací a cílové jámy), b) případné čerpání vody, c) montáž vedení a jeho příslušenství, slouží-li protlačená trouba jako ochranné potrubí, d) dodávku potrubí učeného k protlačení. Toto potrubí se oceňuje ve specifikaci. Ztratné lze stanovit ve výši 3%, e) překládání a zajišťování inženýrských sítí, f) vytýčení směru protlaku a stávajících inženýrských sítí. | [14 empty] | PSC | 1
| VV |  | 6 |  | 6 | [12 empty] | VV | 1 | 2 | True | 1 | ROZPOCET
167 | M | 28610008 | trubka pro vrtané studny PVC D 110x2,7x4000mm | m | 8 |  | 0 | CS ÚRS 2022 01 |  | základní |  | 0 | 0.0014 | 0.0112 | 0 | 0 | 128 | M | 1 |  |  |  | ROZPOCET | 0 | 0 | 0 | 0 | 0 | 1 | 0 | 128 | 1589493775
| PP |  | trubka pro vrtané studny PVC D 110x2,7x4000mm | [14 empty] | PP | 1
| VV |  | 6,66666666666667*1,2 'Přepočtené koeficientem množství |  | 8 | [12 empty] | VV | 1 | 2 | False | 1 | ROZPOCET
168 | K | 460080033 | Základové konstrukce ze ŽB tř. C 16/20 | m3 | 3.936 |  | 0 |  |  | základní |  | 0 | 2.2563 | 8.881 | 0 | 0 | 4 | K | 1 |  |  |  | ROZPOCET | 0 | 0 | 0 | 0 | 0 | 1 | 0 | 4 | 1029977148
| PP |  | Základové konstrukce základ bez bednění do rostlé zeminy z monolitického železobetonu bez výztuže tř. C 16/20 | [14 empty] | PP | 1
| P |  | Poznámka k položce: Základové konstrukce pros tožáry VO. | [14 empty] | P | 1
| VV |  | (1)*0.8*0.8*1.2 "platební terminál" |  | 0.768 | [12 empty] | VV | 1 | 2 | True | 0 | ROZPOCET
| VV |  | 8*2*0,3*0,3 "Betonové konstrukce pro obrubníky" |  | 1.44 | [12 empty] | VV | 1 | 2 | True | 0 | ROZPOCET
| VV |  | 4*0,6*0,6*1,2 "základové konstrukce pro závorový systém" |  | 1.728 | [12 empty] | VV | 1 | 2 | True | 0 | ROZPOCET
| VV |  | Součet |  | 3.936 | [12 empty] | VV | 1 | 4 | True | 1 | ROZPOCET
169 | K | 460080033-D | Demontáž základové konstrukce - základ bez bednění v rostlé zemině z monolitického železobetonu. Včetně naložení na dopravní prostředek, dopravy na skládku (určí dodavatel stavby), poplatku za uskladnění, uložení na skládce - skládkovné. | m3 | 1.536 |  | 0 |  |  | základní |  | 0 | 2.2563 | 3.4657 | 0 | 0 | 4 | K | 1 |  |  |  | ROZPOCET | 0 | 0 | 0 | 0 | 0 | 1 | 0 | 4 | 485626135
| PP |  | Demontáž základové konstrukce - základ bez bednění v rostlé zemině z monolitického železobetonu. Včetně naložení na dopravní prostředek, dopravy na skládku (určí dodavatel stavby), poplatku za uskladnění, uložení na skládce - skládkovné. | [14 empty] | PP | 1
| VV |  | (2)*1,2*0,8*0,8 "základy po demontovaných parkovacích automatech" |  | 1.536 | [12 empty] | VV | 1 | 2 | True | 1 | ROZPOCET
170 | K | 460150263 | Hloubení kabelových zapažených i nezapažených rýh ručně š 50 cm, hl 80 cm, v hornině tř 3 | m | 45 |  | 0 | CS ÚRS 2022 01 |  | základní |  | 0 | 0 | 0 | 0 | 0 | 4 | K | 1 |  |  |  | ROZPOCET | 0 | 0 | 0 | 0 | 0 | 1 | 0 | 4 | -1418461492
| PP |  | Hloubení zapažených i nezapažených kabelových rýh ručně včetně urovnání dna s přemístěním výkopku do vzdálenosti 3 m od okraje jámy nebo naložením na dopravní prostředek šířky 50 cm, hloubky 80 cm, v hornině třídy 3 | [14 empty] | PP | 1
| PSC |  | Poznámka k souboru cen: 1. Ceny hloubení rýh v hornině třídy 6 a 7 se oceňují cenami souboru cen 460 20- . Hloubení nezapažených kabelových rýh strojně. | [14 empty] | PSC | 1
| VV |  | 40+5 |  | 45 | [12 empty] | VV | 1 | 2 | True | 1 | ROZPOCET
171 | K | 460560263 | Zásyp rýh ručně šířky 50 cm, hloubky 80 cm, z horniny třídy 3 | m | 45 |  | 0 | CS ÚRS 2022 01 |  | základní |  | 0 | 0 | 0 | 0 | 0 | 4 | K | 1 |  |  |  | ROZPOCET | 0 | 0 | 0 | 0 | 0 | 1 | 0 | 4 | -971820733
| PP |  | Zásyp kabelových rýh ručně s uložením výkopku ve vrstvách včetně zhutnění a urovnání povrchu šířky 50 cm hloubky 80 cm, v hornině třídy 3 | [14 empty] | PP | 1
172 | K | 460150153 | Hloubení kabelových zapažených i nezapažených rýh ručně š 35 cm, hl 70 cm, v hornině tř 3 | m | 20 |  | 0 | CS ÚRS 2022 01 |  | základní |  | 0 | 0 | 0 | 0 | 0 | 512 | K | 1 |  |  |  | ROZPOCET | 0 | 0 | 0 | 0 | 0 | 1 | 0 | 512 | -1869695600
| PP |  | Hloubení zapažených i nezapažených kabelových rýh ručně včetně urovnání dna s přemístěním výkopku do vzdálenosti 3 m od okraje jámy nebo naložením na dopravní prostředek šířky 35 cm, hloubky 70 cm, v hornině třídy 3 | [14 empty] | PP | 1
| PSC |  | Poznámka k souboru cen: 1. Ceny hloubení rýh v hornině třídy 6 a 7 se oceňují cenami souboru cen 460 20- . Hloubení nezapažených kabelových rýh strojně. | [14 empty] | PSC | 1
| VV |  | 20 |  | 20 | [12 empty] | VV | 1 | 2 | True | 1 | ROZPOCET
173 | K | 460560153 | Zásyp rýh ručně šířky 35 cm, hloubky 70 cm, z horniny třídy 3 | m | 20 |  | 0 | CS ÚRS 2022 01 |  | základní |  | 0 | 0 | 0 | 0 | 0 | 512 | K | 1 |  |  |  | ROZPOCET | 0 | 0 | 0 | 0 | 0 | 1 | 0 | 512 | 1568972248
| PP |  | Zásyp kabelových rýh ručně s uložením výkopku ve vrstvách včetně zhutnění a urovnání povrchu šířky 35 cm hloubky 70 cm, v hornině třídy 3 | [14 empty] | PP | 1
174 | K | 460201603 | Hloubení kabelových nezapažených rýh jakýchkoli rozměrů strojně v hornině tř 3 | m3 | 103.5 |  | 0 | CS ÚRS 2022 01 |  | základní |  | 0 | 0 | 0 | 0 | 0 | 4 | K | 1 |  |  |  | ROZPOCET | 0 | 0 | 0 | 0 | 0 | 1 | 0 | 4 | -1554058156
| PP |  | Hloubení nezapažených kabelových rýh strojně s přemístěním výkopku do vzdálenosti 3 m od okraje jámy nebo naložením na dopravní prostředek jakýchkoli rozměrů, v hornině třídy 3 | [14 empty] | PP | 1
| PSC |  | Poznámka k souboru cen: 1. Ceny hloubení rýh strojně v hornině třídy 6 a 7 jsou stanoveny za použití trhaviny. | [14 empty] | PSC | 1
| VV |  | (40+25)*0,6*0,8+75*0,7*0,8 "zeleň" |  | 73.2 | [12 empty] | VV | 1 | 2 | True | 0 | ROZPOCET
| VV |  | 15*0,6*1,3 "komunikace" |  | 11.7 | [12 empty] | VV | 1 | 2 | True | 0 | ROZPOCET
| VV |  | 30*0,3*0,6+(5+10)*0,7*0,8+10*0,6*0,8 "chodník" |  | 18.6 | [12 empty] | VV | 1 | 2 | True | 0 | ROZPOCET
| VV |  | Součet |  | 103.5 | [12 empty] | VV | 1 | 4 | True | 1 | ROZPOCET
175 | K | 460561811 | Zásyp rýh strojně včetně zhutnění a urovnání povrchu - ve volném terénu | m3 | 103.5 |  | 0 |  |  | základní |  | 0 | 0 | 0 | 0 | 0 | 4 | K | 1 |  |  |  | ROZPOCET | 0 | 0 | 0 | 0 | 0 | 1 | 0 | 4 | 1090800752
| PP |  | Zásyp kabelových rýh strojně s uložením výkopku ve vrstvách včetně zhutnění a urovnání povrchu ve volném terénu | [14 empty] | PP | 1
| PSC |  | Poznámka k souboru cen: 1. Ceny 460 56- . . jsou určeny pro zhutněné zásypy s mírou zhutnění: a) z hornin soudržných do 100 % PS, b) z hornin nesoudržných do I(d) 0,9, c) z hornin kamenitých pro jakoukoliv míru zhutnění. 2. Je-li projektem předepsáno vyšší zhutnění, podle bodu a) a b) poznámky č 1., ocení se zásyp individuálně. 3. V cenách je započteno přemístění sypaniny ze vzdálenosti 10 m od kraje výkopu nebo zasypávaného prostoru, měřeno k těžišti skládky. 4. Míru zhutnění předepisuje projekt. | [14 empty] | PSC | 1
176 | K | 460510203 | Kanály do rýhy z prefabrikovaných betonových žlabů typ TK 2 | m | 11 |  | 0 |  |  | základní |  | 0 | 0.078 | 0.858 | 0 | 0 | 64 | K | 1 |  |  |  | ROZPOCET | 0 | 0 | 0 | 0 | 0 | 1 | 0 | 64 | 611307209
| PP |  | Kanály do rýhy z prefabrikovaných betonových žlabů typ TK 2 | [14 empty] | PP | 1
177 | M | 592131010 | žlab s víkem - kabelový profilu cca 10 x 15 cm, délka 0,5 m | kus | 22 |  | 0 |  |  | základní |  | 0 | 0.0285 | 0.627 | 0 | 0 | 256 | M | 1 |  |  |  | ROZPOCET | 0 | 0 | 0 | 0 | 0 | 1 | 0 | 64 | -1596322301
| PP |  | žlab s víkem - kabelový profilu cca 10 x 15 cm, délka 0,5 m | [14 empty] | PP | 1
178 | K | 460421282 | Lože kabelů z písku tl 10 cm nad kabel, kryté plastovou folií, š lože do 80 cm | m | 200 |  | 0 |  |  | základní |  | 0 | 0.00014 | 0.028 | 0 | 0 | 64 | K | 1 |  |  |  | ROZPOCET | 0 | 0 | 0 | 0 | 0 | 1 | 0 | 64 | -72838366
| PP |  | Lože kabelů z písku tl 10 cm nad kabel, kryté plastovou folií, š lože do 80 cm | [14 empty] | PP | 1
| VV |  | 20+40+5 "ruční výkop" |  | 65 | [12 empty] | VV | 1 | 2 | True | 0 | ROZPOCET
| VV |  | (40+25) "zeleň" |  | 65 | [12 empty] | VV | 1 | 2 | True | 0 | ROZPOCET
| VV |  | 15 "komunikace" |  | 15 | [12 empty] | VV | 1 | 2 | True | 0 | ROZPOCET
| VV |  | 30+(5+10)+10 "chodník" |  | 55 | [12 empty] | VV | 1 | 2 | True | 0 | ROZPOCET
| VV |  | Součet |  | 200 | [12 empty] | VV | 1 | 4 | True | 1 | ROZPOCET
179 | K | 460490013 | Krytí kabelů výstražnou fólií šířky 34 cm | m | 400 |  | 0 |  |  | základní |  | 0 | 9e-05 | 0.036 | 0 | 0 | 4 | K | 1 |  |  |  | ROZPOCET | 0 | 0 | 0 | 0 | 0 | 1 | 0 | 4 | 1320099404
| PP |  | Krytí kabelů, spojek, koncovek a odbočnic kabelů výstražnou fólií z PVC včetně vyrovnání povrchu rýhy, rozvinutí a uložení fólie do rýhy, fólie šířky do 34cm | [14 empty] | PP | 1
180 | M | 69311310 | pás varovný plný PE š 330mm | m | 400 |  | 0 |  |  | základní |  | 0 | 2e-05 | 0.008 | 0 | 0 | 8 | M | 1 |  |  |  | ROZPOCET | 0 | 0 | 0 | 0 | 0 | 1 | 0 | 4 | 1316876335
| PP |  | pás varovný plný PE š 330mm | [14 empty] | PP | 1
| VV |  | 347,826086956522*1,15 'Přepočtené koeficientem množství |  | 400 | [12 empty] | VV | 1 | 2 | False | 1 | ROZPOCET
181 | K | 220182092 | Montáž ochranné trubky pro optický kabel průměru 40 mm pro SZZ včetně trubky | m | 665 |  | 0 | CS ÚRS 2022 01 |  | základní |  | 0 | 0.00037 | 0.24605 | 0 | 0 | 64 | K | 1 |  |  |  | ROZPOCET | 0 | 0 | 0 | 0 | 0 | 1 | 0 | 64 | 455340884
| PP |  | Montáž ochranné trubky pro sdělovací kabel pro závorového systému průměru 40 mm s trubkou | [14 empty] | PP | 1
182 | M | 34571350 | trubka elektroinstalační ohebná dvouplášťová korugovaná (chránička) D 32/40mm, HDPE+LDPE | m | 831.25 |  | 0 | CS ÚRS 2022 01 |  | základní |  | 0 | 0.00019 | 0.15794 | 0 | 0 | 128 | M | 1 |  |  |  | ROZPOCET | 0 | 0 | 0 | 0 | 0 | 1 | 0 | 128 | 1239627653
| PP |  | trubka elektroinstalační ohebná dvouplášťová korugovaná (chránička) D 32/40mm, HDPE+LDPE | [14 empty] | PP | 1
| VV |  | 5+5+5+110+120+120+60+60+120+60 |  | 665 | [12 empty] | VV | 1 | 2 | True | 1 | ROZPOCET
| VV |  | 665*1,25 'Přepočtené koeficientem množství |  | 831.25 | [12 empty] | VV | 1 | 2 | False | 1 | ROZPOCET
183 | K | 460520173 | Montáž trubek ochranných plastových ohebných do 90 mm uložených do rýhy | m | 600 |  | 0 | CS ÚRS 2022 01 |  | základní |  | 0 | 0 | 0 | 0 | 0 | 4 | K | 1 |  |  |  | ROZPOCET | 0 | 0 | 0 | 0 | 0 | 1 | 0 | 4 | 1940800454
| PP |  | Montáž trubek ochranných uložených volně do rýhy plastových ohebných, vnitřního průměru přes 50 do 90 mm | [14 empty] | PP | 1
184 | M | 345713530 | trubka elektroinstalační ohebná dvouplášťová korugovaná D 61/75 mm, HDPE+LDPE | m | 606.25 |  | 0 | CS ÚRS 2022 01 |  | základní |  | 0 | 0.00043 | 0.26069 | 0 | 0 | 8 | M | 1 |  |  |  | ROZPOCET | 0 | 0 | 0 | 0 | 0 | 1 | 0 | 4 | 118758895
| PP |  | trubka elektroinstalační ohebná dvouplášťová korugovaná D 61/75 mm, HDPE+LDPE | [14 empty] | PP | 1
| VV |  | 5+5+5+110+120+120+60+60 |  | 485 | [12 empty] | VV | 1 | 2 | True | 1 | ROZPOCET
| VV |  | 485*1,25 'Přepočtené koeficientem množství |  | 606.25 | [12 empty] | VV | 1 | 2 | False | 1 | ROZPOCET
185 | M | 34571354 | trubka elektroinstalační ohebná dvouplášťová korugovaná (chránička) D 75/90mm, HDPE+LDPE | m | 138 |  | 0 | CS ÚRS 2022 01 |  | základní |  | 0 | 0.00055 | 0.0759 | 0 | 0 | 128 | M | 1 |  |  |  | ROZPOCET | 0 | 0 | 0 | 0 | 0 | 1 | 0 | 128 | 1988523732
| PP |  | trubka elektroinstalační ohebná dvouplášťová korugovaná (chránička) D 75/90mm, HDPE+LDPE | [14 empty] | PP | 1
| VV |  | 115*1,2 'Přepočtené koeficientem množství |  | 138 | [12 empty] | VV | 1 | 2 | False | 1 | ROZPOCET
186 | K | 460520174 | Montáž trubek ochranných plastových ohebných do 110 mm uložených do rýhy | m | 30 |  | 0 | CS ÚRS 2022 01 |  | základní |  | 0 | 0 | 0 | 0 | 0 | 512 | K | 1 |  |  |  | ROZPOCET | 0 | 0 | 0 | 0 | 0 | 1 | 0 | 512 | -375498076
| PP |  | Montáž trubek ochranných uložených volně do rýhy plastových ohebných, vnitřního průměru přes 90 do 110 mm | [14 empty] | PP | 1
187 | M | 34571355 | trubka elektroinstalační ohebná dvouplášťová korugovaná (chránička) D 94/110mm, HDPE+LDPE | m | 36 |  | 0 | CS ÚRS 2022 01 |  | základní |  | 0 | 0.00069 | 0.02484 | 0 | 0 | 128 | M | 1 |  |  |  | ROZPOCET | 0 | 0 | 0 | 0 | 0 | 1 | 0 | 128 | -2147150182
| PP |  | trubka elektroinstalační ohebná dvouplášťová korugovaná (chránička) D 94/110mm, HDPE+LDPE | [14 empty] | PP | 1
| VV |  | 15+15 "komunikace" |  | 30 | [12 empty] | VV | 1 | 2 | True | 1 | ROZPOCET
| VV |  | 30*1,2 'Přepočtené koeficientem množství |  | 36 | [12 empty] | VV | 1 | 2 | False | 1 | ROZPOCET
| D | 5 | Komunikace |  |  |  | 0 |  |  |  |  | 0 |  | 175.4805 |  | 0 | 4 | D | 0 |  |  |  | ROZPOCET | [6 empty] | 0
188 | K | 3991511 OA0 | D+M vodorovné dopravní značení | m2 | 4 |  | 0 |  |  | základní |  | 0 | 0 | 0 | 0 | 0 | 512 | K | 1 |  |  |  | ROZPOCET | 0 | 0 | 0 | 0 | 0 | 1 | 0 | 512 | -55208338
| PP |  | D+M vodorovné dopravní značení - dodávka a pokládka nátěrového materiálu (měří se pouze natíraná plocha) - předznačení a reflexní úprava | [14 empty] | PP | 1
| PSC |  | Poznámka k souboru cen: 1. V cenách -0001 až -0007 nejsou zahrnuty náklady na odstranění kamenů, kořenů a ostatních nevhodných přimísenin, tyto práce se oceňují individuálně. 2. U cen -0021 až -0025 se u středně hustého porostu uvažuje hustota do 3 ks/m2, u hustého porostu přes 3 ks/m2. 3. U ceny -0092 se počítá první vytržený obrubník trojnásobnou délkou. | [14 empty] | PSC | 1
| VV |  | 1,5 "směr" |  | 1.5 | [12 empty] | VV | 1 | 2 | True | 0 | ROZPOCET
| VV |  | 2*2,5*0,5 "V5" |  | 2.5 | [12 empty] | VV | 1 | 2 | True | 0 | ROZPOCET
| VV |  | Součet |  | 4 | [12 empty] | VV | 1 | 4 | True | 1 | ROZPOCET
189 | K | 3991511 OA0-D | Demontáž vodorovné dopravní značení - odbroušení | m2 | 1.5 |  | 0 |  |  | základní |  | 0 | 0 | 0 | 0 | 0 | 512 | K | 1 |  |  |  | ROZPOCET | 0 | 0 | 0 | 0 | 0 | 1 | 0 | 512 | -536009876
| PP |  | Demontáž vodorovné dopravní značení - odbroušení | [14 empty] | PP | 1
| PSC |  | Poznámka k souboru cen: 1. V cenách -0001 až -0007 nejsou zahrnuty náklady na odstranění kamenů, kořenů a ostatních nevhodných přimísenin, tyto práce se oceňují individuálně. 2. U cen -0021 až -0025 se u středně hustého porostu uvažuje hustota do 3 ks/m2, u hustého porostu přes 3 ks/m2. 3. U ceny -0092 se počítá první vytržený obrubník trojnásobnou délkou. | [14 empty] | PSC | 1
| VV |  | 1,5 "směr" |  | 1.5 | [12 empty] | VV | 1 | 2 | True | 0 | ROZPOCET
| VV |  | Součet |  | 1.5 | [12 empty] | VV | 1 | 4 | True | 1 | ROZPOCET
190 | K | 460030039 | Rozebrání dlažeb ručně z dlaždic zámkových do písku spáry nezalité | m2 | 200 |  | 0 | CS ÚRS 2022 01 |  | základní |  | 0 | 0 | 0 | 0 | 0 | 512 | K | 1 |  |  |  | ROZPOCET | 0 | 0 | 0 | 0 | 0 | 1 | 0 | 512 | -607536225
| PP |  | Přípravné terénní práce vytrhání dlažby včetně ručního rozebrání, vytřídění, odhozu na hromady nebo naložení na dopravní prostředek a očistění kostek nebo dlaždic z pískového podkladu z dlaždic zámkových, spáry nezalité | [14 empty] | PP | 1
| PSC |  | Poznámka k souboru cen: 1. V cenách -0001 až -0007 nejsou zahrnuty náklady na odstranění kamenů, kořenů a ostatních nevhodných přimísenin, tyto práce se oceňují individuálně. 2. U cen -0021 až -0025 se u středně hustého porostu uvažuje hustota do 3 ks/m2, u hustého porostu přes 3 ks/m2. 3. U ceny -0092 se počítá první vytržený obrubník trojnásobnou délkou. | [14 empty] | PSC | 1
| VV |  | (30+40+5+5+10+10)*2 |  | 200 | [12 empty] | VV | 1 | 2 | True | 1 | ROZPOCET
191 | K | 460650176 | Očištění dlaždic betonových tvarovaných nebo zámkových z rozebraných dlažeb | m2 | 200 |  | 0 | CS ÚRS 2022 01 |  | základní |  | 0 | 0 | 0 | 0 | 0 | 512 | K | 1 |  |  |  | ROZPOCET | 0 | 0 | 0 | 0 | 0 | 1 | 0 | 512 | 702265944
| PP |  | Vozovky a chodníky očištění vybouraných kostek nebo dlaždic od spojovacího materiálu s původní výplní spár kamenivem, s odklizením a uložením očištěného materiálu na vzdálenost 3 m z dlaždic betonových tvarovaných nebo zámkových | [14 empty] | PP | 1
| PSC |  | Poznámka k souboru cen: 1. V cenách -0031 až -0035 nejsou započteny náklady na získání sypaniny a její přemístění k místu zabudování. 2. V ceně -0141 nejsou započteny náklady na dodání silničních panelů. Tato dodávka se oceňuje ve specifikaci. 3. V cenách -0151 až -0153 nejsou započteny náklady na dodávku kostek. Tato dodávka se oceňuje ve specifikaci. 4. V cenách -0161 až -0162 nejsou započteny náklady na dodávku dlaždic. Tato dodávka se oceňuje ve specifikaci. 5. V cenách -0901 až -0932 nejsou započteny náklady na dodávku kameniva, kostek a dlaždic.Tato dodávka se oceňuje ve specifikaci | [14 empty] | PSC | 1
| VV |  | (30+40+5+5+10+10)*2 |  | 200 | [12 empty] | VV | 1 | 2 | True | 1 | ROZPOCET
192 | K | 460650061 | Zřízení podkladní vrstvy vozovky a chodníku z kameniva drceného se zhutněním tloušťky do 10 cm | m2 | 200 |  | 0 | CS ÚRS 2022 01 |  | základní |  | 0 | 0.19695 | 39.39 | 0 | 0 | 4 | K | 1 |  |  |  | ROZPOCET | 0 | 0 | 0 | 0 | 0 | 1 | 0 | 4 | -1314427985
| PP |  | Vozovky a chodníky zřízení podkladní vrstvy včetně rozprostření a úpravy podkladu z kameniva drceného, včetně zhutnění, tloušťky do 10 cm | [14 empty] | PP | 1
| PSC |  | Poznámka k souboru cen: 1. V cenách -0031 až -0035 nejsou započteny náklady na získání sypaniny a její přemístění k místu zabudování. 2. V ceně -0141 nejsou započteny náklady na dodání silničních panelů. Tato dodávka se oceňuje ve specifikaci. 3. V cenách -0151 až -0153 nejsou započteny náklady na dodávku kostek. Tato dodávka se oceňuje ve specifikaci. 4. V cenách -0161 až -0162 nejsou započteny náklady na dodávku dlaždic. Tato dodávka se oceňuje ve specifikaci. 5. V cenách -0901 až -0932 nejsou započteny náklady na dodávku kameniva, kostek a dlaždic.Tato dodávka se oceňuje ve specifikaci | [14 empty] | PSC | 1
| P |  | Poznámka k položce: Položka obsahuje veškeré manipulace s materiálem - naložení na dopravní prostředek, dopravu, složení a urovnání na místo určení. | [14 empty] | P | 1
| VV |  | (30+40+5+5+10+10)*2 |  | 200 | [12 empty] | VV | 1 | 2 | True | 1 | ROZPOCET
193 | M | 58343810 | kamenivo drcené hrubé frakce 4/8 | t | 54 |  | 0 | CS ÚRS 2022 01 |  | základní |  | 0 | 1 | 54 | 0 | 0 | 8 | M | 1 |  |  |  | ROZPOCET | 0 | 0 | 0 | 0 | 0 | 1 | 0 | 4 | -2142044020
| PP |  | kamenivo drcené hrubé frakce 4/8 | [14 empty] | PP | 1
| VV |  | (30+40+5+5+10+10)*2*0,1*2,7 |  | 54 | [12 empty] | VV | 1 | 2 | True | 1 | ROZPOCET
194 | K | 460650162 | Kladení dlažby z dlaždic betonových tvarovaných a zámkových do lože z kameniva těženého | m2 | 200 |  | 0 | CS ÚRS 2022 01 |  | základní |  | 0 | 0.08425 | 16.85 | 0 | 0 | 512 | K | 1 |  |  |  | ROZPOCET | 0 | 0 | 0 | 0 | 0 | 1 | 0 | 512 | -1940379815
| PP |  | Vozovky a chodníky kladení dlažby včetně spárování, do lože z kameniva těženého z dlaždic betonových tvarovaných nebo zámkových | [14 empty] | PP | 1
| PSC |  | Poznámka k souboru cen: 1. V cenách -0031 až -0035 nejsou započteny náklady na získání sypaniny a její přemístění k místu zabudování. 2. V ceně -0141 nejsou započteny náklady na dodání silničních panelů. Tato dodávka se oceňuje ve specifikaci. 3. V cenách -0151 až -0153 nejsou započteny náklady na dodávku kostek. Tato dodávka se oceňuje ve specifikaci. 4. V cenách -0161 až -0162 nejsou započteny náklady na dodávku dlaždic. Tato dodávka se oceňuje ve specifikaci. 5. V cenách -0901 až -0932 nejsou započteny náklady na dodávku kameniva, kostek a dlaždic.Tato dodávka se oceňuje ve specifikaci | [14 empty] | PSC | 1
| VV |  | (30+40+5+5+10+10)*2 |  | 200 | [12 empty] | VV | 1 | 2 | True | 1 | ROZPOCET
195 | M | 59245018 | dlažba tvar obdélník betonová 200x100x60mm přírodní | m2 | 100 |  | 0 | CS ÚRS 2022 01 |  | základní |  | 0 | 0.131 | 13.1 | 0 | 0 | 128 | M | 1 |  |  |  | ROZPOCET | 0 | 0 | 0 | 0 | 0 | 1 | 0 | 128 | -1330461854
| PP |  | dlažba tvar obdélník betonová 200x100x60mm přírodní | [14 empty] | PP | 1
| VV |  | (30+40+5+5+10+10)*2*0,5 "50 % nový materiál na předlažˇvaných plochách" |  | 100 | [12 empty] | VV | 1 | 2 | True | 1 | ROZPOCET
196 | K | 460650192 | Očištění vybouraných obrubníků chodníkových od spojovacího materiálu s odklizením do 10 m | m | 20 |  | 0 | CS ÚRS 2022 01 |  | základní |  | 0 | 0 | 0 | 0 | 0 | 512 | K | 1 |  |  |  | ROZPOCET | 0 | 0 | 0 | 0 | 0 | 1 | 0 | 512 | 76348469
| PP |  | Vozovky a chodníky očištění vybouraných obrubníků od spojovacího materiálu z jakéhokoliv lože s odklizením a uložením očištěného materiálu na vzdálenost 10 m chodníkových | [14 empty] | PP | 1
| PSC |  | Poznámka k souboru cen: 1. V cenách -0031 až -0035 nejsou započteny náklady na získání sypaniny a její přemístění k místu zabudování. 2. V ceně -0141 nejsou započteny náklady na dodání silničních panelů. Tato dodávka se oceňuje ve specifikaci. 3. V cenách -0151 až -0153 nejsou započteny náklady na dodávku kostek. Tato dodávka se oceňuje ve specifikaci. 4. V cenách -0161 až -0162 nejsou započteny náklady na dodávku dlaždic. Tato dodávka se oceňuje ve specifikaci. 5. V cenách -0901 až -0932 nejsou započteny náklady na dodávku kameniva, kostek a dlaždic.Tato dodávka se oceňuje ve specifikaci | [14 empty] | PSC | 1
197 | K | 460650182 | Osazení betonových obrubníků ležatých chodníkových do betonu prostého | m | 20 |  | 0 | CS ÚRS 2022 01 |  | základní |  | 0 | 0.11934 | 2.3868 | 0 | 0 | 512 | K | 1 |  |  |  | ROZPOCET | 0 | 0 | 0 | 0 | 0 | 1 | 0 | 512 | 173360980
| PP |  | Vozovky a chodníky osazení obrubníku betonového do lože z betonu se zatřením spár cementovou maltou ležatého chodníkového | [14 empty] | PP | 1
| PSC |  | Poznámka k souboru cen: 1. V cenách -0031 až -0035 nejsou započteny náklady na získání sypaniny a její přemístění k místu zabudování. 2. V ceně -0141 nejsou započteny náklady na dodání silničních panelů. Tato dodávka se oceňuje ve specifikaci. 3. V cenách -0151 až -0153 nejsou započteny náklady na dodávku kostek. Tato dodávka se oceňuje ve specifikaci. 4. V cenách -0161 až -0162 nejsou započteny náklady na dodávku dlaždic. Tato dodávka se oceňuje ve specifikaci. 5. V cenách -0901 až -0932 nejsou započteny náklady na dodávku kameniva, kostek a dlaždic.Tato dodávka se oceňuje ve specifikaci | [14 empty] | PSC | 1
198 | M | 59217024 | obrubník betonový chodníkový 500x100x250mm | m | 20 |  | 0 | CS ÚRS 2022 01 |  | základní |  | 0 | 0.0258 | 0.516 | 0 | 0 | 128 | M | 1 |  |  |  | ROZPOCET | 0 | 0 | 0 | 0 | 0 | 1 | 0 | 128 | -2005559899
| PP |  | obrubník betonový chodníkový 500x100x250mm | [14 empty] | PP | 1
199 | K | 460650185 | Osazení betonových obrubníků ležatých silničních do betonu prostého | m | 32 |  | 0 | CS ÚRS 2022 01 |  | základní |  | 0 | 0.14321 | 4.5827 | 0 | 0 | 512 | K | 1 |  |  |  | ROZPOCET | 0 | 0 | 0 | 0 | 0 | 1 | 0 | 512 | -1036874312
| PP |  | Vozovky a chodníky osazení obrubníku betonového do lože z betonu se zatřením spár cementovou maltou ležatého silničního | [14 empty] | PP | 1
| PSC |  | Poznámka k souboru cen: 1. V cenách -0031 až -0035 nejsou započteny náklady na získání sypaniny a její přemístění k místu zabudování. 2. V ceně -0141 nejsou započteny náklady na dodání silničních panelů. Tato dodávka se oceňuje ve specifikaci. 3. V cenách -0151 až -0153 nejsou započteny náklady na dodávku kostek. Tato dodávka se oceňuje ve specifikaci. 4. V cenách -0161 až -0162 nejsou započteny náklady na dodávku dlaždic. Tato dodávka se oceňuje ve specifikaci. 5. V cenách -0901 až -0932 nejsou započteny náklady na dodávku kameniva, kostek a dlaždic.Tato dodávka se oceňuje ve specifikaci | [14 empty] | PSC | 1
| VV |  | 6*2 "silniční obruby" |  | 12 | [12 empty] | VV | 1 | 2 | True | 0 | ROZPOCET
| VV |  | 20 "chodníkové obruby" |  | 20 | [12 empty] | VV | 1 | 2 | True | 0 | ROZPOCET
| VV |  | Součet |  | 32 | [12 empty] | VV | 1 | 4 | True | 1 | ROZPOCET
200 | M | 59217034 | obrubník betonový silniční 1000x150x300mm | m | 12 |  | 0 | CS ÚRS 2022 01 |  | základní |  | 0 | 0.102 | 1.224 | 0 | 0 | 128 | M | 1 |  |  |  | ROZPOCET | 0 | 0 | 0 | 0 | 0 | 1 | 0 | 128 | 1042182510
| PP |  | obrubník betonový silniční 1000x150x300mm | [14 empty] | PP | 1
201 | K | 564751111 | Podklad ze štěrkodratě vel. 0-63 mm tl 150 mm | m2 | 80.55 |  | 0 |  |  | základní |  | 0 | 0 | 0 | 0 | 0 | 4 | K | 1 |  |  |  | ROZPOCET | 0 | 0 | 0 | 0 | 0 | 1 | 0 | 4 | -84757063
| PP |  | Podklad ze štěrkodratě vel. 0-63 mm tl 150 mm | [14 empty] | PP | 1
| P |  | Poznámka k položce: Položka obsahuje veškeré manipulace s materiálem - naložení na dopravní prostředek, dopravu, složení a urovnání na místo určení. | [14 empty] | P | 1
| VV |  | 30*0,3+45*0,5+15*0,87+10*0,6 "chodníky" |  | 50.55 | [12 empty] | VV | 1 | 2 | True | 0 | ROZPOCET
| VV |  | (15)*2 "překopy" |  | 30 | [12 empty] | VV | 1 | 2 | True | 0 | ROZPOCET
| VV |  | Součet |  | 80.55 | [12 empty] | VV | 1 | 4 | True | 1 | ROZPOCET
202 | M | 58344197 | štěrkodrť frakce 0/63 | t | 33.831 |  | 0 | CS ÚRS 2022 01 |  | základní |  | 0 | 1 | 33.831 | 0 | 0 | 8 | M | 1 |  |  |  | ROZPOCET | 0 | 0 | 0 | 0 | 0 | 1 | 0 | 4 | 257685158
| PP |  | štěrkodrť frakce 0/63 | [14 empty] | PP | 1
| VV |  | (30*0,3+45*0,5+15*0,87+10*0,6)*0,15*2,8 "chodníky" |  | 21.231 | [12 empty] | VV | 1 | 2 | True | 0 | ROZPOCET
| VV |  | (15)*2*0,15*2,8 "překopy" |  | 12.6 | [12 empty] | VV | 1 | 2 | True | 0 | ROZPOCET
| VV |  | Součet |  | 33.831 | [12 empty] | VV | 1 | 4 | True | 1 | ROZPOCET
203 | K | 577124111 | Asfaltový beton vrstva obrusná ACO 11 (ABS) tř. I tl 35 mm š do 3 m z nemodifikovaného asfaltu | m2 | 15 |  | 0 |  |  | základní |  | 0 | 0 | 0 | 0 | 0 | 4 | K | 1 |  |  |  | ROZPOCET | 0 | 0 | 0 | 0 | 0 | 1 | 0 | 4 | 338587714
| PP |  | Asfaltový beton vrstva obrusná ACO 11 (ABS) tř. I tl 35 mm š do 3 m z nemodifikovaného asfaltu | [14 empty] | PP | 1
| P |  | Poznámka k položce: Položka obsahuje veškeré manipulace s materiálem - naložení na dopravní prostředek, dopravu, složení a urovnání na místo určení. | [14 empty] | P | 1
| VV |  | 15 "překopy" |  | 15 | [12 empty] | VV | 1 | 2 | True | 1 | ROZPOCET
204 | M | 589425020 | směs pro asfaltový beton vrstva obrusná ACO 11S PMB45/80-50 do 11 mm (ABS) tř. 1 | t | 9.6 |  | 0 |  |  | základní |  | 0 | 1 | 9.6 | 0 | 0 | 8 | M | 1 |  |  |  | ROZPOCET | 0 | 0 | 0 | 0 | 0 | 1 | 0 | 4 | -688879676
| PP |  | směs pro asfaltový beton vrstva obrusná ACO 11S PMB45/80-50 do 11 mm (ABS) tř. 1 | [14 empty] | PP | 1
| VV |  | 15*2*0,1*3,2 "překopy" |  | 9.6 | [12 empty] | VV | 1 | 2 | True | 1 | ROZPOCET
| D | 9 | Ostatní konstrukce a práce-bourání |  |  |  | 0 |  |  |  |  | 0 |  | 0 |  | 0 | 4 | D | 0 |  |  |  | ROZPOCET | [6 empty] | 0
205 | K | 460230101.R01 | Drážka pro ind. smyčku - živičný kryt vč. zalití spáry | m | 32 |  | 0 |  |  | základní |  | 0 | 0 | 0 | 0 | 0 | 4 | K | 1 |  |  |  | ROZPOCET | 0 | 0 | 0 | 0 | 0 | 1 | 0 | 4 | 888438117
| PP |  | Drážka pro ind. smyčku - živičný kryt vč. zalití spáry | [14 empty] | PP | 1
| VV |  | 8*4 |  | 32 | [12 empty] | VV | 1 | 2 | True | 1 | ROZPOCET
206 | K | 783291001.R01 | Nátěry asfaltovým lakem kovových doplňkových konstrukcí jednonásobné | m2 | 4.8 |  | 0 |  |  | základní |  | 0 | 0 | 0 | 0 | 0 | 4 | K | 1 |  |  |  | ROZPOCET | 0 | 0 | 0 | 0 | 0 | 1 | 0 | 4 | -1732464026
| PP |  | Nátěry asfaltovým lakem kovových doplňkových konstrukcí jednonásobné | [14 empty] | PP | 1
| VV |  | 0,12*40 |  | 4.8 | [12 empty] | VV | 1 | 2 | True | 1 | ROZPOCET
207 | K | 945412114 | Traktorbagr rýpadlo-nakladač | den | 6 |  | 0 |  |  | základní |  | 0 | 0 | 0 | 0 | 0 | 4 | K | 1 |  |  |  | ROZPOCET | 0 | 0 | 0 | 0 | 0 | 1 | 0 | 4 | 1591705822
| PP |  | Traktorbagr rýpadlo-nakladač | [14 empty] | PP | 1
| P |  | Poznámka k položce: pomocné zemní práce, výkopy, sondy aj. | [14 empty] | P | 1
| VV |  | 2 "překopy" |  | 2 | [12 empty] | VV | 1 | 2 | True | 0 | ROZPOCET
| VV |  | 2 "stavební příprava pro závorový systém" |  | 2 | [12 empty] | VV | 1 | 2 | True | 0 | ROZPOCET
| VV |  | 2 "manipulace se stavebním materiálem na staveništi" |  | 2 | [12 empty] | VV | 1 | 2 | True | 0 | ROZPOCET
| VV |  | Součet |  | 6 | [12 empty] | VV | 1 | 4 | True | 1 | ROZPOCET
| D | HZS | Hodinové zúčtovací sazby |  |  |  | 0 |  |  |  |  | 0 |  | 0 |  | 0 | 4 | D | 0 |  |  |  | ROZPOCET | [6 empty] | 0
208 | K | HZS1212 | Hodinová zúčtovací sazba kopáč | hod | 32 |  | 0 | CS ÚRS 2022 01 |  | základní |  | 0 | 0 | 0 | 0 | 0 | 512 | K | 1 |  |  |  | ROZPOCET | 0 | 0 | 0 | 0 | 0 | 1 | 0 | 512 | 1796022861
| PP |  | Hodinové zúčtovací sazby profesí HSV zemní a pomocné práce kopáč | [14 empty] | PP | 1
| VV |  | 8*4 "sondy, pomocné zemní práce při strojních výkopech" |  | 32 | [12 empty] | VV | 1 | 2 | True | 1 | ROZPOCET
209 | K | HZS1291 | Hodinová zúčtovací sazba pomocný stavební dělník | hod | 32 |  | 0 | CS ÚRS 2022 01 |  | základní |  | 0 | 0 | 0 | 0 | 0 | 512 | K | 1 |  |  |  | ROZPOCET | 0 | 0 | 0 | 0 | 0 | 1 | 0 | 512 | 437152767
| PP |  | Hodinové zúčtovací sazby profesí HSV zemní a pomocné práce pomocný stavební dělník | [14 empty] | PP | 1
| VV |  | 8*1 "prořez keřů" |  | 8 | [12 empty] | VV | 1 | 2 | True | 0 | ROZPOCET
| VV |  | 8*3 "pocné práce při osazenování závorového systému" |  | 24 | [12 empty] | VV | 1 | 2 | True | 0 | ROZPOCET
| VV |  | Součet |  | 32 | [12 empty] | VV | 1 | 4 | True | 1 | ROZPOCET
210 | K | HZS3222 | Hodinová zúčtovací sazba montér slaboproudých zařízení odborný | hod | 144 |  | 0 | CS ÚRS 2022 01 |  | základní |  | 0 | 0 | 0 | 0 | 0 | 512 | K | 1 |  |  |  | ROZPOCET | 0 | 0 | 0 | 0 | 0 | 1 | 0 | 512 | 381342197
| PP |  | Hodinové zúčtovací sazby montáží technologických zařízení na stavebních objektech montér slaboproudých zařízení odborný | [14 empty] | PP | 1
| VV |  | 2*8 "Vjezdový stojan - Instalace, montáž, oživení, konfigurace a testy" |  | 16 | [12 empty] | VV | 1 | 2 | True | 0 | ROZPOCET
| VV |  | 2*8 "Výjezdový stojan - Instalace, montáž, oživení, konfigurace a testy" |  | 16 | [12 empty] | VV | 1 | 2 | True | 0 | ROZPOCET
| VV |  | 2*2*8 "závory - Instalace, montáž, oživení, konfigurace a testy" |  | 32 | [12 empty] | VV | 1 | 2 | True | 0 | ROZPOCET
| VV |  | 4*8 "Manuální pokladna-Ovládací PC - Instalace, montáž, oživení, konfigurace a testy" |  | 32 | [12 empty] | VV | 1 | 2 | True | 0 | ROZPOCET
| VV |  | 3*8 "Parking platební terminá - Instalace, montáž, oživení, konfigurace a testy" |  | 24 | [12 empty] | VV | 1 | 2 | True | 0 | ROZPOCET
| VV |  | 2*8 "Server a SW - Instalace, montáž, oživení, konfigurace a testy" |  | 16 | [12 empty] | VV | 1 | 2 | True | 0 | ROZPOCET
| VV |  | 2*4 "Kamerová detekce - Instalace, montáž, oživení, konfigurace a testy" |  | 8 | [12 empty] | VV | 1 | 2 | True | 0 | ROZPOCET
| VV |  | Součet |  | 144 | [12 empty] | VV | 1 | 4 | True | 1 | ROZPOCET

## Parkovací systém - Integr...
{8e062e06-bd69-4bf2-b579-1bad3a7b8833}
2
| KRYCÍ LIST SOUPISU PRACÍ | [7 empty] | v --- níže se nacházejí doplnkové a pomocné údaje k sestavám --- v | [8 empty] | False
Stavba:
Integrace parkovacího systému, Třebíč
Objekt:
Parkovací systém - Integrace parkovacího systému, Třebíč
| KSO: |  |  |  |  | CC-CZ:
| Místo: |  | Třebíč |  |  | Datum: | 10. 8. 2022
| Zadavatel: |  |  |  |  | IČ: | 00290629
|  | Město Třebíč |  |  |  | DIČ: | CZ00290629
| Uchazeč: |  |  |  |  | IČ: | Vyplň údaj
|  | Vyplň údaj |  |  |  | DIČ: | Vyplň údaj
| Projektant: |  |  |  |  | IČ:
|  | Ing. Karel Tomek |  |  |  | DIČ:
| Zpracovatel: |  |  |  |  | IČ:
|  | Ing. Josef Klíma |  |  |  | DIČ:
Poznámka:
| Cena bez DPH | [5 empty] | 0
|  |  | Základ daně |  |  | Sazba daně | Výše daně
| DPH | základní | 0 |  |  | 21% | 0
|  | snížená | 0 |  |  | 15% | 0
|  | zákl. přenesená | 0 |  |  | 21% | 0
|  | sníž. přenesená | 0 |  |  | 15% | 0
|  | nulová | 0 |  |  | 0% | 0
| Cena s DPH |  |  | v | CZK |  | 0
REKAPITULACE ČLENĚNÍ SOUPISU PRACÍ
Stavba:
Integrace parkovacího systému, Třebíč
Objekt:
Parkovací systém - Integrace parkovacího systému, Třebíč
Místo: |  |  | Třebíč |  |  | Datum: | 10. 8. 2022
Zadavatel: |  |  | Město Třebíč |  |  | Projektant: | Ing. Karel Tomek
Uchazeč: |  |  | Vyplň údaj |  |  | Zpracovatel: | Ing. Josef Klíma
Kód dílu - Popis | [6 empty] | Cena celkem [CZK]
Náklady stavby celkem | [6 empty] | 0 | [11 empty] | -1
| id - Závorový systém | [5 empty] | 0
| id - Závorový systém | [5 empty] | 0
| id - Závorový systém | [5 empty] | 0
SOUPIS PRACÍ
Stavba:
Integrace parkovacího systému, Třebíč
Objekt:
Parkovací systém - Integrace parkovacího systému, Třebíč
Místo: |  |  | Třebíč |  |  | Datum: | 10. 8. 2022
Zadavatel: |  |  | Město Třebíč |  |  | Projektant: | Ing. Karel Tomek
Uchazeč: |  |  | Vyplň údaj |  |  | Zpracovatel: | Ing. Josef Klíma
PČ | Typ | Kód | Popis | MJ | Množství | J.cena [CZK] | Cena celkem [CZK] | Cenová soustava |  | DPH | J. Nh [h] | Nh celkem [h] | J. hmotnost [t] | Hmotnost celkem [t] | J. suť [t] | Suť Celkem [t]
Náklady soupisu celkem | [6 empty] | 0 |  |  |  |  | 0 |  | 0 |  | 0 |  | D | -1 | [7 empty] | 0
| D | id | Závorový systém |  |  |  | 0 |  |  |  |  | 0 |  | 0 |  | 0 | 1 | D | 0 | ROZPOCET | [6 empty] | 0
1 | M | 945002074 | Manuální pokladna - Server hardware řídicí jednotka minimálně RAM: 1x16GB DDR4 non-ECC (max. 2x32GB) SSD: 512 GB PCIe NVMe USB: 4x přední, 4x zadní Monitor: 2x DisplayPort, 1x HDMI BIOS; Vestavěný napájecí zdroj: 200 W, 100 - 240 VAC, 50 Hz. Včetně napáje | kus | 1 |  | 0 | pokladna |  | základní |  | 0 | 0 | 0 | 0 | 0 | 8 | M | 1 | ROZPOCET | 0 | 0 | 0 | 0 | 0 | 1 | 0 | 4 | 80
| PP |  | Manuální pokladna - Server hardware řídicí jednotka minimálně RAM: 1x16GB DDR4 non-ECC (max. 2x32GB) SSD: 512 GB PCIe NVMe USB: 4x přední, 4x zadní Monitor: 2x DisplayPort, 1x HDMI BIOS; Vestavěný napájecí zdroj: 200 W, 100 - 240 VAC, 50 Hz. Včetně napájecího kabelu. | [14 empty] | PP | 1
2 | M | 945002452 | Rozšíření paměti 1x8GB DDR4 8GB 2400 MHz | soubor | 1 |  | 0 | manuální pokladna |  | základní |  | 0 | 0 | 0 | 0 | 0 | 8 | M | 1 | ROZPOCET | 0 | 0 | 0 | 0 | 0 | 1 | 0 | 4 | 84
| PP |  | Rozšíření paměti 1x8GB DDR4 8GB 2400 MHz | [14 empty] | PP | 1
3 | M | 946010512 | Kódovací jednotka na tvorbu a akceptaci dlouhodobých, krátkodobých, bodových, časových, peněžních karet včetně řezačky lístků pro potvrzení. Bez možnosti akceptace, podtisku RFID. Vkládání lístků po jednom. Termopodtisk 300dpi. | kus | 1 |  | 0 | manuální pokladna |  | základní |  | 0 | 0 | 0 | 0 | 0 | 8 | M | 1 | ROZPOCET | 0 | 0 | 0 | 0 | 0 | 1 | 0 | 4 | 90
| PP |  | Kódovací jednotka na tvorbu a akceptaci dlouhodobých, krátkodobých, bodových, časových, peněžních karet včetně řezačky lístků pro potvrzení. Bez možnosti akceptace, podtisku RFID. Vkládání lístků po jednom. Termopodtisk 300dpi. | [14 empty] | PP | 1
4 | M | 945805009 | Licence manuální pokladny | kus | 1 |  | 0 | manuální pokladna |  | základní |  | 0 | 0 | 0 | 0 | 0 | 8 | M | 1 | ROZPOCET | 0 | 0 | 0 | 0 | 0 | 1 | 0 | 4 | 92
| PP |  | Licence manuální pokladny | [14 empty] | PP | 1
| D | id | Závorový systém |  |  |  | 0 |  |  |  |  | 0 |  | 0 |  | 0 | 1 | D | 0 | ROZPOCET | [6 empty] | 0
5 | M | 945002074 | Manuální pokladna - Server hardware řídicí jednotka minimálně RAM: 1x16GB DDR4 non-ECC (max. 2x32GB) SSD: 512 GB PCIe NVMe USB: 4x přední, 4x zadní Monitor: 2x DisplayPort, 1x HDMI BIOS; Vestavěný napájecí zdroj: 200 W, 100 - 240 VAC, 50 Hz. Včetně napáje | kus | 1 |  | 0 | pokladna |  | základní |  | 0 | 0 | 0 | 0 | 0 | 8 | M | 1 | ROZPOCET | 0 | 0 | 0 | 0 | 0 | 1 | 0 | 4 | 132
| PP |  | Manuální pokladna - Server hardware řídicí jednotka minimálně RAM: 1x16GB DDR4 non-ECC (max. 2x32GB) SSD: 512 GB PCIe NVMe USB: 4x přední, 4x zadní Monitor: 2x DisplayPort, 1x HDMI BIOS; Vestavěný napájecí zdroj: 200 W, 100 - 240 VAC, 50 Hz. Včetně napájecího kabelu. | [14 empty] | PP | 1
6 | M | 945803361 | Licence parkovacího systému pro 1 parkoviště | kus | 2 |  | 0 | SW a HW Centrální parkovací systém |  | základní |  | 0 | 0 | 0 | 0 | 0 | 8 | M | 1 | ROZPOCET | 0 | 0 | 0 | 0 | 0 | 1 | 0 | 4 | 134
| PP |  | Licence parkovacího systému pro 1 parkoviště obsahuje: 2 Operační licence stojanu 2 licence Color Graphic mode 1 licenci Manuální pokladna 1 licenci Automatická pokladna 1 softwarový modul Zákazníci 1 softwarový modul Artikly (Produkty) 1 softwarový modul Peníze 1 softwarový modul Nastavení 1 softwarový modul Kreditní karty 1 softwarový modul Tarify 1 softwarový modul Cizí měny | [14 empty] | PP | 1
7 | M | 945805038 | Softwarový modul funkcionality vytváření šablon na PDF reporty | kus | 1 |  | 0 | SW a HW Centrální parkovací systém |  | základní |  | 0 | 0 | 0 | 0 | 0 | 8 | M | 1 | ROZPOCET | 0 | 0 | 0 | 0 | 0 | 1 | 0 | 4 | 136
| PP |  | Softwarový modul funkcionality vytváření šablon na PDF reporty | [14 empty] | PP | 1
8 | M | 945805055 | Softwarový modul k přihlášení do jednoduché verze systému přes webový prohlížeč. | kus | 1 |  | 0 | SW a HW Centrální parkovací systém |  | základní |  | 0 | 0 | 0 | 0 | 0 | 8 | M | 1 | ROZPOCET | 0 | 0 | 0 | 0 | 0 | 1 | 0 | 4 | 138
| PP |  | Softwarový modul k přihlášení do jednoduché verze systému přes webový prohlížeč. | [14 empty] | PP | 1
9 | M | 945805068 | Softwarový modul pro zasílání PDF reportů | kus | 1 |  | 0 | SW a HW Centrální parkovací systém |  | základní |  | 0 | 0 | 0 | 0 | 0 | 8 | M | 1 | ROZPOCET | 0 | 0 | 0 | 0 | 0 | 1 | 0 | 4 | 140
| PP |  | Softwarový modul pro zasílání PDF reportů | [14 empty] | PP | 1
10 | M | 935801052 | MS SQL program - databáze s parkovacím systémem | kus | 1 |  | 0 | SW a HW Centrální parkovací systém |  | základní |  | 0 | 0 | 0 | 0 | 0 | 8 | M | 1 | ROZPOCET | 0 | 0 | 0 | 0 | 0 | 1 | 0 | 4 | 142
| PP |  | MS SQL program - databáze s parkovacím systémem | [14 empty] | PP | 1
11 | M | 945805064 | SW modul na použití karet ze systémů třetích stran („externí kartové systémy“) v parkovacím systému | kus | 1 |  | 0 | SW a HW Centrální parkovací systém |  | základní |  | 0 | 0 | 0 | 0 | 0 | 8 | M | 1 | ROZPOCET | 0 | 0 | 0 | 0 | 0 | 1 | 0 | 4 | 144
| PP |  | SW modul na použití karet ze systémů třetích stran („externí kartové systémy“) v parkovacím systému - stejným způsobem jako proprietární karty. Integrovaným „externím“ kartám lze přiřadit vlastnosti, např. smluvní parkovací karta, parkovací kreditní karta, dlouhodobá jízdenka, časová debetní karta, výstupní jízdenka atd. Flexibilní definice karty vyžaduje karty s magnetickým pruhem podle normy ISO 7811. Mezi další kartové systémy patří např. karty čtené prostřednictvím jiného než SD čtecího rozhraní (např. hands-free), karty s páskem mag podle ISO 7813 (např. kreditní karty), klíčové karty a 13 MHz datové nosiče. | [14 empty] | PP | 1
12 | M | 945805024 | Licence na provoz softwaru pro jeden externí kartový systém | kus | 1 |  | 0 | SW a HW Centrální parkovací systém |  | základní |  | 0 | 0 | 0 | 0 | 0 | 8 | M | 1 | ROZPOCET | 0 | 0 | 0 | 0 | 0 | 1 | 0 | 4 | 146
| PP |  | Licence na provoz softwaru pro jeden externí kartový systém | [14 empty] | PP | 1
13 | M | 935801084 | Server operačního systému pro závorový systém | kus | 1 |  | 0 | SW a HW Centrální parkovací systém |  | základní |  | 0 | 0 | 0 | 0 | 0 | 8 | M | 1 | ROZPOCET | 0 | 0 | 0 | 0 | 0 | 1 | 0 | 4 | 148
| PP |  | Server operačního systému pro závorový systém | [14 empty] | PP | 1
14 | M | 935801068 | RDP (remonte desktomp protocol) licence operačního systému pro závorový systém | kus | 1 |  | 0 | SW a HW Centrální parkovací systém |  | základní |  | 0 | 0 | 0 | 0 | 0 | 8 | M | 1 | ROZPOCET | 0 | 0 | 0 | 0 | 0 | 1 | 0 | 4 | 150
| PP |  | RDP (remonte desktomp protocol) licence operačního systému pro závorový systém | [14 empty] | PP | 1
15 | M | 935801152 | MS SQL Server 2019 Standard Device CAL, včetně downgradu na SQL 2017, 2016 a 2014. Device CAL Runtime pro připojení zařízení k parkovacímu softwaru, licence na zařízení | kus | 1 |  | 0 | SW a HW Centrální parkovací systém |  | základní |  | 0 | 0 | 0 | 0 | 0 | 8 | M | 1 | ROZPOCET | 0 | 0 | 0 | 0 | 0 | 1 | 0 | 4 | 152
| PP |  | MS SQL Server 2019 Standard Device CAL, včetně downgradu na SQL 2017, 2016 a 2014. Device CAL Runtime pro připojení zařízení k parkovacímu softwaru, licence na zařízení | [14 empty] | PP | 1
| D | id | Závorový systém |  |  |  | 0 |  |  |  |  | 0 |  | 0 |  | 0 | 1 | D | 0 | ROZPOCET | [6 empty] | 0
16 | M | 742360401 | Intercom server včetně SIP licence | kus | 1 |  | 0 |  |  | základní |  | 0 | 0 | 0 | 0 | 0 | 8 | M | 1 | ROZPOCET | 0 | 0 | 0 | 0 | 0 | 1 | 0 | 4 | 156
| PP |  | Intercom server včetně SIP licence | [14 empty] | PP | 1
17 | M | 742360402 | Router | kus | 2 |  | 0 |  |  | základní |  | 0 | 0 | 0 | 0 | 0 | 8 | M | 1 | ROZPOCET | 0 | 0 | 0 | 0 | 0 | 1 | 0 | 4 | 158
| PP |  | Router | [14 empty] | PP | 1
18 | M | 742360403 | switch PoE | kus | 2 |  | 0 |  |  | základní |  | 0 | 0 | 0 | 0 | 0 | 8 | M | 1 | ROZPOCET | 0 | 0 | 0 | 0 | 0 | 1 | 0 | 4 | 160
| PP |  | switch PoE | [14 empty] | PP | 1
19 | M | 742360404 | Konvertor pro tabuli + licence parkovacího systému | kus | 2 |  | 0 |  |  | základní |  | 0 | 0 | 0 | 0 | 0 | 8 | M | 1 | ROZPOCET | 0 | 0 | 0 | 0 | 0 | 1 | 0 | 4 | 162
| PP |  | Konvertor pro tabuli + licence parkovacího systému | [14 empty] | PP | 1
20 | K | 742360405 | Ostrov ocel výška 15cm délka 4.6m | kus | 2 |  | 0 |  |  | základní |  | 0 | 0 | 0 | 0 | 0 | 4 | K | 1 | ROZPOCET | 0 | 0 | 0 | 0 | 0 | 1 | 0 | 4 | 164
| PP |  | Ostrov ocel výška 15cm délka 4.6m | [14 empty] | PP | 1
21 | M | 742360406 | Přístřešek pro automatickou pokladnu včetně montáže | kus | 2 |  | 0 |  |  | základní |  | 0 | 0 | 0 | 0 | 0 | 8 | M | 1 | ROZPOCET | 0 | 0 | 0 | 0 | 0 | 1 | 0 | 4 | 166
| PP |  | Přístřešek pro automatickou pokladnu včetně montáže | [14 empty] | PP | 1
22 | M | 742360407 | Projekt management včetně dokumentace, školení, dohledu a cestovních nákladů | kus | 2 |  | 0 |  |  | základní |  | 0 | 0 | 0 | 0 | 0 | 8 | M | 1 | ROZPOCET | 0 | 0 | 0 | 0 | 0 | 1 | 0 | 4 | 168
| PP |  | Projekt management včetně dokumentace, školení, dohledu a cestovních nákladů | [14 empty] | PP | 1
23 | K | 742360408 | Jednotka validačního razítka s připojením do sítě 230V | kus | 1 |  | 0 |  |  | základní |  | 0 | 0 | 0 | 0 | 0 | 4 | K | 1 | ROZPOCET | 0 | 0 | 0 | 0 | 0 | 1 | 0 | 4 | 174
| PP |  | Jednotka validačního razítka s připojením do sítě 230V | [14 empty] | PP | 1
24 | K | 742360409 | platová RFID kartička pro rezidenty či zaměstnance | kus | 500 |  | 0 |  |  | základní |  | 0 | 0 | 0 | 0 | 0 | 4 | K | 1 | ROZPOCET | 0 | 0 | 0 | 0 | 0 | 1 | 0 | 4 | -609514611
| PP |  | platová RFID kartička pro rezidenty či zaměstnance | [14 empty] | PP | 1
25 | K | 742360410 | papírová kartička s QR kódem a vlastním potiskem až 4 vizuálů v rámci jednoho balíčku (balíček 5.000 ks) | kus | 1 |  | 0 |  |  | základní |  | 0 | 0 | 0 | 0 | 0 | 4 | K | 1 | ROZPOCET | 0 | 0 | 0 | 0 | 0 | 1 | 0 | 4 | 1286631534
| PP |  | papírová kartička s QR kódem a vlastním potiskem až 4 vizuálů v rámci jednoho balíčku (balíček 5.000 ks) | [14 empty] | PP | 1

## VRN - Integrace parkovací...
{5668d30d-136e-4719-93fe-8f2d59f094b7}
2
| KRYCÍ LIST SOUPISU PRACÍ | [7 empty] | v --- níže se nacházejí doplnkové a pomocné údaje k sestavám --- v | [8 empty] | False
Stavba:
Integrace parkovacího systému, Třebíč
Objekt:
VRN - Integrace parkovacího systému, Třebíč
| KSO: |  |  |  |  | CC-CZ:
| Místo: |  | Třebíč |  |  | Datum: | 10. 8. 2022
| Zadavatel: |  |  |  |  | IČ: | 00290629
|  | Město Třebíč |  |  |  | DIČ: | CZ00290629
| Uchazeč: |  |  |  |  | IČ: | Vyplň údaj
|  | Vyplň údaj |  |  |  | DIČ: | Vyplň údaj
| Projektant: |  |  |  |  | IČ:
|  | Ing. Karel Tomek |  |  |  | DIČ:
| Zpracovatel: |  |  |  |  | IČ:
|  | Ing. Josef Klíma |  |  |  | DIČ:
Poznámka:
| Cena bez DPH | [5 empty] | 0
|  |  | Základ daně |  |  | Sazba daně | Výše daně
| DPH | základní | 0 |  |  | 21% | 0
|  | snížená | 0 |  |  | 15% | 0
|  | zákl. přenesená | 0 |  |  | 21% | 0
|  | sníž. přenesená | 0 |  |  | 15% | 0
|  | nulová | 0 |  |  | 0% | 0
| Cena s DPH |  |  | v | CZK |  | 0
REKAPITULACE ČLENĚNÍ SOUPISU PRACÍ
Stavba:
Integrace parkovacího systému, Třebíč
Objekt:
VRN - Integrace parkovacího systému, Třebíč
Místo: |  |  | Třebíč |  |  | Datum: | 10. 8. 2022
Zadavatel: |  |  | Město Třebíč |  |  | Projektant: | Ing. Karel Tomek
Uchazeč: |  |  | Vyplň údaj |  |  | Zpracovatel: | Ing. Josef Klíma
Kód dílu - Popis | [6 empty] | Cena celkem [CZK]
Náklady stavby celkem | [6 empty] | 0 | [11 empty] | -1
| 000 - VRN - Vedlejší rozpočtové náklady | [5 empty] | 0
| 0 - VRN - Inženýrská činnost | [5 empty] | 0
| VRN6 - Územní vlivy - VRN - Územní vlivy | [5 empty] | 0
| VRN - Vedlejší rozpočtové náklady | [5 empty] | 0
| VRN1 - Průzkumné, geodetické a projektové práce | [5 empty] | 0
SOUPIS PRACÍ
Stavba:
Integrace parkovacího systému, Třebíč
Objekt:
VRN - Integrace parkovacího systému, Třebíč
Místo: |  |  | Třebíč |  |  | Datum: | 10. 8. 2022
Zadavatel: |  |  | Město Třebíč |  |  | Projektant: | Ing. Karel Tomek
Uchazeč: |  |  | Vyplň údaj |  |  | Zpracovatel: | Ing. Josef Klíma
PČ | Typ | Kód | Popis | MJ | Množství | J.cena [CZK] | Cena celkem [CZK] | Cenová soustava |  | DPH | J. Nh [h] | Nh celkem [h] | J. hmotnost [t] | Hmotnost celkem [t] | J. suť [t] | Suť Celkem [t]
Náklady soupisu celkem | [6 empty] | 0 |  |  |  |  | 0 |  | 0 |  | 0 |  | D | -1 | [7 empty] | 0
| D | 000 | VRN - Vedlejší rozpočtové náklady |  |  |  | 0 |  |  |  |  | 0 |  | 0 |  | 0 | 4 | D | 0 | ROZPOCET | [6 empty] | 0
| D | 0 | VRN - Inženýrská činnost |  |  |  | 0 |  |  |  |  | 0 |  | 0 |  | 0 | 4 | D | 1 | ROZPOCET | [6 empty] | 0
1 | K | 012103000 | Geodetické práce před výstavbou | soubor | 1 |  | 0 |  |  | základní |  | 0 | 0 | 0 | 0 | 0 | 512 | K | 2 | ROZPOCET | 0 | 0 | 0 | 0 | 0 | 1 | 0 | 512 | 230509281
| PP |  | Geodetické práce před výstavbou | [14 empty] | PP | 2
| P |  | Poznámka k položce: Vytýčení stožárů rozváděčů a kabelové trasy Vytýčení ostatních inženýrských sítí. | [14 empty] | P | 2
2 | K | 012203000 | Geodetické práce při provádění stavby | soubor | 1 |  | 0 |  |  | základní |  | 0 | 0 | 0 | 0 | 0 | 512 | K | 2 | ROZPOCET | 0 | 0 | 0 | 0 | 0 | 1 | 0 | 512 | 1564900776
| PP |  | Geodetické práce při provádění stavby | [14 empty] | PP | 2
| P |  | Poznámka k položce: Průběžné zaměření kabelové trasy během stavebních prací před zásypem. | [14 empty] | P | 2
3 | K | 012303000 | Geodetické práce po výstavbě | soubor | 1 |  | 0 |  |  | základní |  | 0 | 0 | 0 | 0 | 0 | 512 | K | 2 | ROZPOCET | 0 | 0 | 0 | 0 | 0 | 1 | 0 | 512 | 1285905673
| PP |  | Geodetické práce po výstavbě | [14 empty] | PP | 2
| P |  | Poznámka k položce: Zaměření skutečného stavu kabelové trasy, stožárů aj. zařízení elektro. Dokumentace zaměření realizované stavby v 6 paré a 1x digitálně (CD nebo flashdisk) | [14 empty] | P | 2
4 | K | 013254000 | Dokumentace skutečného provedení stavby | soubor | 1 |  | 0 |  |  | základní |  | 0 | 0 | 0 | 0 | 0 | 512 | K | 2 | ROZPOCET | 0 | 0 | 0 | 0 | 0 | 1 | 0 | 512 | -41677341
| PP |  | Dokumentace skutečného provedení stavby | [14 empty] | PP | 2
| P |  | Poznámka k položce: Závorový systém - skutečné provedení, vyznačené technické odchylky se zdůvodněním jiného řešení - musí být odsouhlaseno investorem nebo správcem sítě. | [14 empty] | P | 2
5 | K | 044002000 | Revize elektro - elektroinstalace | soubor | 2 |  | 0 |  |  | základní |  | 0 | 0 | 0 | 0 | 0 | 512 | K | 2 | ROZPOCET | 0 | 0 | 0 | 0 | 0 | 1 | 0 | 512 | 1411937607
| PP |  | Revize elektro - elektroinstalace | [14 empty] | PP | 2
6 | K | 045002000 | Kompletační a koordinační činnost | soubor | 1 |  | 0 |  |  | základní |  | 0 | 0 | 0 | 0 | 0 | 512 | K | 2 | ROZPOCET | 0 | 0 | 0 | 0 | 0 | 1 | 0 | 512 | -2024474714
| PP |  | Kompletační a koordinační činnost | [14 empty] | PP | 2
| P |  | Poznámka k položce: Kompletační a koordinační činnost - MěÚ Třebíč, OVS OI | [14 empty] | P | 2
7 | K | 045303000 | Koordinační činnost | soubor | 1 |  | 0 |  |  | základní |  | 0 | 0 | 0 | 0 | 0 | 512 | K | 2 | ROZPOCET | 0 | 0 | 0 | 0 | 0 | 1 | 0 | 512 | 915878240
| PP |  | Koordinační činnost | [14 empty] | PP | 2
| P |  | Poznámka k položce: Koordinační činnost s dostribuční společoností EG.D | [14 empty] | P | 2
| D | VRN6 - Územní vlivy | VRN - Územní vlivy |  |  |  | 0 |  |  |  |  | 0 |  | 0 |  | 0 | 4 | D | 1 | ROZPOCET | [6 empty] | 0
8 | K | 065002000 | Mimostaveništní doprava materiálů | soubor | 1 |  | 0 |  |  | základní |  | 0 | 0 | 0 | 0 | 0 | 512 | K | 2 | ROZPOCET | 0 | 0 | 0 | 0 | 0 | 1 | 0 | 512 | -1841466193
| PP |  | Mimostaveništní doprava materiálů | [14 empty] | PP | 2
| D | VRN | Vedlejší rozpočtové náklady |  |  |  | 0 |  |  |  |  | 0 |  | 0 |  | 0 | 5 | D | 0 | ROZPOCET | [6 empty] | 0
| D | VRN1 | Průzkumné, geodetické a projektové práce |  |  |  | 0 |  |  |  |  | 0 |  | 0 |  | 0 | 5 | D | 1 | ROZPOCET | [6 empty] | 0
9 | K | 013244000 | Dokumentace pro provádění stavby | soubor | 1 |  | 0 | CS ÚRS 2022 01 |  | základní |  | 0 | 0 | 0 | 0 | 0 | 1024 | K | 2 | ROZPOCET | 0 | 0 | 0 | 0 | 0 | 1 | 0 | 1024 | -813689124
| PP |  | Dokumentace pro provádění stavby závorového systému | [14 empty] | PP | 2
| P |  | Poznámka k položce: Dokumentace pro provádění stavby vycházející ze zadávací dokumentace řešící veškeré souvislosti pro realizaci stavby závorového systému. | [14 empty] | P | 2
10 | K | 013294000 | Ostatní dokumentace - výrobní dokumentace - závorového systému, rozváděčů aj. | soubor | 1 |  | 0 | CS ÚRS 2022 01 |  | základní |  | 0 | 0 | 0 | 0 | 0 | 1024 | K | 2 | ROZPOCET | 0 | 0 | 0 | 0 | 0 | 1 | 0 | 1024 | 885351457
| PP |  | Ostatní dokumentace - výrobní dokumentace - závorového systému, rozváděčů aj. | [14 empty] | PP | 2
| P |  | Poznámka k položce: Ostatní dokumentace - výrobní dokumentace - závorového systému, rozváděčů aj. | [14 empty] | P | 2

## Pokyny pro vyplnění
Struktura údajů, formát souboru a metodika pro zpracování
Struktura
Soubor je složen ze záložky Rekapitulace stavby a záložek s názvem soupisu prací pro jednotlivé objekty ve formátu XLSX. Každá ze záložek přitom obsahuje
ještě samostatné sestavy vymezené orámovaním a nadpisem sestavy.
Rekapitulace stavby obsahuje sestavu Rekapitulace stavby a Rekapitulace objektů stavby a soupisů prací.
V sestavě Rekapitulace stavby jsou uvedeny informace identifikující předmět veřejné zakázky na stavební práce, KSO, CC-CZ, CZ-CPV, CZ-CPA a rekapitulaci
celkové nabídkové ceny uchazeče.
Termínem "uchazeč" (resp. zhotovitel) se myslí "účastník zadávacího řízení" ve smyslu zákona o zadávání veřejných zakázek.
V sestavě Rekapitulace objektů stavby a soupisů prací je uvedena rekapitulace stavebních objektů, inženýrských objektů, provozních souborů,
vedlejších a ostatních nákladů a ostatních nákladů s rekapitulací nabídkové ceny za jednotlivé soupisy prací. Na základě údaje Typ je možné
identifikovat, zda se jedná o objekt nebo soupis prací pro daný objekt:
|  | STA | Stavební objekt pozemní
|  | ING | Stavební objekt inženýrský
|  | PRO | Provozní soubor
|  | VON | Vedlejší a ostatní náklady
|  | OST | Ostatní
|  | Soupis | Soupis prací pro daný typ objektu
Soupis prací pro jednotlivé objekty obsahuje sestavy Krycí list soupisu prací, Rekapitulace členění soupisu prací, Soupis prací. Za soupis prací může být považován
i objekt stavby v případě, že neobsahuje podřízenou zakázku.
Krycí list soupisu obsahuje rekapitulaci informací o předmětu veřejné zakázky ze sestavy Rekapitulace stavby, informaci o zařazení objektu do KSO,
CC-CZ, CZ-CPV, CZ-CPA a rekapitulaci celkové nabídkové ceny uchazeče za aktuální soupis prací.
Rekapitulace členění soupisu prací obsahuje rekapitulaci soupisu prací ve všech úrovních členění soupisu tak, jak byla tato členění použita (např.
stavební díly, funkční díly, případně jiné členění) s rekapitulací nabídkové ceny.
Soupis prací obsahuje položky veškerých stavebních nebo montážních prací, dodávek materiálů a služeb nezbytných pro zhotovení stavebního objektu,
inženýrského objektu, provozního souboru, vedlejších a ostatních nákladů.
Pro položky soupisu prací se zobrazují následující informace:
|  | PČ |  | Pořadové číslo položky v aktuálním soupisu
|  | TYP |  | Typ položky: K - konstrukce, M - materiál, PP - plný popis, PSC - poznámka k souboru cen, P - poznámka k položce, VV - výkaz výměr
|  | Kód |  | Kód položky
|  | Popis |  | Zkrácený popis položky
|  | MJ |  | Měrná jednotka položky
|  | Množství |  | Množství v měrné jednotce
|  | J.cena |  | Jednotková cena položky. Zadaní může obsahovat namísto J.ceny sloupce J.materiál a J.montáž, jejichž součet definuje
J.cenu položky.
|  | Cena celkem |  | Celková cena položky daná jako součin množství a j.ceny
|  | Cenová soustava |  | Příslušnost položky do cenové soustavy
Ke každé položce soupisu prací se na samostatných řádcích může zobrazovat:
Plný popis položky
Poznámka k souboru cen a poznámka zadavatele
Výkaz výměr
Pokud je k řádku výkazu výměr evidovaný údaj ve sloupci Kód, jedná se o definovaný odkaz, na který se může odvolávat výkaz výměr z jiné položky.
Metodika pro zpracování
Jednotlivé sestavy jsou v souboru provázány. Editovatelné pole jsou zvýrazněny žlutým podbarvením, ostatní pole neslouží k editaci a nesmí být jakkoliv
modifikovány.
Uchazeč je pro podání nabídky povinen vyplnit žlutě podbarvená pole:
Pole Uchazeč v sestavě Rekapitulace stavby - zde uchazeč vyplní svůj název (název subjektu)
Pole IČ a DIČ v sestavě Rekapitulace stavby - zde uchazeč vyplní svoje IČ a DIČ
Datum v sestavě Rekapitulace stavby - zde uchazeč vyplní datum vytvoření nabídky
J.cena = jednotková cena v sestavě Soupis prací o maximálním počtu desetinných míst uvedených v poli
- pokud sestavy soupisů prací obsahují pole J.cena, měla by být všechna tato pole vyplněna nenulovými
Poznámka - nepovinný údaj pro položku soupisu
V případě, že sestavy soupisů prací neobsahují pole J.cena, potom ve všech soupisech prací obsahují pole:
- J.materiál - jednotková cena materiálu
- J.montáž - jednotková cena montáže
Uchazeč v tomto případě by měl vyplnit všechna pole J.materiál a pole J.montáž nenulovými kladnými číslicemi. V případech, kdy položka
neobsahuje žádný materiál je přípustné, aby pole J.materiál bylo vyplněno nulou. V případech, kdy položka neobsahuje žádnou montáž je přípustné,
aby pole J.montáž bylo vyplněno nulou. Obě pole - J.materiál, J.Montáž u jedné položky by však neměly být vyplněny nulou.
Rekapitulace stavby
Název |  |  | Povinný |  | Popis | Typ | Max. počet
atributu |  |  | (A/N) |  |  |  | znaků
Kód |  |  | A |  | Kód stavby | String | 20
Stavba |  |  | A |  | Název stavby | String | 120
Místo |  |  | N |  | Místo stavby | String | 50
Datum |  |  | A |  | Datum vykonaného exportu | Date
KSO |  |  | N |  | Klasifikace stavebního objektu | String | 15
CC-CZ |  |  | N |  | Klasifikace stavbeních děl | String | 15
CZ-CPV |  |  | N |  | Společný slovník pro veřejné zakázky | String | 20
CZ-CPA |  |  | N |  | Klasifikace produkce podle činností | String | 20
Zadavatel |  |  | N |  | Zadavatel zadaní | String | 50
IČ |  |  | N |  | IČ zadavatele zadaní | String | 20
DIČ |  |  | N |  | DIČ zadavatele zadaní | String | 20
Uchazeč |  |  | N |  | Uchazeč veřejné zakázky | String | 50
Projektant |  |  | N |  | Projektant | String | 50
Poznámka |  |  | N |  | Poznámka k zadání | String | 255
Sazba DPH |  |  | A |  | Rekapitulace sazeb DPH u položek soupisů | eGSazbaDph
Základna DPH |  |  | A |  | Základna DPH určena součtem celkové ceny z položek soupisů | Double
Hodnota DPH |  |  | A |  | Hodnota DPH | Double
Cena bez DPH |  |  | A |  | Celková cena bez DPH za celou stavbu. Sčítává se ze všech listů. | Double
Cena s DPH |  |  | A |  | Celková cena s DPH za celou stavbu | Double
Rekapitulace objektů stavby a soupisů prací
Název |  |  | Povinný |  | Popis | Typ | Max. počet
atributu |  |  | (A/N) |  |  |  | znaků
Kód |  |  | A |  | Přebírá se z Rekapitulace stavby | String | 20
Stavba |  |  | A |  | Přebírá se z Rekapitulace stavby | String | 120
Místo |  |  | N |  | Přebírá se z Rekapitulace stavby | String | 50
Datum |  |  | A |  | Přebírá se z Rekapitulace stavby | Date
Zadavatel |  |  | N |  | Přebírá se z Rekapitulace stavby | String | 50
Projektant |  |  | N |  | Přebírá se z Rekapitulace stavby | String | 50
Uchazeč |  |  | N |  | Přebírá se z Rekapitulace stavby | String | 50
Kód |  |  | A |  | Kód objektu | String | 20
Objektu, Soupis prací |  |  | A |  | Název objektu | String | 120
Cena bez DPH |  |  | A |  | Cena bez DPH za daný objekt | Double
Cena s DPH |  |  | A |  | Cena spolu s DPH za daný objekt | Double
Typ |  |  | A |  | Typ zakázky | eGTypZakazky
Krycí list soupisu
Název |  |  | Povinný |  | Popis | Typ | Max. počet
atributu |  |  | (A/N) |  |  |  | znaků
Stavba |  |  | A |  | Přebírá se z Rekapitulace stavby | String | 120
Objekt |  |  | A |  | Kód a název objektu | String | 20 + 120
Soupis |  |  | A |  | Kód a název soupisu | String | 20 + 120
KSO |  |  | N |  | Klasifikace stavebního objektu | String | 15
CC-CZ |  |  | N |  | Klasifikace stavbeních děl | String | 15
CZ-CPV |  |  | N |  | Společný slovník pro veřejné zakázky | String | 20
CZ-CPA |  |  | N |  | Klasifikace produkce podle činností | String | 20
Místo |  |  | N |  | Přebírá se z Rekapitulace stavby | String | 50
Zadavatel |  |  | N |  | Přebírá se z Rekapitulace stavby | String | 50
Uchazeč |  |  | N |  | Přebírá se z Rekapitulace stavby | String | 50
Projektant |  |  | N |  | Přebírá se z Rekapitulace stavby | String | 50
Poznámka |  |  | N |  | Poznámka k soupisu prací | String | 255
Sazba DPH |  |  | A |  | Rekapitulace sazeb DPH na položkách aktuálního soupisu | eGSazbaDph
Základna DPH |  |  | A |  | Základna DPH určena součtem celkové ceny z položek aktuálního soupisu | Double
Hodnota DPH |  |  | A |  | Hodnota DPH | Double
Cena bez DPH |  |  | A |  | Cena bez DPH za daný soupis | Double
Cena s DPH |  |  | A |  | Cena s DPH za daný soupis | Double
Rekapitulace členění soupisu prací
Název |  |  | Povinný |  | Popis | Typ | Max. počet
atributu |  |  | (A/N) |  |  |  | znaků
Stavba |  |  | A |  | Přebírá se z Rekapitulace stavby | String | 120
Objekt |  |  | A |  | Kód a název objektu, přebírá se z Krycího listu soupisu | String | 20 + 120
Soupis |  |  | A |  | Kód a název objektu, přebírá se z Krycího listu soupisu | String | 20 + 120
Místo |  |  | N |  | Přebírá se z Rekapitulace stavby | String | 50
Datum |  |  | A |  | Přebírá se z Rekapitulace stavby | Date
Zadavatel |  |  | N |  | Přebírá se z Rekapitulace stavby | String | 50
Projektant |  |  | N |  | Přebírá se z Rekapitulace stavby | String | 50
Uchazeč |  |  | N |  | Přebírá se z Rekapitulace stavby | String | 50
Kód dílu - Popis |  |  | A |  | Kód a název dílu ze soupisu | String | 20 + 100
Cena celkem |  |  | A |  | Cena celkem za díl ze soupisu | Double
Soupis prací
Název |  |  | Povinný |  | Popis | Typ | Max. počet
atributu |  |  | (A/N) |  |  |  | znaků
Stavba |  |  | A |  | Přebírá se z Rekapitulace stavby | String | 120
Objekt |  |  | A |  | Kód a název objektu | String | 20 + 120
Soupis |  |  | A |  | Přebírá se z Krycího listu soupisu | String | 20 + 120
Místo |  |  | N |  | Přebírá se z Krycího listu soupisu | String | 50
Datum |  |  | A |  | Přebírá se z Krycího listu soupisu | Date
Zadavatel |  |  | N |  | Přebírá se z Krycího listu soupisu | String | 50
Projektant |  |  | N |  | Přebírá se z Krycího listu soupisu | String | 50
Uchazeč |  |  | N |  | Přebírá se z Krycího listu soupisu | String | 50
PČ |  |  | A |  | Pořadové číslo položky soupisu | Long
Typ |  |  | A |  | Typ položky soupisu | eGTypPolozky | 1
Kód |  |  | A |  | Kód položky ze soupisu | String | 20
Popis |  |  | A |  | Popis položky ze soupisu | String | 255
MJ |  |  | A |  | Měrná jednotka položky | String | 10
Množství |  |  | A |  | Množství položky soupisu | Double
J.Cena |  |  | A |  | Jednotková cena položky | Double
Cena celkem |  |  | A |  | Cena celkem vyčíslena jako J.Cena * Množství | Double
Cenová soustava |  |  | N |  | Zařazení položky do cenové soustavy | String | 50
p |  |  | N |  | Poznámka položky ze soupisu | Memo
psc |  |  | N |  | Poznámka k souboru cen ze soupisu | Memo
pp |  |  | N |  | Plný popis položky ze soupisu | Memo
vv |  |  | N |  | Výkaz výměr (figura, výraz, výměra) ze soupisu | Text,Text,Double | 20, 150
DPH |  |  | A |  | Sazba DPH pro položku | eGSazbaDPH
Hmotnost |  |  | A |  | Hmotnost položky ze soupisu | Double
Suť |  |  | A |  | Suť položky ze soupisu | Double
Nh |  |  | N |  | Normohodiny položky ze soupisu | Double
Datová věta
Typ věty |  |  | Hodnota |  | Význam
eGSazbaDPH |  |  | základní |  | Základní sazba DPH
|  |  | snížená |  | Snížená sazba DPH
|  |  | nulová |  | Nulová sazba DPH
|  |  | zákl. přenesená |  | Základní sazba DPH přenesená
|  |  | sníž. přenesená |  | Snížená sazba DPH přenesená
eGTypZakazky |  |  | STA |  | Stavební objekt
|  |  | PRO |  | Provozní soubor
|  |  | ING |  | Inženýrský objekt
|  |  | VON |  | Vedlejší a ostatní náklady
|  |  | OST |  | Ostatní náklady
eGTypPolozky |  |  | 1 |  | Položka typu HSV
|  |  | 2 |  | Položka typu PSV
|  |  | 3 |  | Položka typu M
|  |  | 4 |  | Položka typu OST