## Rekapitulace stavby
Export Komplet | [27 empty] | 2.0 | ZAMOK |  |  |  |  | False | False | {45c4eadc-7f39-431c-b121-38a55687b89a}
[33 empty] | 0,01 | 21
[33 empty] | 0,01 | 15
|  | REKAPITULACE STAVBY | [17 empty] | v --- níže se nacházejí doplnkové a pomocné údaje k sestavám --- v | [11 empty] | Návod na vyplnění | 0,001
|  | Kód: |  |  |  |  | SO-01 | [24 empty] | Měnit lze pouze buňky se žlutým podbarvením! 1) na prvním listu Rekapitulace stavby vyplňte v sestavě a) Souhrnný list - údaje o Uchazeči (přenesou se do ostatních sestav i v jiných listech) b) Rekapitulace objektů - potřebné Ostatní náklady 2) na vybraných listech vyplňte v sestavě a) Krycí list - údaje o Uchazeči, pokud se liší od údajů o Uchazeči na Souhrnném listu (údaje se přenesou do ostatních sestav v daném listu) b) Rekapitulace rozpočtu - potřebné Ostatní náklady c) Celkové náklady za stavbu - ceny u položek - množství, pokud má žluté podbarvení - a v případě potřeby poznámku (ta je ve skrytém sloupci) | 0,01
|  | Stavba: |  |  |  |  | MŠ Třebíč - ul.Benešova 564 - VZT kuchyně | [25 empty] | 0,01
|  | KSO: | [13 empty] | CC-CZ: | [16 empty] | 0,01
|  | Místo: | [13 empty] | Datum: |  | 21. 12. 2021 | [14 empty] | 0,01
0,01
|  | Zadavatel: | [13 empty] | IČ: | [16 empty] | 0,01
[16 empty] | DIČ: | [16 empty] | 0,01
0,01
|  | Uchazeč: | [13 empty] | IČ: |  | Vyplň údaj | [14 empty] | 0,01
|  |  | Vyplň údaj | [12 empty] | DIČ: |  | Vyplň údaj | [14 empty] | 0,01
False
|  | Projektant: | [13 empty] | IČ: | [16 empty] | False
[16 empty] | DIČ: | [16 empty] | True
0,01
|  | Zpracovatel: | [13 empty] | IČ: | [16 empty] | 0,01
[16 empty] | DIČ: | [16 empty] | True
Poznámka:
|  | Cena bez DPH | [13 empty] | 0
[8 empty] | Sazba daně |  |  | Základ daně |  |  |  |  | Výše daně
|  | DPH |  | základní |  |  |  | 21% |  |  | 0 |  |  |  |  | 0
|  |  |  | snížená |  |  |  | 15% |  |  | 0 |  |  |  |  | 0
|  |  |  | zákl. přenesená |  |  |  | 21% |  |  | 0 |  |  |  |  | 0
|  |  |  | sníž. přenesená |  |  |  | 15% |  |  | 0 |  |  |  |  | 0
|  |  |  | nulová |  |  |  | 0% |  |  | 0 |  |  |  |  | 0
|  | Cena s DPH | [6 empty] | v |  |  | CZK |  |  |  | 0
|  | Projektant | [11 empty] | Zpracovatel
|  | Datum a podpis: | [7 empty] | Razítko |  |  |  | Datum a podpis: |  |  | Razítko
|  | Objednavatel | [11 empty] | Uchazeč
|  | Datum a podpis: | [7 empty] | Razítko |  |  |  | Datum a podpis: |  |  | Razítko
REKAPITULACE OBJEKTŮ STAVBY A SOUPISŮ PRACÍ
| Kód: | [6 empty] | SO-01
| Stavba: | [6 empty] | MŠ Třebíč - ul.Benešova 564 - VZT kuchyně
| Místo: | [13 empty] | Datum: |  | 21. 12. 2021
| Zadavatel: | [13 empty] | Projektant: |  |  |  |  | Informatívní údaje z listů zakázek
| Uchazeč: | [13 empty] | Zpracovatel:
| Kód |  |  |  | Popis | [7 empty] | Cena bez DPH [CZK] |  |  |  |  | Cena s DPH [CZK] | Typ | z toho Ostat. náklady [CZK] | DPH [CZK] | Normohodiny [h] | DPH základní [CZK] | DPH snížená [CZK] | DPH základní přenesená [CZK] | DPH snížená přenesená [CZK] | Základna DPH základní | Základna DPH snížená | Základna DPH zákl. přenesená | Základna DPH sníž. přenesená | Základna DPH nulová
| Náklady z rozpočtů | [11 empty] | 0 |  |  |  |  | 0 |  | 0 | 0 | 0 | 0 | 0 | 0 | 0 | 0 | 0 | 0 | 0 | 0 |  | D | 0 |  | IMPORT | {45c4eadc-7f39-431c-b121-38a55687b89a} | {00000000-0000-0000-0000-000000000000}
/ |  | SO-01 |  |  |  | MŠ Třebíč - ul.Benešova 564 - VZT kuchyně | [6 empty] | 0 |  |  |  |  | 0 | STA | 0 | 0 | 0 | 0 | 0 | 0 | 0 | 0 | 0 | 0 | 0 | 0 |  |  | 1 | ###NOINSERT### | IMPORT | {45c4eadc-7f39-431c-b121-38a55687b89a} | {00000000-0000-0000-0000-000000000000}

## SO-01 - MŠ Třebíč - ul.Be...
{45c4eadc-7f39-431c-b121-38a55687b89a}
2
| KRYCÍ LIST SOUPISU PRACÍ | [7 empty] | v --- níže se nacházejí doplnkové a pomocné údaje k sestavám --- v | [8 empty] | False
Stavba:
MŠ Třebíč - ul.Benešova 564 - VZT kuchyně
| KSO: |  |  |  |  | CC-CZ:
| Místo: |  |  |  |  | Datum: | 21. 12. 2021
| Zadavatel: |  |  |  |  | IČ:
DIČ:
| Uchazeč: |  |  |  |  | IČ: | Vyplň údaj
|  | Vyplň údaj |  |  |  | DIČ: | Vyplň údaj
| Projektant: |  |  |  |  | IČ:
DIČ:
| Zpracovatel: |  |  |  |  | IČ:
DIČ:
Poznámka:
| Cena bez DPH | [5 empty] | 0
|  |  | Základ daně |  |  | Sazba daně | Výše daně
| DPH | základní | 0 |  |  | 21% | 0
|  | snížená | 0 |  |  | 15% | 0
|  | zákl. přenesená | 0 |  |  | 21% | 0
|  | sníž. přenesená | 0 |  |  | 15% | 0
|  | nulová | 0 |  |  | 0% | 0
| Cena s DPH |  |  | v | CZK |  | 0
| Projektant |  |  | Zpracovatel
| Datum a podpis: |  | Razítko | Datum a podpis: |  |  | Razítko
| Objednavatel |  |  | Uchazeč
| Datum a podpis: |  | Razítko | Datum a podpis: |  |  | Razítko
REKAPITULACE ČLENĚNÍ SOUPISU PRACÍ
Stavba:
MŠ Třebíč - ul.Benešova 564 - VZT kuchyně
Místo: | [5 empty] | Datum: | 21. 12. 2021
Zadavatel: | [5 empty] | Projektant:
Uchazeč: |  |  | Vyplň údaj |  |  | Zpracovatel:
Kód dílu - Popis | [6 empty] | Cena celkem [CZK]
Náklady ze soupisu prací | [6 empty] | 0 | [11 empty] | -1
| PSV - PSV | [5 empty] | 0
| Z-1 - Zař.č.1 - větrání kuchyně | [5 empty] | 0
SOUPIS PRACÍ
Stavba:
MŠ Třebíč - ul.Benešova 564 - VZT kuchyně
Místo: | [5 empty] | Datum: | 21. 12. 2021
Zadavatel: | [5 empty] | Projektant:
Uchazeč: |  |  | Vyplň údaj |  |  | Zpracovatel:
PČ | Typ | Kód | Popis | MJ | Množství | J.cena [CZK] | Cena celkem [CZK] | Cenová soustava |  | DPH | J. Nh [h] | Nh celkem [h] | J. hmotnost [t] | Hmotnost celkem [t] | J. suť [t] | Suť Celkem [t]
Náklady soupisu celkem | [6 empty] | 0 |  |  |  |  | 0 |  | 0.3989 |  | 0 |  | D | -1 | [7 empty] | 0
| D | PSV | PSV |  |  |  | 0 |  |  |  |  | 0 |  | 0.3989 |  | 0 | 2 | D | 0 | ROZPOCET | [6 empty] | 0
| D | Z-1 | Zař.č.1 - větrání kuchyně |  |  |  | 0 |  |  |  |  | 0 |  | 0.3989 |  | 0 | 2 | D | 1 | ROZPOCET | [6 empty] | 0
1 | K | 751611116 | Montáž vzduchotechnické jednotky s rekuperací tepla s výměnou vzduchu do 5000 m3/h | kus | 1 |  | 0 |  |  | základní |  | 0 | 0 | 0 | 0 | 0 | 16 | K | 2 | ROZPOCET | 0 | 0 | 0 | 0 | 0 | 1 | 0 | 16 | 655434214
| PP |  | Montáž vzduchotechnické jednotky s rekuperací tepla s výměnou vzduchu do 5 000 m3/h | [14 empty] | PP | 2
| PSC |  | Poznámka k souboru cen: 1. V cenách nejsou započteny náklady na připojení na rozvody a na regulaci. 2. Vzduchotechnické jednotky s výměnou vzduchu nad uvedený rozsah se oceňují individuálně. | [14 empty] | PSC | 2
2 | K | 1.1 | Kompaktní větrací jednotka s rekuperací | kus | 1 |  | 0 |  |  | základní |  | 0 | 0 | 0 | 0 | 0 | 16 | K | 2 | ROZPOCET | 0 | 0 | 0 | 0 | 0 | 1 | 0 | 16 | 931989327
| PP |  | Kompaktní větrací jednotka s rekuperací ve složení : přívodní ventilátor Vp=4000m3/h (EC motor), Vo=4000m3/h (EC motor), deskový rekuperátor včetně bypassu o min.zimní účinnosti 70%, kazety filtrů přívod-M5, odtah G4, interní bypass, vestavěný přímý výparník, vestavěný el.dohřívač uzavírací klapky vč.servophonů, pružné manžety. Podrobněji viz.specifikace zařízení D.1.4c.03 | [14 empty] | PP | 2
3 | M | 1.2 | Kompletní systém MaR pro zař.č.1 | kus | 1 |  | 0 |  |  | základní |  | 0 | 0 | 0 | 0 | 0 | 32 | M | 2 | ROZPOCET | 0 | 0 | 0 | 0 | 0 | 1 | 0 | 16 | -1312749040
| PP |  | Kompletní systém MaR pro zař.č.1 - vestavěný rozvaděč MaR, kompletní dodávka čidel, snímačů, servopohonů, kompletního prokabelování systému, zprovoznění, zaškolení obsluhy, revize. Podrobná specifikace viz.D.1.4c.03 a schéma kabeláží příloha technické zprávy | [14 empty] | PP | 2
4 | M | 1.2a | Vzdálený digitální nástěnný ovladač pro jednotku 1.1. dodávka vč.montáže | kus | 1 |  | 0 |  |  | základní |  | 0 | 0 | 0 | 0 | 0 | 32 | M | 2 | ROZPOCET | 0 | 0 | 0 | 0 | 0 | 1 | 0 | 16 | 563661926
| PP |  | Vzdálený digitální nástěnný ovladač pro jednotku 1.1. dodávka vč.montáže. | [14 empty] | PP | 2
5 | M | 1.2b | Tlačítko zvýšeného výkonu a signalizace stavu vzt do prostoru kuchyně, dodávky vč.montáže | kus | 1 |  | 0 |  |  | základní |  | 0 | 0 | 0 | 0 | 0 | 32 | M | 2 | ROZPOCET | 0 | 0 | 0 | 0 | 0 | 1 | 0 | 16 | -856701044
| PP |  | Tlačítko zvýšeného výkonu a signalizace stavu vzt do prostoru kuchyně, dodávky vč.montáže | [14 empty] | PP | 2
6 | M | 1.2c | Detektor kouře | kus | 1 |  | 0 |  |  | základní |  | 0 | 0 | 0 | 0 | 0 | 32 | M | 2 | ROZPOCET | 0 | 0 | 0 | 0 | 0 | 1 | 0 | 16 | -534005550
| PP |  | Detektor kouře do nasávacího vzt potrubí vč.kabeláže a montáže | [14 empty] | PP | 2
7 | M | 1.2d | Kompletní dodávka kabeláží vč.jističů, žlabů, vč.montáže, zapojení, zprovoznění, revize elektro, projektu | kus | 1 |  | 0 |  |  | základní |  | 0 | 0 | 0 | 0 | 0 | 32 | M | 2 | ROZPOCET | 0 | 0 | 0 | 0 | 0 | 1 | 0 | 16 | -1988162022
| PP |  | Kompletní dodávky kabeláží, jističů, zapojení, zprovoznění dodávka vč.montáže a revize elektro, CYKY 5x4 60m, CYKY 5x2,5 30m, CYKY 3x2,5 30m, CYKY 3x1,5 110m, CY6 60m, JYSTY 2x2x0,8 60m, FTP venkovní 50m, Jističe - 16A/3/C 1ks, 20A/3/C 1ks, 20A/3/B 1ks, 6A/1/C 1ks, Jistič.chránič 16A/1/B, žlab pro rozvody elektro 40m, zásuvka 230V 1ks, Lišty 20x20 30m, doplnění rozvaděče) dle schématu kabeláží v příloze technické zprávy | [14 empty] | PP | 2
8 | K | 1.3 | venkovní kondenzační jednotka pro přímý výparník zař.č.1.1. | ks | 1 |  | 0 |  |  | základní |  | 0 | 0 | 0 | 0 | 0 | 64 | K | 2 | ROZPOCET | 0 | 0 | 0 | 0 | 0 | 1 | 0 | 64 | -694137022
| PP |  | venkovní kondenzační jednotka pro přímý výparník zař.č.1.1, 400V, Qchl=14kW, akust.tlak 1m max 52dB(A),chladivo R410A, invertor, dodávka včetně konzole a montáže | [14 empty] | PP | 2
9 | K | 1.3a | Komunikační modul | ks | 1 |  | 0 |  |  | základní |  | 0 | 0 | 0 | 0 | 0 | 64 | K | 2 | ROZPOCET | 0 | 0 | 0 | 0 | 0 | 1 | 0 | 64 | -796020543
| PP |  | Komunikační modul chladící jednotky pro řízení 0-10V, včetně expanzního ventilu a příslušenství chladícího okruhu, dodávka vč.montáže | [14 empty] | PP | 2
10 | K | 1.3b | propojovací Cu potrubí vč.izolace, komunikačního kabelu 16/10, krycí lišty | m | 6 |  | 0 |  |  | základní |  | 0 | 0 | 0 | 0 | 0 | 64 | K | 2 | ROZPOCET | 0 | 0 | 0 | 0 | 0 | 1 | 0 | 64 | 1534324089
| PP |  | propojovací Cu potrubí vč.izolace, komunikačního kabelu 16/10, krycí lišty | [14 empty] | PP | 2
11 | K | 1.3c | tlaková zkouška | soub | 1 |  | 0 |  |  | základní |  | 0 | 0 | 0 | 0 | 0 | 64 | K | 2 | ROZPOCET | 0 | 0 | 0 | 0 | 0 | 1 | 0 | 64 | 1682995009
| PP |  | tlaková zkouška | [14 empty] | PP | 2
12 | K | 1.3d | napuštění systému chladivem | soub | 1 |  | 0 |  |  | základní |  | 0 | 0 | 0 | 0 | 0 | 64 | K | 2 | ROZPOCET | 0 | 0 | 0 | 0 | 0 | 1 | 0 | 64 | -437458605
| PP |  | napuštění systému chladivem | [14 empty] | PP | 2
13 | K | 751398052 | Mtž protidešťové žaluzie potrubí do 0,300 m2 | kus | 1 |  | 0 |  |  | základní |  | 0 | 0 | 0 | 0 | 0 | 64 | K | 2 | ROZPOCET | 0 | 0 | 0 | 0 | 0 | 1 | 0 | 64 | 1822279784
| PP |  | Montáž ostatních zařízení protidešťové žaluzie nebo žaluziové klapky na čtyřhranné potrubí, průřezu přes 0,150 do 0,300 m2 | [14 empty] | PP | 2
14 | K | 1.4 | Výfukový kus vč.síta | kus | 1 |  | 0 |  |  | základní |  | 0 | 0 | 0 | 0 | 0 | 16 | K | 2 | ROZPOCET | 0 | 0 | 0 | 0 | 0 | 1 | 0 | 16 | -1929502587
| PP |  | Výfukový kus vč.síta | [14 empty] | PP | 2
15 | M | 1.5 | Nerezová prostorová digestoř 2000x1300 vč.tukových filtrů a osvětlení, 2x hrdlo, dodávka vč.montáže | kus | 1 |  | 0 |  |  | základní |  | 0 | 0 | 0 | 0 | 0 | 32 | M | 2 | ROZPOCET | 0 | 0 | 0 | 0 | 0 | 1 | 0 | 16 | -192666399
| PP |  | Nerezová prostorová digestoř 2000x1300 vč.tukových filtrů a osvětlení, 2x hrdlo, dodávka vč.montáže | [14 empty] | PP | 2
16 | M | 1.6 | Nerezová digestoř prostorová 1100x1100 vč.tukových filtrů a osvětlení, 1x hrdlo, dodávka vč.montáže | kus | 1 |  | 0 |  |  | základní |  | 0 | 0 | 0 | 0 | 0 | 32 | M | 2 | ROZPOCET | 0 | 0 | 0 | 0 | 0 | 1 | 0 | 16 | -668203128
| PP |  | Nerezová digestoř prostorová 1100x1100 vč.tukových filtrů a osvětlení, 1x hrdlo, dodávka vč.montáže | [14 empty] | PP | 2
17 | M | 1.7.1 | Nerezová digestoř nástěnná 1100x1100 vč.tukových filtrů a osvětlení, 1x hrdlo, dodávka vč.montáže | kus | 1 |  | 0 |  |  | základní |  | 0 | 0 | 0 | 0 | 0 | 32 | M | 2 | ROZPOCET | 0 | 0 | 0 | 0 | 0 | 1 | 0 | 16 | -129796353
| PP |  | Nerezová digestoř nástěnná 1100x1100 vč.tukových filtrů a osvětlení, 1x hrdlo, dodávka vč.montáže | [14 empty] | PP | 2
18 | K | 751311302 | Mtž vyústi textilní kruhové D do 400 mm | m | 10.5 |  | 0 |  |  | základní |  | 0 | 0 | 0 | 0 | 0 | 16 | K | 2 | ROZPOCET | 0 | 0 | 0 | 0 | 0 | 1 | 0 | 16 | 2002254378
| PP |  | Montáž vyústí textilní kruhové, průměru přes 200 do 400 mm | [14 empty] | PP | 2
19 | M | 1.8 | Textilní kruhová výustka | m | 10.5 |  | 0 |  |  | základní |  | 0 | 0 | 0 | 0 | 0 | 32 | M | 2 | ROZPOCET | 0 | 0 | 0 | 0 | 0 | 1 | 0 | 16 | -1422471646
| PP |  | Textilní kruhová výustka kruhová DN 355 vč.závěsného systému a obručí, které zajistí držení tvaru i když potrubím nebude proudit vzduch, barva bílá | [14 empty] | PP | 2
20 | K | 751344123 | Mtž tlumiče hluku pro čtyřhranné potrubí do 0,450 m2 | kus | 3 |  | 0 |  |  | základní |  | 0 | 0 | 0 | 0 | 0 | 16 | K | 2 | ROZPOCET | 0 | 0 | 0 | 0 | 0 | 1 | 0 | 16 | -90980398
| PP |  | Montáž tlumičů hluku pro čtyřhranné potrubí, průřezu přes 0,300 do 0,450 m2 | [14 empty] | PP | 2
21 | M | 1.9 | Čtyřhranný tlumič hluku 900x500 dl.2000mm vč.buněk hluku | kus | 1 |  | 0 |  |  | základní |  | 0 | 0 | 0 | 0 | 0 | 32 | M | 2 | ROZPOCET | 0 | 0 | 0 | 0 | 0 | 1 | 0 | 16 | 447280696
| PP |  | Čtyřhranný tlumič hluku 900x500 dl.2000mm vč.buněk hluku | [14 empty] | PP | 2
22 | M | 1.10 | Čtyřhranný tlumič hluku 900x500 dl.2000mm vč.buněk hluku | kus | 1 |  | 0 |  |  | základní |  | 0 | 0 | 0 | 0 | 0 | 32 | M | 2 | ROZPOCET | 0 | 0 | 0 | 0 | 0 | 1 | 0 | 16 | 440237250
| PP |  | Čtyřhranný tlumič hluku 900x500 dl.2000mm vč.buněk hluku | [14 empty] | PP | 2
23 | M | 1.11 | Čtyřhranný tlumič hluku 800x500 dl.1000mm vč.buněk hluku | kus | 1 |  | 0 |  |  | základní |  | 0 | 0 | 0 | 0 | 0 | 32 | M | 2 | ROZPOCET | 0 | 0 | 0 | 0 | 0 | 1 | 0 | 16 | 1511416723
| PP |  | Čtyřhranný tlumič hluku 800x500 dl.1000mm vč.buněk hluku | [14 empty] | PP | 2
24 | K | 751514877 | Mtž regulační a měřící clony do plech potrubí kruhové bez příruby D do 300 mm | kus | 4 |  | 0 |  |  | základní |  | 0 | 0 | 0 | 0 | 0 | 16 | K | 2 | ROZPOCET | 0 | 0 | 0 | 0 | 0 | 1 | 0 | 16 | -2100272963
| PP |  | Montáž regulační nebo měřící clony do plechového potrubí kruhové bez příruby, průměru přes 200 do 300 mm | [14 empty] | PP | 2
25 | M | 1.12 | Regulační klapka ruční DN250 | ks | 4 |  | 0 |  |  | základní |  | 0 | 0 | 0 | 0 | 0 | 32 | M | 2 | ROZPOCET | 0 | 0 | 0 | 0 | 0 | 1 | 0 | 16 | 1550982425
| PP |  | Regulační klapka ruční DN250 | [14 empty] | PP | 2
26 | K | 751311093 | Mtž vyústi čtyřhranné na čtyřhranné potrubí do 0,150 m2 | kus | 3 |  | 0 |  |  | základní |  | 0 | 0 | 0 | 0 | 0 | 16 | K | 2 | ROZPOCET | 0 | 0 | 0 | 0 | 0 | 1 | 0 | 16 | 1370548447
| PP |  | Montáž vyústí čtyřhranné do čtyřhranného potrubí, průřezu přes 0,080 do 0,150 m2 | [14 empty] | PP | 2
27 | K | 1.13 | Přívodní výustka dvouřadá 500x200 s regulací R1, RAL | kus | 3 |  | 0 |  |  | základní |  | 0 | 0 | 0 | 0 | 0 | 16 | K | 2 | ROZPOCET | 0 | 0 | 0 | 0 | 0 | 1 | 0 | 16 | 1292279632
| PP |  | Přívodní výustka dvouřadá 500x200 s regulací R1, RAL | [14 empty] | PP | 2
28 | K | 751510044 | Vzduchotechnické potrubí pozink kruhové spirálně vinuté D do 400 mm | m | 10 |  | 0 |  |  | základní |  | 0 | 0.01081 | 0.1081 | 0 | 0 | 16 | K | 2 | ROZPOCET | 0 | 0 | 0 | 0 | 0 | 1 | 0 | 16 | -933417970
| PP |  | Vzduchotechnické potrubí z pozinkovaného plechu kruhové, trouba spirálně vinutá bez příruby, průměru přes 300 do 400 mm,provedení těsné, dodávka vč.montáže | [14 empty] | PP | 2
| PSC |  | Poznámka k souboru cen: 1. V cenách jsou započteny i náklady na dodání a montáž trub včetně tvarovek. 2. V cenách -0010 až -0023 jsou započteny i náklady na: a) dodání a osazení přírubových lišt, b) tmelení akrylátovým tmelem. 3. V cenách -0041 až -0053 nejsou započteny náklady na příruby, spoje jsou prováděné pomocí spojek. | [14 empty] | PSC | 2
29 | K | 751510014 | Vzduchotechnické potrubí pozink čtyřhranné průřezu do 0,28 m2 | m | 4 |  | 0 |  |  | základní |  | 0 | 0.01858 | 0.07432 | 0 | 0 | 16 | K | 2 | ROZPOCET | 0 | 0 | 0 | 0 | 0 | 1 | 0 | 16 | -1357113099
| PP |  | Vzduchotechnické potrubí z pozinkovaného plechu čtyřhranné s přírubou, průřezu přes 0,13 do 0,28 m2 | [14 empty] | PP | 2
| PSC |  | Poznámka k souboru cen: 1. V cenách jsou započteny i náklady na dodání a montáž trub včetně tvarovek. 2. V cenách -0010 až -0023 jsou započteny i náklady na: a) dodání a osazení přírubových lišt, b) tmelení akrylátovým tmelem. 3. V cenách -0041 až -0053 nejsou započteny náklady na příruby, spoje jsou prováděné pomocí spojek. | [14 empty] | PSC | 2
30 | K | 751510015 | Vzduchotechnické potrubí pozink čtyřhranné průřezu do 0,50 m2 | m | 8 |  | 0 |  |  | základní |  | 0 | 0.02706 | 0.21648 | 0 | 0 | 16 | K | 2 | ROZPOCET | 0 | 0 | 0 | 0 | 0 | 1 | 0 | 16 | -1885678823
| PP |  | Vzduchotechnické potrubí z pozinkovaného plechu čtyřhranné s přírubou, průřezu přes 0,28 do 0,50 m2 | [14 empty] | PP | 2
| PSC |  | Poznámka k souboru cen: 1. V cenách jsou započteny i náklady na dodání a montáž trub včetně tvarovek. 2. V cenách -0010 až -0023 jsou započteny i náklady na: a) dodání a osazení přírubových lišt, b) tmelení akrylátovým tmelem. 3. V cenách -0041 až -0053 nejsou započteny náklady na příruby, spoje jsou prováděné pomocí spojek. | [14 empty] | PSC | 2
31 | K | 713150 | Čtyřhranné potrubí | m2 | 6 |  | 0 |  |  | základní |  | 0 | 0 | 0 | 0 | 0 | 16 | K | 2 | ROZPOCET | 0 | 0 | 0 | 0 | 0 | 1 | 0 | 16 | -1589985676
| PP |  | Čtyřhranné a kruhové potrubí pozink.krčky, odskoky, úprava potrubí, doměry. Dodávka vč.montáže | [14 empty] | PP | 2
32 | K | R713000001 | Tepelná a protihluková izolace tl.80mm ALS, montáž na navařovací trny vč.zaplechování pozink.plechem, dodávka vč.montáže | m2 | 50 |  | 0 |  |  | základní |  | 0 | 0 | 0 | 0 | 0 | 16 | K | 2 | ROZPOCET | 0 | 0 | 0 | 0 | 0 | 1 | 0 | 16 | -1516657910
| PP |  | Tepelná a protihluková izolace tl.80mm ALS, montáž na navařovací trny vč.zaplechování pozink.plechem, dodávka vč.montáže | [14 empty] | PP | 2
33 | K | 751510015-2 | Vzduchotechnické potrubí ALP | m | 20 |  | 0 |  |  | základní |  | 0 | 0 | 0 | 0 | 0 | 16 | K | 2 | ROZPOCET | 0 | 0 | 0 | 0 | 0 | 1 | 0 | 16 | -411105890
| PP |  | Vzduchotechnické potrubí v provedení ALP, polyuretan s oboustrannou Al fólií tl.30mm, provedení těsné přes 0,2 do 0,55m2 vč.tvarovek, dodávka vč.montáže | [14 empty] | PP | 2
34 | K | 751510015-1 | Vzduchotechnické potrubí ALP | m | 12 |  | 0 |  |  | základní |  | 0 | 0 | 0 | 0 | 0 | 16 | K | 2 | ROZPOCET | 0 | 0 | 0 | 0 | 0 | 1 | 0 | 16 | 407490992
| PP |  | Vzduchotechnické potrubí v provedení ALP, polyuretan s oboustrannou Al fólií tl.20mm, provedení těsné přes 0,2 do 0,55m2 vč.tvarovek, dodávka vč.montáže | [14 empty] | PP | 2
35 | K | R751000004 | Spojovací, těsnící, závěsný materiál | kg | 120 |  | 0 |  |  | základní |  | 0 | 0 | 0 | 0 | 0 | 16 | K | 2 | ROZPOCET | 0 | 0 | 0 | 0 | 0 | 1 | 0 | 16 | -1143366479
| PP |  | Spojovací, těsnící, závěsný materiál | [14 empty] | PP | 2
36 | K | R751000005 | Zprovoznění zařízení, zaregulování, funkční zkoušky, zaškolení obsluhy | hod | 20 |  | 0 |  |  | základní |  | 0 | 0 | 0 | 0 | 0 | 16 | K | 2 | ROZPOCET | 0 | 0 | 0 | 0 | 0 | 1 | 0 | 16 | -1112087640
| PP |  | Zprovoznění zařízení vzt, zaregulování, funkční zkoušky, zaškolení obsluhy | [14 empty] | PP | 2
37 | K | R751000006 | Zapojení kabeláží, nastavení a autorizované zprovoznění MaR | hod | 20 |  | 0 |  |  | základní |  | 0 | 0 | 0 | 0 | 0 | 16 | K | 2 | ROZPOCET | 0 | 0 | 0 | 0 | 0 | 1 | 0 | 16 | -394015902
| PP |  | Zapojení kabeláží, nastavení a autorizované zprovoznění systému, včetně revize | [14 empty] | PP | 2
38 | K | R751000007 | Mimostaveništní doprava, přesun hmot, jeřáb pro osazení vzt jednotky na střechu objektu | soub | 1 |  | 0 |  |  | základní |  | 0 | 0 | 0 | 0 | 0 | 16 | K | 2 | ROZPOCET | 0 | 0 | 0 | 0 | 0 | 1 | 0 | 16 | -1665154324
| PP |  | Mimostaveništní doprava, přesun hmot, jeřáb pro osazení vzt jednotky na střechu objektu | [14 empty] | PP | 2
39 | K | R751000011 | Demontáže | hod | 60 |  | 0 |  |  | základní |  | 0 | 0 | 0 | 0 | 0 | 16 | K | 2 | ROZPOCET | 0 | 0 | 0 | 0 | 0 | 1 | 0 | 16 | -1293769690
| PP |  | Demontáže stávající vzduchotechniky v prostoru kuchyně a strojovny vzt (přívodní jednotka), střešní ventilátor, potrubí včetně ekologické likvidace | [14 empty] | PP | 2
40 | M | R713000016 | Nátěr | m2 | 40 |  | 0 |  |  | základní |  | 0 | 0 | 0 | 0 | 0 | 32 | M | 2 | ROZPOCET | 0 | 0 | 0 | 0 | 0 | 1 | 0 | 16 | 208721474
| PP |  | Nátěr pozink.potrubí v prostoru kuchyně RAL9016 bílá, potravinářský atest, dodávka vč.montáže | [14 empty] | PP | 2
41 | K | PL-1 | Dodávka a montáž bezpečnostního uzávěru plynu BAP vč.revize | soub | 1 |  | 0 |  |  | základní |  | 0 | 0 | 0 | 0 | 0 | 16 | K | 2 | ROZPOCET | 0 | 0 | 0 | 0 | 0 | 1 | 0 | 16 | 396483417
| PP |  | Dodávka a montáž bezpečnostního uzávěru plynu BAP vč.revize (přívod plynu ke kuch.stoličce) | [14 empty] | PP | 2
42 | K | ST-4 | Vybourání, přisekání, následná zazdívka otvorů | soub | 1 |  | 0 |  |  | základní |  | 0 | 0 | 0 | 0 | 0 | 16 | K | 2 | ROZPOCET | 0 | 0 | 0 | 0 | 0 | 1 | 0 | 16 | -1003544076
| PP |  | Vybourání, přisekání, následná zazdívka otvorů vč.zapravení - po stávajících rozvodech | [14 empty] | PP | 2
43 | K | ST-5 | Přesuny suti a vybouraných hmot | soub | 1 |  | 0 |  |  | základní |  | 0 | 0 | 0 | 0 | 0 | 16 | K | 2 | ROZPOCET | 0 | 0 | 0 | 0 | 0 | 1 | 0 | 16 | 1810046949
| PP |  | Přesun suti a vybouraných hmot vč.naložení a složení suti, vnitrostaveništní doprava suti, vodorovného přemístění, poplatku za skládku | [14 empty] | PP | 2
44 | K | ST-9 | Zakrytí podlah, spotřebičů před zahájením prací | m2 | 90 |  | 0 |  |  | základní |  | 0 | 0 | 0 | 0 | 0 | 16 | K | 2 | ROZPOCET | 0 | 0 | 0 | 0 | 0 | 1 | 0 | 16 | -1355251385
| PP |  | Zakrytí podlah, spotřebičů před zahájením prací | [14 empty] | PP | 2
45 | K | OC-1 | Ocelová konstrukce pod vzduchotechniku na střeše objektu | soub | 1 |  | 0 |  |  | základní |  | 0 | 0 | 0 | 0 | 0 | 16 | K | 2 | ROZPOCET | 0 | 0 | 0 | 0 | 0 | 1 | 0 | 16 | 2128767082
| PP |  | Ocelová konstrukce pod vzduchotechniku na střeše objektu dle statického posudku, včetně žárového zinkování, svaření, montáže, technického návrhu, projektu | [14 empty] | PP | 2
46 | K | HR | Doplnění hromosvodu včetně montáže, projektu, revize | soub | 1 |  | 0 |  |  | základní |  | 0 | 0 | 0 | 0 | 0 | 16 | K | 2 | ROZPOCET | 0 | 0 | 0 | 0 | 0 | 1 | 0 | 16 | 2053634
| PP |  | Doplnění hromosvodu včetně montáže, projektu, revize | [14 empty] | PP | 2
47 | K | PL-2 | Úprava zavěšení stávajícího rozvodu plynu od kuch.stoličky | soub | 1 |  | 0 |  |  | základní |  | 0 | 0 | 0 | 0 | 0 | 16 | K | 2 | ROZPOCET | 0 | 0 | 0 | 0 | 0 | 1 | 0 | 16 | -1788981898
| PP |  | Úprava zavěšení stávajícího rozvodu plynu od kuch.stoličky, potrubí je v současné době zavěšeno přes vzt potrubí určené k demontáži | [14 empty] | PP | 2
48 | K | EL | Úprava zavěšení stávajícího kabel.žlabu elektro | soub | 1 |  | 0 |  |  | základní |  | 0 | 0 | 0 | 0 | 0 | 16 | K | 2 | ROZPOCET | 0 | 0 | 0 | 0 | 0 | 1 | 0 | 16 | 139463926
| PP |  | Úprava zavěšení stávajícího stávajícího kabel.žlabu elektro, žlab je v současné době zavěšený přes vzt potrubí určené k demontáži | [14 empty] | PP | 2
49 | K | ST-7 | Úprava světlíku po prostupu odtah.vzt potrubí | soub | 1 |  | 0 |  |  | základní |  | 0 | 0 | 0 | 0 | 0 | 16 | K | 2 | ROZPOCET | 0 | 0 | 0 | 0 | 0 | 1 | 0 | 16 | 1639288057
| PP |  | Úprava světlíku po prostupu odtah.vzt potrubí vč.zatěsnění | [14 empty] | PP | 2
50 | K | ST-8 | Úprava prostupu střechou | soub | 1 |  | 0 |  |  | základní |  | 0 | 0 | 0 | 0 | 0 | 16 | K | 2 | ROZPOCET | 0 | 0 | 0 | 0 | 0 | 1 | 0 | 16 | 436730929
| PP |  | Úprava prostupu střechou - využito stávajícího prostupu po demontáži střešního ventilátoru, úpravy prostupu, zapravení, utěsnění | [14 empty] | PP | 2
51 | K | EL-1 | Demontáže stávajícího osvětlení | soub | 1 |  | 0 |  |  | základní |  | 0 | 0 | 0 | 0 | 0 | 16 | K | 2 | ROZPOCET | 0 | 0 | 0 | 0 | 0 | 1 | 0 | 16 | -384856959
| PP |  | Demontáže stávajícího osvětlení, které bude v kolizi s vzt, následná zpětná montáž, osazení 2ks nového osvětlení | [14 empty] | PP | 2
52 | K | ST-10 | Zapravení stropu po demontáži stávající vzt | soub | 1 |  | 0 |  |  | základní |  | 0 | 0 | 0 | 0 | 0 | 16 | K | 2 | ROZPOCET | 0 | 0 | 0 | 0 | 0 | 1 | 0 | 16 | 1993781211
| PP |  | Zapravení stropu po demontáži stávající vzt | [14 empty] | PP | 2
53 | K | ST-11 | Sádrokartonová konstrukce k digestoři zař.č.1.5 | soub | 1 |  | 0 |  |  | základní |  | 0 | 0 | 0 | 0 | 0 | 16 | K | 2 | ROZPOCET | 0 | 0 | 0 | 0 | 0 | 1 | 0 | 16 | 2085990066
| PP |  | Sádrokartonová konstrukce k digestoři zař.č.1.6, obklad bočních stran nad digestoří sádrokartonem včetně tmelení, přebroušení, výmalby | [14 empty] | PP | 2
54 | K | ST-12 | Sádrokartonová konstrukce k digestoři zař.č.1.6 | soub | 1 |  | 0 |  |  | základní |  | 0 | 0 | 0 | 0 | 0 | 16 | K | 2 | ROZPOCET | 0 | 0 | 0 | 0 | 0 | 1 | 0 | 16 | 2073942313
| PP |  | Sádrokartonová konstrukce k digestoři zař.č.1.6, obklad bočních stran nad digestoří sádrokartonem včetně tmelení, přebroušení, výmalby | [14 empty] | PP | 2
55 | K | ST-13 | Sádrokartonová konstrukce k digestoři zař.č.1.7 | soub | 1 |  | 0 |  |  | základní |  | 0 | 0 | 0 | 0 | 0 | 16 | K | 2 | ROZPOCET | 0 | 0 | 0 | 0 | 0 | 1 | 0 | 16 | -1514354119
| PP |  | Sádrokartonová konstrukce k digestoři zař.č.1.7, obklad bočních stran nad digestoří sádrokartonem včetně tmelení, přebroušení, výmalby | [14 empty] | PP | 2
56 | K | ST-14 | Sádrokartonový podhled pod odtahové potrubí vzt | soub | 1 |  | 0 |  |  | základní |  | 0 | 0 | 0 | 0 | 0 | 16 | K | 2 | ROZPOCET | 0 | 0 | 0 | 0 | 0 | 1 | 0 | 16 | 998711197
| PP |  | Sádrokartonový podhled pod odtahové potrubí vzt 13m2, včetně tmelení, přebroušení, výmalby, dodávky a montáže 3ks revizních dvířek | [14 empty] | PP | 2
57 | K | ST-15 | Výmalba | m2 | 250 |  | 0 |  |  | základní |  | 0 | 0 | 0 | 0 | 0 | 16 | K | 2 | ROZPOCET | 0 | 0 | 0 | 0 | 0 | 1 | 0 | 16 | 2004423683
| PP |  | Kompletní výmalba v prostoru kuchyně malba bílá s potravinářským atestem dvojnásobná + 1x penetrace, včetně výmalby v m.č.2.04, 2.15 (bez potr.atestu) | [14 empty] | PP | 2
58 | K | ST-16 | Úklid | soub | 1 |  | 0 |  |  | základní |  | 0 | 0 | 0 | 0 | 0 | 16 | K | 2 | ROZPOCET | 0 | 0 | 0 | 0 | 0 | 1 | 0 | 16 | -1744813497
| PP |  | Úklid průběžný, včetně kompletního úklidu po provedení prací před předáním díla objednavateli. | [14 empty] | PP | 2
59 | K | OST | Pomocné práce nezahrnuté v rozpočtu | hod | 20 |  | 0 |  |  | základní |  | 0 | 0 | 0 | 0 | 0 | 16 | K | 2 | ROZPOCET | 0 | 0 | 0 | 0 | 0 | 1 | 0 | 16 | -1029801357
| PP |  | Pomocné práce nezahrnuté v rozpočtu - stavební přípomoce, přisekání otvorů atd. | [14 empty] | PP | 2
60 | K | OST-2 | Dokumentace skutečného provedení stavby, doklady k předání, štítky | soub | 1 |  | 0 |  |  | základní |  | 0 | 0 | 0 | 0 | 0 | 16 | K | 2 | ROZPOCET | 0 | 0 | 0 | 0 | 0 | 1 | 0 | 16 | -1640797960
| PP |  | Dokumentace skutečného provedení stavby, doklady k předání, štítky | [14 empty] | PP | 2
61 | K | EL-14 | Revize elektro | soub | 1 |  | 0 |  |  | základní |  | 0 | 0 | 0 | 0 | 0 | 16 | K | 2 | ROZPOCET | 0 | 0 | 0 | 0 | 0 | 1 | 0 | 16 | 1284299893
| PP |  | Revize elektro | [14 empty] | PP | 2
63 | K | 715009 | Koordinace prací na stavbě | hod | 20 |  | 0 |  |  | základní |  | 0 | 0 | 0 | 0 | 0 | 16 | K | 2 | ROZPOCET | 0 | 0 | 0 | 0 | 0 | 1 | 0 | 16 | 129284542
| PP |  | Koordinace prací na stavbě, účast na kontrolních dnech | [14 empty] | PP | 2