## 1_Krycí list rozpočtu
KRYCÍ LIST ROZPOČTU
Název stavby : |  |  |  |  | JKSO : 801 9959
Oprava bytového jádra - Garsonka
Místo stavby : |  |  |  |  | SKP :
Dům s pečovatelskou službou Třebíč
parc.č.st. 4733 (Objekt k bydlení)
Projektant : ETNA,sdružení projekčních firem |  |  |  | Počet měrných jednotek : |  | 0
Objednatel : Město Třebíč |  |  |  | Náklady na MJ : |  | 0
Počet listů : |  |  |  | Zakázkové číslo : K 003 / 19
Zpracovatel projektu : |  |  |  | Zhotovitel :
ROZPOČTOVÉ NÁKLADY
Rozpočtové náklady II. a III. hlavy |  |  | Vedlejší rozpočtové náklady
| Dodávka celkem | 0
Z | Montáž celkem | 0
R | HSV celkem | 0
N | PSV celkem | 0
ZRN celkem |  | 0
HZS |  | 0
RN II.a III.hlavy |  | 0 | Ostatní VRN |  |  | 0
ZRN+VRN+HZS |  | 0 | VRN celkem |  |  | 0
Vypracoval |  | Za zhotovitele |  | Za objednatele
Kvasnica Blahoslav |  | Jméno : |  | Jméno :
Ing. Jelínková Ludmila |  | Datum : |  | Datum :
Datum : |  | Podpis: |  | Podpis :
11 / 2019
Základ pro DPH |  | 0 | % činí : |  | 0
Základ pro DPH |  | 15 | % činí : |  | 0
DPH |  | 15 | % činí : |  | 0
Základ pro DPH |  | 21 | % činí : |  | 0
DPH |  | 21 | % činí : |  | 0
CENA ZA OBJEKT CELKEM |  |  |  |  | 0
Poznámka :

## 2_Rekapitulace staveb dílů
Název stavby : |  | Oprava bytového jádra - Garsonka
Místo stavby : |  | Dům s pečovatelskou službou Třebíč
parc.č.st. 4733 (Objekt k bydlení)
REKAPITULACE STAVEBNÍCH DÍLŮ
| Stavební díl |  | HSV | PSV | Dodávka | Montáž | HZS
3 | Svislé konstrukce |  | 0
4 | Vodorovné konstrukce |  | 0
6 | Úpravy povrchů |  | 0
91 | Ostatní konstrukce a práce |  | 0
94 | Lešení |  | 0
97 | Bourání |  | 0
99 | Přesun hmot |  | 0
711 | Izolace proti vodě |  |  | 0
713 | Izolace tepelné |  |  | 0
721 | Vnitřní kanalizace |  |  | 0
722 | Vnitřní vodovod |  |  | 0
725 | Zařizovací předměty |  |  | 0
728 | Vzduchotechnika |  |  | 0
762 | Konstrukce tesařské |  |  | 0
766 | Konstrukce truhlářské |  |  | 0
771 | Podlahy z dlaždic keramických |  |  | 0
776 | Podlahy povlakové |  |  | 0
781 | Obklady keramické |  |  | 0
783 | Nátěry |  |  | 0
784 | Malby |  |  | 0
C21M | Elektromontáže |  |  |  |  | 0
C46M | Stavební práce při elektromonážích |  |  |  |  | 0
SPCM | Elektrododávky I. |  |  |  | 0
| Elektrododávky II. |  |  | 0
| Demontáž stávajícího el. zařízení |  |  | 0
| CELKEM OBJEKT |  | 0 | 0 | 0 | 0 | 0
VEDLEJŠÍ ROZPOČTOVÉ NÁKLADY
| Název VRN |  |  | % | Základna |  | Kč
| Náklady na zařízení staveniště |  |  | 2.75 | 0 |  | 0
| Provozní vlivy |  |  | 0.85 | 0 |  | 0
| CELKEM VRN | [5 empty] | 0
HODINOVÉ ZÚČTOVACÍ SAZBY
| Název HZS |  | Množství | MJ | Cena / MJ |  | Celkem (Kč)
| Výchozí revize elektro |  | 10 | hod. | 0 |  | 0
| CELKEM HZS | [5 empty] | 0

## 3_Položkový rozpočet
Položkový rozpočet
Název stavby : |  | Oprava bytového jádra - Garsonka
Místo stavby : |  | Dům s pečovatelskou službou Třebíč
parc.č.st. 4733 (Objekt k bydlení)
Práce a dodávky HSV
Díl: | 3 | Svislé konstrukce
P.č. | Číslo položky | Název položky | Množství | MJ | Cena / MJ | Celkem (Kč) | Hmotnost / MJ | Hmotnost celk.(t)
1 | 310 23-6241.RT1 | Zazdívka otvorů pl. 0,09 m2 cihlami, tl. zdi 30 cm
|  | s použitím suché maltové směsi | 2 | kus | 0 | 0 | 0.04842 | 0.09684
2 | 319 20-1311.R00 | Vyrovnání povrchu zdiva maltou tl.do 3 cm | 2 | m2 | 0 | 0 | 0.03767 | 0.07534
3 | 342 25-5020.RT2 | Příčky z desek tl. 5 cm, desky P 4 - 600, 600 x 250 x 50 mm | 2.1 | m2 | 0 | 0 | 0.04761 | 0.099981
|  | 0,80 x 2,60 = | 2.08
4 | 342 25-5022.RT1 | Příčky z desek tl. 7,5 cm, desky P 2 - 500, 599 x 249 x 75 mm | 4.2 | m2 | 0 | 0 | 0.0532 | 0.22344
|  | 1,65 x 2,60 - 0,70 x 2,20 - 0,40 x 0,60 + 0,65 x 2,60 = | 4.2
5 | 342 25-5024.RT1 | Příčky z desek tl. 10 cm, desky P 2 - 500, 599 x 249 x 100 mm | 8.7 | m2 | 0 | 0 | 0.0706 | 0.61422
|  | (2,25 + 1,65) x 2,60 - 0,70 x 2,0 = | 8.74
6 | 342 25-5024.RT1 | Příčky z desek tl. 10 cm, desky P 2 - 500, 599 x 249 x 100 mm (instalační přizdívka) | 2.1 | m2 | 0 | 0 | 0.0706 | 0.14826
|  | (1,275 + 0,80) x 1,0 = | 2.08
7 | 346 24-4311.R00 | Obezdívky WC modulů z desek tl. 5 cm | 1 | m2 | 0 | 0 | 0.04682 | 0.04682
|  | (0,70 + 0,10) x 1,20 = | 0.96
8 | 342 26-4051.RT1 | Kazetový stropní podhled na zavěšenou ocel. konstrukci
|  | desky standard tl. 12,5 mm, bez izolace | 3.1 | m2 | 0 | 0 | 0.0186 | 0.05766
|  | 1,20 x 0,80 + 1,65 x 1,275 = | 3.06
9 | Montáž | Příplatek za strop v omezeném prostoru | 3.1 | m2 | 0 | 0 |  | 0
| 3 - Svislé konstrukce celkem |  |  |  |  | 0 |  | 1.3626
Díl: | 4 | Vodorovné konstrukce
P.č. | Číslo položky | Název položky | Množství | MJ | Cena / MJ | Celkem (Kč) | Hmotnost / MJ | Hmotnost celk.(t)
1 | 411 38-7531.R00 | Zabetonování otvorů do 0,25 m2 ve stropech | 2 | kus | 0 | 0 | 0.0502 | 0.1004
včetně bednění, odbednění a výztuže, s dodáním hmot (byt.jádro - kanalizace)
2 |  | Demontáž a montáž stropu - sousední byt | 1 | soub. | 0 | 0 |  | 0
| 4 - Vodorovné konstrukce celkem |  |  |  |  | 0 |  | 0.1004
Díl: | 6 | Úpravy povrchů
P.č. | Číslo položky | Název položky | Množství | MJ | Cena / MJ | Celkem (Kč) | Hmotnost / MJ | Hmotnost celk.(t)
1 | 612 40-1191.R00 | Omítka malých ploch vnitřních stěn do 0,09 m2 | 6 | kus | 0 | 0 | 0.00494 | 0.02964
2 | 612 42-1637.R00 | Omítka vnitřního zdiva, MVC, na pletivu štuková (nové zdivo) | 9.8 | m2 | 0 | 0 | 0.06002 | 0.5882
|  | (2,25 + 1,65) x 2,60 - 0,70 x 2,0 - 2,25 x 0,50 = | 6.5
|  | (0,65 x 2 + 0,10) x 2,60 - 0,65 x 0,50 = | 3.32
3 | 612 42-1231.R00 | Oprava vápen.omítek stěn do 10 % plochy - štukových | 31.3 | m2 | 0 | 0 | 0.00579 | 0.18123
|  | (5,70 + 3,50 + 3,95 + 1,25) x 2,60 - 0,80 x 2,0 - 2,10 x 1,60 - 2,45 x 0,50 = | 31.26
4 | 631 41-6211.R00 | Mazanina betonová ze suché směsi, tloušťka 5 - 8 cm | 0.1 | m3 | 0 | 0 | 1.919 | 0.1919
|  | 1,20 x 0,80 x 0,05 = | 0.05
5 | 631 66-3111.R00 | Oprava trhlin epoxidovou pryskyřicí | 3 | m | 0 | 0 | 0.003 | 0.009
6 | 632 41-3130.R00 | Potěr vyrovnávací, ruční zpracování, tl. 30 mm | 3.1 | m2 | 0 | 0 | 0.063 | 0.1953
|  | 1,65 x 1,275 + 1,20 x 0,80 = | 3.06
7 | 642 94-2111.RT3 | Osazení ocelových zárubní dveřních, pl. do 2,5 m2
|  | včetně dodávky zárubně 70x197x11 cm - 1 x P | 1 | kus | 0 | 0 | 0.03055 | 0.03055
| 6 - Úpravy povrchů celkem |  |  |  |  | 0 |  | 1.2258
Díl: | 91 | Ostatní konstrukce a práce
P.č. | Číslo položky | Název položky | Množství | MJ | Cena / MJ | Celkem (Kč) | Hmotnost / MJ | Hmotnost celk.(t)
1 | 952 90-1111.R00 | Vyčištění budov o výšce podlaží do 4 m | 19.1 | m2 | 0 | 0 | 4e-05 | 0.000764
|  | 13,80 + 3,10 + 2,20 = | 19.08
(zametení a umytí podlah, dlažeb, obkladů, schodů v místnostech, chodbách a
schodištích, vyčištění a umytí oken, dveří s rámy, zárubněmi, umytí a vyčištění jiných
zasklených a natíraných ploch a zařizovacích předmětů, umytí kuchyňské linky a skříně vně i
uvnitř před předáním do užívání)
2 | Montáž | Oškrábání podkladu PVC | 19.1 | m2 | 0 | 0 | 4e-05 | 0.000764
3 | 953 99-1311.R00 | Osazení hmoždinek ve stěnách z žb. DN 6 - 8 mm | 20 | kus | 0 | 0 |  | 0
(kotvení příček do stáv.zdiva po 50 cm)
|  | 5 příček x 4 kotvy | 20
4 | Dodávka | Zrcadlo 600 x 400 mm | 1 | kus | 0 | 0 |  | 0
5 | Dodávka | Hmoždimka s hákem | 2 | kus | 0 | 0 |  | 0
6 |  | Montážní práce | 1 | kus | 0 | 0 |  | 0
7 |  | Každodenní úklid dotčených společných prostor domu (chodby, schodiště, výtah) | 1 | kpl | 0 | 0 |  | 0
po celou dobu výstavby, pokud dojde k jejich znečištění provozem zhotovitele
8 |  | Ostatní jinde neuvedené náklady (dokumentace skutečného provedení, fotodokumentace atd.) | 1 | kpl | 0 | 0 |  | 0
| 91 - Ostatní konstrukce a práce celkem |  |  |  |  | 0 |  | 0.001528
Díl: | 94 | Lešení
P.č. | Číslo položky | Název položky | Množství | MJ | Cena / MJ | Celkem (Kč) | Hmotnost / MJ | Hmotnost celk.(t)
1 | 941 95-5002.R00 | Lešení lehké pomocné, výška podlahy do 1,90 m | 19.1 | m2 | 0 | 0 | 0.00158 | 0.030178
|  | 3,95 x 3,50 + 1,75 x 1,25 + 1,20 x 0,80 + 1,65 x 1,275 = | 19.08
| 94 - Lešení celkem |  |  |  |  | 0 |  | 0.030178
Díl: | 97 | Bourání
P.č. | Číslo položky | Název položky | Množství | MJ | Cena / MJ | Celkem (Kč) | Hmotnost / MJ | Hmotnost celk.(t)
1 | 972 05-5241.R00 | Vybourání otvorů, stropy prefa, do 0,09 m2, tl. nad 12 cm | 2 | kus | 0 | 0 |  | 0 | 0.03 | 0.06
(otvor pro montáž kanalizace)
2 | Montáž | Vybourání podlah pro zárubně | 1 | kus | 0 | 0 |  | 0
3 | 978 01-3191.R00 | Otlučení omítek vnitřních stěn v rozsahu do 100 % (pod obklady) | 6.5 | m2 | 0 | 0 |  | 0 | 0.05 | 0.325
|  | 1,85 x 0,50 + 2,15 x 1,30 + 1,20 x 2,30 = | 6.48
4 | 979 08-1111.R00 | Odvoz suti a vybouraných hmot na skládku do 1 km | 1.967 | t | 0 | 0 |  | 0 |  | 0
|  | vybouraný materiál | 0.385
|  | kanalizace | 0.04
|  | vodovod | 0
|  | zařizovací předměty | 0.16
|  | konstrukce tesařské | 1.212
|  | konstrukce truhlářské | 0.17
5 | 979 08-1121.R00 | Příplatek k odvozu za každý další 1 km (+ 9 km) | 17.703 | t | 0 | 0 |  | 0
|  | 1,967 t x 9 = | 17.703
6 |  | Skládkování | 1.967 | t | 0 | 0 |  | 0
7 | 979 08-2111.R00 | Vnitrostaveništní doprava suti do 10 m | 1.967 | t | 0 | 0 |  | 0
8 | 979 08-2121.R00 | Příplatek k vnitrostaveništní dopravě suti za dalších 5 m (+ 30 m) | 11.802 | t | 0 | 0 |  | 0
|  | 1,967 t x 6 = | 11.802
| 97 - Bourání celkem |  |  |  |  | 0 |  | 0 |  | 0.385
Díl: | 99 | Přesun hmot
P.č. | Číslo položky | Název položky | Množství | MJ | Cena / MJ | Celkem (Kč) | Hmotnost / MJ | Hmotnost celk.(t)
1 | 998 01-1032.R00 | Přesun hmot pro budovy z bloků výšky do 12 m | 2.7205 | t | 0 | 0
| 99 - Přesun hmot celkem |  |  |  |  | 0
Práce a dodávky PSV
Díl: | 711 | Izolace proti vodě
P.č. | Číslo položky | Název položky | Množství | MJ | Cena / MJ | Celkem (Kč) | Hmotnost / MJ | Hmotnost celk.(t)
1 | Dodávka + montáž | Hydroizolační stěrka (sprchový kout) | 9 | m2 | 0 | 0 | 0.0015 | 0.0135
|  | (1,20 + 0,80) x 2 x 2,20 - 0,70 x 2,20 + 1,20 x 0,80 = | 9.02
2 | Dodávka | Hydroizolační páska (roh mezi dlažbou a obkladem) | 3.3 | m | 0 | 0 | 0.0001 | 0.00033
|  | (1,20 + 0,80) x 2 - 0,70 = | 3.3
| Mezisoučet |  |  |  |  | 0 |  | 0.01383
3 | 998 71-1102.R00 | Přesun hmot pro izolace proti vodě, výšky do 12 m | 0.01383 | t | 0 | 0
711 - Izolace proti vodě celkem | [5 empty] | 0
Díl: | 713 | Izolace tepelné
P.č. | Číslo položky | Název položky | Množství | MJ | Cena / MJ | Celkem (Kč) | Hmotnost / MJ | Hmotnost celk.(t)
1 | 713 12-1111.R00 | Izolace tepelná podlah na sucho, jednovrstvá (sprchový kout) | 0.9 | m2 | 0 | 0 |  | 0
|  | 1,10 x 0,80 = | 0.88
2 | SPC 283-758901R | Deska izolační polystyrenová tl. 50 mm | 1 | m2 | 0 | 0 | 0.00165 | 0.00165
|  | 0,90 x 1,02 = | 0.92
3 | 713 19-1100.RT9 | Položení separační fólie včetně dodávky fólie | 2 | m2 | 0 | 0 | 1e-05 | 2e-05
| Mezisoučet |  |  |  |  | 0 |  | 0.00167
4 | 998 71-3102.R00 | Přesun hmot pro izolace tepelné, výšky do 12 m | 0.00167 | t | 0 | 0
713 - Izolace tepelné celkem | [5 empty] | 0
Díl: | 721 | Vnitřní kanalizace
P.č. | Číslo položky | Název položky | Množství | MJ | Cena / MJ | Celkem (Kč) | Hmotnost / MJ | Hmotnost celk.(t)
1 | 721 15-2208.R00 | Potrubí odpadní - svislé, D 110 x 4,3 mm | 4 | m | 0 | 0 | 0.00253 | 0.01012
2 | 721 17-3204.R00 | Potrubí z PVC připojovací D 40 x 1,8 mm | 2 | m | 0 | 0 | 0.00109 | 0.00218
3 | 721 17-3205.R00 | Potrubí z PVC připojovací D 50 x 1,8 mm | 3 | m | 0 | 0 | 0.00112 | 0.00336
4 | 721 15-3210.R00 | Potrubí z PVC připojovací, D 110 x 4,3 mm | 1 | m | 0 | 0 | 0.00202 | 0.00202
5 | 721 19-4103.R00 | Vyvedení odpadních výpustek D 40 x 1,8 mm | 1 | kus | 0 | 0 |  | 0
6 | 721 19-4105.R00 | Vyvedení odpadních výpustek D 50 x 1,8 mm | 2 | kus | 0 | 0 |  | 0
7 | 722 19-4109.R00 | Vyvedení odpadních výpustek D 110 x 2,3 mm | 1 | kus | 0 | 0 |  | 0
8 | Dodávka + montáž | Nerezový odtokový kanálek včetně sifonu | 1 | kus | 0 | 0 | 0.0019 | 0.0019
nerez 880 x 88 x 85 mm
9 | 721 17-0905.R00 | Vsazení odbočky D 50 | 1 | kus | 0 | 0 | 0.00022 | 0.00022
10 | 721 17-0909.R00 | Vsazení odbočky D 110 | 1 | kus | 0 | 0 | 0.00074 | 0.00074
11 | 721 17-0965.R00 | Propojení dosavadního potrubí D 110 (stoupačka) | 1 | kus | 0 | 0 | 0.00675 | 0.00675
12 | Montáž | Navrtávka svislého potrubí pro vsazení odbočky D 50 | 1 | kus | 0 | 0 |  | 0
13 | Montáž | Vsazení a utěsnění odbočky D 50 | 1 | kus | 0 | 0 |  | 0
14 | 721 29-0111.R00 | Zkouška těsnosti kanalizace vodou do DN 125 | 10 | m | 0 | 0 | 0.0158 | 0.158
15 | 721 29-0123.R00 | Zkouška těsnosti kanalizace kouřem do DN 300 | 10 | m | 0 | 0 |  | 0
16 | 721 16-0802.R00 | Demontáž potrubí vláknocementového DN 100 | 4 | m | 0 | 0 |  | 0 | 0.01 | 0.04
17 | 721 17-1803.R00 | Demontáž potrubí z PVC do D 75 mm | 4 | m | 0 | 0 |  | 0 |  | 0
18 | 721 17-1808.R00 | Demontáž potrubí z PVC do D 114 mm | 1 | m | 0 | 0 |  | 0 |  | 0
19 | 721 29-0822.R00 | Přesun vybouraných hmot - kanalizace, výšky do 12 m | 0.04 | t | 0 | 0 |  | 0
| Mezisoučet |  |  |  |  | 0 |  | 0.18529 |  | 0.04
20 | 998 72-1102.R00 | Přesun hmot pro vnitřní kanalizaci, výšky do 12 m | 0.18529 | t | 0 | 0
| 721 - Vnitřní kanalizace celkem |  |  |  |  | 0
Díl: | 722 | Vnitřní vodovod
P.č. | Číslo položky | Název položky | Množství | MJ | Cena / MJ | Celkem (Kč) | Hmotnost / MJ | Hmotnost celk.(t)
1 | 722 17-2311.R00 | Potrubí z PPR, studená, D 20x2,8 mm | 11 | m | 0 | 0 | 0.00362 | 0.03982
2 | 722 17-2331.R00 | Potrubí z PPR, teplá, D 20x3,4 mm | 9 | m | 0 | 0 | 0.00488 | 0.04392
3 | 722 18-1211.RT7 | Izolace návleková tl. stěny 6 mm, vnitřní průměr 22 mm | 20 | m | 0 | 0 | 2e-05 | 0.0004
4 | 722 19-0401.R00 | Vyvedení a upevnění výpustek DN 15 | 8 | kus | 0 | 0 |  | 0
5 | 722 22-0111.R00 | Nástěnky pro výtokový ventil G 1/2" | 6 | kus | 0 | 0 | 0.00067 | 0.00402
6 | 722 22-0121.R00 | Nástěnka pro baterii G 1/2" | 1 | kus | 0 | 0 | 0.00148 | 0.00148
7 | 722 23-9101.R00 | Montáž vodovodních armatur 2závity, G 1/2" | 2 | kus | 0 | 0 |  | 0
8 | Dodávka | Kulový kohout - 1/2" | 2 | kus | 0 | 0 | 0.0005 | 0.001
9 | 722 26-0811.R00 | Demontáž vodoměrů závitových G 1/2 | 2 | kus | 0 | 0 |  | 0
10 | 722 26-0921.R00 | Zpětná montáž vodoměrů závitových G 1/2 | 2 | kus | 0 | 0 | 2e-05 | 4e-05
11 | 722 29-0226.R00 | Dílčí tlaková zkouška vodovodního potrubí do DN 50 | 20 | m | 0 | 0 | 0.00018 | 0.0036
12 | 722 29-0234.R00 | Proplach a dezinfekce vodovodního potrubí do DN 80 | 20 | m | 0 | 0 | 1e-05 | 0.0002
13 | 722 19-0901.R00 | Uzavření / otevření vodovodního potrubí při opravě | 4 | kus | 0 | 0 |  | 0
14 | 722 17-0801.R00 | Demontáž rozvodů vody z plastů do D 32 | 18 | m | 0 | 0 |  | 0 |  | 0
15 | 722 22-0861.R00 | Demontáž armatur s dvěma závity G 3/4" | 2 | kus | 0 | 0 |  | 0 |  | 0
16 | 722 18-1812.R00 | Demontáž izolace z trub do DN 50 | 18 | m | 0 | 0 |  | 0 |  | 0
17 | 722 29-0822.R00 | Přesun vybouraných hmot - vodovody, výšky do 12 m | 0 | t | 0 | 0 |  | 0
| Mezisoučet |  |  |  |  | 0 |  | 0.09448 |  | 0
18 | 998 72-2102.R00 | Přesun hmot pro vnitřní vodovod, výšky do 12 m | 0.09448 | t | 0 | 0
| 722 - Vnitřní vodovod celkem |  |  |  |  | 0
Díl: | 725 | Zařizovací předměty
P.č. | Číslo položky | Název položky | Množství | MJ | Cena / MJ | Celkem (Kč) | Hmotnost / MJ | Hmotnost celk.(t)
1 | 725 21-9401.R00 | Montáž umyvadel na šrouby do zdiva | 1 | soubor | 0 | 0 | 0.00128 | 0.00128
2 | Dodávka | Umyvadlo keramické bílé 50 x 36 cm | 1 | kus | 0 | 0 | 0.032 | 0.032
3 | Dodávka | Šrouby k umyvadlům | 1 | sada | 0 | 0 |  | 0
4 | 725 86-9101.R00 | Montáž uzávěrek zápachových umyvadlových D 32 | 1 | kus | 0 | 0 | 0.0001 | 0.0001
5 | Dodávka | Sifon umyvadlový | 1 | kus | 0 | 0 | 0.0014 | 0.0014
6 | 725 82-9301.R00 | Montáž baterie umyvadlové stojánkové chromové | 1 | kus | 0 | 0 | 4e-05 | 4e-05
7 | Dodávka | Baterie umyvadlová páková stojánková | 1 | kus | 0 | 0 | 0.00134 | 0.00134
8 | 725 81-4101.R00 | Ventil rohový s filtrem - G 1/2" | 2 | soubor | 0 | 0 | 0.00024 | 0.00048
9 | 725 84-9200.R00 | Montáž baterií sprchových, nastavitelná výška | 1 | kus | 0 | 0 | 0.00013 | 0.00013
10 | Dodávka | Baterie páková sprchová nástěnná s ruční sprchou | 1 | kus | 0 | 0 | 0.00134 | 0.00134
11 | Dodávka | Sprchová sada (sprcha, hadice, držák sprchy) | 1 | soubor | 0 | 0 | 0.00034 | 0.00034
12 | 725 29-1111.R00 | Montáž sprchových koutů (sprchové dveře) | 1 | soubor | 0 | 0 | 0.0017 | 0.0017
13 | Dodávka | Sprchové dveře do niky - 800 x 1850 mm - dvoukřídlé | 1 | kus | 0 | 0 | 0.0125 | 0.0125
14 | 725 29-1112.R00 | Madlo rovné bílé dl. 400 mm | 1 | soubor | 0 | 0 | 0.0009 | 0.0009
15 | 725 11-9306.R00 | Montáž klozetu závěsného | 1 | soubor | 0 | 0 | 0.00089 | 0.00089
16 | 725 01-4131.R00 | Klozet závěsný bílý, včetně sedátka v bílé barvě | 1 | soubor | 0 | 0 | 0.01772 | 0.01772
17 | 725 11-9401.R00 | Montáž předstěnových systémů pro zazdění (pro bytová jádra) | 1 | soubor | 0 | 0 |  | 0
18 | Dodávka | Podomítkový modul pro závěsný klozet se samostatným ocelovým rámem | 1 | ks | 0 | 0 | 0.0245 | 0.0245
19 | Dodávka | Tlačítko start-stop s příslušenstvím, bílá | 1 | soubor | 0 | 0 | 0.00084 | 0.00084
20 | Dodávka | Zvuková izolace pro závěsné WC bez krytek | 1 | ks | 0 | 0 |  | 0
21 | 725 81-4101.R00 | Ventil rohový s filtrem - G 1/2" | 1 | soubor | 0 | 0 | 0.00024 | 0.00024
22 | 725 29-1112.R00 | Madlo rovné bílé dl. 400 mm | 1 | soubor | 0 | 0 | 0.0009 | 0.0009
23 | 725 21-9401.R00 | Montáž dřezů jednoduchých | 1 | soubor | 0 | 0 | 0.00072 | 0.00072
24 | Dodávka | Dřez kuchyňský nerezový s odkládací plochou - 780 x 500 mm | 1 | kus | 0 | 0 | 0.0045 | 0.0045
25 | 725 86-0201.R00 | Sifon dřezový HL100, 6/4 ", přípoj myčka, pračka | 1 | kus | 0 | 0 | 0.00026 | 0.00026
26 | 725 82-3114.R00 | Baterie dřezová stojánková ruční, bez otvír.odpadu | 1 | kus | 0 | 0 | 0.00164 | 0.00164
27 | 725 81-4101.R00 | Ventil rohový s filtrem - G 1/2" (+ pračka) | 3 | soubor | 0 | 0 | 0.00024 | 0.00072
28 | Montáž | Elektrický sporák volně stojící | 1 | kus | 0 | 0 | 0.00182 | 0.00182
29 | Dodávka | Elektrický sporák volně stojící, sklokeramická deska + trouba (8,2 kW - 230 V) | 1 | kus | 0 | 0 | 0.0525 | 0.0525
30 | Dodávka + montáž | Podskříňový odsavač par - š. 60 cm, 89 W, 230 V | 1 | ks | 0 | 0 | 0.0055 | 0.0055
31 | 725 11-0814.R00 | Demontáž klozetů kombinovaných | 1 | soubor | 0 | 0 |  | 0 | 0.03 | 0.03
32 | 725 21-0821.R00 | Demontáž umyvadel bez výtokových armatur | 1 | soubor | 0 | 0 |  | 0 | 0.02 | 0.02
33 | 725 22-0841.R00 | Demontáž ocelové vany | 1 | soubor | 0 | 0 |  | 0 | 0.03 | 0.03
34 | 725 31-0823.R00 | Demontáž dřezů 1dílných v kuchyňské sestavě | 1 | soubor | 0 | 0 |  | 0 | 0.01 | 0.01
35 | 725 61-0810.R00 | Demontáž plynového sporáku | 1 | soubor | 0 | 0 |  | 0 | 0.07 | 0.07
36 | 725 81-0811.R00 | Demontáž ventilu výtokového nástěnného | 1 | kus | 0 | 0 |  | 0 |  | 0
37 | 725 82-0801.R00 | Demontáž baterie nástěnné do G 3/4" | 2 | soubor | 0 | 0 |  | 0 |  | 0
38 | 725 86-0811.R00 | Demontáž uzávěrek zápachových jednoduchých | 3 | soubor | 0 | 0 |  | 0 |  | 0
39 | 725 59-0812.R00 | Přesun vybour.hmot, zařizovací předměty do 12 m | 0.16 | t | 0 | 0 |  | 0
| Mezisoučet |  |  |  |  | 0 |  | 0.1663 |  | 0.16
40 | 998 72-5102.R00 | Přesun hmot pro zařizovací předměty, výšky do 12 m | 0.1663 | t | 0 | 0
| 725 - Zařizovací předměty celkem |  |  |  |  | 0
Díl: | 728 | Vzduchotechnika
P.č. | Číslo položky | Název položky | Množství | MJ | Cena / MJ | Celkem (Kč) | Hmotnost / MJ | Hmotnost celk.(t)
1 | 728 11-4111.R00 | Montáž potrubí plastového kruhového do d 100 mm | 4.5 | m | 0 | 0 |  | 0
2 | Dodávka | UK-PP-100 / 1000 potrubí kruhové plastové dl. 1000 mm | 5 | kus | 0 | 0 | 1e-05 | 5e-05
3 | 728 21-4111.R00 | Montáž oblouku plastového kruhového do d 100 mm | 4 | kus | 0 | 0 |  | 0
4 | Dodávka | UK-OS-100 / 90 oblouk plastový 90° | 4 | kus | 0 | 0 | 1e-05 | 4e-05
5 | Dodávka | UK-SP-100 spojka pro kruhové potrubí | 3 | kus | 0 | 0 | 1e-05 | 3e-05
6 | Dodávka | Zpětná klapka PVC pro kruhové potrubí Ø 100 mm | 3 | kus | 0 | 0 | 1e-05 | 3e-05
7 | Dodávka | Izolace TUBEX 114 / 15 mm | 5 | m | 0 | 0 |  | 0
8 | 728 61-4212.R00 | Montáž ventilátoru axiál. nízkotl. potrub. do d 200 mm | 2 | kus | 0 | 0 |  | 0
9 | Dodávka | Ventilátor d 100 mm, V = 95m3/h | 1 | kus | 0 | 0 | 0.00059 | 0.00059
10 | Dodávka | Ventilátor do sprchy d 100 mm, V = 95m3/h | 1 | kus | 0 | 0 | 0.00059 | 0.00059
11 | 721 19-4109.R00 | Vyvedení odp. výpustek d 110 | 3 | kus | 0 | 0 |  | 0
12 | Montáž | Otvory pro potrubí d 110 mm ve stěnách | 3 | kus | 0 | 0 |  | 0
13 | Dodávka | Závěsy potrubí | 1 | soubor | 0 | 0 |  | 0
14 | Montáž | Stavební přípomoce | 1 | soubor | 0 | 0 |  | 0
| Mezisoučet |  |  |  |  | 0 |  | 0.00133
15 | 998 72-8102.R00 | Přesun hmot pro vzduchotechniku, výšky do 12 m | 0.00133 | t | 0 | 0
| 728 - Vzduchotechnika celkem |  |  |  |  | 0
Díl: | 762 | Konstrukce tesařské
P.č. | Číslo položky | Název položky | Množství | MJ | Cena / MJ | Celkem (Kč) | Hmotnost / MJ | Hmotnost celk.(t)
1 | 762 90-0010.RA0 | Demontáž dřevěných stěn včetně obložení (bytové jádro) | 20.2 | m2 | 0 | 0 | 0.00048 | 0.009696 | 0.06 | 1.212
|  | (1,30 + 2,50 + 2,20 + 0,80 + 0,95) x 2,60 = | 20.15 | [6 empty] | 0
| Mezisoučet |  |  |  |  | 0 |  | 0.009696
2 | 998 76-2102.R00 | Přesun hmot pro tesařské konstrukce, výšky do 12 m | 0.009696 | t | 0 | 0
| 762 - Konstrukce tesařské celkem |  |  |  |  | 0 |  |  |  | 1.212
Díl: | 766 | Konstrukce truhlářské
P.č. | Číslo položky | Název položky | Množství | MJ | Cena / MJ | Celkem (Kč) | Hmotnost / MJ | Hmotnost celk.(t)
1 | 766 66-1112.R00 | Montáž dveří do zárubně, otevíravých 1kř.do 0,8 m | 1 | kus | 0 | 0 |  | 0
2 | SPC 611-60102R | Dveře vnitřní hladké plné 1kř. 70x197 bílé (1x P) | 1 | kus | 0 | 0 | 0.0145 | 0.0145
3 | 766 67-0021.R00 | Montáž kliky a štítku | 1 | kus | 0 | 0 |  | 0
4 | Dodávka | Zámky (WC klička) a kliky | 1 | kus | 0 | 0 |  | 0
5 | 766 81-2111.R00 | Montáž dvířek 1křídl. nekompl, do 90 x 120 cm | 1 | kus | 0 | 0 | 1e-05 | 1e-05
6 | Dodávka | Instalační dvířka na WC - 400 x 600 mm | 1 | kus | 0 | 0 |  | 0
7 | 766 81-2115.R00 | Montáž kuchyňských linek dřev. na stěnu | 2 | kus | 0 | 0 |  | 0
8 | Dodávka | Kuchyňská linka rohová atypická - 2.250 x 1.850 mm (viz. nákres) | 1 | kus | 0 | 0 | 0.25 | 0.25
9 | 766 82-5121.R00 | Montáž vestavěné skříně 2křídlové policové | 1 | kus | 0 | 0 | 0.00019 | 0.00019
10 | Dodávka | Vestavná skříň 2křídlá - š. 1.200 x hl. 600 mm, v. 2.600 mm - šatní tyč + 10 polic | 1 | kus | 0 | 0 | 0.065 | 0.065
11 | 766 81-2840.R00 | Demontáž kuchyňských linek | 1 | kus | 0 | 0 |  | 0
12 | 766 81-2840.R00 | Demontáž vestavné skříně | 1 | kus | 0 | 0 |  | 0 | 0.17 | 0.17
| Mezisoučet |  |  |  |  | 0 |  | 0.3297 |  | 0
13 | 998 76-6102.R00 | Přesun hmot pro truhlářské konstrukce, výšky do 12 m | 0.3297 | t | 0 | 0
| 766 - Konstrukce truhlářské celkem |  |  |  |  | 0 |  |  |  | 0.17
Díl: | 771 | Podlahy z dlaždic keramických
P.č. | Číslo položky | Název položky | Množství | MJ | Cena / MJ | Celkem (Kč) | Hmotnost / MJ | Hmotnost celk.(t)
1 | 771 10-1210.R00 | Penetrace podkladu pod dlažby | 2.8 | m2 | 0 | 0 |  | 0
|  | 1,275 x 1,55 - 0,70 x 0,15 + 1,20 x 0,80 = | 2.83
2 | 771 57-5109.R00 | Montáž podlah z dlaždic keramických kladených do tmele, 300x300 mm | 2.8 | m2 | 0 | 0 | 0.00475 | 0.0133
|  | 1,275 x 1,55 - 0,70 x 0,15 + 1,20 x 0,80 = | 2.83
3 | Dodávka | Dlaždice keramické glazované 300x300x9 mm (ztratné 8%) | 2 | m2 | 0 | 0 | 0.019 | 0.038
|  | 1,80 x 1,08 = | 1.94
4 | Dodávka | Dlaždice keramické glazované 300x300x9 mm (ztratné 8%) - tmavší odstín sprchový kout | 1.1 | m2 | 0 | 0 | 0.019 | 0.0209
|  | 1,0 x 1,08 = | 1.08
5 | Dodávka | Tmel na lepení dlaždic | 11.2 | kg | 0 | 0 | 0.001 | 0.0112
|  | 2,80 m2 x 4 kg/m2 (při tl. 6 mm) | 11.2
6 | 771 57-7111.R00 | Hrana schodů z hliníkového profilu (sprchový kout) | 0.8 | m | 0 | 0 | 0.0001 | 8e-05
7 | 771 57-7113.R00 | Lišta hliníková přechodová, stejná výška dlaždic | 1 | m | 0 | 0 | 0.00014 | 0.00014
8 | 771 57-9791.R00 | Příplatek za plochu podlah keram. do 5 m2 jednotl. | 2.8 | m2 | 0 | 0 |  | 0
|  | 1,275 x 1,55 - 0,70 x 0,15 + 1,20 x 0,80 = | 2.83
9 | 771 57-9793.R00 | Příplatek za spárovací hmotu - plošně | 2.8 | m2 | 0 | 0 | 0.0012 | 0.00336
|  | 1,275 x 1,55 - 0,70 x 0,15 + 1,20 x 0,80 = | 2.83
10 | 771 57-8011.R00 | Spára podlaha - stěna, silikonem | 8.3 | m | 0 | 0 | 4e-05 | 0.000332
|  | (1,55 + 1,275) x 2 - 0,70 + (1,20 + 0,80) x 2 - 0,70 = | 8.25
| Mezisoučet |  |  |  |  | 0 |  | 0.087312
11 | 998 77-1102.R00 | Přesun hmot pro podlahy z dlaždic, výšky do 12 m | 0.087312 | t | 0 | 0
| 771 - Podlahy z dlaždic keramických celkem |  |  |  |  | 0
Díl: | 776 | Podlahy povlakové
P.č. | Číslo položky | Název položky | Množství | MJ | Cena / MJ | Celkem (Kč) | Hmotnost / MJ | Hmotnost celk.(t)
1 | 776 10-1115.R00 | Vyrovnání podkladů samonivelační hmotou | 16 | m2 | 0 | 0 |  | 0
2 | 776 10-1121.R00 | Provedení penetrace podkladu | 16 | m2 | 0 | 0 |  | 0
3 | Montáž | Vyrovnání podkladu broušením | 16 | m2 | 0 | 0 |  | 0
4 | 776 52-1100.RU2 | Lepení povlakových podlah z pásů PVC na lepidlo | 16 | m2 | 0 | 0 | 0.00347 | 0.05552
včetně podlahoviny tl. 2,0 mm
5 | 776 42-1100.RU1 | Lepení podlahových soklíků z PVC a vinylu včetně dodávky soklíku PVC | 16.9 | m | 0 | 0 | 0.00059 | 0.009971
|  | 5,70 + 3,50 + 3,95 + 2,25 + 1,75 + 1,25 - 0,80 - 0,70 = | 16.9
6 | Montáž | PVC prořez malé plochy - chodba | 2.2 | m2 | 0 | 0 |  | 0
|  | 1,75 x 1,25 = | 2.19
7 | 776 40-1800.R00 | Demontáž soklíků nebo lišt, pryžových nebo z PVC | 22.2 | m | 0 | 0 |  | 0
3,50 + 4,0 + 2,20 + 1,30 + (2,50 + 1,25) x 2 + (1,20 + 0,80) x 2 + (1,65 + 1,35) x 2 -
|  | 0,70 x 4 - 0,60 x 2 - 0,80 = | 22.16
8 | 776 51-1810.RT2 | Odstranění PVC a koberců lepených bez podložky z ploch 10 - 20 m2 | 18.3 | m2 | 0 | 0 |  | 0
|  | 3,50 x 3,15 + 2,20 x 0,85 + 2,50 x 1,25 + 0,80 x 1,20 + 1,35 x 0,95 = | 18.26
| Mezisoučet |  |  |  |  | 0 |  | 0.065491
9 | 998 77-6102.R00 | Přesun hmot pro podlahy povlakové, výšky do 12 m | 0.065491 | t | 0 | 0
| 776 - Podlahy povlakové celkem |  |  |  |  | 0
Díl: | 781 | Obklady keramické
P.č. | Číslo položky | Název položky | Množství | MJ | Cena / MJ | Celkem (Kč) | Hmotnost / MJ | Hmotnost celk.(t)
1 | 781 47-5114.R00 | Obklad vnitřní stěn keramický, do tmele, 20x20 cm | 19.4 | m2 | 0 | 0 | 0.00475 | 0.09215
sociál: (1,65 + 1,275) x 2 x 2,30 - 0,70 x 2,20 - 0,70 x 2,0 - 0,60 x 0,40 + 1,275 x 0,10 +
|  | (1,20 + 0,80) x 2 x 2,20 - 0,70 x 2,20 + 0,80 x 0,10 = | 17.33
|  | kuchyň: (1,85 + 2,25) x 0,50 = | 2.05
2 | Dodávka | Obkládačka keramická světlé barvy 200x200 mm (ztratné 4%) | 20.2 | m2 | 0 | 0 | 0.01 | 0.202
|  | 19,40 x 1,04 = | 20.18
3 | Dodávka | Tmel na lepení obkladů | 48.5 | kg | 0 | 0 | 0.001 | 0.0485
|  | 19,40 m2 x 2,5 kg/m2 (při tl. 3 mm) | 48.5
4 | 781 49-7121.R00 | Lišta hliníková rohová k obkladům | 7.8 | m | 0 | 0 | 0.0001 | 0.00078
|  | 2,20 x 2 + 0,50 + 0,80 + 1,275 + 0,85 = | 7.825
5 | 781 47-9701.R00 | Příplatek za práci v omezeném prostoru (sprchový kout) | 7 | m2 | 0 | 0 |  | 0
|  | (1,20 + 0,80) x 2 x 2,20 - 0,80 x 2,20 = | 7.04
6 | 781 47-9705.R00 | Příplatek za spárovací hmotu - plošně | 19.4 | m2 | 0 | 0 | 0.0009 | 0.01746
7 | Montáž | Výřezy v obkladech kruhové | 8 | kus | 0 | 0 |  | 0
8 | 781 47-9711.R00 | Příplatek k obkladu stěn keram., za plochu do 10 m2 | 19.4 | m2 | 0 | 0 |  | 0
| Mezisoučet |  |  |  |  | 0 |  | 0.36089
9 | 998 78-1102.R00 | Přesun hmot pro obklady keramické, výšky do 12 m | 0.36089 | t | 0 | 0
| 781 - Obklady keramické celkem |  |  |  |  | 0
Díl: | 783 | Nátěry
P.č. | Číslo položky | Název položky | Množství | MJ | Cena / MJ | Celkem (Kč) | Hmotnost / MJ | Hmotnost celk.(t)
1 | 783 22-5100.R00 | Nátěr syntetický kovových doplňkových konstrukcí 2x + 1x email (zárubně - nová + vstup) | 1.9 | m2 | 0 | 0
|  | 2 x 4,70 x 0,20 = | 1.88
2 | Montáž | Nátěr syntetický radiátoru a stoupaček | 1 | kus | 0 | 0
| 783 - Nátěry celkem |  |  |  |  | 0
Díl: | 784 | Malby
P.č. | Číslo položky | Název položky | Množství | MJ | Cena / MJ | Celkem (Kč) | Hmotnost / MJ | Hmotnost celk.(t)
1 | 784 01-1111.R00 | Vyškrábání, oprášení, ometení podkladu (spára mezi panely) | 0.05 | m2 | 0 | 0 |  | 0
2 | 784 16-1401.R00 | Penetrace podkladu, 1 x (spára mezi panely) | 0.05 | m2 | 0 | 0 |  | 0
3 | 782 99-1100.R00 | Výplň dilatační spáry šířky do 2 cm (spára mezi panely) | 2.5 | m | 0 | 0 | 0.00013 | 0.000325
4 | 784 14-7101.R00 | Vyhlazení tmelem, tl. 0,5 mm (spára mezi panely) | 0.05 | m2 | 0 | 0 | 0.001 | 5e-05
5 | 784 41-2301.R00 | Pačokování 2x, obrus, sádra, místnosti H do 3,8 m (nové omítky) | 10.9 | m2 | 0 | 0 | 0.0001 | 0.00109
6 | 784 19-5122.R00 | Malba tekutá barva, 2 x | 47.3 | m2 | 0 | 0 | 0.00015 | 0.007095
|  | 31,30 + 16,0 = | 47.3
| 784 - Malby celkem |  |  |  |  | 0 |  | 0.00856
Díl: | C 21 M | Elektromontáže
P.č. | Číslo položky | Název položky | Množství | MJ | Cena / MJ | Celkem (Kč) | Hmotnost / MJ | Hmotnost celk.(t)
1 | 210 01-0002 | Trubka PVC ohebná pod omítku - 16 mm | 3 | m | 0 | 0
2 | 210 01-0301 | Krabice přístrojová univerzální | 16 | ks | 0 | 0
3 | 210 01-0321 | Krabice univerzální - víč. a svork | 4 | ks | 0 | 0
4 | 210 01-0321 | Krabice KR 97 se zapojením kruhová | 3 | ks | 0 | 0
5 | 210 01-0521 | Odvíčk./zavíčk. krabic | 7 | ks | 0 | 0
6 | 210 02-0951 | Výstražná tabulka | 1 | ks | 0 | 0
7 | 210 10-0173 | Ukončení kabelů do 3x 2,5 | 8 | ks | 0 | 0
8 | 210 10-0155 | Ukončení kabelů do 5x 6 | 3 | ks | 0 | 0
9 | 210 11-0001 | Spínač zapuštený jednopól. | 1 | ks | 0 | 0
10 | 210 11-0003 | Spínač zapuštený seriový. | 1 | ks | 0 | 0
11 | 210 11-0004 | Spínač zapuštený střídavý. | 2 | ks | 0 | 0
12 | 210 11-0152 | Tlačítko zap. 1/0 | 2 | ks | 0 | 0
13 | 210 15-0481 | Montáž. Čas relé - k ventilátorům | 2 | ks | 0 | 0
14 | 210 15-0481 | Montáž. přednostního relé - ke sporáku | 1 | ks | 0 | 0
15 | 210 11-0081 | Sporáková kombinace 400V, 16A | 1 | ks | 0 | 0
16 | 210 11-1012 | Zásuvka domovní zapuštěná 2P + PE | 4 | ks | 0 | 0
17 | 210 11-1016 | Zásuvka domovní dvojitá 2P + PE | 4 | ks | 0 | 0
18 | 210 11-1016s | TV zásuvka komplet | 1 | ks | 0 | 0
19 | 210 11-1016s | TP zásuvka komplet | 1 | ks | 0 | 0
20 | 210 19-0003 | Montáž oceloplechových nebo plast rozvodnic do 100kg | 1 | ks | 0 | 0
21 | 210 20-1054s | Svítidlo vestavné, LED, IP 44 | 4 | ks | 0 | 0
22 | 210 20-1054s | Příprava vývodu pro svítidlo s montáží lustrháku, osazení objímkou | 4 | ks | 0 | 0
23 | 210 22-0003 | Vedení uzemňovací na povrchu Cu do 50 mm2 | 5 | m | 0 | 0
24 | 210 22-0451 | Vedení ochr. pospoj | 25 | m | 0 | 0
25 | 210 80-0101 | Kabel CYKY- O 2x 1,5 mm2 | 5 | m | 0 | 0
26 | 210 80-0105 | Kabel CYKY- O 3x 1,5 mm2 | 12 | m | 0 | 0
27 | 210 80-0105 | Kabel CYKY- J 3x 1,5 mm2 | 40 | m | 0 | 0
28 | 210 80-0106 | Kabel CYKY- J 3x 2,5 mm2 | 60 | m | 0 | 0
29 | 210 81-0047 | Kabel CYKY- J 3x 4 mm2 | 15 | m | 0 | 0
30 | 210 80-2043 | Šňůra CGSG 3 x 4 - volně | 3 | m | 0 | 0
| C 21 M - Elektromontáže celkem |  |  |  |  | 0
Díl: | C 46 M | Stavební práce při elektromonážích
P.č. | Číslo položky | Název položky | Množství | MJ | Cena / MJ | Celkem (Kč) | Hmotnost / MJ | Hmotnost celk.(t)
1 | 460 68-0503 | Vysekání drážek v beton. zdech - š. 5 až 7 cm, hl. 3 cm | 30 | m | 0 | 0
2 | 460 71-0033 | Vyplnění rýh ve stěnách š. 5 až 7 cm, hl. 3 cm | 30 | m | 0 | 0
| C 46 M - Stavební práce při elektromonážích celkem |  |  |  |  | 0
Díl: | SPCM | Elektrododávky I.
P.č. | Číslo položky | Název položky | Množství | MJ | Cena / MJ | Celkem (Kč) | Hmotnost / MJ | Hmotnost celk.(t)
1 | 345 | Trubka PVC ohebná 16 mm | 3 | m | 0 | 0
2 | 345 | Krabice přístrojová - | 16 | ks | 0 | 0
3 | 345 | Krabice univerzální KU 68/2-- víč. a svork. | 4 | ks | 0 | 0
4 | 345 | Krabice KR 97 se zapojením kruhová | 3 | ks | 0 | 0
5 |  | Výstražná tabulka | 1 | ks | 0 | 0
6 | 345 | Spínač zapuštený jednopól.250V, 10A, řaz 1 | 1 | ks | 0 | 0
7 | 345 | Spínač zapuštený seriový 250V, 10A, řaz.5 | 1 | ks | 0 | 0
8 | 345 | Spínač zapuštený střídavý 250V, 10A , řaz. 6 | 2 | ks | 0 | 0
9 | 345 | Tlačítko zapuštěné 250V, 10A, 1/0 | 2 | ks | 0 | 0
10 | 345 | Rámeček jednonásobný | 7 | ks | 0 | 0
11 | 345 | Rámeček pro dvoudutinkovou zásuvku | 5 | ks | 0 | 0
12 | 345 | Rámeček dvojnásobný - vodorovný | 2 | ks | 0 | 0
13 | 358 | Sporáková kombinace , 400V, 16A | 1 | ks | 0 | 0
14 | 345 | Zásuvka zapuštěná 2P+PE, 250V, 16A | 4 | ks | 0 | 0
15 | 345 | Zásuvka zapuštěná dvojitá s pootoč dutinkou 2P+PE, 250V, 16A | 4 | ks | 0 | 0
16 | 345 | Zásuvka zapuštěná TV | 1 | ks | 0 | 0
17 | 345 | Zásuvka zapuštěná TP | 1 | ks | 0 | 0
18 | 345 | Objímka pro žárovku | 4 | ks | 0 | 0
19 | 358 | Zpožďovací relé k ventilátorům | 2 | ks | 0 | 0
20 | 358 | Přednostní relé ke sporáku | 1 | ks | 0 | 0
21 | 354 | Vyrovnávač potenciálu | 1 | ks | 0 | 0
22 | 354 | Svorka pro ochr. pospoj | 10 | ks | 0 | 0
23 | 341 | Vodič CY 6 mm2 | 30 | m | 0 | 0
24 | 341 | Kabel CYKY- J 2x 1,5 mm2 | 5 | m | 0 | 0
25 | 341 | Kabel CYKY- O 3x 1,5 mm2 | 12 | m | 0 | 0
26 | 341 | Kabel CYKY- J 3x 1,5 mm2 | 40 | m | 0 | 0
27 | 341 | Kabel CYKY- J 3x 2,5 mm2 | 60 | m | 0 | 0
28 | 341 | Šňůra CGSG 3x 4 | 3 | m | 0 | 0
29 | 348 | Svítidlo LED pod kuchyňskou linku - dl. 400 mm | 1 | ks | 0 | 0
30 | 348 | Svítidlo LED chrom GU10 (nad umyvadlo) | 1 | ks | 0 | 0
31 | 348 | Svítidlo LED 15W - přisazené kruhové (chodba) | 1 | ks | 0 | 0
32 | 348 | A-Svítidlo LED vestavné, 15W, IP 43 (WC + sprcha) | 1 | ks | 0 | 0
| Mezisoučet |  |  |  |  | 0
|  | Podružný materiál elektroinstalace | 5 | % | 0 | 0
|  | PPV | 6 | % | 0 | 0
| SPCM - Elektrododávky I. celkem |  |  |  |  | 0
Díl: |  | Elektrododávky II.
P.č. | Číslo položky | Název položky | Množství | MJ | Cena / MJ | Celkem (Kč) | Hmotnost / MJ | Hmotnost celk.(t)
1 | Dodávka | Podružná rozvodnice R-B - Plastová rozvodnice pro 12 modulů
bude obsahovat : vypínač jednoíl 25A , proud. Chránič2p 25 A - 30 mA
jistič. Jednopól 5 ks, přepěť. ochr. 2. st, tř. C 2pól. ,
|  | Isvorka řadová - 6 ks | 1 | ks | 0 | 0
| Elektrododávky II. celkem |  |  |  |  | 0
Díl: |  | Demontáž stávajícího el. zařízení
P.č. | Číslo položky | Název položky | Množství | MJ | Cena / MJ | Celkem (Kč) | Hmotnost / MJ | Hmotnost celk.(t)
1 |  | Demotáž stávajících el rozvodů | 4 | hod | 0 | 0
2 |  | Likvidace demont. materiálu | 1 | kpl | 0 | 0
| Demontáž stávajícího el. zařízení celkem |  |  |  |  | 0