## Rekapitulace
EstiCon | Firma:
Rekapitulace ceny
Stavba: 19055 - Lávka na Polance, Třebíč
| Celková cena bez DPH: | 0
| Celková cena s DPH: | 0
Objekt | Popis | Cena bez DPH | DPH | Cena s DPH
_02 | Všeobecné konstrukce a práce | 0 | 0 | 0
001 | Demolice lávky na Polance, Třebíč | 0 | 0 | 0
201 | Lávka na Polance, Třebíč | 0 | 0 | 0

## _02
EstiCon |  |  |  | Firma: | [6 empty] | 3
Soupis prací objektu
S | Stavba: | 19055 |  | Lávka na Polance, Třebíč |  |  | _02 | 0 |  | 0 | 2
O | Rozpočet: | _02 |  | Všeobecné konstrukce a práce | [5 empty] | 0.15 | 2
Typ | Poř. číslo | Kód položky | Varianta | Název Položky | MJ | Množství | Cena |  | Cenová soustava | 0.21
[7 empty] | Jednotková | Celkem
0 | 1 | 2 | 3 | 4 | 5 | 6 | 7 | 8 | 9
SD |  | 0 |  | Všeobecné konstrukce a práce |  |  |  | 0
P | 1 | 02730 |  | POMOC PRÁCE ZŘÍZ NEBO ZAJIŠŤ OCHRANU INŽENÝRSKÝCH SÍTÍ | KPL | 1 | 0 | 0 | OTSKP ~ 2024 | 0 | 3
PP |  |  |  | Vytyčení inženýrských sítí správci a ochrana sítí v prostoru staveniště. Zejména zajištění stability kanalizace za rubem opěry 2 stávající lávky při demolici opěry. Ochrana lamp veřejného osvětlení v prostoru staveniště bedněním.
TS |  |  |  | zahrnuje veškeré náklady spojené s objednatelem požadovanými zařízeními
P | 2 | 02910 | a | OSTATNÍ POŽADAVKY - ZEMĚMĚŘIČSKÁ MĚŘENÍ | KPL | 1 | 0 | 0 | OTSKP ~ 2024 | 0 | 3
PP |  |  |  | Vytyčení staveniště.
TS |  |  |  | zahrnuje veškeré náklady spojené s objednatelem požadovanými pracemi, - pro stanovení orientační investorské ceny určete jednotkovou cenu jako 1% odhadované ceny stavby
P | 3 | 02910 | b | OSTATNÍ POŽADAVKY - ZEMĚMĚŘIČSKÁ MĚŘENÍ | KPL | 1 | 0 | 0 | OTSKP ~ 2024 | 0 | 3
PP |  |  |  | Geodetické sledování během stavby.
TS |  |  |  | zahrnuje veškeré náklady spojené s objednatelem požadovanými pracemi, - pro stanovení orientační investorské ceny určete jednotkovou cenu jako 1% odhadované ceny stavby
P | 4 | 02910 | c | OSTATNÍ POŽADAVKY - ZEMĚMĚŘIČSKÁ MĚŘENÍ | KPL | 1 | 0 | 0 | OTSKP ~ 2024 | 0 | 3
PP |  |  |  | Zaměření skutečného provedení stavby + CD.
TS |  |  |  | zahrnuje veškeré náklady spojené s objednatelem požadovanými pracemi, - pro stanovení orientační investorské ceny určete jednotkovou cenu jako 1% odhadované ceny stavby
P | 5 | 029412 |  | OSTATNÍ POŽADAVKY - VYPRACOVÁNÍ MOSTNÍHO LISTU | KUS | 1 | 0 | 0 | OTSKP ~ 2024 | 0 | 3
PP |  |  |  | Papírové vyhotovení ML v požadovaném počtu + digitálně na CD.
TS |  |  |  | zahrnuje veškeré náklady spojené s objednatelem požadovanými pracemi
P | 6 | 02943 |  | OSTATNÍ POŽADAVKY - VYPRACOVÁNÍ RDS | KPL | 1 | 0 | 0 | OTSKP ~ 2024 | 0 | 3
PP |  |  |  | Papírové vyhotovení RDS objektu SO 201 v požadovaném počtu + digitálně na CD.
TS |  |  |  | zahrnuje veškeré náklady spojené s objednatelem požadovanými pracemi
P | 7 | 02944 |  | OSTAT POŽADAVKY - DOKUMENTACE SKUTEČ PROVEDENÍ V DIGIT FORMĚ | KPL | 1 | 0 | 0 | OTSKP ~ 2024 | 0 | 3
PP |  |  |  | Papírové vyhotovení DSPS v požadovaném počtu + digitálně na CD.
TS |  |  |  | zahrnuje veškeré náklady spojené s objednatelem požadovanými pracemi
P | 8 | 02945 |  | OSTAT POŽADAVKY - GEOMETRICKÝ PLÁN | KPL | 1 | 0 | 0 | OTSKP ~ 2024 | 0 | 3
PP |  |  |  | Geometrický plán stavby. Cena za komplet.
TS |  |  |  | položka zahrnuje: - přípravu podkladů, vyhotovení žádosti pro vklad na katastrální úřad - polní práce spojené s vyhotovením geometrického plánu - výpočetní a grafické kancelářské práce - úřední ověření výsledného elaborátu - schválení návrhu vkladu do katastru nemovitostí příslušným katastrálním úřadem
P | 9 | 02946 |  | OSTAT POŽADAVKY - FOTODOKUMENTACE | KPL | 1 | 0 | 0 | OTSKP ~ 2024 | 0 | 3
PP |  |  |  | Fotodokumentace průběhu stavby - týdenní.
TS |  |  |  | položka zahrnuje: - fotodokumentaci zadavatelem požadovaného děje a konstrukcí v požadovaných časových intervalech - zadavatelem specifikované výstupy (fotografie v papírovém a digitálním formátu) v požadovaném počtu
P | 10 | 02953 |  | OSTATNÍ POŽADAVKY - HLAVNÍ MOSTNÍ PROHLÍDKA | KUS | 1 | 0 | 0 | OTSKP ~ 2024 | 0 | 3
PP |  |  |  | První hlavní prohlídka lávky, včetně zanesení do BMS.
TS |  |  |  | položka zahrnuje : - úkony dle ČSN 73 6221 - provedení hlavní mostní prohlídky oprávněnou fyzickou nebo právnickou osobou - vyhotovení záznamu (protokolu), který jednoznačně definuje stav mostu
P | 11 | 02960 |  | OSTATNÍ POŽADAVKY - ODBORNÝ DOZOR | KPL | 1 | 0 | 0 | OTSKP ~ 2024 | 0 | 3
PP |  |  |  | Geotechnický dozor. Při provádění založení lávky.
TS |  |  |  | zahrnuje veškeré náklady spojené s objednatelem požadovaným dozorem
P | 12 | 02991 |  | OSTATNÍ POŽADAVKY - INFORMAČNÍ TABULE | KPL | 1 | 0 | 0 | OTSKP ~ 2024 | 0 | 3
PP |  |  |  | Opatření BOZP. Pásky, prkna, tabulky, sloupky atd. Včetně zohlednění ztíženého přístupu z důvodu již probíhající stavby v areálu koupaliště. Cena za komplet.
TS |  |  |  | položka zahrnuje: - dodání a osazení informačních tabulí v předepsaném provedení a množství s obsahem předepsaným zadavatelem - veškeré nosné a upevňovací konstrukce - základové konstrukce včetně nutných zemních prací - demontáž a odvoz po skončení platnosti - případně nutné opravy poškozených čátí během platnosti
P | 13 | 03100 |  | ZAŘÍZENÍ STAVENIŠTĚ - ZŘÍZENÍ, PROVOZ, DEMONTÁŽ | KPL | 1 | 0 | 0 | OTSKP ~ 2024 | 0 | 3
PP
TS |  |  |  | zahrnuje objednatelem povolené náklady na pořízení (event. pronájem), provozování, udržování a likvidaci zhotovitelova zařízení
P | 14 | 03710 |  | POMOC PRÁCE ZAJIŠŤ NEBO ZŘÍZ OBJÍŽĎKY A PŘÍSTUP CESTY | KPL | 1 | 0 | 0 | OTSKP ~ 2024 | 0 | 3
PP |  |  |  | Veškeré zajištění a zřízení přístupů a přístupových cest vč. všech opatření a koordinace s okolními akcemi pro stavbu lávky z obou břehů a přístup do řeky pro zajištění demolice BB a zajištění skruže lávky. Obsahuje veškeré práce související se ztíženým přístupem a ztížené pracovní podmínky v okolí lávky a doplňkové konstrukce pro převedení pěších a cyklistů přes řeku.
TS |  |  |  | Položka zahrnuje: - objednatelem povolené náklady na požadovaná zařízení zhotovitele Položka nezahrnuje: - x
SD |  | 9 |  | Ostatní konstrukce a práce |  |  |  | 0
P | 15 | 916812 |  | ODDĚL OPLOCENÍ S PODSTAVCI DRÁTĚNNÉ - MONTÁŽ S PŘESUNEM | M | 50 | 0 | 0 | OTSKP ~ 2024 | 0 | 3
PP |  |  |  | Oplocení staveniště výšky min. 1,8 m.
VV |  |  |  | Levý břeh: 10,0 = 10,000 [A] Pravý břeh: 40,0 = 40,000 [B] Celkem: A+B = 50,000 [C]
TS |  |  |  | položka zahrnuje: - přemístění zařízení z dočasné skládky a jeho osazení a montáž na místě určeném projektem - údržbu po celou dobu trvání funkce, náhradu zničených nebo ztracených kusů, nutnou opravu poškozených částí
P | 16 | 916813 |  | ODDĚL OPLOCENÍ S PODSTAVCI DRÁTĚNNÉ - DEMONTÁŽ | M | 50 | 0 | 0 | OTSKP ~ 2024 | 0 | 3
PP |  |  |  | Dle pol. 916812.
VV |  |  |  | Levý břeh: 10,0 = 10,000 [A] Pravý břeh: 40,0 = 40,000 [B] Celkem: A+B = 50,000 [C]
TS |  |  |  | Položka zahrnuje odstranění, demontáž a odklizení zařízení s odvozem na předepsané místo
P | 17 | 916819 |  | ODDĚL OPLOCENÍ S PODSTAVCI DRÁTĚNNÉ - NÁJEMNÉ | MDEN | 5600 | 0 | 0 | OTSKP ~ 2024 | 0 | 3
PP |  |  |  | Dle pol. 916812. Pronájem 16 týdnů.
VV |  |  |  | Levý břeh: 16*7*10,0 = 1120,000 [A] Pravý břeh: 16*7*40,0 = 4480,000 [B] Celkem: A+B = 5600,000 [C]
TS |  |  |  | položka zahrnuje sazbu za pronájem zařízení. Počet měrných jednotek se určí jako součin délky zařízení a počtu dní použití.

## 001
EstiCon |  |  |  | Firma: | [6 empty] | 3
Soupis prací objektu
S | Stavba: | 19055 |  | Lávka na Polance, Třebíč |  |  | 001 | 0 |  | 0 | 2
O | Rozpočet: | 001 |  | Demolice lávky na Polance, Třebíč | [5 empty] | 0.15 | 2
Typ | Poř. číslo | Kód položky | Varianta | Název Položky | MJ | Množství | Cena |  | Cenová soustava | 0.21
[7 empty] | Jednotková | Celkem
0 | 1 | 2 | 3 | 4 | 5 | 6 | 7 | 8 | 9
SD |  | 0 |  | Všeobecné konstrukce a práce |  |  |  | 0
P | 1 | 014101 |  | POPLATKY ZA SKLÁDKU | M3 | 93.1 | 0 | 0 | OTSKP ~ 2024 | 0 | 3
PP |  |  |  | Nevhodná zemina z výkopů a podkladních vrstev zpevněných ploch.
VV |  |  |  | Dle pol. 113325: 45,1 = 45,100 [A] Dle pol. 131735: 48,0 = 48,000 [B] Celkem: A+B = 93,100 [C]
TS |  |  |  | zahrnuje veškeré poplatky provozovateli skládky související s uložením odpadu na skládce.
P | 2 | 014102 |  | POPLATKY ZA SKLÁDKU | T | 247.906 | 0 | 0 | OTSKP ~ 2024 | 0 | 3
PP |  |  |  | Beton, železobeton, kámen, žulové kostky. ČERPÁNO DLE SKUTEČNOSTI.
VV |  |  |  | Dle pol. 113155: 1,6*2,3 = 3,680 [A] Dle pol. 113175: 4,5*2,5 = 11,250 [B] Dle pol. 11351: 0,15*0,25*41,0*2,3 = 3,536 [C] Dle pol. 11352: 0,25*0,25*45,0*2,3 = 6,469 [D] Dle pol. 966135: 36,563*2,5 = 91,408 [E] Dle pol. 966155: 4,375*2,3 = 10,063 [F] Dle pol. 966165 (PŘEDPOKLAD): 48,6*2,5 = 121,500 [G] Celkem: A+B+C+D+E+F+G = 247,906 [H]
TS |  |  |  | zahrnuje veškeré poplatky provozovateli skládky související s uložením odpadu na skládce.
P | 3 | 014112 |  | POPLATKY ZA SKLÁDKU TYP S-IO (INERTNÍ ODPAD) | T | 39.6 | 0 | 0 | OTSKP ~ 2024 | 0 | 3
PP |  |  |  | Asfalt, kamenivo stmelené asfaltem.
VV |  |  |  | Dle pol. 113335: 18,0*2,2 = 39,600 [A]
TS |  |  |  | zahrnuje veškeré poplatky provozovateli skládky související s uložením odpadu na skládce.
P | 4 | 027413 |  | PROVIZORNÍ MOSTY - DEMONTÁŽ | M2 | 174.45 | 0 | 0 | OTSKP ~ 2024 | 0 | 3
PP |  |  |  | Demontáž stávající provizorní konstrukce lávky typu BAILEY BRIDGE, včetně pochozí plochy z dřevěných desek a ocelových chrániček. Odvoz na mezideponii určenou zástupcem investora (do 10 km).
VV |  |  |  | 5,0*34,89 = 174,450 [A]
TS |  |  |  | zahrnuje veškeré náklady spojené s objednatelem požadovanými zařízeními
SD |  | 1 |  | Zemní práce |  |  |  | 0
P | 5 | 11201 |  | KÁCENÍ STROMŮ D KMENE DO 0,5M S ODSTRANĚNÍM PAŘEZŮ | KUS | 6 | 0 | 0 | OTSKP ~ 2024 | 0 | 3
PP |  |  |  | Kácení stromů na levém břehu. Odvoz na řízenou skládku. Včetně štěpkování větví a pařezů. Dle stanoviska MÚ Třebíč, OŽP č.j. OŽP 90385/20 - SPIS OŽP /14324/2020/Eu..
TS |  |  |  | Kácení stromů se měří v [ks] poražených stromů (průměr stromů se měří ve výšce 1,3m nad terénem) a zahrnuje zejména: - poražení stromu a osekání větví - spálení větví na hromadách nebo štěpkování - dopravu a uložení kmenů, případné další práce s nimi dle pokynů zadávací dokumentace Odstranění pařezů se měří v [ks] vytrhaných nebo vykopaných pařezů a zahrnuje zejména: - vytrhání nebo vykopání pařezů - veškeré zemní práce spojené s odstraněním pařezů - dopravu a uložení pařezů, případně další práce s nimi dle pokynů zadávací dokumentace - zásyp jam po pařezech
P | 6 | 11202 |  | KÁCENÍ STROMŮ D KMENE DO 0,9M S ODSTRANĚNÍM PAŘEZŮ | KUS | 2 | 0 | 0 | OTSKP ~ 2024 | 0 | 3
PP |  |  |  | Kácení stromů na levém břehu. Odvoz na řízenou skládku. Včetně štěpkování větví a pařezů. Dle stanoviska MÚ Třebíč, OŽP č.j. OŽP 90385/20 - SPIS OŽP /14324/2020/Eu.
TS |  |  |  | Kácení stromů se měří v [ks] poražených stromů (průměr stromů se měří ve výšce 1,3m nad terénem) a zahrnuje zejména: - poražení stromu a osekání větví - spálení větví na hromadách nebo štěpkování - dopravu a uložení kmenů, případné další práce s nimi dle pokynů zadávací dokumentace Odstranění pařezů se měří v [ks] vytrhaných nebo vykopaných pařezů a zahrnuje zejména: - vytrhání nebo vykopání pařezů - veškeré zemní práce spojené s odstraněním pařezů - dopravu a uložení pařezů, případně další práce s nimi dle pokynů zadávací dokumentace - zásyp jam po pařezech
P | 7 | 11203 |  | KÁCENÍ STROMŮ D KMENE PŘES 0,9M S ODSTRAN PAŘEZŮ | KUS | 2 | 0 | 0 | OTSKP ~ 2024 | 0 | 3
PP |  |  |  | Kácení stromů na levém břehu. Odvoz na řízenou skládku. Včetně štěpkování větví a pařezů. Dle stanoviska MÚ Třebíč, OŽP č.j. OŽP 90385/20 - SPIS OŽP /14324/2020/Eu.
TS |  |  |  | Kácení stromů se měří v [ks] poražených stromů (průměr stromů se měří ve výšce 1,3m nad terénem) a zahrnuje zejména: - poražení stromu a osekání větví - spálení větví na hromadách nebo štěpkování - dopravu a uložení kmenů, případné další práce s nimi dle pokynů zadávací dokumentace Odstranění pařezů se měří v [ks] vytrhaných nebo vykopaných pařezů a zahrnuje zejména: - vytrhání nebo vykopání pařezů - veškeré zemní práce spojené s odstraněním pařezů - dopravu a uložení pařezů, případně další práce s nimi dle pokynů zadávací dokumentace - zásyp jam po pařezech
P | 8 | 113155 |  | ODSTRANĚNÍ KRYTU ZPEVNĚNÝCH PLOCH Z BETONU, ODVOZ DO 8KM | M3 | 1.6 | 0 | 0 | OTSKP ~ 2024 | 0 | 3
PP |  |  |  | Odstranění bet. krytu před vstupem do areálu lázní na levém břehu. Předpokládaná tl. 200 mm.Včetně odvozu na řízenou skládku.
VV |  |  |  | 0,2*8,0 = 1,600 [A]
TS |  |  |  | Položka zahrnuje veškerou manipulaci s vybouranou sutí a s vybouranými hmotami vč. uložení na skládku. Nezahrnuje poplatek za skládku, který se vykazuje v položce 0141** (s výjimkou malého množství bouraného materiálu, kde je možné poplatek zahrnout do jednotkové ceny bourání – tento fakt musí být uveden v doplňujícím textu k položce).
P | 9 | 113175 |  | ODSTRAN KRYTU ZPEVNĚNÝCH PLOCH Z DLAŽEB KOSTEK, ODVOZ DO 8KM | M3 | 4.5 | 0 | 0 | OTSKP ~ 2024 | 0 | 3
PP |  |  |  | Odstranění krytu z žulové kostky. Na pravém břehu. Žulové kostky 100/100/100 mm.
VV |  |  |  | Vlevo od lávky: 0,1*20,0 = 2,000 [A] Vpravo od lávky: 0,1*25,0 = 2,500 [B] Celkem: A+B = 4,500 [C]
TS |  |  |  | Položka zahrnuje veškerou manipulaci s vybouranou sutí a s vybouranými hmotami vč. uložení na skládku. Nezahrnuje poplatek za skládku, který se vykazuje v položce 0141** (s výjimkou malého množství bouraného materiálu, kde je možné poplatek zahrnout do jednotkové ceny bourání – tento fakt musí být uveden v doplňujícím textu k položce).
P | 10 | 113325 |  | ODSTRAN PODKL ZPEVNĚNÝCH PLOCH Z KAMENIVA NESTMEL, ODVOZ DO 8KM | M3 | 45.1 | 0 | 0 | OTSKP ~ 2024 | 0 | 3
PP |  |  |  | Odstranění podkladu ploch zpevněných asfaltem, betonem a dlažební kostkou. Odstranění krytu nezpevněné komunikace na levém břehu.
VV |  |  |  | Asf. kryt, pravý břeh: 0,15*180,0 = 27,000 [A] Bet. kryt, levý břeh: 0,2*8,0 = 1,600 [B] Dlaž. kostka, pravý břeh vlevo: 0,2*20,0 = 4,000 [C] Dlaž. kostka, pravý břeh vpravo: 0,2*25,0 = 5,000 [D] Nezpevněná komunikace, levý břeh: 0,25*30,0 = 7,500 [E] Celkem: A+B+C+D+E = 45,100 [F]
TS |  |  |  | Položka zahrnuje veškerou manipulaci s vybouranou sutí a s vybouranými hmotami vč. uložení na skládku. Nezahrnuje poplatek za skládku, který se vykazuje v položce 0141** (s výjimkou malého množství bouraného materiálu, kde je možné poplatek zahrnout do jednotkové ceny bourání – tento fakt musí být uveden v doplňujícím textu k položce).
P | 11 | 113335 |  | ODSTRAN PODKL ZPEVNĚNÝCH PLOCH S ASFALT POJIVEM, ODVOZ DO 8KM | M3 | 18 | 0 | 0 | OTSKP ~ 2024 | 0 | 3
PP |  |  |  | Odstranění podkladu ploch zpevněných asfaltem na pravém břehu.
VV |  |  |  | 0,1*180,0 = 18,000 [A]
TS |  |  |  | Položka zahrnuje veškerou manipulaci s vybouranou sutí a s vybouranými hmotami vč. uložení na skládku. Nezahrnuje poplatek za skládku, který se vykazuje v položce 0141** (s výjimkou malého množství bouraného materiálu, kde je možné poplatek zahrnout do jednotkové ceny bourání – tento fakt musí být uveden v doplňujícím textu k položce).
P | 12 | 11351 |  | ODSTRANĚNÍ ZÁHONOVÝCH OBRUBNÍKŮ | M | 41 | 0 | 0 | OTSKP ~ 2024 | 0 | 3
PP |  |  |  | Podél zpevněných ploch z dlažebních kostek na pravém břehu. Včetně betonového lože. Včetně odvozu a uložení na řízenou skládku.
VV |  |  |  | Vlevo od lávky: 2*13,0 = 26,000 [A] Vpravo od lávky: 15,0 = 15,000 [B] Celkem: A+B = 41,000 [C]
TS |  |  |  | Položka zahrnuje veškerou manipulaci s vybouranou sutí a s vybouranými hmotami vč. uložení na skládku. Nezahrnuje poplatek za skládku, který se vykazuje v položce 0141** (s výjimkou malého množství bouraného materiálu, kde je možné poplatek zahrnout do jednotkové ceny bourání – tento fakt musí být uveden v doplňujícím textu k položce).
P | 13 | 11352 |  | ODSTRANĚNÍ CHODNÍKOVÝCH A SILNIČNÍCH OBRUBNÍKŮ BETONOVÝCH | M | 45 | 0 | 0 | OTSKP ~ 2024 | 0 | 3
PP |  |  |  | Podél zpevněných asfaltových ploch na pravm břehu. Včetně betonového lože. Včetně odvozu a uložení na řízenou skládku.
VV |  |  |  | Vlevo od lávky: 15,0 = 15,000 [A] Vpravo od lávky: 30,0 = 30,000 [B] Celkem: A+B = 45,000 [C]
TS |  |  |  | Položka zahrnuje veškerou manipulaci s vybouranou sutí a s vybouranými hmotami vč. uložení na skládku. Nezahrnuje poplatek za skládku, který se vykazuje v položce 0141** (s výjimkou malého množství bouraného materiálu, kde je možné poplatek zahrnout do jednotkové ceny bourání – tento fakt musí být uveden v doplňujícím textu k položce).
P | 14 | 11372 |  | FRÉZOVÁNÍ ZPEVNĚNÝCH PLOCH ASFALTOVÝCH | M3 | 9 | 0 | 0 | OTSKP ~ 2024 | 0 | 3
PP |  |  |  | Odstranění asfaltového krytu chodníku na pravém břehu. Předpokládaná tl. 50 mm. Odkup odfrézovaného recyklátu zhotovitelem.
VV |  |  |  | 0,05*180,0 = 9,000 [A]
TS |  |  |  | Položka zahrnuje veškerou manipulaci s vybouranou sutí a s vybouranými hmotami vč. uložení na skládku. Nezahrnuje poplatek za skládku, který se vykazuje v položce 0141** (s výjimkou malého množství bouraného materiálu, kde je možné poplatek zahrnout do jednotkové ceny bourání – tento fakt musí být uveden v doplňujícím textu k položce).
P | 15 | 12110 |  | SEJMUTÍ ORNICE NEBO LESNÍ PŮDY | M3 | 22.5 | 0 | 0 | OTSKP ~ 2024 | 0 | 3
PP |  |  |  | Sejmutí humózní vrstvy v místě nových komunikací a zpevněných ploch. V tloušťce 150 mm. Včetně uložení na meziskládku.
VV |  |  |  | Levý břeh: 0,15*80,0 = 12,000 [A] Pravý břeh: 0,15*70,0 = 10,500 [B] Celkem: A+B = 22,500 [C]
TS |  |  |  | položka zahrnuje sejmutí ornice bez ohledu na tloušťku vrstvy a její vodorovnou dopravu nezahrnuje uložení na trvalou skládku
P | 16 | 131735 |  | HLOUBENÍ JAM ZAPAŽ I NEPAŽ TŘ. I, ODVOZ DO 8KM | M3 | 48 | 0 | 0 | OTSKP ~ 2024 | 0 | 3
PP |  |  |  | Výkop pro demolici opěr stávající lávky. Včetně uložení na meziskládku.
VV |  |  |  | Rub OP1: 6,0*2,0 = 12,000 [A] Líc OP1: 6,0*1,0 = 6,000 [B] Rub OP2: 6,0*4,5 = 27,000 [C] Líc OP2: 6,0*0,5 = 3,000 [D] Celkem: A+B+C+D = 48,000 [E]
TS |  |  |  | položka zahrnuje: - vodorovná a svislá doprava, přemístění, přeložení, manipulace s výkopkem - kompletní provedení vykopávky nezapažené i zapažené - ošetření výkopiště po celou dobu práce v něm vč. klimatických opatření - ztížení vykopávek v blízkosti podzemního vedení, konstrukcí a objektů vč. jejich dočasného zajištění - ztížení pod vodou, v okolí výbušnin, ve stísněných prostorech a pod. - příplatek za lepivost - těžení po vrstvách, pásech a po jiných nutných částech (figurách) - čerpání vody vč. čerpacích jímek, potrubí a pohotovostní čerpací soupravy (viz ustanovení k pol. 1151,2) - potřebné snížení hladiny podzemní vody - těžení a rozpojování jednotlivých balvanů - vytahování a nošení výkopku - svahování a přesvah. svahů do konečného tvaru, výměna hornin v podloží a v pláni znehodnocené klimatickými vlivy - ruční vykopávky, odstranění kořenů a napadávek - pažení, vzepření a rozepření vč. přepažování (vyjma štětových stěn) - úpravu, ochranu a očištění dna, základové spáry, stěn a svahů - odvedení nebo obvedení vody v okolí výkopiště a ve výkopišti - třídění výkopku - veškeré pomocné konstrukce umožňující provedení vykopávky (příjezdy, sjezdy, nájezdy, lešení, podpěr. konstr., přemostění, zpevněné plochy, zakrytí a pod.) - nezahrnuje uložení zeminy (na skládku, do násypu) ani poplatky za skládku, vykazují se v položce č.0141**
P | 17 | 17120 |  | ULOŽENÍ SYPANINY DO NÁSYPŮ A NA SKLÁDKY BEZ ZHUTNĚNÍ | M3 | 79.5 | 0 | 0 | OTSKP ~ 2024 | 0 | 3
PP |  |  |  | Uložení odtěžené zeminy a ornice na skládku resp. meziskládku.
VV |  |  |  | Dle pol. 12110: 22,5 = 22,500 [A] Dle pol. 131735: 57,0 = 57,000 [B] Celkem: A+B = 79,500 [C]
TS |  |  |  | položka zahrnuje: - kompletní provedení zemní konstrukce do předepsaného tvaru - ošetření úložiště po celou dobu práce v něm vč. klimatických opatření - ztížení v okolí vedení, konstrukcí a objektů a jejich dočasné zajištění - ztížení provádění ve ztížených podmínkách a stísněných prostorech - ztížené ukládání sypaniny pod vodu - ukládání po vrstvách a po jiných nutných částech (figurách) vč. dosypávek - spouštění a nošení materiálu - úprava, očištění a ochrana podloží a svahů - svahování, uzavírání povrchů svahů - udržování úložiště a jeho ochrana proti vodě - odvedení nebo obvedení vody v okolí úložiště a v úložišti - veškeré pomocné konstrukce umožňující provedení zemní konstrukce (příjezdy, sjezdy, nájezdy, lešení, podpěrné konstrukce, přemostění, zpevněné plochy, zakrytí a pod.)
SD |  | 9 |  | Ostatní konstrukce a práce |  |  |  | 0
P | 18 | 9111A3 |  | ZÁBRADLÍ SILNIČNÍ S VODOR MADLY - DEMONTÁŽ S PŘESUNEM | M | 22 | 0 | 0 | OTSKP ~ 2024 | 0 | 3
PP |  |  |  | Odstranění stávajícího ocelového zábradlí na levém břehu. Včetně patek Odkup zhotovitelem za cenu kovového odpadu.
VV |  |  |  | Vlevo: 4,0 = 4,000 [A] Vpravo: 18,0 = 18,000 [B] Celkem: A+B = 22,000 [C]
TS |  |  |  | položka zahrnuje: - demontáž a odstranění zařízení - jeho odvoz na předepsané místo
P | 19 | 914163 |  | DOPRAVNÍ ZNAČKY ZÁKLADNÍ VELIKOSTI HLINÍKOVÉ FÓLIE TŘ 1 - DEMONTÁŽ | KUS | 1 | 0 | 0 | OTSKP ~ 2024 | 0 | 3
PP |  |  |  | Demontáž stávající dopravní značky C9b na pravém břehu. Včetně sloupku a patky. Včetně odvozu na skládku, recyklace.
TS |  |  |  | Položka zahrnuje odstranění, demontáž a odklizení materiálu s odvozem na předepsané místo
P | 20 | 919111 |  | ŘEZÁNÍ ASFALTOVÉHO KRYTU VOZOVEK TL DO 50MM | M | 22 | 0 | 0 | OTSKP ~ 2024 | 0 | 3
PP |  |  |  | Řezaná spára na hranici úpravy asfaltového krytu na pravém břehu.
VV |  |  |  | 7,0+15,0 = 22,000 [A]
TS |  |  |  | položka zahrnuje řezání vozovkové vrstvy v předepsané tloušťce, včetně spotřeby vody
P | 21 | 966135 |  | BOURÁNÍ KONSTRUKCÍ Z KAMENE NA MC S ODVOZEM DO 8KM | M3 | 36.563 | 0 | 0 | OTSKP ~ 2024 | 0 | 3
PP |  |  |  | Rozebrání stávajích protipovodňových zdí z kamenného zdiva s betonovou římsou. Včetně odvozu na řízenou skládku.
VV |  |  |  | Levý břeh: 0,75*2,5*14,0 = 26,250 [A] Pravý břeh: 0,75*2,5*5,5 = 10,313 [B] Celkem: A+B = 36,563 [C]
TS |  |  |  | položka zahrnuje: - rozbourání konstrukce bez ohledu na použitou technologii - veškeré pomocné konstrukce (lešení a pod.) - veškerou manipulaci s vybouranou sutí a hmotami včetně uložení na skládku. Nezahrnuje poplatek za skládku, který se vykazuje v položce 0141** (s výjimkou malého množství bouraného materiálu, kde je možné poplatek zahrnout do jednotkové ceny bourání – tento fakt musí být uveden v doplňujícím textu k položce) - veškeré další práce plynoucí z technologického předpisu a z platných předpisů
P | 22 | 966155 |  | BOURÁNÍ KONSTRUKCÍ Z PROST BETONU S ODVOZEM DO 8KM | M3 | 4.375 | 0 | 0 | OTSKP ~ 2024 | 0 | 3
PP |  |  |  | Vybourání stávajícího schodiště na pravém břehu. Včetně odvozu na řízenou skládku.
VV |  |  |  | 2,5*0,5*3,5 = 4,375 [A]
TS |  |  |  | položka zahrnuje: - rozbourání konstrukce bez ohledu na použitou technologii - veškeré pomocné konstrukce (lešení a pod.) - veškerou manipulaci s vybouranou sutí a hmotami včetně uložení na skládku. Nezahrnuje poplatek za skládku, který se vykazuje v položce 0141** (s výjimkou malého množství bouraného materiálu, kde je možné poplatek zahrnout do jednotkové ceny bourání – tento fakt musí být uveden v doplňujícím textu k položce) - veškeré další práce plynoucí z technologického předpisu a z platných předpisů
P | 23 | 966165 |  | BOURÁNÍ KONSTRUKCÍ ZE ŽELEZOBETONU S ODVOZEM DO 8KM | M3 | 48.6 | 0 | 0 | OTSKP ~ 2024 | 0 | 3
PP |  |  |  | Demolice opěr stávající lávky. Včetně odvozu na řízenou skládku. ČERPÁNO DLE SKUTEČNOSTI.
VV |  |  |  | Dřík OP1 (PŘEDPOKLAD): 1,5*2,0*6,0 = 18,000 [A] Dřík OP2: 2,0*2,0*6,0 = 24,000 [B] Závěrná zídka OP1 (PŘEDPOKLAD): 0,5*0,8*6,0 = 2,400 [C] Závěrná zídka OP2: 0,5*0,8*6,0 = 2,400 [D] Úložný práh OP1: 1,0*0,15*6,0 = 0,900 [E] Úložný práh OP2: 1,0*0,15*6,0 = 0,900 [F] Celkem: A+B+C+D+E+F = 48,600 [G]
TS |  |  |  | položka zahrnuje: - rozbourání konstrukce bez ohledu na použitou technologii - veškeré pomocné konstrukce (lešení a pod.) - veškerou manipulaci s vybouranou sutí a hmotami včetně uložení na skládku. Nezahrnuje poplatek za skládku, který se vykazuje v položce 0141** (s výjimkou malého množství bouraného materiálu, kde je možné poplatek zahrnout do jednotkové ceny bourání – tento fakt musí být uveden v doplňujícím textu k položce) - veškeré další práce plynoucí z technologického předpisu a z platných předpisů
P | 24 | 966842 |  | ODSTRANĚNÍ OPLOCENÍ Z DRÁT PLETIVA | M | 20 | 0 | 0 | OTSKP ~ 2024 | 0 | 3
PP |  |  |  | Odstranění plotu lázní v případě poškození. Včetně odvozu do sběru. ČERPÁNO SE SOUHLASEM INVESTORA.
TS |  |  |  | položka zahrnuje: - kompletní bourací práce včetně odstranění základových konstrukcí a nezbytného rozsahu zemních prací, - veškerou manipulaci s vybouranou sutí a hmotami včetně uložení na skládku, - veškeré další práce plynoucí z technologického předpisu a z platných předpisů, - odstranění sloupků z jiného materiálu, odstranění vrat a vrátek nezahrnuje poplatek za skládku, který se vykazuje v položce 0141** (s výjimkou malého množství bouraného materiálu, kde je možné poplatek zahrnout do jednotkové ceny bourání – tento fakt musí být uveden v doplňujícím textu k položce)
P | 25 | 967864 |  | VYBOURÁNÍ MOST LOŽISEK Z OCELI (OCELOLITINY) | KUS | 4 | 0 | 0 | OTSKP ~ 2024 | 0 | 3
PP |  |  |  | Opatrné vybourání ocelových ložisek stávající lávky. Včetně odvozu na místo určené zástupcem investora (do 10 km).
TS |  |  |  | - položka zahrnuje veškerou manipulaci s vybouranou sutí a hmotami včetně uložení na skládku. Nezahrnuje poplatek za skládku, který se vykazuje v položce 0141** (s výjimkou malého množství bouraného materiálu, kde je možné poplatek zahrnout do jednotkové ceny bourání – tento fakt musí být uveden v doplňujícím textu k položce) - položka zahrnuje veškeré další práce plynoucí z technologického předpisu a z platných předpisů

## 201
EstiCon |  |  |  | Firma: | [6 empty] | 3
Soupis prací objektu
S | Stavba: | 19055 |  | Lávka na Polance, Třebíč |  |  | 201 | 0 |  | 0 | 2
O | Rozpočet: | 201 |  | Lávka na Polance, Třebíč | [5 empty] | 0.15 | 2
Typ | Poř. číslo | Kód položky | Varianta | Název Položky | MJ | Množství | Cena |  | Cenová soustava | 0.21
[7 empty] | Jednotková | Celkem
0 | 1 | 2 | 3 | 4 | 5 | 6 | 7 | 8 | 9
SD |  | 0 |  | Všeobecné konstrukce a práce |  |  |  | 0
P | 1 | 014101 |  | POPLATKY ZA SKLÁDKU | M3 | 131.56 | 0 | 0 | OTSKP ~ 2024 | 0 | 3
PP |  |  |  | Nevhodná zemina z výkopů.
VV |  |  |  | Dle pol. 131735: 71,56 = 71,560 [A] Dle pol. 17780: 60,0 = 60,000 [B] Celkem: A+B = 131,560 [C]
TS |  |  |  | zahrnuje veškeré poplatky provozovateli skládky související s uložením odpadu na skládce.
P | 2 | 014211 |  | POPLATKY ZA ZEMNÍK - ORNICE | M3 | 5.4 | 0 | 0 | OTSKP ~ 2024 | 0 | 3
PP |  |  |  | Nakupovaná ornice pro ohumusování terénu. Dle pol 18220.
VV |  |  |  | 5,4 = 5,400 [A]
TS |  |  |  | zahrnuje veškeré poplatky majiteli zemníku související s nákupem zeminy (nikoliv s otvírkou zemníku)
SD |  | 1 |  | Zemní práce |  |  |  | 0
P | 3 | 12573A |  | VYKOPÁVKY ZE ZEMNÍKŮ A SKLÁDEK TŘ. I - BEZ DOPRAVY | M3 | 105.84 | 0 | 0 | OTSKP ~ 2024 | 0 | 3
PP |  |  |  | Zemina pro zpětné zásypy a ohumusování svahů.
VV |  |  |  | Dle pol. 18220: 5,4 = 5,400 [A] Dle pol. 18230: 22,5 = 22,500 [B] Dle pol. 17411: 77,94 = 77,940 [C] Celkem: A+B+C = 105,840 [D]
TS |  |  |  | položka zahrnuje: - svislá doprava, přemístění, přeložení, manipulace s výkopkem - kompletní provedení vykopávky nezapažené i zapažené - ošetření výkopiště po celou dobu práce v něm vč. klimatických opatření - ztížení vykopávek v blízkosti podzemního vedení, konstrukcí a objektů vč. jejich dočasného zajištění - ztížení pod vodou, v okolí výbušnin, ve stísněných prostorech a pod. - příplatek za lepivost - těžení po vrstvách, pásech a po jiných nutných částech (figurách) - čerpání vody vč. čerpacích jímek, potrubí a pohotovostní čerpací soupravy (viz ustanovení k pol. 1151,2) - potřebné snížení hladiny podzemní vody - těžení a rozpojování jednotlivých balvanů - vytahování a nošení výkopku - ruční vykopávky, odstranění kořenů a napadávek - pažení, vzepření a rozepření vč. přepažování (vyjma štětových stěn) - úpravu, ochranu a očištění dna, základové spáry, stěn a svahů - udržování výkopiště a jeho ochrana proti vodě - odvedení nebo obvedení vody v okolí výkopiště a ve výkopišti - třídění výkopku - veškeré pomocné konstrukce umožňující provedení vykopávky (příjezdy, sjezdy, nájezdy, lešení, podpěr. konstr., přemostění, zpevněné plochy, zakrytí a pod.) položka nezahrnuje: - práce spojené s otvírkou zemníku
P | 4 | 13173 |  | HLOUBENÍ JAM ZAPAŽ I NEPAŽ TŘ. I | M3 | 77.94 | 0 | 0 | OTSKP ~ 2024 | 0 | 3
PP |  |  |  | Výkopy pro založení nové lávky. Zemina pro zpětné zásypy. Včetně odvozu meziskládku.
VV |  |  |  | Dle pol. 17411: 77,94 = 77,940 [A]
TS |  |  |  | položka zahrnuje: - vodorovná a svislá doprava, přemístění, přeložení, manipulace s výkopkem - kompletní provedení vykopávky nezapažené i zapažené - ošetření výkopiště po celou dobu práce v něm vč. klimatických opatření - ztížení vykopávek v blízkosti podzemního vedení, konstrukcí a objektů vč. jejich dočasného zajištění - ztížení pod vodou, v okolí výbušnin, ve stísněných prostorech a pod. - příplatek za lepivost - těžení po vrstvách, pásech a po jiných nutných částech (figurách) - čerpání vody vč. čerpacích jímek, potrubí a pohotovostní čerpací soupravy (viz ustanovení k pol. 1151,2) - potřebné snížení hladiny podzemní vody - těžení a rozpojování jednotlivých balvanů - vytahování a nošení výkopku - svahování a přesvah. svahů do konečného tvaru, výměna hornin v podloží a v pláni znehodnocené klimatickými vlivy - ruční vykopávky, odstranění kořenů a napadávek - pažení, vzepření a rozepření vč. přepažování (vyjma štětových stěn) - úpravu, ochranu a očištění dna, základové spáry, stěn a svahů - odvedení nebo obvedení vody v okolí výkopiště a ve výkopišti - třídění výkopku - veškeré pomocné konstrukce umožňující provedení vykopávky (příjezdy, sjezdy, nájezdy, lešení, podpěr. konstr., přemostění, zpevněné plochy, zakrytí a pod.) - nezahrnuje uložení zeminy (na skládku, do násypu) ani poplatky za skládku, vykazují se v položce č.0141**
P | 5 | 131735 |  | HLOUBENÍ JAM ZAPAŽ I NEPAŽ TŘ. I, ODVOZ DO 8KM | M3 | 71.56 | 0 | 0 | OTSKP ~ 2024 | 0 | 3
PP |  |  |  | Výkopy pro založení nové lávky. Včetně odvozu na řízenou skládku.
VV |  |  |  | Opěra 1: 8,0*11,5 = 92,000 [A] Opěra 2: 5,0*11,5 = 57,500 [B] Zpětné zásypy dle pol. 17411: -77,94 = -77,940 [C] Celkem: A+B+C = 71,560 [D]
TS |  |  |  | položka zahrnuje: - vodorovná a svislá doprava, přemístění, přeložení, manipulace s výkopkem - kompletní provedení vykopávky nezapažené i zapažené - ošetření výkopiště po celou dobu práce v něm vč. klimatických opatření - ztížení vykopávek v blízkosti podzemního vedení, konstrukcí a objektů vč. jejich dočasného zajištění - ztížení pod vodou, v okolí výbušnin, ve stísněných prostorech a pod. - příplatek za lepivost - těžení po vrstvách, pásech a po jiných nutných částech (figurách) - čerpání vody vč. čerpacích jímek, potrubí a pohotovostní čerpací soupravy (viz ustanovení k pol. 1151,2) - potřebné snížení hladiny podzemní vody - těžení a rozpojování jednotlivých balvanů - vytahování a nošení výkopku - svahování a přesvah. svahů do konečného tvaru, výměna hornin v podloží a v pláni znehodnocené klimatickými vlivy - ruční vykopávky, odstranění kořenů a napadávek - pažení, vzepření a rozepření vč. přepažování (vyjma štětových stěn) - úpravu, ochranu a očištění dna, základové spáry, stěn a svahů - odvedení nebo obvedení vody v okolí výkopiště a ve výkopišti - třídění výkopku - veškeré pomocné konstrukce umožňující provedení vykopávky (příjezdy, sjezdy, nájezdy, lešení, podpěr. konstr., přemostění, zpevněné plochy, zakrytí a pod.) - nezahrnuje uložení zeminy (na skládku, do násypu) ani poplatky za skládku, vykazují se v položce č.0141**
P | 6 | 17120 |  | ULOŽENÍ SYPANINY DO NÁSYPŮ A NA SKLÁDKY BEZ ZHUTNĚNÍ | M3 | 209.5 | 0 | 0 | OTSKP ~ 2024 | 0 | 3
PP |  |  |  | Uložení zeminy na skládku/meziskládku.
VV |  |  |  | Dle pol. 13173: 77,94 = 77,940 [A] Dle pol. 131735: 71,56 = 71,560 [B] Dle pol. 17780: 60,0 = 60,000 [C] Celkem: A+B+C = 209,500 [D]
TS |  |  |  | položka zahrnuje: - kompletní provedení zemní konstrukce do předepsaného tvaru - ošetření úložiště po celou dobu práce v něm vč. klimatických opatření - ztížení v okolí vedení, konstrukcí a objektů a jejich dočasné zajištění - ztížení provádění ve ztížených podmínkách a stísněných prostorech - ztížené ukládání sypaniny pod vodu - ukládání po vrstvách a po jiných nutných částech (figurách) vč. dosypávek - spouštění a nošení materiálu - úprava, očištění a ochrana podloží a svahů - svahování, uzavírání povrchů svahů - udržování úložiště a jeho ochrana proti vodě - odvedení nebo obvedení vody v okolí úložiště a v úložišti - veškeré pomocné konstrukce umožňující provedení zemní konstrukce (příjezdy, sjezdy, nájezdy, lešení, podpěrné konstrukce, přemostění, zpevněné plochy, zakrytí a pod.)
P | 7 | 17411 |  | ZÁSYP JAM A RÝH ZEMINOU SE ZHUTNĚNÍM | M3 | 77.94 | 0 | 0 | OTSKP ~ 2024 | 0 | 3
PP |  |  |  | Zásyp v líci opěr a obnovených nábřežních zdí. Zásyp za rubem nábřežních zdí. Zpětně použitá zemina z výkopů.
VV |  |  |  | Opěra 1, líc: 4,2*1,2 = 5,040 [A] Opěra 2, líc: 4,2*1,5 = 6,300 [B] Nábřežní zeď, levý břeh, líc: 10,0*1,3 = 13,000 [C] Nábřežní zeď, pravý břeh, líc: 6,0*1,1 = 6,600 [D] Nábřežní zeď, levý břeh, rub: 10,0*3,5 = 35,000 [E] Nábřežní zeď, pravý břeh, rub: 6,0*2,0 = 12,000 [F] Celkem: A+B+C+D+E+F = 77,940 [G]
TS |  |  |  | položka zahrnuje: - kompletní provedení zemní konstrukce vč. výběru vhodného materiálu - úprava ukládaného materiálu vlhčením, tříděním, promícháním nebo vysoušením, příp. jiné úpravy za účelem zlepšení jeho mech. vlastností - hutnění i různé míry hutnění - ošetření úložiště po celou dobu práce v něm vč. klimatických opatření - ztížení v okolí vedení, konstrukcí a objektů a jejich dočasné zajištění - ztížení provádění vč. hutnění ve ztížených podmínkách a stísněných prostorech - ztížené ukládání sypaniny pod vodu - ukládání po vrstvách a po jiných nutných částech (figurách) vč. dosypávek - spouštění a nošení materiálu - výměna částí zemní konstrukce znehodnocené klimatickými vlivy - ruční hutnění - udržování úložiště a jeho ochrana proti vodě - odvedení nebo obvedení vody v okolí úložiště a v úložišti - veškeré pomocné konstrukce umožňující provedení zemní konstrukce (příjezdy, sjezdy, nájezdy, lešení, podpěrné konstrukce, přemostění, zpevněné plochy, zakrytí a pod.)
P | 8 | 17481 |  | ZÁSYP JAM A RÝH Z NAKUPOVANÝCH MATERIÁLŮ | M3 | 16.8 | 0 | 0 | OTSKP ~ 2024 | 0 | 3
PP |  |  |  | Zásyp za rubem opěr pod těsnící fólií a pod základem nábřežních zdí.
VV |  |  |  | Opěra 1: 4,2*2,0 = 8,400 [A] Opěra 2: 4,2*2,0 = 8,400 [B] Celkem: A+B = 16,800 [C]
TS |  |  |  | položka zahrnuje: - kompletní provedení zemní konstrukce včetně nákupu a dopravy materiálu dle zadávací dokumentace - úprava ukládaného materiálu vlhčením, tříděním, promícháním nebo vysoušením, příp. jiné úpravy za účelem zlepšení jeho mech. vlastností - hutnění i různé míry hutnění - ošetření úložiště po celou dobu práce v něm vč. klimatických opatření - ztížení v okolí vedení, konstrukcí a objektů a jejich dočasné zajištění - ztížení provádění vč. hutnění ve ztížených podmínkách a stísněných prostorech - ztížené ukládání sypaniny pod vodu - ukládání po vrstvách a po jiných nutných částech (figurách) vč. dosypávek - spouštění a nošení materiálu - výměna částí zemní konstrukce znehodnocené klimatickými vlivy - udržování úložiště a jeho ochrana proti vodě - odvedení nebo obvedení vody v okolí úložiště a v úložišti - veškeré pomocné konstrukce umožňující provedení zemní konstrukce (příjezdy, sjezdy, nájezdy, lešení, podpěrné konstrukce, přemostění, zpevněné plochy, zakrytí a pod.)
P | 9 | 17780 |  | ZEMNÍ HRÁZKY Z NAKUPOVANÝCH MATERIÁLŮ | M3 | 60 | 0 | 0 | OTSKP ~ 2024 | 0 | 3
PP |  |  |  | Pro provedení břehového opevnění na levém břehu. Z nepropustného materiálu. Včetně odstranění.
VV |  |  |  | 2*1,5*20,0 = 60,000 [A]
TS |  |  |  | položka zahrnuje: - kompletní provedení zemní konstrukce včetně nákupu a dopravy materiálu dle zadávací dokumentace - úprava ukládaného materiálu vlhčením, tříděním, promícháním nebo vysoušením, příp. jiné úpravy za účelem zlepšení jeho mech. vlastností - hutnění i různé míry hutnění - ošetření úložiště po celou dobu práce v něm vč. klimatických opatření - ztížení v okolí vedení, konstrukcí a objektů a jejich dočasné zajištění - ztížení provádění vč. hutnění ve ztížených podmínkách a stísněných prostorech - ztížené ukládání sypaniny pod vodu - ukládání po vrstvách a po jiných nutných částech (figurách) vč. dosypávek - spouštění a nošení materiálu - výměna částí zemní konstrukce znehodnocené klimatickými vlivy - ruční hutnění a výplň jam a prohlubní v podloží - úprava, očištění, ochrana a zhutnění podloží - svahování, hutnění a uzavírání povrchů svahů - zřízení lavic na svazích - udržování úložiště a jeho ochrana proti vodě - odvedení nebo obvedení vody v okolí úložiště a v úložišti - veškeré pomocné konstrukce umožňující provedení zemní konstrukce (příjezdy, sjezdy, nájezdy, lešení, podpěrné konstrukce, přemostění, zpevněné plochy, zakrytí a pod.)
P | 10 | 18214 |  | ÚPRAVA POVRCHŮ SROVNÁNÍM ÚZEMÍ V TL DO 0,25M | M2 | 150 | 0 | 0 | OTSKP ~ 2024 | 0 | 3
PP |  |  |  | Srovnání nově zatravňovaných ploch na pravém břehu.
VV |  |  |  | 150,0 = 150,000 [A]
TS |  |  |  | položka zahrnuje srovnání výškových rozdílů terénu
P | 11 | 18220 |  | ROZPROSTŘENÍ ORNICE VE SVAHU | M3 | 5.4 | 0 | 0 | OTSKP ~ 2024 | 0 | 3
PP |  |  |  | Ohumusování svahů na levém břehu tl. 150 mm. Nakupovaná ornice. Včetně včetně dovozu ze zemníku.
VV |  |  |  | 0,15*36,0 = 5,400 [A]
TS |  |  |  | položka zahrnuje: nutné přemístění ornice z dočasných skládek vzdálených do 50m rozprostření ornice v předepsané tloušťce ve svahu přes 1:5
P | 12 | 18230 |  | ROZPROSTŘENÍ ORNICE V ROVINĚ | M3 | 22.5 | 0 | 0 | OTSKP ~ 2024 | 0 | 3
PP |  |  |  | Ohumusování ploch na pravém břehu tl. 150 mm. Zpětně použitá ornice dle pol. 12110 So 001. Včetně dovozu z meziskládky.
VV |  |  |  | 0,15*150,0 = 22,500 [A]
TS |  |  |  | položka zahrnuje: nutné přemístění ornice z dočasných skládek vzdálených do 50m rozprostření ornice v předepsané tloušťce v rovině a ve svahu do 1:5
P | 13 | 18241 |  | ZALOŽENÍ TRÁVNÍKU RUČNÍM VÝSEVEM | M2 | 186 | 0 | 0 | OTSKP ~ 2024 | 0 | 3
PP |  |  |  | Zatravnění ohumusovaných ploch.
VV |  |  |  | Dle pol. 18220: 36,0 = 36,000 [A] Dle pol. 18230: 150,0 = 150,000 [B] Celkem: A+B = 186,000 [C]
TS |  |  |  | Zahrnuje dodání předepsané travní směsi, její výsev na ornici, zalévání, první pokosení, to vše bez ohledu na sklon terénu
P | 14 | 18247 |  | OŠETŘOVÁNÍ TRÁVNÍKU | M2 | 372 | 0 | 0 | OTSKP ~ 2024 | 0 | 3
PP |  |  |  | Ošetřování nad rámec pol. 18241. Celkem 2x. Včetně chemického ošetření a sečení.
VV |  |  |  | 2*186,0 = 372,000 [A]
TS |  |  |  | Zahrnuje pokosení se shrabáním, naložení shrabků na dopravní prostředek, s odvozem a se složením, to vše bez ohledu na sklon terénu zahrnuje nutné zalití a hnojení
P | 15 | 18481 |  | OCHRANA STROMŮ BEDNĚNÍM | M2 | 30 | 0 | 0 | OTSKP ~ 2024 | 0 | 3
PP |  |  |  | Ochrana stromů v prostoru staveniště.
VV |  |  |  | Levý břeh: 2*3,0*2,0 = 12,000 [A] Pravý břeh: 3*3,0*2,0 = 18,000 [B] Celkem: A+B = 30,000 [C]
TS |  |  |  | položka zahrnuje veškerý materiál, výrobky a polotovary, včetně mimostaveništní a vnitrostaveništní dopravy (rovněž přesuny), včetně naložení a složení, případně s uložením
SD |  | 2 |  | Základy |  |  |  | 0
P | 16 | 21331 |  | DRENÁŽNÍ VRSTVY Z BETONU MEZEROVITÉHO (DRENÁŽNÍHO) | M3 | 0.756 | 0 | 0 | OTSKP ~ 2024 | 0 | 3
PP |  |  |  | Obetonování rubové drenáže drenážním betonem.
VV |  |  |  | 2*0,3*0,3*4,2 = 0,756 [A]
TS |  |  |  | Položka zahrnuje: - dodávku předepsaného materiálu pro drenážní vrstvu, včetně mimostaveništní a vnitrostaveništní dopravy - provedení drenážní vrstvy předepsaných rozměrů a předepsaného tvaru
P | 17 | 22694 |  | ZÁPOROVÉ PAŽENÍ Z KOVU DOČASNÉ | T | 0.511 | 0 | 0 | OTSKP ~ 2024 | 0 | 3
PP |  |  |  | Beraněné záporové pažení na pravé straně OP1. 4x HEB 160 dl. 3,0 m. Včetně odstranění.
VV |  |  |  | 0,0426*4*3,0 = 0,511 [A]
TS |  |  |  | položka zahrnuje opotřebení ocelových zápor, jejich osazení do připravených vrtů včetně zabetonování konců a obsypu, případně jejich zaberanění a jejich odstranění. Ocelová převázka se započítá do výsledné hmotnosti.
P | 18 | 22695A |  | VÝDŘEVA ZÁPOROVÉHO PAŽENÍ DOČASNÁ (PLOCHA) | M2 | 10 | 0 | 0 | OTSKP ~ 2024 | 0 | 3
PP
VV |  |  |  | 5,0*2,0 = 10,000 [A]
TS |  |  |  | položka zahrnuje osazení pažin bez ohledu na druh, jejich opotřebení a jejich odstranění
P | 19 | 227821 |  | MIKROPILOTY KOMPLET D DO 100MM NA POVRCHU | M | 18 | 0 | 0 | OTSKP ~ 2024 | 0 | 3
PP |  |  |  | Mikropiloty 89/10 protipovodňové zdi.
VV |  |  |  | 3*6,0 = 18,000 [A]
TS |  |  |  | Položka mikropiloty obsahuje kompletní práce, které jsou nutné pro předepsanou funkci mikropilot, t.j. dodání trubek a injekčních hmot, osazení a zainjektování trubek, včetně pomocných konstrukcí (lešení, montážní plošiny a pod.). Neobsahuje vrty (uvedou se v položce 261 nebo 266).
P | 20 | 227831 |  | MIKROPILOTY KOMPLET D DO 150MM NA POVRCHU | M | 120 | 0 | 0 | OTSKP ~ 2024 | 0 | 3
PP |  |  |  | Mikropiloty 108/16 pro založení lávky.
VV |  |  |  | Opěra 1: 10*6,0 = 60,000 [A] Opěra 2: 10*6,0 = 60,000 [B] Celkem: A+B = 120,000 [C]
TS |  |  |  | Položka mikropiloty obsahuje kompletní práce, které jsou nutné pro předepsanou funkci mikropilot, t.j. dodání trubek a injekčních hmot, osazení a zainjektování trubek, včetně pomocných konstrukcí (lešení, montážní plošiny a pod.). Neobsahuje vrty (uvedou se v položce 261 nebo 266).
P | 21 | 26123 |  | VRTY PRO KOTVENÍ, INJEKTÁŽ A MIKROPILOTY NA POVRCHU TŘ. II D DO 150MM | M | 19.5 | 0 | 0 | OTSKP ~ 2024 | 0 | 3
PP |  |  |  | Vrty pro mikropiloty protipovodňové zdi, včetně hluchého vrtání.
VV |  |  |  | 3*6,5 = 19,500 [A]
TS |  |  |  | položka zahrnuje: přemístění, montáž a demontáž vrtných souprav svislou dopravu zeminy z vrtu vodorovnou dopravu zeminy bez uložení na skládku případně nutné pažení dočasné (včetně odpažení) i trvalé
P | 22 | 26124 |  | VRTY PRO KOTVENÍ, INJEKTÁŽ A MIKROPILOTY NA POVRCHU TŘ. II D DO 200MM | M | 130 | 0 | 0 | OTSKP ~ 2024 | 0 | 3
PP
VV |  |  |  | Opěra 1: 10*6,5 = 65,000 [A] Opěra 2: 10*6,5 = 65,000 [B] Celkem: A+B = 130,000 [C]
TS |  |  |  | položka zahrnuje: přemístění, montáž a demontáž vrtných souprav svislou dopravu zeminy z vrtu vodorovnou dopravu zeminy bez uložení na skládku případně nutné pažení dočasné (včetně odpažení) i trvalé
P | 23 | 26133 |  | VRTY PRO KOTVENÍ, INJEKTÁŽ A MIKROPILOTY NA POVRCHU TŘ. III D DO 150MM | M | 1.5 | 0 | 0 | OTSKP ~ 2024 | 0 | 3
PP |  |  |  | Vrty pro mikropiloty protipovodňové zdi, konečná část vrtů ve skalním podloží.
VV |  |  |  | 3*0,5 = 1,500 [A]
TS |  |  |  | položka zahrnuje: přemístění, montáž a demontáž vrtných souprav svislou dopravu zeminy z vrtu vodorovnou dopravu zeminy bez uložení na skládku případně nutné pažení dočasné (včetně odpažení) i trvalé
P | 24 | 26134 |  | VRTY PRO KOTVENÍ, INJEKTÁŽ A MIKROPILOTY NA POVRCHU TŘ. III D DO 200MM | M | 10 | 0 | 0 | OTSKP ~ 2024 | 0 | 3
PP |  |  |  | Konečná část vrtů ve skalním podloží.
VV |  |  |  | Opěra 1: 10*0,5 = 5,000 [A] Opěra 2: 10*0,5 = 5,000 [B] Celkem: A+B = 10,000 [C]
TS |  |  |  | položka zahrnuje: přemístění, montáž a demontáž vrtných souprav svislou dopravu zeminy z vrtu vodorovnou dopravu zeminy bez uložení na skládku případně nutné pažení dočasné (včetně odpažení) i trvalé
P | 25 | 272313 |  | ZÁKLADY Z PROSTÉHO BETONU DO C16/20 | M3 | 4.914 | 0 | 0 | OTSKP ~ 2024 | 0 | 3
PP |  |  |  | Podkladní beton C16/20. Pod rubovou drenáží, pod základy opěr.
VV |  |  |  | Pod rubovou drenáží: 2*0,2*1,2*4,2 = 2,016 [A] Pod základy opěr: 2*2,1*0,15*4,6 = 2,898 [B] Celkem: A+B = 4,914 [C]
TS |  |  |  | - dodání čerstvého betonu (betonové směsi) požadované kvality, jeho uložení do požadovaného tvaru při jakékoliv hustotě výztuže, konzistenci čerstvého betonu a způsobu hutnění, ošetření a ochranu betonu, - zhotovení nepropustného, mrazuvzdorného betonu a betonu požadované trvanlivosti a vlastností, - užití potřebných přísad a technologií výroby betonu, - zřízení pracovních a dilatačních spar, včetně potřebných úprav, výplně, vložek, opracování, očištění a ošetření, - bednění požadovaných konstr. (i ztracené) s úpravou dle požadované kvality povrchu betonu, včetně odbedňovacích a odskružovacích prostředků, - podpěrné konstr. (skruže) a lešení všech druhů pro bednění, uložení čerstvého betonu, výztuže a doplňkových konstr., vč. požadovaných otvorů, ochranných a bezpečnostních opatření a základů těchto konstrukcí a lešení, - vytvoření kotevních čel, kapes, nálitků, a sedel, - zřízení všech požadovaných otvorů, kapes, výklenků, prostupů, dutin, drážek a pod., vč. ztížení práce a úprav kolem nich, - úpravy pro osazení výztuže, doplňkových konstrukcí a vybavení, - úpravy povrchu pro položení požadované izolace, povlaků a nátěrů, případně vyspravení, - ztížení práce u kabelových a injektážních trubek a ostatních zařízení osazovaných do betonu, - konstrukce betonových kloubů, upevnění kotevních prvků a doplňkových konstrukcí, - nátěry zabraňující soudržnost betonu a bednění, - výplň, těsnění a tmelení spar a spojů, - opatření povrchů betonu izolací proti zemní vlhkosti v částech, kde přijdou do styku se zeminou nebo kamenivem, - případné zřízení spojovací vrstvy u základů, - úpravy pro osazení zařízení ochrany konstrukce proti vlivu bludných proudů,
P | 26 | 272324 | a | ZÁKLADY ZE ŽELEZOBETONU DO C25/30 | M3 | 11.424 | 0 | 0 | OTSKP ~ 2024 | 0 | 3
PP |  |  |  | Základy opěr, vč. bednění, nátěrů proti vlhkosti, těsnění prac. a dil. spar.
VV |  |  |  | 2*1,7*0,8*4,2 = 11,424 [A]
TS |  |  |  | - dodání čerstvého betonu (betonové směsi) požadované kvality, jeho uložení do požadovaného tvaru při jakékoliv hustotě výztuže, konzistenci čerstvého betonu a způsobu hutnění, ošetření a ochranu betonu, - zhotovení nepropustného, mrazuvzdorného betonu a betonu požadované trvanlivosti a vlastností, - užití potřebných přísad a technologií výroby betonu, - zřízení pracovních a dilatačních spar, včetně potřebných úprav, výplně, vložek, opracování, očištění a ošetření, - bednění požadovaných konstr. (i ztracené) s úpravou dle požadované kvality povrchu betonu, včetně odbedňovacích a odskružovacích prostředků, - podpěrné konstr. (skruže) a lešení všech druhů pro bednění, uložení čerstvého betonu, výztuže a doplňkových konstr., vč. požadovaných otvorů, ochranných a bezpečnostních opatření a základů těchto konstrukcí a lešení, - vytvoření kotevních čel, kapes, nálitků, a sedel, - zřízení všech požadovaných otvorů, kapes, výklenků, prostupů, dutin, drážek a pod., vč. ztížení práce a úprav kolem nich, - úpravy pro osazení výztuže, doplňkových konstrukcí a vybavení, - úpravy povrchu pro položení požadované izolace, povlaků a nátěrů, případně vyspravení, - ztížení práce u kabelových a injektážních trubek a ostatních zařízení osazovaných do betonu, - konstrukce betonových kloubů, upevnění kotevních prvků a doplňkových konstrukcí, - nátěry zabraňující soudržnost betonu a bednění, - výplň, těsnění a tmelení spar a spojů, - opatření povrchů betonu izolací proti zemní vlhkosti v částech, kde přijdou do styku se zeminou nebo kamenivem, - případné zřízení spojovací vrstvy u základů, - úpravy pro osazení zařízení ochrany konstrukce proti vlivu bludných proudů,
P | 27 | 272324 | b | ZÁKLADY ZE ŽELEZOBETONU DO C25/30 | M3 | 7.755 | 0 | 0 | OTSKP ~ 2024 | 0 | 3
PP |  |  |  | Základy nábřežních zdí, vč. bednění, nátěrů proti vlhkosti, těsnění prac. a dil. spar.
VV |  |  |  | Levý břeh: 1,15*0,3*9,0 = 3,105 [A] Pravý břeh: 1,55*0,6*5,0 = 4,650 [B] Celkem: A+B = 7,755 [C]
TS |  |  |  | - dodání čerstvého betonu (betonové směsi) požadované kvality, jeho uložení do požadovaného tvaru při jakékoliv hustotě výztuže, konzistenci čerstvého betonu a způsobu hutnění, ošetření a ochranu betonu, - zhotovení nepropustného, mrazuvzdorného betonu a betonu požadované trvanlivosti a vlastností, - užití potřebných přísad a technologií výroby betonu, - zřízení pracovních a dilatačních spar, včetně potřebných úprav, výplně, vložek, opracování, očištění a ošetření, - bednění požadovaných konstr. (i ztracené) s úpravou dle požadované kvality povrchu betonu, včetně odbedňovacích a odskružovacích prostředků, - podpěrné konstr. (skruže) a lešení všech druhů pro bednění, uložení čerstvého betonu, výztuže a doplňkových konstr., vč. požadovaných otvorů, ochranných a bezpečnostních opatření a základů těchto konstrukcí a lešení, - vytvoření kotevních čel, kapes, nálitků, a sedel, - zřízení všech požadovaných otvorů, kapes, výklenků, prostupů, dutin, drážek a pod., vč. ztížení práce a úprav kolem nich, - úpravy pro osazení výztuže, doplňkových konstrukcí a vybavení, - úpravy povrchu pro položení požadované izolace, povlaků a nátěrů, případně vyspravení, - ztížení práce u kabelových a injektážních trubek a ostatních zařízení osazovaných do betonu, - konstrukce betonových kloubů, upevnění kotevních prvků a doplňkových konstrukcí, - nátěry zabraňující soudržnost betonu a bednění, - výplň, těsnění a tmelení spar a spojů, - opatření povrchů betonu izolací proti zemní vlhkosti v částech, kde přijdou do styku se zeminou nebo kamenivem, - případné zřízení spojovací vrstvy u základů, - úpravy pro osazení zařízení ochrany konstrukce proti vlivu bludných proudů,
P | 28 | 272365 |  | VÝZTUŽ ZÁKLADŮ Z OCELI 10505, B500B | T | 1.714 | 0 | 0 | OTSKP ~ 2024 | 0 | 3
PP |  |  |  | Výztuž základů opěr. Parametrická spotřeba 150 kg/m3.
VV |  |  |  | Dle pol. 272324a: 11,424*0,15 = 1,714 [A]
TS |  |  |  | Položka zahrnuje veškerý materiál, výrobky a polotovary, včetně mimostaveništní a vnitrostaveništní dopravy (rovněž přesuny), včetně naložení a složení, případně s uložením - dodání betonářské výztuže v požadované kvalitě, stříhání, řezání, ohýbání a spojování do všech požadovaných tvarů (vč. armakošů) a uložení s požadovaným zajištěním polohy a krytí výztuže betonem, - veškeré svary nebo jiné spoje výztuže, - pomocné konstrukce a práce pro osazení a upevnění výztuže, - zednické výpomoci pro montáž betonářské výztuže, - úpravy výztuže pro osazení doplňkových konstrukcí, - ochranu výztuže do doby jejího zabetonování, - úpravy výztuže pro zřízení železobetonových kloubů, kotevních prvků, závěsných ok a doplňkových konstrukcí, - veškerá opatření pro zajištění soudržnosti výztuže a betonu, - vodivé propojení výztuže, které je součástí ochrany konstrukce proti vlivům bludných proudů, vyvedení do měřících skříní nebo míst pro měření bludných proudů (vlastní měřící skříně se uvádějí položkami SD 74), - povrchovou antikorozní úpravu výztuže, - separaci výztuže, - osazení měřících zařízení a úpravy pro ně, - osazení měřících skříní nebo míst pro měření bludných proudů.
P | 29 | 272366 |  | VÝZTUŽ ZÁKLADŮ Z KARI SÍTÍ | T | 0.245 | 0 | 0 | OTSKP ~ 2024 | 0 | 3
PP |  |  |  | Výztuž základů nábřežních zdí. Kari síť průměr drátu 8/8 mm oka 100/100 mm. Ve dvou vrstvách. Hmotnost 7,9 kg/m2. Včetně přesahů a prořezu.
VV |  |  |  | Levý břeh: 1,5*2*1,15*9,0*0,0079 = 0,245 [A]
TS |  |  |  | Položka zahrnuje veškerý materiál, výrobky a polotovary, včetně mimostaveništní a vnitrostaveništní dopravy (rovněž přesuny), včetně naložení a složení, případně s uložením - dodání betonářské výztuže v požadované kvalitě, stříhání, řezání, ohýbání a spojování do všech požadovaných tvarů (vč. armakošů) a uložení s požadovaným zajištěním polohy a krytí výztuže betonem, - veškeré svary nebo jiné spoje výztuže, - pomocné konstrukce a práce pro osazení a upevnění výztuže, - zednické výpomoci pro montáž betonářské výztuže, - úpravy výztuže pro osazení doplňkových konstrukcí, - ochranu výztuže do doby jejího zabetonování, - úpravy výztuže pro zřízení železobetonových kloubů, kotevních prvků, závěsných ok a doplňkových konstrukcí, - veškerá opatření pro zajištění soudržnosti výztuže a betonu, - vodivé propojení výztuže, které je součástí ochrany konstrukce proti vlivům bludných proudů, vyvedení do měřících skříní nebo míst pro měření bludných proudů (vlastní měřící skříně se uvádějí položkami SD 74), - povrchovou antikorozní úpravu výztuže, - separaci výztuže, - osazení měřících zařízení a úpravy pro ně, - osazení měřících skříní nebo míst pro měření bludných proudů.
P | 30 | 289971 |  | OPLÁŠTĚNÍ (ZPEVNĚNÍ) Z GEOTEXTILIE | M2 | 36.96 | 0 | 0 | OTSKP ~ 2024 | 0 | 3
PP |  |  |  | Ochrana těsnící fólie v přechodové oblasti. 2x / opěra.
VV |  |  |  | 2*2*2,2*4,2 = 36,960 [A]
TS |  |  |  | Položka zahrnuje: - dodávku předepsané geotextilie - úpravu, očištění a ochranu podkladu - přichycení k podkladu, případně zatížení - úpravy spojů a zajištění okrajů - úpravy pro odvodnění - nutné přesahy - mimostaveništní a vnitrostaveništní dopravu
P | 31 | 28999 |  | OPLÁŠTĚNÍ (ZPEVNĚNÍ) Z FÓLIE | M2 | 18.48 | 0 | 0 | OTSKP ~ 2024 | 0 | 3
PP |  |  |  | Těsnící fólie v přechodové oblasti.
VV |  |  |  | 2*2,2*4,2 = 18,480 [A]
TS |  |  |  | Položka zahrnuje: - dodávku předepsané fólie - úpravu, očištění a ochranu podkladu - přichycení k podkladu, případně zatížení - úpravy spojů a zajištění okrajů - úpravy pro odvodnění - nutné přesahy - mimostaveništní a vnitrostaveništní dopravu
SD |  | 3 |  | Svislé konstrukce |  |  |  | 0
P | 32 | 311213 |  | ZDI A STĚNY PODPĚR A VOLNÉ Z KAMENE A LOM VÝROBKŮ - OBKLAD | M3 | 1.7 | 0 | 0 | OTSKP ~ 2024 | 0 | 3
PP |  |  |  | Obklad protipovodňové zdi na pravém břehu.
VV |  |  |  | 0,34*5,0 = 1,700 [A]
TS |  |  |  | Položka zahrnuje veškerý materiál, výrobky a polotovary, včetně mimostaveništní a vnitrostaveništní dopravy (rovněž přesuny), včetně naložení a složení, případně s uložením.
P | 33 | 31712 |  | ŘÍMSY Z DÍLCŮ ŽELEZOBETONOVÝCH | M3 | 0.15 | 0 | 0 | OTSKP ~ 2024 | 0 | 3
PP |  |  |  | Obnova plotových stříšek na protipovodňové zdi na pravém břehu. Sedlové s okapničkou.Stejný vzhled s původními tvarovkami.
VV |  |  |  | 0,5*0,05*6,0 = 0,150 [A]
TS |  |  |  | - dodání dílce požadovaného tvaru a vlastností, jeho skladování, doprava a osazení do definitivní polohy, včetně komplexní technologie výroby a montáže dílců, ošetření a ochrana dílců, - u dílců železobetonových a předpjatých veškerá výztuž, případně i tuhé kovové prvky a závěsná oka, - úpravy a zařízení pro uložení a transport dílce, - veškeré požadované úpravy dílců, včetně doplňkových konstrukcí a vybavení, - sestavení dílce na stavbě včetně montážních zařízení, plošin a prahů a pod., - výplň, těsnění a tmelení spár a spojů, - očištění a ošetření úložných ploch, - zednické výpomoce pro montáž dílců, - označení dílce výrobním štítkem nebo jiným způsobem, - úpravy dílce pro dodržení požadované přesnosti jeho osazení, včetně případných měření, - veškerá zařízení pro zajištění stability v každém okamžiku, - další práce dané případně specifikací k příslušnému prefabrik. dílci (úprava pohledových ploch, příp. rubových ploch, osazení měřících zařízení, zkoušení a měření dílců a pod.).
P | 34 | 327212 |  | ZDI OPĚRNÉ, ZÁRUBNÍ, NÁBŘEŽNÍ Z LOMOVÉHO KAMENE NA MC | M3 | 13.5 | 0 | 0 | OTSKP ~ 2024 | 0 | 3
PP |  |  |  | Obnova nábřežních zdí z lomového kamene.
VV |  |  |  | Levý břeh: 0,75*2,0*9,0 = 13,500 [A]
TS |  |  |  | položka zahrnuje dodávku a osazení lomového kamene, jeho výběr a případnou úpravu, dodávku předepsané malty, spárování.
P | 35 | 327325 |  | ZDI OPĚRNÉ, ZÁRUBNÍ, NÁBŘEŽNÍ ZE ŽELEZOVÉHO BETONU DO C30/37 | M3 | 6.4 | 0 | 0 | OTSKP ~ 2024 | 0 | 3
PP |  |  |  | Dřík protipovodňové zdi na pravém břehu z betonu C30/37.
VV |  |  |  | 1,28*5,0 = 6,400 [A]
TS |  |  |  | - dodání čerstvého betonu (betonové směsi) požadované kvality, jeho uložení do požadovaného tvaru při jakékoliv hustotě výztuže, konzistenci čerstvého betonu a způsobu hutnění, ošetření a ochranu betonu, - zhotovení nepropustného, mrazuvzdorného betonu a betonu požadované trvanlivosti a vlastností, - užití potřebných přísad a technologií výroby betonu, - zřízení pracovních a dilatačních spar, včetně potřebných úprav, výplně, vložek, opracování, očištění a ošetření, - bednění požadovaných konstr. (i ztracené) s úpravou dle požadované kvality povrchu betonu, včetně odbedňovacích a odskružovacích prostředků, - podpěrné konstr. (skruže) a lešení všech druhů pro bednění, uložení čerstvého betonu, výztuže a doplňkových konstr., vč. požadovaných otvorů, ochranných a bezpečnostních opatření a základů těchto konstrukcí a lešení, - vytvoření kotevních čel, kapes, nálitků, a sedel, - zřízení všech požadovaných otvorů, kapes, výklenků, prostupů, dutin, drážek a pod., vč. ztížení práce a úprav kolem nich, - úpravy pro osazení výztuže, doplňkových konstrukcí a vybavení, - úpravy povrchu pro položení požadované izolace, povlaků a nátěrů, případně vyspravení, - ztížení práce u kabelových a injektážních trubek a ostatních zařízení osazovaných do betonu, - konstrukce betonových kloubů, upevnění kotevních prvků a doplňkových konstrukcí, - nátěry zabraňující soudržnost betonu a bednění, - výplň, těsnění a tmelení spar a spojů, - opatření povrchů betonu izolací proti zemní vlhkosti v částech, kde přijdou do styku se zeminou nebo kamenivem, - případné zřízení spojovací vrstvy u základů, - úpravy pro osazení zařízení ochrany konstrukce proti vlivu bludných proudů
P | 36 | 327365 |  | VÝZTUŽ ZDÍ OPĚRNÝCH, ZÁRUBNÍCH, NÁBŘEŽNÍCH Z OCELI 10505, B500B | T | 1.326 | 0 | 0 | OTSKP ~ 2024 | 0 | 3
PP |  |  |  | Výztuž protipovodňové zdi na prevém břehu. parametrická spotřeba 120 kg/m3
VV |  |  |  | Dřík dle pol. 327325: 0,12*6,4 = 0,768 [A] Základ: 0,12*1,55*0,6*5,0 = 0,558 [B] Celkem: A+B = 1,326 [C]
TS |  |  |  | Položka zahrnuje veškerý materiál, výrobky a polotovary, včetně mimostaveništní a vnitrostaveništní dopravy (rovněž přesuny), včetně naložení a složení, případně s uložením - dodání betonářské výztuže v požadované kvalitě, stříhání, řezání, ohýbání a spojování do všech požadovaných tvarů (vč. armakošů) a uložení s požadovaným zajištěním polohy a krytí výztuže betonem, - veškeré svary nebo jiné spoje výztuže, - pomocné konstrukce a práce pro osazení a upevnění výztuže, - zednické výpomoci pro montáž betonářské výztuže, - úpravy výztuže pro osazení doplňkových konstrukcí, - ochranu výztuže do doby jejího zabetonování, - úpravy výztuže pro zřízení železobetonových kloubů, kotevních prvků, závěsných ok a doplňkových konstrukcí, - veškerá opatření pro zajištění soudržnosti výztuže a betonu, - vodivé propojení výztuže, které je součástí ochrany konstrukce proti vlivům bludných proudů, vyvedení do měřících skříní nebo míst pro měření bludných proudů (vlastní měřící skříně se uvádějí položkami SD 74), - povrchovou antikorozní úpravu výztuže, - separaci výztuže, - osazení měřících zařízení a úpravy pro ně, - osazení měřících skříní nebo míst pro měření bludných proudů.
P | 37 | 333325 |  | MOSTNÍ OPĚRY A KŘÍDLA ZE ŽELEZOVÉHO BETONU DO C30/37 | M3 | 11.088 | 0 | 0 | OTSKP ~ 2024 | 0 | 3
PP |  |  |  | Opěry lávky z betonu C30/37. Vč. bednění, nátěrů proti vlhkosti, těsnění prac. a dil. spar, prostupu chrániček.
VV |  |  |  | 2*1,2*1,1*4,2 = 11,088 [A]
TS |  |  |  | - dodání čerstvého betonu (betonové směsi) požadované kvality, jeho uložení do požadovaného tvaru při jakékoliv hustotě výztuže, konzistenci čerstvého betonu a způsobu hutnění, ošetření a ochranu betonu, - zhotovení nepropustného, mrazuvzdorného betonu a betonu požadované trvanlivosti a vlastností, - užití potřebných přísad a technologií výroby betonu, - zřízení pracovních a dilatačních spar, včetně potřebných úprav, výplně, vložek, opracování, očištění a ošetření, - bednění požadovaných konstr. (i ztracené) s úpravou dle požadované kvality povrchu betonu, včetně odbedňovacích a odskružovacích prostředků, - podpěrné konstr. (skruže) a lešení všech druhů pro bednění, uložení čerstvého betonu, výztuže a doplňkových konstr., vč. požadovaných otvorů, ochranných a bezpečnostních opatření a základů těchto konstrukcí a lešení, - vytvoření kotevních čel, kapes, nálitků, a sedel, - zřízení všech požadovaných otvorů, kapes, výklenků, prostupů, dutin, drážek a pod., vč. ztížení práce a úprav kolem nich, - úpravy pro osazení výztuže, doplňkových konstrukcí a vybavení, - úpravy povrchu pro položení požadované izolace, povlaků a nátěrů, případně vyspravení, - ztížení práce u kabelových a injektážních trubek a ostatních zařízení osazovaných do betonu, - konstrukce betonových kloubů, upevnění kotevních prvků a doplňkových konstrukcí, - nátěry zabraňující soudržnost betonu a bednění, - výplň, těsnění a tmelení spar a spojů, - opatření povrchů betonu izolací proti zemní vlhkosti v částech, kde přijdou do styku se zeminou nebo kamenivem, - případné zřízení spojovací vrstvy u základů, - úpravy pro osazení zařízení ochrany konstrukce proti vlivu bludných proudů
P | 38 | 333365 |  | VÝZTUŽ MOSTNÍCH OPĚR A KŘÍDEL Z OCELI 10505, B500B | T | 1.885 | 0 | 0 | OTSKP ~ 2024 | 0 | 3
PP |  |  |  | Dle pol. 333325: Parametrická spotřeba 170 kg/m3
VV |  |  |  | Dle pol. 333325: 11,088*0,17 = 1,885 [A]
TS |  |  |  | Položka zahrnuje veškerý materiál, výrobky a polotovary, včetně mimostaveništní a vnitrostaveništní dopravy (rovněž přesuny), včetně naložení a složení, případně s uložením - dodání betonářské výztuže v požadované kvalitě, stříhání, řezání, ohýbání a spojování do všech požadovaných tvarů (vč. armakošů) a uložení s požadovaným zajištěním polohy a krytí výztuže betonem, - veškeré svary nebo jiné spoje výztuže, - pomocné konstrukce a práce pro osazení a upevnění výztuže, - zednické výpomoci pro montáž betonářské výztuže, - úpravy výztuže pro osazení doplňkových konstrukcí, - ochranu výztuže do doby jejího zabetonování, - úpravy výztuže pro zřízení železobetonových kloubů, kotevních prvků, závěsných ok a doplňkových konstrukcí, - veškerá opatření pro zajištění soudržnosti výztuže a betonu, - vodivé propojení výztuže, které je součástí ochrany konstrukce proti vlivům bludných proudů, vyvedení do měřících skříní nebo míst pro měření bludných proudů (vlastní měřící skříně se uvádějí položkami SD 74), - povrchovou antikorozní úpravu výztuže, - separaci výztuže, - osazení měřících zařízení a úpravy pro ně, - osazení měřících skříní nebo míst pro měření bludných proudů.
SD |  | 4 |  | Vodorovné konstrukce |  |  |  | 0
P | 39 | 422336 |  | MOSTNÍ NOSNÉ TRÁM KONSTR Z PŘEDPJ BET DO C40/50 | M3 | 74.151 | 0 | 0 | OTSKP ~ 2024 | 0 | 3
PP |  |  |  | Nosná konstrukce z betonu C35/45.
VV |  |  |  | Staničení 0,0 - 1,2: 2*1,2*(3,972+4,376)/2 = 10,018 [A] Staničení 1,2 - 2,2: 2*1,0*(2,581+2,499)/2 = 5,080 [B] Staničení 2,2 - 3,2: 2*1,0*(2,499+2,407)/2 = 4,906 [C] Staničení 3,2 - 4,2: 2*1,0*(2,407+2,31)/2 = 4,717 [D] Staničení 4,2 - 5,2: 2*1,0*(2,31+2,209)/2 = 4,519 [E] Staničení 5,2 - 6,2: 2*1,0*(2,209+2,104)/2 = 4,313 [F] Staničení 6,2 - 7,2: 2*1,0*(2,104+1,996)/2 = 4,100 [G] Staničení 7,2 - 8,2: 2*1,0*(1,996+1,889)/2 = 3,885 [H] Staničení 8,2 - 9,2: 2*1,0*(1,889+1,805)/2 = 3,694 [I] Staničení 9,2 - 10,2: 2*1,0*(1,805+1,746)/2 = 3,551 [J] Staničení 10,2 - 11,2: 2*1,0*(1,746+1,701)/2 = 3,447 [K] Staničení 11,2 - 12,2: 2*1,0*(1,701+1,661)/2 = 3,362 [L] Staničení 12,2 - 13,2: 2*1,0*(1,661+1,628)/2 = 3,289 [M] Staničení 13,2 - 14,2: 2*1,0*(1,628+1,602)/2 = 3,230 [N] Staničení 14,2 - 15,2: 2*1,0*(1,602+1,579)/2 = 3,181 [O] Staničení 15,2 - 16,2: 2*1,0*(1,579+1,557)/2 = 3,136 [P] Staničení 16,2 - 17,2: 2*1,0*(1,557+1,555)/2 = 3,112 [Q] Staničení 17,2 - 18,04: 2*0,84*(1,555+1,553)/2 = 2,611 [R] Celkem: A+B+C+D+E+F+G+H+I+J+K+L+M+N+O+P+Q+R = 74,151 [S]
TS |  |  |  | - dodání čerstvého betonu (betonové směsi) požadované kvality, jeho uložení do požadovaného tvaru při jakékoliv hustotě výztuže, konzistenci čerstvého betonu a způsobu hutnění, ošetření a ochranu betonu, - zhotovení nepropustného, mrazuvzdorného betonu a betonu požadované trvanlivosti a vlastností, - užití potřebných přísad a technologií výroby betonu, - zřízení pracovních a dilatačních spar, včetně potřebných úprav, výplně, vložek, opracování, očištění a ošetření, - bednění požadovaných konstr. (i ztracené) s úpravou dle požadované kvality povrchu betonu, včetně odbedňovacích a odskružovacích prostředků, - podpěrné konstr. (skruže) a lešení všech druhů pro bednění, uložení čerstvého betonu, výztuže a doplňkových konstr., vč. požadovaných otvorů, ochranných a bezpečnostních opatření a základů těchto konstrukcí a lešení, - vytvoření kotevních čel, kapes, nálitků, a sedel, - zřízení všech požadovaných otvorů, kapes, výklenků, prostupů, dutin, drážek a pod., vč. ztížení práce a úprav kolem nich, - úpravy pro osazení výztuže, doplňkových konstrukcí a vybavení, - úpravy povrchu pro položení požadované izolace, povlaků a nátěrů, případně vyspravení, - ztížení práce u kabelových a injektážních trubek a ostatních zařízení osazovaných do betonu, - konstrukce betonových kloubů, upevnění kotevních prvků a doplňkových konstrukcí, - nátěry zabraňující soudržnost betonu a bednění, - výplň, těsnění a tmelení spar a spojů, - opatření povrchů betonu izolací proti zemní vlhkosti v částech, kde přijdou do styku se zeminou nebo kamenivem, - případné zřízení spojovací vrstvy u základů, - úpravy pro osazení zařízení ochrany konstrukce proti vlivu bludných proudů
P | 40 | 422365 |  | VÝZTUŽ MOSTNÍ TRÁMOVÉ KONSTRUKCE Z OCELI 10505, B500B | T | 13.347 | 0 | 0 | OTSKP ~ 2024 | 0 | 3
PP |  |  |  | Výztuž nosné konstrukce. Parametrická spotřeba 180 kg/m3.
VV |  |  |  | Dle pol. 422336: 74,15*0,18 = 13,347 [A]
TS |  |  |  | Položka zahrnuje veškerý materiál, výrobky a polotovary, včetně mimostaveništní a vnitrostaveništní dopravy (rovněž přesuny), včetně naložení a složení, případně s uložením - dodání betonářské výztuže v požadované kvalitě, stříhání, řezání, ohýbání a spojování do všech požadovaných tvarů (vč. armakošů) a uložení s požadovaným zajištěním polohy a krytí výztuže betonem, - veškeré svary nebo jiné spoje výztuže, - pomocné konstrukce a práce pro osazení a upevnění výztuže, - zednické výpomoci pro montáž betonářské výztuže, - úpravy výztuže pro osazení doplňkových konstrukcí, - ochranu výztuže do doby jejího zabetonování, - úpravy výztuže pro zřízení železobetonových kloubů, kotevních prvků, závěsných ok a doplňkových konstrukcí, - veškerá opatření pro zajištění soudržnosti výztuže a betonu, - vodivé propojení výztuže, které je součástí ochrany konstrukce proti vlivům bludných proudů, vyvedení do měřících skříní nebo míst pro měření bludných proudů (vlastní měřící skříně se uvádějí položkami SD 74. - povrchovou antikorozní úpravu výztuže, - separaci výztuže, - osazení měřících zařízení a úpravy pro ně, - osazení měřících skříní nebo míst pro měření bludných proudů.
P | 41 | 42237 |  | VÝZTUŽ MOSTNÍ NOSNÉ TRÁMOVÉ KONSTR PŘEDPÍNACÍ | T | 1.126 | 0 | 0 | OTSKP ~ 2024 | 0 | 3
PP |  |  |  | Materiál EN 10138-3-Y 1860 S7 15,7. Včetně kotev, předpínání, kanálků, injektáže kanálků, odvodňovacích a odvzdušňovacích trubiček, apod.
VV |  |  |  | 24*39,1*0,0012 = 1,126 [A]
TS |  |  |  | - dodání předpínací výztuže, kotev, spojek a dalšího potřebného materiálu v požadované kvalitě pro zavedení předpětí, včetně nutného prodloužení pro zakotvení, - uložení v požadovaném tvaru a prostoru, případně protažení výztuže kabelovými kanálky včetně zřízení kabelových podpor v dostatečném množství, upevnění výztuže s požadovaným zajištěním polohy a krytí betonem, - osazení kotev, spojek a dalšího potřebného materiálu, - předepnutí výztuže vč. veškerého nutného předpínacího zařízení, i po etapách dle požadovaného postupu a její ukotvení, vyhotovení všech požadovaných dokladů a protokolů a provedení všech požadovaných kontrol, - zřízení kabelových kanálků, případně kabelových trub, vč. odvzdušňovacích a injektážních trubiček, čištění, utěsnění a injektáž kanálků nebo trub včetně dodání injektážní hmoty dle projektu a obetonování kotev, - ochrana výztuže do doby jejího zabetonování, nebo zainjektování, - vodivé propojení výztuže, která je součástí ochrany konstrukce proti vlivům bludných proudů, vyvedení do měřících skříní nebo míst., osazení měřících skříní nebo míst pro měření bludných proudů - povrchovou antikorozní úpravu výztuže, - separaci výztuže,
P | 42 | 451313 |  | PODKLADNÍ A VÝPLŇOVÉ VRSTVY Z PROSTÉHO BETONU C16/20 | M3 | 10.65 | 0 | 0 | OTSKP ~ 2024 | 0 | 3
PP |  |  |  | Podkladní beton pro zpevnění kamenem do betonu z betonu C16/20n. Tl. 150 mm pravý břeh.Tl. 600 mm přechodové klíny říms.
VV |  |  |  | Pravý břeh: 0,15*55,0 = 8,250 [A] Přechodové klíny říms. 4*1,0*0,6*1,0 = 2,400 [B] Celkem: A+B = 10,650 [C]
TS |  |  |  | - dodání čerstvého betonu (betonové směsi) požadované kvality, jeho uložení do požadovaného tvaru při jakékoliv hustotě výztuže, konzistenci čerstvého betonu a způsobu hutnění, ošetření a ochranu betonu, - zhotovení nepropustného, mrazuvzdorného betonu a betonu požadované trvanlivosti a vlastností, - užití potřebných přísad a technologií výroby betonu, - zřízení pracovních a dilatačních spar, včetně potřebných úprav, výplně, vložek, opracování, očištění a ošetření, - bednění požadovaných konstr. (i ztracené) s úpravou dle požadované kvality povrchu betonu, včetně odbedňovacích a odskružovacích prostředků, - podpěrné konstr. (skruže) a lešení všech druhů pro bednění, uložení čerstvého betonu, výztuže a doplňkových konstr., vč. požadovaných otvorů, ochranných a bezpečnostních opatření a základů těchto konstrukcí a lešení, - vytvoření kotevních čel, kapes, nálitků, a sedel, - zřízení všech požadovaných otvorů, kapes, výklenků, prostupů, dutin, drážek a pod., vč. ztížení práce a úprav kolem nich, - úpravy pro osazení výztuže, doplňkových konstrukcí a vybavení, - úpravy povrchu pro položení požadované izolace, povlaků a nátěrů, případně vyspravení, - ztížení práce u kabelových a injektážních trubek a ostatních zařízení osazovaných do betonu, - konstrukce betonových kloubů, upevnění kotevních prvků a doplňkových konstrukcí, - nátěry zabraňující soudržnost betonu a bednění, - výplň, těsnění a tmelení spar a spojů, - opatření povrchů betonu izolací proti zemní vlhkosti v částech, kde přijdou do styku se zeminou nebo kamenivem, - případné zřízení spojovací vrstvy u základů, - úpravy pro osazení zařízení ochrany konstrukce proti vlivu bludných proudů
P | 43 | 45852 |  | VÝPLŇ ZA OPĚRAMI A ZDMI Z KAMENIVA DRCENÉHO | M3 | 25.2 | 0 | 0 | OTSKP ~ 2024 | 0 | 3
PP |  |  |  | Přechodové oblasti lávky.
VV |  |  |  | 2*4,2*3,0 = 25,200 [A]
TS |  |  |  | položka zahrnuje dodávku předepsaného kameniva, mimostaveništní a vnitrostaveništní dopravu a jeho uložení není-li v zadávací dokumentaci uvedeno jinak, jedná se o nakupovaný materiál
P | 44 | 46251 |  | ZÁHOZ Z LOMOVÉHO KAMENE | M3 | 45.6 | 0 | 0 | OTSKP ~ 2024 | 0 | 3
PP |  |  |  | Těžký kamenný zához z kamenů do 500 kg s vyklínováním a urovnaným povrchem.
VV |  |  |  | Levý břeh pod lávkou: 12,2*3,0 = 36,600 [A] Levý břeh navázání vpravo: 4,5*2,0 = 9,000 [B] Celkem: A+B = 45,600 [C]
TS |  |  |  | položka zahrnuje: - dodávku a zához lomového kamene předepsané frakce včetně mimostaveništní a vnitrostaveništní dopravy není-li v zadávací dokumentaci uvedeno jinak, jedná se o nakupovaný materiál
P | 45 | 465512 |  | DLAŽBY Z LOMOVÉHO KAMENE NA MC | M3 | 7.4 | 0 | 0 | OTSKP ~ 2024 | 0 | 3
PP |  |  |  | Doplnění dlažby na pravém břehu tl. 200 mm, spárovací malta XF3. 3/5 plochy. Přechodové klíny říms. Tl. 200 mm.
VV |  |  |  | Pravý břeh: 0,2*33,0 = 6,600 [A] Přechodové klíny říms: 4*1,0*0,2*1,0 = 0,800 [B] Celkem: A+B = 7,400 [C]
TS |  |  |  | položka zahrnuje: - nutné zemní práce (svahování, úpravu pláně a pod.) - zřízení spojovací vrstvy - zřízení lože dlažby z cementové malty předepsané kvality a předepsané tloušťky - dodávku a položení dlažby z lomového kamene do předepsaného tvaru - spárování, těsnění, tmelení a vyplnění spar MC případně s vyklínováním - úprava povrchu pro odvedení srážkové vody - nezahrnuje podklad pod dlažbu, vykazuje se samostatně položkami SD 45
P | 46 | 465513 |  | PŘEDLÁŽDĚNÍ DLAŽBY Z LOMOVÉHO KAMENE | M3 | 4.4 | 0 | 0 | OTSKP ~ 2024 | 0 | 3
PP |  |  |  | Předláždění stávajícího zpevnění na pravém břehu. Předpokládaná tl. 200 mm. 2/5 plochy.
VV |  |  |  | 0,2*22,0 = 4,400 [A]
TS |  |  |  | - pod pojmem *předláždění* se rozumí rozebrání stávající dlažby a pokládka dlažby ze stávajícího dlažebního materiálu (bez dodávky nového) - zahrnuje nezbytnou manipulaci s tímto materiálem (nakládání, doprava, složení, očištění) - dodání a rozprostření materiálu pro lože a jeho tloušťku předepsanou dokumentací a pro předepsanou výplň spar - nutné zemní práce (svahování, úpravu pláně a pod.) - nezahrnuje podklad pod dlažbu, vykazuje se samostatně položkami SD 45
SD |  | 5 |  | Komunikace |  |  |  | 0
P | 47 | 56333 |  | VOZOVKOVÉ VRSTVY ZE ŠTĚRKODRTI TL. DO 150MM | M2 | 42 | 0 | 0 | OTSKP ~ 2024 | 0 | 3
PP |  |  |  | Úprava komunikace před lávkou. ŠDB tl. 150 mm.
VV |  |  |  | 42,0 = 42,000 [A]
TS |  |  |  | - dodání kameniva předepsané kvality a zrnitosti - rozprostření a zhutnění vrstvy v předepsané tloušťce - zřízení vrstvy bez rozlišení šířky, pokládání vrstvy po etapách - nezahrnuje postřiky, nátěry
P | 48 | 56334 |  | VOZOVKOVÉ VRSTVY ZE ŠTĚRKODRTI TL. DO 200MM | M2 | 150 | 0 | 0 | OTSKP ~ 2024 | 0 | 3
PP |  |  |  | Úprava komunikace za lávkou. ŠDB tl. 200 mm.
VV |  |  |  | 150,0 = 150,000 [A]
TS |  |  |  | - dodání kameniva předepsané kvality a zrnitosti - rozprostření a zhutnění vrstvy v předepsané tloušťce - zřízení vrstvy bez rozlišení šířky, pokládání vrstvy po etapách - nezahrnuje postřiky, nátěry
P | 49 | 56361 |  | VOZOVKOVÉ VRSTVY Z RECYKLOVANÉHO MATERIÁLU TL DO 50MM | M2 | 150 | 0 | 0 | OTSKP ~ 2024 | 0 | 3
PP |  |  |  | Úprava komunikace za lávkou. Tl. 50 mm. Možno využít odfrézovaný materiál.
VV |  |  |  | 150,0 = 150,000 [A]
TS |  |  |  | - dodání recyklátu v požadované kvalitě - očištění podkladu - uložení recyklátu dle předepsaného technologického předpisu, zhutnění vrstvy v předepsané tloušťce - zřízení vrstvy bez rozlišení šířky, pokládání vrstvy po etapách, včetně pracovních spar a spojů - úpravu napojení, ukončení - nezahrnuje postřiky, nátěry
P | 50 | 572123 |  | INFILTRAČNÍ POSTŘIK Z EMULZE DO 1,0KG/M2 | M2 | 150 | 0 | 0 | OTSKP ~ 2024 | 0 | 3
PP |  |  |  | Infiltrační postřik 0,9 kg/m3. Úprava komunikace za lávkou.
VV |  |  |  | 150,0 = 150,000 [A]
TS |  |  |  | - dodání všech předepsaných materiálů pro postřiky v předepsaném množství - provedení dle předepsaného technologického předpisu - zřízení vrstvy bez rozlišení šířky, pokládání vrstvy po etapách - úpravu napojení, ukončení
P | 51 | 574A43 |  | ASFALTOVÝ BETON PRO OBRUSNÉ VRSTVY ACO 11 TL. 50MM | M2 | 150 | 0 | 0 | OTSKP ~ 2024 | 0 | 3
PP |  |  |  | Obrusná vrstva komunikace za lávkou. ACO 11 tl. 50 mm.
VV |  |  |  | 150,0 = 150,000 [A]
TS |  |  |  | - dodání směsi v požadované kvalitě - očištění podkladu - uložení směsi dle předepsaného technologického předpisu, zhutnění vrstvy v předepsané tloušťce - zřízení vrstvy bez rozlišení šířky, pokládání vrstvy po etapách, včetně pracovních spar a spojů - úpravu napojení, ukončení podél obrubníků, dilatačních zařízení, odvodňovacích proužků, odvodňovačů, vpustí, šachet a pod. - nezahrnuje postřiky, nátěry - nezahrnuje těsnění podél obrubníků, dilatačních zařízení, odvodňovacích proužků, odvodňovačů, vpustí, šachet a pod.
P | 52 | 582611 |  | KRYTY Z BETON DLAŽDIC SE ZÁMKEM ŠEDÝCH TL 60MM DO LOŽE Z KAM | M2 | 42 | 0 | 0 | OTSKP ~ 2024 | 0 | 3
PP |  |  |  | Úprava komunikace před lávkou. Zámková dlažba tl. 60 mm do ŠP lože frakce 4-8 tl. 40 mm.
VV |  |  |  | 42,0 = 42,000 [A]
TS |  |  |  | - dodání dlažebního materiálu v požadované kvalitě, dodání materiálu pro předepsané lože v tloušťce předepsané dokumentací a pro předepsanou výplň spar - očištění podkladu - uložení dlažby dle předepsaného technologického předpisu včetně předepsané podkladní vrstvy a předepsané výplně spar - zřízení vrstvy bez rozlišení šířky, pokládání vrstvy po etapách - úpravu napojení, ukončení podél obrubníků, dilatačních zařízení, odvodňovacích proužků, odvodňovačů, vpustí, šachet a pod., nestanoví-li zadávací dokumentace jinak - nezahrnuje postřiky, nátěry - nezahrnuje těsnění podél obrubníků, dilatačních zařízení, odvodňovacích proužků, odvodňovačů, vpustí, šachet a pod.
P | 53 | 587206 |  | PŘEDLÁŽDĚNÍ KRYTU Z BETONOVÝCH DLAŽDIC SE ZÁMKEM | M2 | 10 | 0 | 0 | OTSKP ~ 2024 | 0 | 3
PP |  |  |  | Případné předláždění krytu v areálu lázní v případě poškození. ČERPÁNO SE SOUHLASEM INVESTORA.
VV |  |  |  | 1,0*10,0 = 10,000 [A]
TS |  |  |  | - pod pojmem *předláždění* se rozumí rozebrání stávající dlažby a pokládka dlažby ze stávajícího dlažebního materiálu (bez dodávky nového) - zahrnuje nezbytnou manipulaci s tímto materiálem (nakládání, doprava, složení, očištění) - dodání a rozprostření materiálu pro lože a jeho tloušťku předepsanou dokumentací a pro předepsanou výplň spar - eventuelní doplnění plochy s použitím nového materiálu se vykazuje v položce č.582
P | 54 | 58920 |  | VÝPLŇ SPAR MODIFIKOVANÝM ASFALTEM | M | 22 | 0 | 0 | OTSKP ~ 2024 | 0 | 3
PP |  |  |  | Úprava spáry na konci úpravy komunikace (pravý břeh).
VV |  |  |  | 7,0+15,0 = 22,000 [A]
TS |  |  |  | položka zahrnuje: - dodávku předepsaného materiálu - vyčištění a výplň spar tímto materiálem
SD |  | 7 |  | Přidružená stavební výroba |  |  |  | 0
P | 55 | 711112 |  | IZOLACE BĚŽNÝCH KONSTRUKCÍ PROTI ZEMNÍ VLHKOSTI ASFALTOVÝMI PÁSY | M2 | 17.4 | 0 | 0 | OTSKP ~ 2024 | 0 | 3
PP |  |  |  | Izolace pásem NAIP š. 0,5 m na penetrační nátěr v místě pracovních spár.
VV |  |  |  | Spára základ - dřík, líc: 2*0,5*4,2 = 4,200 [A] Spára základ - dřík, rub+boky: 2*0,5*6,6 = 6,600 [B] Spára dřík - NK, rub+boky: 2*0,5*6,6 = 6,600 [C] Celkem: A+B+C = 17,400 [D]
TS |  |  |  | položka zahrnuje: - dodání předepsaného izolačního materiálu - očištění a ošetření podkladu, zadávací dokumentace může zahrnout i případné vyspravení - zřízení izolace jako kompletního povlaku, případně komplet. soustavy nebo systému podle příslušného technolog. předpisu - zřízení izolace i jednotlivých vrstev po etapách, včetně pracovních spár a spojů - úprava u okrajů, rohů, hran, dilatačních i pracovních spojů, kotev, obrubníků, dilatačních zařízení, odvodnění, otvorů, neizolovaných míst a pod. - zajištění odvodnění povrchu izolace, včetně odvodnění nejnižších míst, pokud dokumentace pro zadání stavby nestanoví jinak - ochrana izolace do doby zřízení definitivní ochranné vrstvy nebo konstrukce - úprava, očištění a ošetření prostoru kolem izolace - provedení požadovaných zkoušek - nezahrnuje ochranné vrstvy, např. geotextilii
P | 56 | 711415 |  | IZOLACE MOSTOVEK CELOPLOŠ POLYMERNÍ | M2 | 151.62 | 0 | 0 | OTSKP ~ 2024 | 0 | 3
PP |  |  |  | Přímopochozí izolace mostovky, včetně úpravy podkladu a posypu křemičitým pískem.
VV |  |  |  | 4,2*36,1 = 151,620 [A]
TS |  |  |  | položka zahrnuje: - dodání předepsaného izolačního materiálu - očištění a ošetření podkladu, zadávací dokumentace může zahrnout i případné vyspravení - zřízení izolace jako kompletního povlaku, případně komplet. soustavy nebo systému podle příslušného technolog. předpisu - zřízení izolace i jednotlivých vrstev po etapách, včetně pracovních spár a spojů - úprava u okrajů, rohů, hran, dilatačních i pracovních spojů, kotev, obrubníků, dilatačních zařízení, odvodnění, otvorů, neizolovaných míst a pod. - zajištění odvodnění povrchu izolace, včetně odvodnění nejnižších míst, pokud dokumentace pro zadání stavby nestanoví jinak - ochrana izolace do doby zřízení definitivní ochranné vrstvy nebo konstrukce - úprava, očištění a ošetření prostoru kolem izolace - provedení požadovaných zkoušek - nezahrnuje ochranné vrstvy, např. litý asfalt, asfaltový beton v této položce se vykáže i izolace rámových konstrukcí (mosty, propusty, kolektory)
P | 57 | 711509 |  | OCHRANA IZOLACE NA POVRCHU TEXTILIÍ | M2 | 112.76 | 0 | 0 | OTSKP ~ 2024 | 0 | 3
PP |  |  |  | Zasypané plochy opěr. 2x 600 g/m2.
VV |  |  |  | Rub: 2*2*4,2*2,65 = 44,520 [A] Boky základů: 2*4*1,7*0,8 = 10,880 [B] Boky opěr: 2*4*1,2*2,65 = 25,440 [C] Líc: 2*2*4,2*1,9 = 31,920 [D] Celkem: A+B+C+D = 112,760 [E]
TS |  |  |  | položka zahrnuje: - dodání předepsaného ochranného materiálu - zřízení ochrany izolace
P | 58 | 78382 |  | NÁTĚRY BETON KONSTR TYP S2 (OS-B) | M2 | 37.07 | 0 | 0 | OTSKP ~ 2024 | 0 | 3
PP |  |  |  | Ochranný nátěr konců konzol NK.
VV |  |  |  | 2*0,55*33,7 = 37,070 [A]
TS |  |  |  | - položka zahrnuje kompletní povlaky (i různobarevné), včetně úpravy podkladu (odmaštění, odstranění starých nátěrů a nečistot) a jeho vyspravení, provedení nátěru předepsaným postupem a splnění všech požadavků daných technologickým předpisem.
SD |  | 8 |  | Potrubí |  |  |  | 0
P | 59 | 83434 |  | POTRUBÍ Z TRUB KAMENINOVÝCH DN DO 200MM | M | 4 | 0 | 0 | OTSKP ~ 2024 | 0 | 3
PP |  |  |  | Prostup vyústění příčného žlabu skrz nábřežní zdi zazděnou kameninovou troubou. Vyústění rubové drenáže ve svahovém kuželu, včetně obetonování.
VV |  |  |  | Prostupy zdmi: 2*1,0 = 2,000 [A] Vyústění drenáže: 2*1,0 = 2,000 [B] Celkem: A+B = 4,000 [C]
TS |  |  |  | položky pro zhotovení potrubí platí bez ohledu na sklon zahrnuje: - výrobní dokumentaci (včetně technologického předpisu) - dodání veškerého trubního a pomocného materiálu (trouby, trubky, tvarovky, spojovací a těsnící materiál a pod.), podpěrných, závěsných a upevňovacích prvků, včetně potřebných úprav - úprava a příprava podkladu a podpěr, očištění a ošetření podkladu a podpěr - zřízení plně funkčního potrubí, kompletní soustavy, podle příslušného technologického předpisu - zřízení potrubí i jednotlivých částí po etapách, včetně pracovních spar a spojů, pracovního zaslepení konců a pod. - úprava prostupů, průchodů šachtami a komorami, okolí podpěr a vyústění, zaústění, napojení, vyvedení a upevnění odpad. výustí - ochrana potrubí nátěrem (vč. úpravy povrchu), případně izolací, nejsou-li tyto práce předmětem jiné položky - úprava, očištění a ošetření prostoru kolem potrubí - položky platí pro práce prováděné v prostoru zapaženém i nezapaženém a i v kolektorech, chráničkách - položky zahrnují i práce spojené s nutnými obtoky, převáděním a čerpáním vody nezahrnuje zkoušky vodotěsnosti a televizní prohlídku
P | 60 | 863272 |  | POTRUBÍ Z TRUB Z NEREZ OCELI DN DO 100MM | M | 72.2 | 0 | 0 | OTSKP ~ 2024 | 0 | 3
PP |  |  |  | Chráničky DN60, nerezové. Včetně závěsů na nosné konstrukci.
VV |  |  |  | 2*36,1 = 72,200 [A]
TS |  |  |  | položky pro zhotovení potrubí platí bez ohledu na sklon. zahrnuje: - výrobní dokumentaci (včetně technologického předpisu) - dodání veškerého trubního a pomocného materiálu (trouby, trubky, tvarovky, spojovací a těsnící materiál a pod.), podpěrných, závěsných a upevňovacích prvků, včetně potřebných úprav - úprava a příprava podkladu a podpěr, očištění a ošetření podkladu a podpěr - zřízení plně funkčního potrubí, kompletní soustavy, podle příslušného technologického předpisu - zřízení potrubí i jednotlivých částí po etapách, včetně pracovních spar a spojů, pracovního zaslepení konců a pod. - úprava prostupů, průchodů šachtami a komorami, okolí podpěr a vyústění, zaústění, napojení, vyvedení a upevnění odpad. výustí - ochrana potrubí nátěrem (vč. úpravy povrchu), případně izolací, nejsou-li tyto práce předmětem jiné položky - úprava, očištění a ošetření prostoru kolem potrubí - položky platí pro práce prováděné v prostoru zapaženém i nezapaženém a i v kolektorech, chráničkách - položky zahrnují i práce spojené s nutnými obtoky, převáděním a čerpáním vody - opláštění dle dokumentace a nutné opravy opláštění při jeho poškození nezahrnuje tlakovou zkoušku ani proplacha dezinfekci
P | 61 | 87433 |  | POTRUBÍ Z TRUB PLASTOVÝCH ODPADNÍCH DN DO 150MM | M | 10 | 0 | 0 | OTSKP ~ 2024 | 0 | 3
PP |  |  |  | Vyústění příčného žlabu skrz nábřežní zdi na zpevnění. Vyústění rubové drenáže skrz opěru na zpevnění. Včetně T-kus pro napojení drenáže.
VV |  |  |  | Příčný žlab: 2*2,0 = 4,000 [A] Rubová drenáž: 2*3,0 = 6,000 [B] Celkem: A+B = 10,000 [C]
TS |  |  |  | položky pro zhotovení potrubí platí bez ohledu na sklon zahrnuje: - výrobní dokumentaci (včetně technologického předpisu) - dodání veškerého trubního a pomocného materiálu (trouby, trubky, tvarovky, spojovací a těsnící materiál a pod.), podpěrných, závěsných a upevňovacích prvků, včetně potřebných úprav - úprava a příprava podkladu a podpěr, očištění a ošetření podkladu a podpěr - zřízení plně funkčního potrubí, kompletní soustavy, podle příslušného technologického předpisu - zřízení potrubí i jednotlivých částí po etapách, včetně pracovních spar a spojů, pracovního zaslepení konců a pod. - úprava prostupů, průchodů šachtami a komorami, okolí podpěr a vyústění, zaústění, napojení, vyvedení a upevnění odpad. výustí - ochrana potrubí nátěrem (vč. úpravy povrchu), případně izolací, nejsou-li tyto práce předmětem jiné položky - úprava, očištění a ošetření prostoru kolem potrubí - položky platí pro práce prováděné v prostoru zapaženém i nezapaženém a i v kolektorech, chráničkách - položky zahrnují i práce spojené s nutnými obtoky, převáděním a čerpáním vody nezahrnuje zkoušky vodotěsnosti a televizní prohlídku
P | 62 | 87533 |  | POTRUBÍ DREN Z TRUB PLAST DN DO 150MM | M | 8.4 | 0 | 0 | OTSKP ~ 2024 | 0 | 3
PP |  |  |  | Rubová drenáž DN150, pevnost SN8.
VV |  |  |  | 2*4,2 = 8,400 [A]
TS |  |  |  | položky pro zhotovení potrubí platí bez ohledu na sklon zahrnuje: - výrobní dokumentaci (včetně technologického předpisu) - dodání veškerého trubního a pomocného materiálu (trouby, trubky, tvarovky, spojovací a těsnící materiál a pod.), podpěrných, závěsných a upevňovacích prvků, včetně potřebných úprav - úprava a příprava podkladu a podpěr, očištění a ošetření podkladu a podpěr - zřízení plně funkčního potrubí, kompletní soustavy, podle příslušného technologického předpisu - zřízení potrubí i jednotlivých částí po etapách, včetně pracovních spar a spojů, pracovního zaslepení konců a pod. - úprava prostupů, průchodů šachtami a komorami, okolí podpěr a vyústění, zaústění, napojení, vyvedení a upevnění odpad. výustí - ochrana potrubí nátěrem (vč. úpravy povrchu), případně izolací, nejsou-li tyto práce předmětem jiné položky - úprava, očištění a ošetření prostoru kolem potrubí - položky platí pro práce prováděné v prostoru zapaženém i nezapaženém a i v kolektorech, chráničkách - položky zahrnují i práce spojené s nutnými obtoky, převáděním a čerpáním vody
P | 63 | 89921 |  | VÝŠKOVÁ ÚPRAVA POKLOPŮ | KUS | 2 | 0 | 0 | OTSKP ~ 2024 | 0 | 3
PP |  |  |  | Výšková úprava poklopů kanalizace na pravém břehu.
TS |  |  |  | - položka výškové úpravy zahrnuje všechny nutné práce a materiály pro zvýšení nebo snížení zařízení (včetně nutné úpravy stávajícího povrchu vozovky nebo chodníku).
SD |  | 9 |  | Ostatní konstrukce a práce |  |  |  | 0
P | 64 | 9111A1 |  | ZÁBRADLÍ SILNIČNÍ S VODOR MADLY - DODÁVKA A MONTÁŽ | M | 22 | 0 | 0 | OTSKP ~ 2024 | 0 | 3
PP |  |  |  | Ocelové dvoumadlové silniční zábradlí na levém břehu nad korunou nábřežní zdi. Cena za komplet, včetně PKO, VTD, kotvení a osazení do betonových patek.
VV |  |  |  | Vlevo: 12,0 = 12,000 [A] Vpravo: 10,0 = 10,000 [B] Celkem: A+B = 22,000 [C]
TS |  |  |  | položka zahrnuje: - dodání zábradlí včetně předepsané povrchové úpravy - osazení sloupků zaberaněním nebo osazením do betonových bloků (včetně betonových bloků a nutných zemních prací) - případné bednění ( trubku) betonové patky v gabionové zdi
P | 65 | 9112B1 |  | ZÁBRADLÍ MOSTNÍ SE SVISLOU VÝPLNÍ - DODÁVKA A MONTÁŽ | M | 71 | 0 | 0 | OTSKP ~ 2024 | 0 | 3
PP |  |  |  | Ocelové zábradlí. Výšky 1,3 m. Podle architektonického návrhu. Cena za komplet, včetně PKO, VTD, kotvení a osazení.
VV |  |  |  | 2*35,5 = 71,000 [A]
TS |  |  |  | položka zahrnuje: dodání zábradlí včetně předepsané povrchové úpravy kotvení sloupků, t.j. kotevní desky, šrouby z nerez oceli, vrty a zálivku, pokud zadávací dokumentace nestanoví jinak případné nivelační hmoty pod kotevní desky
P | 66 | 91345 |  | NIVELAČNÍ ZNAČKY KOVOVÉ | KUS | 4 | 0 | 0 | OTSKP ~ 2024 | 0 | 3
PP
TS |  |  |  | položka zahrnuje: - dodání a osazení nivelační značky včetně nutných zemních prací - vnitrostaveništní a mimostaveništní dopravu
P | 67 | 91355 |  | EVIDENČNÍ ČÍSLO MOSTU | KUS | 5 | 0 | 0 | OTSKP ~ 2024 | 0 | 3
PP |  |  |  | Evidenční číslo mostu a název vodoteče, včetně sloupků. Vyznačení letopočtu vlysem do betonu na opěře 2.
VV |  |  |  | Evidenční číslo lávky: 2 = 2,000 [A] Název vodoteče: 2 = 2,000 [B] Vyznačení letopočtu: 1 = 1,000 [C] Celkem: A+B+C = 5,000 [D]
TS |  |  |  | položka zahrnuje štítek s evidenčním číslem mostu, sloupek dopravní značky včetně osazení a nutných zemních prací a zabetonování
P | 68 | 914171 |  | DOPRAVNÍ ZNAČKY ZÁKLADNÍ VELIKOSTI HLINÍKOVÉ FÓLIE TŘ 2 - DODÁVKA A MONTÁŽ | KUS | 1 | 0 | 0 | OTSKP ~ 2024 | 0 | 3
PP |  |  |  | Nová dopravní značka C9b pna pravém břehu. Cena za komplet, včetně betonové patky a sloupku.
TS |  |  |  | položka zahrnuje: - dodávku a montáž značek v požadovaném provedení
P | 69 | 91710 |  | OBRUBY Z BETONOVÝCH PALISÁD | M3 | 2.048 | 0 | 0 | OTSKP ~ 2024 | 0 | 3
PP |  |  |  | Podél komunikace na levém břehu. 160/160/400-1000 mm. Včetně betonového lože.
VV |  |  |  | 0,16*1,0*12,8 = 2,048 [A]
TS |  |  |  | Položka zahrnuje: dodání a pokládku betonových palisád o rozměrech předepsaných zadávací dokumentací betonové lože i boční betonovou opěrku.
P | 70 | 917223 |  | SILNIČNÍ A CHODNÍKOVÉ OBRUBY Z BETONOVÝCH OBRUBNÍKŮ ŠÍŘ 100MM | M | 70 | 0 | 0 | OTSKP ~ 2024 | 0 | 3
PP |  |  |  | Lemování kumunikace a přechodových klínů. Včetně betonového lože.
VV |  |  |  | Levý břeh vlevo: 14,0 = 14,000 [A] Levý břeh, vpravo: 11,0 = 11,000 [B] Pravý břeh, vlevo: 17,0 = 17,000 [C] Pravý břeh, vpravo: 20,0 = 20,000 [D] Přechodové klíny říms: 4*2,0 = 8,000 [E] Celkem: A+B+C+D+E = 70,000 [F]
TS |  |  |  | Položka zahrnuje: dodání a pokládku betonových obrubníků o rozměrech předepsaných zadávací dokumentací betonové lože i boční betonovou opěrku.
P | 71 | 91781 |  | VÝŠKOVÁ ÚPRAVA OBRUBNÍKŮ BETONOVÝCH | M | 10 | 0 | 0 | OTSKP ~ 2024 | 0 | 3
PP |  |  |  | Oprava zpevnění v areálu lázní v případě poškození. ČERPÁNO SE SOUHLASEM INVESTORA.
VV |  |  |  | 10,0 = 10,000 [A]
TS |  |  |  | Položka výšková úprava obrub zahrnuje jejich vytrhání, očištění, manipulaci, nové betonové lože a osazení. Případné nutné doplnění novými obrubami se uvede v položkách 9172 až 9177.
P | 72 | 931327 |  | TĚSNĚNÍ DILATAČ SPAR ASF ZÁLIVKOU MODIFIK PRŮŘ DO 1000MM2 | M | 14 | 0 | 0 | OTSKP ~ 2024 | 0 | 3
PP |  |  |  | Výplň spár podél příčného žlabu.
VV |  |  |  | 4*3,5 = 14,000 [A]
TS |  |  |  | položka zahrnuje dodávku a osazení předepsaného materiálu, očištění ploch spáry před úpravou, očištění okolí spáry po úpravě nezahrnuje těsnící profil
P | 73 | 93544 |  | ŽLABY Z DÍLCŮ Z POLYMERBET SVĚTLÉ ŠÍŘKY DO 250MM VČET MŘÍŽÍ | M | 7 | 0 | 0 | OTSKP ~ 2024 | 0 | 3
PP |  |  |  | Příčné odvodňovací žlaby. Zatěžovací třída B.
VV |  |  |  | 2*3,5 = 7,000 [A]
TS |  |  |  | položka zahrnuje: -dodávku a uložení dílců žlabu z předepsaného materiálu předepsaných rozměrů včetně mříže - spárování, úpravy vtoku a výtoku - nezahrnuje nutné zemní práce, předepsané lože, obetonování - měří se v metrech běžných délky osy žlabu, odečítají se čistící kusy a vpustě
P | 74 | 936541 |  | MOSTNÍ ODVODŇOVACÍ TRUBKA (POVRCHŮ IZOLACE) Z NEREZ OCELI | KUS | 8 | 0 | 0 | OTSKP ~ 2024 | 0 | 3
PP |  |  |  | Jednoduchý odvodňovač s odpad. trubkou DN 60 mm, vč. mřížky na vtoku.
TS |  |  |  | položka zahrnuje: - výrobní dokumentaci (včetně technologického předpisu) - dodání kompletní odvodňovací soupravy z předepsaného materiálu, včetně všech montážních a přepravních úprav a zařízení - dodání spojovacího, kotevního a těsnícího materiálu - úprava a příprava úložného prostoru, včetně kotevních prvků, jejich očištění a ošetření - zřízení kompletní odvodňovací soupravy, dle příslušného technologického předpisu, včetně všech výškových a směrových úprav - zřízení odvodňovací soupravy po etapách, včetně pracovních spar a spojů - prodloužení odpadní trouby pod spodní líc nosné konstr. nebo zaústěním odvodňovače do dalšího odvodňovacího zařízení - úprava odvod. soupravy na styku s ostatními konstrukcemi a zařízeními (u obrubníku, podél vozovek, napojení izolací a pod.) - ochrana odvodňovací soupravy do doby provedení definitivního stavu, veškeré provizorní úpravy a opatření - konečné úpravy odvodňovací soupravy jako povrchové povlaky, zálivky, které nejsou součástí jiných konstr., vyčištění, tmelení, těsnění, výplň spar a pod. - úprava, očištění a ošetření prostoru kolem odvodňovací soupravy - opatření odvodňovače znakem výrobce a typovým číslem - provedení odborné prohlídky, je-li požadována
P | 75 | 94890 |  | PODPĚRNÉ SKRUŽE - ZŘÍZENÍ A ODSTRANĚNÍ | M3OP | 750 | 0 | 0 | OTSKP ~ 2024 | 0 | 3
PP |  |  |  | Skruž pro betonáž nosné konstrukce, včetně dodávky, montáže a demontáže.
VV |  |  |  | 150,0*5,0 = 750,000 [A]
TS |  |  |  | Položka zahrnuje dovoz, montáž, údržbu, opotřebení (nájemné), demontáž, konzervaci, odvoz.