## Krycí list
Export Komplet | [27 empty] | 2.0 | [5 empty] | False | False | {17733568-addc-48e1-9ed2-c48d30e3e059}
[19 empty] | >> skryté sloupce << | [13 empty] | 0,01 | 21
[33 empty] | 0,01 | 15
|  | REKAPITULACE STAVBY | [17 empty] | v --- níže se nacházejí doplnkové a pomocné údaje k sestavám --- v | [12 empty] | 0,001
|  | Kód: | [30 empty] | 0,01
|  | Stavba: |  |  |  | Obytná lokalita Nehradov III, Třebíč, dopravní a technická infrastruktura | [26 empty] | 0,01
|  | KSO: | [12 empty] | CC-CZ: | [17 empty] | 0,01
|  | Místo: | [12 empty] | Datum: | [17 empty] | 0,01
0,01
|  | Zadavatel: |  |  |  | Město Třebíč, Karlovo nám. 55, 674 01 Třebíč | [8 empty] | IČ: | [17 empty] | 0,01
[15 empty] | DIČ: | [17 empty] | 0,01
0,01
|  | Zhotovitel: | [12 empty] | IČ: | [17 empty] | 0,01
[15 empty] | DIČ: | [17 empty] | 0,01
False
|  | Projektant: |  |  |  | D+Architekti s.r.o., Polanka 214/10, 674 01 Třebíč | [26 empty] | False
True
0,01
0,01
True
|  | Náklady z rozpočtů | [12 empty] | 0
|  | Cena bez DPH | [12 empty] | 0
[7 empty] | Sazba daně |  |  | Základ daně |  |  |  |  | Výše daně
|  | DPH | základní |  |  |  | 21% |  |  | 0 |  |  |  |  | 0
|  |  | snížená |  |  |  | 15% |  |  | 0 |  |  |  |  | 0
|  |  | zákl. přenesená |  |  |  | 21% |  |  | #REF! |  |  |  |  | 0
|  |  | sníž. přenesená |  |  |  | 15% |  |  | #REF! |  |  |  |  | 0
|  |  | nulová |  |  |  | 0% |  |  | #REF! |  |  |  |  | 0
|  | Cena s DPH | [5 empty] | v |  |  | CZK |  |  |  | 0
|  | Projektant | [10 empty] | Zpracovatel
|  | Datum a podpis: | [6 empty] | Razítko |  |  |  | Datum a podpis: |  |  | Razítko
|  | Objednavatel | [10 empty] | Zhotovitel
|  | Datum a podpis: | [6 empty] | Razítko |  |  |  | Datum a podpis: |  |  | Razítko
REKAPITULACE OBJEKTŮ STAVBY A SOUPISŮ PRACÍ
| Kód: | [5 empty] | 0
| Stavba: | [5 empty] | Obytná lokalita Nehradov III, Třebíč, dopravní a technická infrastruktura
| Místo: | [5 empty] | 0 | [6 empty] | Datum:
| Zadavatel: | [5 empty] | Město Třebíč, Karlovo nám. 55, 674 01 Třebíč | [6 empty] | Projektant: |  | D+Architekti s.r.o., Polanka 214/10, 674 01 Třebíč |  |  |  | Informatívní údaje z listů zakázek
| Zhotovitel: | [12 empty] | Zpracovatel:
| Kód |  |  | Popis | [7 empty] | Cena bez DPH [CZK] |  |  |  |  | Cena s DPH [CZK] | Typ |  | z toho Ostat. náklady [CZK] | DPH [CZK] | Normohodiny [h] | DPH základní [CZK] | DPH snížená [CZK] | DPH základní přenesená [CZK] | DPH snížená přenesená [CZK] | Základna DPH základní | Základna DPH snížená | Základna DPH zákl. přenesená | Základna DPH sníž. přenesená | Základna DPH nulová | 0.21
| 1) Náklady z rozpočtů | [10 empty] | 0 |  |  |  |  | 0 |  |  | 0 | 328029.57 | 0 | 328029.57 | 0 | 0 | 0 | 1562045.59 | 0 | 0 | 0 | 0 | 0 | D | 0 | ###NOIMPORT### | IMPORT | {17733568-addc-48e1-9ed2-c48d30e3e059} | {00000000-0000-0000-0000-000000000000}
/ |  |  |  |  | Stavební práce | [6 empty] | 0 |  |  |  |  | 0 | STA |  | 0 | 328029.57 | 0 | 328029.57 | 0 | 0 | 0 | 1562045.59 | 0 | 0 | 0 | 0 | 0 |  | 1 |  | IMPORT | {a55cc0cc-b25c-491a-ae11-1ee8f55b41ec} | {17733568-addc-48e1-9ed2-c48d30e3e059} | 2
| Celkové náklady za stavbu | [10 empty] | 0 |  |  |  |  | 0

## Rekapitulace
Zakázka:
#REF! | Obytná lokalita Nehradov III, Třebíč, dopravní a technická infrastruktura
#REF! | Popis | Cena | Hmotnost
#REF!
| Stavba | 0 | #REF!
| SO 01: Komunikace | 0
| SO 02: Opěrná stěna, terénní úpravy | 0
| SO 03: Veřejné osvětlení | 0
| SO 05: Kontejnerová stání | 0
| SO 06: Sadové úpravy | 0
| SO 09: Dešťová kanalizace | 0
| VRN: Vedlejší rozpočtové náklady | 0 | #REF!
#REF!
| Celkem (bez DPH) | 0
| DPH 21% | 0
0
| Celkem (včetně DPH) | 0

## SO 01
Zakázka:
SO 01 - komunikace
[5 empty] | Poř. | Typ | Kód | Popis | MJ | Výměra bez ztr. | Ztratné | Výměra | Jedn. cena | Cena | Jedn. hmotn. | Hmotnost | Jedn. suť | Suť | Sazba DPH | DPH | Cena s DPH | Komentář | Cen. soustava | Počet
[8 empty] | S: Stavba | [5 empty] | 0 |  | 7082.7727 |  | 99.2783 |  | 0 | 0 |  |  | 84
[8 empty] | 01: Stavební práce | [5 empty] | 0 |  | 7082.7727 |  | 99.2783 |  | 0 | 0 |  |  | 84
[8 empty] | 001.: Zemní práce | [5 empty] | 0 |  | 0 |  | 0 |  | 0 | 0 |  |  | 7
##T3##N_Catalog_catGUID | ##T3##PRO_ITEM_catID | ##T3##PRO_ITEM_iteCode | ##T3##PRO_ITEM_szvCode | ##T3##PRO_ITEM_tevCode | 1 | SP | 122251106 | Odkopávky a prokopávky nezapažené v hornině třídy těžitelnosti I skupiny 3 objem do 5000 m3 strojně | m3 | 1593.6 | 0 | 1593.6 |  | 0 |  | 0 |  | 0 | 21 | 0 | 0 |  | * | 1
[7 empty] | Plný popis: | Odkopávky a prokopávky nezapažené strojně v hornině třídy těžitelnosti I skupiny 3 přes 1 000 do 5 000 m3
[7 empty] | Výkaz výměr: | Výpočet dle přílohy PD 01 |  |  |  | 0 | [6 empty] | _
[8 empty] | Kubatura komunikace |  |  |  | 0 | [6 empty] | _
[8 empty] | 822,8 |  |  |  | 822.8 | [6 empty] | _
[8 empty] | Realizace výměny podloží musí být na místě stavby konzultována a vyhodnocena geotechnikem ná základě zkoušek – viz inženýrskogeologický průzkum |  |  |  | 0 | [6 empty] | _
[8 empty] | Výpočet dle přílohy PD 01 |  |  |  | 0 | [6 empty] | _
[8 empty] | Kubatura výměna podloží |  |  |  | 0 | [6 empty] | _
[8 empty] | 770,8 |  |  |  | 770.8 | [6 empty] | _
[5 empty] | 2 | SP | 132251103 | Hloubení rýh nezapažených š do 800 mm v hornině třídy těžitelnosti I skupiny 3 objem do 100 m3 strojně | m3 | 50.604 | 0 | 50.604 |  | 0 |  | 0 |  | 0 | 21 | 0 | 0 |  | * | 1
Plný popis:
[7 empty] | Výkaz výměr: | Výkop drenáž |  |  |  | 0 | [6 empty] | _
[8 empty] | 210,85*0,4*0,6 |  |  |  | 50.604 | [6 empty] | _
[12 empty] | 0 | [6 empty] | _
[5 empty] | 3 | SP | 131251103 | Hloubení jam nezapažených v hornině třídy těžitelnosti I skupiny 3 objem do 100 m3 strojně | m3 | 72.2 | 0 | 72.2 |  | 0 |  | 0 |  | 0 | 21 | 0 | 0 |  | * | 1
Plný popis:
[7 empty] | Výkaz výměr: | Uliční vpusti |  |  |  | 0 | [6 empty] | _
[8 empty] | 1,9*1,9*2*10 |  |  |  | 72.2 | [6 empty] | _
[5 empty] | 4 | SP | 167101102 | Nakládání výkopku z hornin tř. 1 až 4 přes 100 m3 | m3 | 1662.304 | 0 | 1662.304 |  | 0 |  | 0 |  | 0 | 21 | 0 | 0 |  | * | 1
Plný popis:
[7 empty] | Výkaz výměr: | Přesun v rámci stavby pro zásypy, násypy do objektu SO 02 |  |  |  | 0 | [6 empty] | _
[8 empty] | Výpočet dle přílohy PD 01 + zemní práce rýhy, jámy |  |  |  | 0 | [6 empty] | _
[8 empty] | 1593,6+50,604+72,2 |  |  |  | 1716.404 | [6 empty] | _
[8 empty] | -54,1 |  |  |  | -54.1 | [6 empty] | _
[5 empty] | 5 | SP | 162751117 | Vodorovné přemístění přes 9 000 do 10000 m výkopku/sypaniny z horniny třídy těžitelnosti I skupiny 1 až 3 | m3 | 4059.004 | 0 | 4059.004 |  | 0 |  | 0 |  | 0 | 15 | 0 | 0 |  | * | 1
Plný popis:
[7 empty] | Výkaz výměr: | Výpočet dle přílohy PD 01 |  |  |  | 0 | [6 empty] | _
[8 empty] | Návoz zeminy |  |  |  | 0 | [6 empty] | _
[8 empty] | Kubatura výměna podloží |  |  |  | 0 | [6 empty] | _
[8 empty] | 770,8 |  |  |  | 770.8 | [6 empty] | _
[8 empty] | Násypy dle výpočtu |  |  |  | 0 | [6 empty] | _
[8 empty] | 1625,9 |  |  |  | 1625.9 | [6 empty] | _
[8 empty] | Přebytečný výkopek, odvoz na skládku |  |  |  | 0 | [6 empty] | _
[8 empty] | Přesun v rámci stavby pro zásypy, násypy do objektu SO 02 |  |  |  | 0 | [6 empty] | _
[8 empty] | Výpočet dle přílohy PD 01 + zemní práce rýhy, jámy |  |  |  | 0 | [6 empty] | _
[8 empty] | 1593,6+50,604+72,2 |  |  |  | 1716.404 | [6 empty] | _
[8 empty] | -54,1 |  |  |  | -54.1 | [6 empty] | _
[5 empty] | 6 | SP | 162751119 | Příplatek k vodorovnému přemístění výkopku/sypaniny z horniny třídy těžitelnosti I skupiny 1 až 3 ZKD 1000 m přes 10000 m | m3 | 20295.02 | 0 | 20295.02 |  | 0 |  | 0 |  | 0 | 21 | 0 | 0 |  | * | 1
Plný popis:
[7 empty] | Výkaz výměr: | Návoz zeminy |  |  |  | 0 | [6 empty] | _
[8 empty] | 4059,004*5 |  |  |  | 20295.02 | [6 empty] | _
[5 empty] | 7 | SP | 171201231 | Poplatek za uložení zeminy a kamení na recyklační skládce (skládkovné) kód odpadu 17 05 04 | t | 2992.1472 | 0 | 2992.1472 |  | 0 |  | 0 |  | 0 | 21 | 0 | 0 |  | * | 1
Plný popis:
[7 empty] | Výkaz výměr: | Přesun v rámci stavby pro zásypy, násypy do objektu SO 02 |  |  |  | 0 | [6 empty] | _
[8 empty] | Výpočet dle přílohy PD 01 + zemní práce rýhy, jámy |  |  |  | 0 | [6 empty] | _
[8 empty] | (1593,6+50,604+72,2)*1,8 |  |  |  | 3089.5272 | [6 empty] | _
[8 empty] | -54,1*1,8 |  |  |  | -97.38 | [6 empty] | _
[12 empty] | 0 | [6 empty] | _
_
[8 empty] | 0011: Přípravné a přidružené práce | [5 empty] | 0 |  | 0 |  | 71.3684 |  | 0 | 0 |  |  | 5
[5 empty] | 8 | SP | 113107163 | Odstranění podkladu z kameniva drceného tl přes 200 do 300 mm strojně pl přes 50 do 200 m2 | m2 | 65.31 | 0 | 65.31 |  | 0 |  | 0 | 0.44 | 28.7364 | 21 | 0 | 0 |  | * | 1
Plný popis:
[7 empty] | Výkaz výměr: | vybourání podkladních nestmelených vrstev asfaltové vozovky v místě nových zpomalovacích prahů |  |  |  | 0 | [6 empty] | _
[8 empty] | (5,52+5,3)/2* 6,0+(5,65+5,3)/2*6,0 |  |  |  | 65.31 | [6 empty] | _
[12 empty] | 0 | [6 empty] | _
[5 empty] | 9 | SP | 113107322 | Odstranění podkladu z kameniva drceného tl přes 100 do 200 mm strojně pl do 50 m2 | m2 | 29.18 | 0 | 29.18 |  | 0 |  | 0 | 0.29 | 8.4622 | 21 | 0 | 0 |  | * | 1
Plný popis:
[7 empty] | Výkaz výměr: | Vybourání podkladních nestmelených vrstev chodníků |  |  |  | 0 | [6 empty] | _
[8 empty] | 11,6*2,15+2*2,12 |  |  |  | 29.18 | [6 empty] | _
[5 empty] | 10 | SP | 113106134 | Rozebrání dlažeb ze zámkových dlaždic komunikací pro pěší strojně pl do 50 m2 | m2 | 29.18 | 0 | 29.18 |  | 0 |  | 0 | 0.26 | 7.5868 | 21 | 0 | 0 |  | * | 1
Plný popis:
[7 empty] | Výkaz výměr: | Rozebrání zámkové betonové dlažby chodníku |  |  |  | 0 | [6 empty] | _
[8 empty] | 11,6*2,15+2*2,12 |  |  |  | 29.18 | [6 empty] | _
[5 empty] | 11 | SP | 113107183 | Odstranění podkladu živičného tl přes 100 do 150 mm strojně pl přes 50 do 200 m2 | m2 | 65.31 | 0 | 65.31 |  | 0 |  | 0 | 0.316 | 20.638 | 21 | 0 | 0 |  | * | 1
Plný popis:
[7 empty] | Výkaz výměr: | Vybourání asfaltové vozovky v místě nových zpomalovacích prahů |  |  |  | 0 | [6 empty] | _
[8 empty] | (5,52+5,3)/2* 6,0+(5,65+5,3)/2*6,0 |  |  |  | 65.31 | [6 empty] | _
[5 empty] | 12 | SP | 113202111 | Vytrhání obrub krajníků obrubníků stojatých | m | 29 | 0 | 29 |  | 0 |  | 0 | 0.205 | 5.945 | 21 | 0 | 0 |  | * | 1
Plný popis:
[7 empty] | Výkaz výměr: | Vybourání obrub |  |  |  | 0 | [6 empty] | _
[8 empty] | 25+4 |  |  |  | 29 | [6 empty] | _
[12 empty] | 0 | [6 empty] | _
_
[8 empty] | 0017: Konstrukce ze zemin | [5 empty] | 0 |  | 4421.0403 |  | 0 |  | 0 | 0 |  |  | 5
[5 empty] | 13 | SP | 174151101 | Zásyp jam, šachet rýh nebo kolem objektů sypaninou se zhutněním | m3 | 54.1 | 0 | 54.1 |  | 0 |  | 0 |  | 0 | 21 | 0 | 0 |  | * | 1
Plný popis:
[7 empty] | Výkaz výměr: | Zásyp okolo vpustí |  |  |  | 0 | [6 empty] | _
[8 empty] | -0,7*0,7*10*2 |  |  |  | -9.8 | [6 empty] | _
[8 empty] | -8,3 |  |  |  | -8.3 | [6 empty] | _
[8 empty] | 72,2 |  |  |  | 72.2 | [6 empty] | _
[12 empty] | 0 | [6 empty] | _
[5 empty] | 14 | SP | 175151101 | Obsypání potrubí strojně sypaninou bez prohození, uloženou do 3 m | m3 | 50.9432 | 0 | 50.9432 |  | 0 |  | 0 |  | 0 | 21 | 0 | 0 |  | * | 1
[7 empty] | Plný popis: | Obsypání potrubí strojně sypaninou z vhodných třídy těžitelnosti I a II, skupiny 1 až 4 nebo materiálem připraveným podél výkopu ve vzdálenosti do 3 m od jeho kraje, pro jakoukoliv hloubku výkopu a míru zhutnění bez prohození sypaniny
[7 empty] | Výkaz výměr: | Drenáž |  |  |  | 0 | [6 empty] | _
[8 empty] | 210,85*0,4*0,6 |  |  |  | 50.604 | [6 empty] | _
[8 empty] | Drenážní žebro |  |  |  | 0 | [6 empty] | _
[8 empty] | 4,*5,3*0,1*0,16 |  |  |  | 0.3392 | [6 empty] | _
[12 empty] | 0 | [6 empty] | _
[5 empty] | 15 | H | 58343930 | kamenivo drcené hrubé frakce 16/32 | t | 106.9803 | 0 | 106.9803 |  | 0 | 1 | 106.9803 |  | 0 | 21 | 0 | 0 |  | * | 1
[7 empty] | Plný popis: | kamenivo drcené hrubé frakce 16-32
[7 empty] | Výkaz výměr: | 50,943*2*1,05 |  |  |  | 106.9803 | [6 empty] | _
[12 empty] | 0 | [6 empty] | _
[5 empty] | 16 | SP | 171152111 | Uložení sypaniny z hornin nesoudržných a sypkých do násypů zhutněných v aktivní zóně silnic a dálnic | m3 | 2396.7 | 0 | 2396.7 |  | 0 |  | 0 |  | 0 | 21 | 0 | 0 |  | * | 1
[7 empty] | Plný popis: | Uložení sypaniny do zhutněných násypů pro silnice, dálnice a letiště s rozprostřením sypaniny ve vrstvách, s hrubým urovnáním a uzavřením povrchu násypu z hornin nesoudržných sypkých v aktivní zóně
[7 empty] | Výkaz výměr: | Realizace výměny podloží musí být na místě stavby konzultována a vyhodnocena geotechnikem ná základě zkoušek – viz inženýrskogeologický průzkum |  |  |  | 0 | [6 empty] | _
[8 empty] | Výpočet dle přílohy PD 01 |  |  |  | 0 | [6 empty] | _
[8 empty] | Kubatura výměna podloží |  |  |  | 0 | [6 empty] | _
[8 empty] | 770,8 |  |  |  | 770.8 | [6 empty] | _
[8 empty] | Násypy |  |  |  | 0 | [6 empty] | _
[8 empty] | 1625,9 |  |  |  | 1625.9 | [6 empty] | _
[12 empty] | 0 | [6 empty] | _
[5 empty] | 17 | H | 10364100 | zemina pro terénní úpravy - tříděná | t | 4314.06 | 0 | 4314.06 |  | 0 | 1 | 4314.06 |  | 0 | 21 | 0 | 0 |  | * | 1
[7 empty] | Plný popis: | zemina pro terénní úpravy - tříděná
[7 empty] | Výkaz výměr: | Výpočet dle přílohy PD 01 |  |  |  | 0 | [6 empty] | _
[8 empty] | Kubatura výměna podloží |  |  |  | 0 | [6 empty] | _
[8 empty] | 770,8*1,8 |  |  |  | 1387.44 | [6 empty] | _
[8 empty] | Násypy |  |  |  | 0 | [6 empty] | _
[8 empty] | 1625,9*1,8 |  |  |  | 2926.62 | [6 empty] | _
_
[8 empty] | 0018: Povrchové úpravy terénu | [5 empty] | 0 |  | 0 |  | 0 |  | 0 | 0 |  |  | 1
[5 empty] | 18 | SP | 181951112 | Úprava pláně v hornině třídy těžitelnosti I skupiny 1 až 3 se zhutněním strojně | m2 | 2273.64 | 0 | 2273.64 |  | 0 |  | 0 |  | 0 | 21 | 0 | 0 |  | * | 1
Plný popis:
[7 empty] | Výkaz výměr: | Zpevněné plochy |  |  |  | 0 | [6 empty] | _
[8 empty] | 1076,81+696,27+905,96 |  |  |  | 2679.04 | [6 empty] | _
[8 empty] | 415*0,25 |  |  |  | 103.75 | [6 empty] | _
[8 empty] | -308,85 |  |  |  | -308.85 | [6 empty] | _
[8 empty] | -200,3 |  |  |  | -200.3 | [6 empty] | _
[12 empty] | 0 | [6 empty] | _
_
[8 empty] | 0021: Úprava podloží a základové spáry | [5 empty] | 0 |  | 43.1758 |  | 0 |  | 0 | 0 |  |  | 1
[5 empty] | 19 | SP | 212752401 | Trativod z drenážních trubek korugovaných PE-HD SN 8 perforace 360° včetně lože otevřený výkop DN 100 pro liniové stavby | m | 210.85 | 0 | 210.85 |  | 0 | 0.20477 | 43.1758 |  | 0 | 21 | 0 | 0 |  | * | 1
[7 empty] | Plný popis: | Trativody z drenážních trubek pro liniové stavby a komunikace se zřízením štěrkového lože pod trubky a s jejich obsypem v otevřeném výkopu trubka korugovaná sendvičová PE-HD SN 8 celoperforovaná 360 st. DN 100
[7 empty] | Výkaz výměr: | Odměřeno ze situace |  |  |  | 0 | [6 empty] | _
[8 empty] | 128,9+33,55+37,54+10,86 |  |  |  | 210.85 | [6 empty] | _
[12 empty] | 0 | [6 empty] | _
_
[8 empty] | 0045: Podkladní a vedlejší konstrukce inženýrských staveb kromě vozovek a železničních svršků | [5 empty] | 0 |  | 6.1136 |  | 0 |  | 0 | 0 |  |  | 1
[5 empty] | 20 | SP | 452311121 | Podkladní desky z betonu prostého bez zvýšených nároků na prostředí tř. C 8/10 otevřený výkop | m3 | 2.6569 | 0 | 2.6569 |  | 0 | 2.301 | 6.1136 |  | 0 | 21 | 0 | 0 |  | * | 1
[7 empty] | Plný popis: | Podkladní a zajišťovací konstrukce z betonu prostého v otevřeném výkopu bez zvýšených nároků na prostředí desky pod potrubí, stoky a drobné objekty z betonu tř. C 8/10
[7 empty] | Výkaz výměr: | Vpusti |  |  |  | 0 | [6 empty] | _
[8 empty] | 1,63*1,63*0,1*10 |  |  |  | 2.6569 | [6 empty] | _
_
[8 empty] | 0056: Podkladní vrstvy komunikací, letišť a ploch | [5 empty] | 0 |  | 1782.5967 |  | 0 |  | 0 | 0 |  |  | 6
[5 empty] | 21 | SP | 564931111 | Podsyp nebo podklad z pálených jílů tl 100 mm | m2 | 168.68 | 0 | 168.68 |  | 0 | 0.1599 | 26.9719 |  | 0 | 21 | 0 | 0 |  | * | 1
[7 empty] | Plný popis: | Podsyp, podklad nebo kryt z pálených jílů s rozprostřením a s hutněním, po zhutnění tl. 100 mm
[7 empty] | Výkaz výměr: | Úprava dna drenáž |  |  |  | 0 | [6 empty] | _
[8 empty] | 210,85*0,4 |  |  |  | 84.34 | [6 empty] | _
[8 empty] | Stěny, náběh |  |  |  | 0 | [6 empty] | _
[8 empty] | 210,85*(0,2+0,2) |  |  |  | 84.34 | [6 empty] | _
[12 empty] | 0 | [6 empty] | _
[5 empty] | 22 | SP | 564831111 | Podklad ze štěrkodrtě ŠD plochy přes 100 m2 tl 100 mm | m2 | 387.42 | 0 | 387.42 |  | 0 | 0.23 | 89.1066 |  | 0 | 21 | 0 | 0 |  | * | 1
[7 empty] | Plný popis: | Podklad ze štěrkodrti ŠD s rozprostřením a zhutněním plochy přes 100 m2, po zhutnění tl. 100 mm
[7 empty] | Výkaz výměr: | Odměřeno ze situace |  |  |  | 0 | [6 empty] | _
[8 empty] | chodníky |  |  |  | 0 | [6 empty] | _
[8 empty] | 696,27 |  |  |  | 696.27 | [6 empty] | _
[8 empty] | -308,85 |  |  |  | -308.85 | [6 empty] | _
[12 empty] | 0 | [6 empty] | _
[5 empty] | 23 | SP | 564851111 | Podklad ze štěrkodrtě ŠD plochy přes 100 m2 tl 150 mm | m2 | 4009.71 | 0 | 4009.71 |  | 0 | 0.345 | 1383.35 |  | 0 | 21 | 0 | 0 |  | * | 1
[7 empty] | Plný popis: | Podklad ze štěrkodrti ŠD s rozprostřením a zhutněním plochy přes 100 m2, po zhutnění tl. 150 mm
[7 empty] | Výkaz výměr: | Odměřeno ze situace |  |  |  | 0 | [6 empty] | _
[8 empty] | asfaltová komunikace (odečtena plocha přídlažby) |  |  |  | 0 | [6 empty] | _
[8 empty] | 1076,81 |  |  |  | 1076.81 | [6 empty] | _
[8 empty] | asfaltová komunikace |  |  |  | 0 | [6 empty] | _
[8 empty] | 1180,56 |  |  |  | 1180.56 | [6 empty] | _
[8 empty] | -200,3 |  |  |  | -200.3 | [6 empty] | _
[8 empty] | parkoviště, sjezdy, plocha pro odpad |  |  |  | 0 | [6 empty] | _
[8 empty] | 782,61*2 |  |  |  | 1565.22 | [6 empty] | _
[8 empty] | chodníky |  |  |  | 0 | [6 empty] | _
[8 empty] | 696,27 |  |  |  | 696.27 | [6 empty] | _
[8 empty] | -308,85 |  |  |  | -308.85 | [6 empty] | _
[12 empty] | 0 | [6 empty] | _
[5 empty] | 24 | SP | 564871111 | Podklad ze štěrkodrtě ŠD plochy přes 100 m2 tl 250 mm | m2 | 123.35 | 0 | 123.35 |  | 0 | 0.575 | 70.9262 |  | 0 | 21 | 0 | 0 |  | * | 1
[7 empty] | Plný popis: | Podklad ze štěrkodrti ŠD s rozprostřením a zhutněním plochy přes 100 m2, po zhutnění tl. 250 mm
[7 empty] | Výkaz výměr: | Odměřeno ze situace |  |  |  | 0 | [6 empty] | _
[8 empty] | zpomalovací prahy |  |  |  | 0 | [6 empty] | _
[8 empty] | 123,35 |  |  |  | 123.35 | [6 empty] | _
[12 empty] | 0 | [6 empty] | _
[5 empty] | 25 | SP | 565155111 | Asfaltový beton vrstva podkladní ACP 16 (obalované kamenivo OKS) tl 70 mm š do 3 m | m2 | 876.51 | 0 | 876.51 |  | 0 | 0.18463 | 161.83 |  | 0 | 21 | 0 | 0 |  | * | 1
[7 empty] | Plný popis: | Asfaltový beton vrstva podkladní ACP 16 (obalované kamenivo střednězrnné - OKS) s rozprostřením a zhutněním v pruhu šířky přes 1,5 do 3 m, po zhutnění tl. 70 mm
[7 empty] | Výkaz výměr: | Odměřeno ze situace |  |  |  | 0 | [6 empty] | _
[8 empty] | asfaltová komunikace, odpočet přídlažby |  |  |  | 0 | [6 empty] | _
[8 empty] | 1180,56 |  |  |  | 1180.56 | [6 empty] | _
[8 empty] | -415*0,25 |  |  |  | -103.75 | [6 empty] | _
[8 empty] | -200,3 |  |  |  | -200.3 | [6 empty] | _
[12 empty] | 0 | [6 empty] | _
[5 empty] | 26 | SP | 567132111 | Podklad ze směsi stmelené cementem SC C 8/10 (KSC I) tl 160 mm | m2 | 123.35 | 0 | 123.35 |  | 0 | 0.40869 | 50.4119 |  | 0 | 21 | 0 | 0 |  | * | 1
[7 empty] | Plný popis: | Podklad ze směsi stmelené cementem SC bez dilatačních spár, s rozprostřením a zhutněním SC C 8/10 (KSC I), po zhutnění tl. 160 mm
[7 empty] | Výkaz výměr: | Odměřeno ze situace |  |  |  | 0 | [6 empty] | _
[8 empty] | zpomalovací prahy |  |  |  | 0 | [6 empty] | _
[8 empty] | 123,35 |  |  |  | 123.35 | [6 empty] | _
_
[8 empty] | 0057: Kryty pozemních komunikací letišť a ploch z kameniva nebo živičné | [5 empty] | 0 |  | 96.9069 |  | 0 |  | 0 | 0 |  |  | 4
[5 empty] | 27 | SP | 577134131 | Asfaltový beton vrstva obrusná ACO 11 (ABS) tl 40 mm š do 3 m z modifikovaného asfaltu | m2 | 876.51 | 0 | 876.51 |  | 0 | 0.10373 | 90.9204 |  | 0 | 21 | 0 | 0 |  | * | 1
[7 empty] | Plný popis: | Asfaltový beton vrstva obrusná ACO 11 (ABS) s rozprostřením a se zhutněním z modifikovaného asfaltu v pruhu šířky přes do 1,5 do 3 m, po zhutnění tl. 40 mm
[7 empty] | Výkaz výměr: | Odměřeno ze situace |  |  |  | 0 | [6 empty] | _
[8 empty] | asfaltová komunikace, odpočet přídlažby |  |  |  | 0 | [6 empty] | _
[8 empty] | 1180,56 |  |  |  | 1180.56 | [6 empty] | _
[8 empty] | -415*0,25 |  |  |  | -103.75 | [6 empty] | _
[8 empty] | -200,3 |  |  |  | -200.3 | [6 empty] | _
[12 empty] | 0 | [6 empty] | _
[5 empty] | 28 | SP | 573231108 | Postřik živičný spojovací ze silniční emulze v množství 0,50 kg/m2 | m2 | 876.51 | 0 | 876.51 |  | 0 | 0.00051 | 0.44702 |  | 0 | 21 | 0 | 0 |  | * | 1
[7 empty] | Plný popis: | Postřik spojovací PS bez posypu kamenivem ze silniční emulze, v množství 0,50 kg/m2
[7 empty] | Výkaz výměr: | Odměřeno ze situace |  |  |  | 0 | [6 empty] | _
[8 empty] | asfaltová komunikace, odpočet přídlažby |  |  |  | 0 | [6 empty] | _
[8 empty] | 1180,56 |  |  |  | 1180.56 | [6 empty] | _
[8 empty] | -415*0,25 |  |  |  | -103.75 | [6 empty] | _
[8 empty] | -200,3 |  |  |  | -200.3 | [6 empty] | _
[12 empty] | 0 | [6 empty] | _
[5 empty] | 29 | SP | 573111112 | Postřik živičný infiltrační s posypem z asfaltu množství 1 kg/m2 | m2 | 876.51 | 0 | 876.51 |  | 0 | 0.00601 | 5.2678 |  | 0 | 21 | 0 | 0 |  | * | 1
[7 empty] | Plný popis: | Postřik infiltrační PI z asfaltu silničního s posypem kamenivem, v množství 1,00 kg/m2
[7 empty] | Výkaz výměr: | Odměřeno ze situace |  |  |  | 0 | [6 empty] | _
[8 empty] | asfaltová komunikace, odpočet přídlažby |  |  |  | 0 | [6 empty] | _
[8 empty] | 1180,56 |  |  |  | 1180.56 | [6 empty] | _
[8 empty] | -415*0,25 |  |  |  | -103.75 | [6 empty] | _
[8 empty] | -200,3 |  |  |  | -200.3 | [6 empty] | _
[12 empty] | 0 | [6 empty] | _
[5 empty] | 30 | SP | 573231106 | Postřik živičný spojovací ze silniční emulze v množství 0,30 kg/m2 | m2 | 876.51 | 0 | 876.51 |  | 0 | 0.00031 | 0.27172 |  | 0 | 21 | 0 | 0 |  | * | 1
[7 empty] | Plný popis: | Postřik spojovací PS bez posypu kamenivem ze silniční emulze, v množství 0,30 kg/m2
_
[8 empty] | 0059: Kryty pozemních komunikací, letišť a ploch dlážděné | [5 empty] | 0 |  | 356.3478 |  | 0 |  | 0 | 0 |  |  | 7
[5 empty] | 31 | SP | 596211113 | Kladení zámkové dlažby komunikací pro pěší ručně tl 60 mm skupiny A pl přes 300 m2 | m2 | 387.42 | 0 | 387.42 |  | 0 | 0.08922 | 34.5656 |  | 0 | 21 | 0 | 0 |  | * | 1
[7 empty] | Plný popis: | Kladení dlažby z betonových zámkových dlaždic komunikací pro pěší ručně s ložem z kameniva těženého nebo drceného tl. do 40 mm, s vyplněním spár s dvojitým hutněním, vibrováním a se smetením přebytečného materiálu na krajnici tl. 60 mm skupiny A, pro plochy přes 300 m2
[7 empty] | Výkaz výměr: | Odměřeno ze situace |  |  |  | 0 | [6 empty] | _
[8 empty] | chodníky |  |  |  | 0 | [6 empty] | _
[8 empty] | 696,27 |  |  |  | 696.27 | [6 empty] | _
[8 empty] | -308,85 |  |  |  | -308.85 | [6 empty] | _
[12 empty] | 0 | [6 empty] | _
[5 empty] | 32 | H | 59245018 | dlažba skladebná betonová 200x100mm tl 60mm přírodní | m2 | 394.506 | 0 | 394.506 |  | 0 | 0.131 | 51.6803 |  | 0 | 21 | 0 | 0 |  | * | 1
Plný popis:
[7 empty] | Výkaz výměr: | Odměřeno ze situace |  |  |  | 0 | [6 empty] | _
[8 empty] | chodníky |  |  |  | 0 | [6 empty] | _
[8 empty] | (696,27-11,7)*1,05 |  |  |  | 718.7985 | [6 empty] | _
[8 empty] | -308,85*1,05 |  |  |  | -324.2925 | [6 empty] | _
[12 empty] | 0 | [6 empty] | _
[5 empty] | 33 | H | 59245006 | dlažba pro nevidomé betonová 200x100mm tl 60mm barevná | m2 | 12.285 | 0 | 12.285 |  | 0 | 0.131 | 1.6093 |  | 0 | 21 | 0 | 0 |  | * | 1
[7 empty] | Plný popis: | dlažba skladebná betonová základní pro nevidomé 20 x 10 x 6 cm barevná
[7 empty] | Výkaz výměr: | Odměřeno ze situace |  |  |  | 0 | [6 empty] | _
[8 empty] | chodníky |  |  |  | 0 | [6 empty] | _
[8 empty] | 11,7*1,05 |  |  |  | 12.285 | [6 empty] | _
[12 empty] | 0 | [6 empty] | _
[5 empty] | 34 | SP | 596212213 | Kladení zámkové dlažby pozemních komunikací ručně tl 80 mm skupiny A pl přes 300 m2 | m2 | 905.96 | 0 | 905.96 |  | 0 | 0.11162 | 101.1233 |  | 0 | 21 | 0 | 0 |  | * | 1
Plný popis:
[7 empty] | Výkaz výměr: | Odměřeno ze situace |  |  |  | 0 | [6 empty] | _
[8 empty] | parkoviště, sjezdy, plocha pro odpad |  |  |  | 0 | [6 empty] | _
[8 empty] | 782,61 |  |  |  | 782.61 | [6 empty] | _
[8 empty] | zpomalovací prahy |  |  |  | 0 | [6 empty] | _
[8 empty] | 123,35 |  |  |  | 123.35 | [6 empty] | _
[5 empty] | 35 | H | 59245020 | dlažba skladebná betonová 200x100mm tl 80mm přírodní | m2 | 764.3685 | 0 | 764.3685 |  | 0 | 0.176 | 134.5289 |  | 0 | 21 | 0 | 0 |  | * | 1
Plný popis:
[7 empty] | Výkaz výměr: | Odměřeno ze situace |  |  |  | 0 | [6 empty] | _
[8 empty] | parkoviště, sjezdy, plocha pro odpad |  |  |  | 0 | [6 empty] | _
[8 empty] | (782,61-49,64-5)*1,05 |  |  |  | 764.3685 | [6 empty] | _
[5 empty] | 36 | H | 59245005 | dlažba skladebná betonová 200x100mm tl 80mm barevná | m2 | 134.7675 | 0 | 134.7675 |  | 0 | 0.176 | 23.7191 |  | 0 | 21 | 0 | 0 |  | * | 1
[7 empty] | Plný popis: | dlažba skladebná betonová 20x10x8 cm barevná
[7 empty] | Výkaz výměr: | Odměřeno ze situace |  |  |  | 0 | [6 empty] | _
[8 empty] | parkoviště, sjezdy, plocha pro odpad |  |  |  | 0 | [6 empty] | _
[8 empty] | 5*1,05 |  |  |  | 5.25 | [6 empty] | _
[8 empty] | zpomalovací prahy |  |  |  | 0 | [6 empty] | _
[8 empty] | 123,35*1,05 |  |  |  | 129.5175 | [6 empty] | _
[12 empty] | 0 | [6 empty] | _
[5 empty] | 37 | H | 59245226 | dlažba pro nevidomé betonová 200x100mm tl 80mm barevná | m2 | 52.122 | 0 | 52.122 |  | 0 | 0.175 | 9.1213 |  | 0 | 21 | 0 | 0 |  | * | 1
Plný popis:
[7 empty] | Výkaz výměr: | Odměřeno ze situace |  |  |  | 0 | [6 empty] | _
[8 empty] | parkoviště, sjezdy, plocha pro odpad |  |  |  | 0 | [6 empty] | _
[8 empty] | 49,64*1,05 |  |  |  | 52.122 | [6 empty] | _
_
[8 empty] | 0089: Ostatní konstrukce | [5 empty] | 0 |  | 28.8151 |  | 0 |  | 0 | 0 |  |  | 14
[5 empty] | 38 | SP | 899623141 | Obetonování potrubí nebo zdiva stok betonem prostým tř. C 12/15 v otevřeném výkopu | m3 | 8.3 | 0 | 8.3 |  | 0 | 2.301 | 19.0985 |  | 0 | 21 | 0 | 0 |  | * | 1
[7 empty] | Plný popis: | Obetonování potrubí nebo zdiva stok betonem prostým v otevřeném výkopu, betonem tř. C 12/15
[7 empty] | Výkaz výměr: | Obetonování |  |  |  | 0 | [6 empty] | _
[8 empty] | (0,59+0,82)*0,5*1*10 |  |  |  | 7.05 | [6 empty] | _
[8 empty] | 0,5*0,25*1*10 |  |  |  | 1.25 | [6 empty] | _
[5 empty] | 39 | SP | 895941343 | Osazení vpusti uliční DN 500 z betonových dílců dno vysoké s kalištěm | kus | 10 | 0 | 10 |  | 0 | 0.12526 | 1.2526 |  | 0 | 21 | 0 | 0 |  | * | 1
[7 empty] | Plný popis: | Osazení vpusti uliční z betonových dílců DN 500 dno vysoké s kalištěm
[5 empty] | 40 | SP | 895941351 | Osazení vpusti uliční DN 500 z betonových dílců skruž horní pro čtvercovou vtokovou mříž | kus | 10 | 0 | 10 |  | 0 | 0.03076 | 0.3076 |  | 0 | 21 | 0 | 0 |  | * | 1
[7 empty] | Plný popis: | Osazení vpusti uliční z betonových dílců DN 500 skruž horní pro čtvercovou vtokovou mříž
[5 empty] | 41 | SP | 895941361 | Osazení vpusti uliční DN 500 z betonových dílců skruž středová 290 mm | kus | 10 | 0 | 10 |  | 0 | 0.03076 | 0.3076 |  | 0 | 21 | 0 | 0 |  | * | 1
[7 empty] | Plný popis: | Osazení vpusti uliční z betonových dílců DN 500 skruž středová 290 mm
[5 empty] | 42 | SP | 895941362 | Osazení vpusti uliční DN 500 z betonových dílců skruž středová 590 mm | kus | 10 | 0 | 10 |  | 0 | 0.03076 | 0.3076 |  | 0 | 21 | 0 | 0 |  | * | 1
[7 empty] | Plný popis: | Osazení vpusti uliční z betonových dílců DN 500 skruž středová 590 mm
[5 empty] | 43 | SP | 895941366 | Osazení vpusti uliční DN 500 z betonových dílců skruž průběžná s výtokem | kus | 10 | 0 | 10 |  | 0 | 0.03076 | 0.3076 |  | 0 | 21 | 0 | 0 |  | * | 1
[7 empty] | Plný popis: | Osazení vpusti uliční z betonových dílců DN 500 skruž průběžná s výtokem
[5 empty] | 44 | SP | 899202111 | Osazení mříží litinových včetně rámů a košů na bahno hmotnosti nad 50 do 100 kg | kus | 10 | 0 | 10 |  | 0 | 0.00936 | 0.0936 |  | 0 | 21 | 0 | 0 |  | * | 1
[7 empty] | Plný popis: | Osazení mříží litinových včetně rámů a košů na bahno hmotnosti jednotlivě přes 50 do 100 kg
[5 empty] | 45 | H | 59223824 | vpusť uliční skruž betonová 590x500x50mm s výtokem (bez vložky) | kus | 10 | 0 | 10 |  | 0 | 0.17 | 1.7 |  | 0 | 21 | 0 | 0 |  | * | 1
[7 empty] | Plný popis: | vpusť betonová uliční /skruž/ 59x50x5 cm
[5 empty] | 46 | H | 59223825 | vpusť uliční skruž betonová 290x500x50mm | kus | 10 | 0 | 10 |  | 0 | 0.06 | 0.6 |  | 0 | 21 | 0 | 0 |  | * | 1
[7 empty] | Plný popis: | vpusť betonová uliční skruž 29x50x5 cm
[5 empty] | 47 | H | 59223871 | koš vysoký pro uliční vpusti žárově Pz plech pro rám 500/500mm | kus | 10 | 0 | 10 |  | 0 | 0.004 | 0.04 |  | 0 | 21 | 0 | 0 |  | * | 1
Plný popis:
[5 empty] | 48 | H | 59224464 | vpusť uliční DN 500 skruž průběžná 500/590x65mm betonová s odtokem 150mm PVC | kus | 10 | 0 | 10 |  | 0 | 0.17 | 1.7 |  | 0 | 21 | 0 | 0 |  | * | 1
Plný popis:
[5 empty] | 49 | H | 59224470 | vpusť uliční DN 500 kaliště vysoké 500/525x65mm | kus | 10 | 0 | 10 |  | 0 | 0.175 | 1.75 |  | 0 | 21 | 0 | 0 |  | * | 1
Plný popis:
[5 empty] | 50 | H | 59224483 | vpusť uliční DN 450 vyrovnávací prstenec pro rám 300x500mm | kus | 10 | 0 | 10 |  | 0 | 0.027 | 0.27 |  | 0 | 21 | 0 | 0 |  | * | 1
Plný popis:
[5 empty] | 51 | H | 59224481 | mříž vtoková s rámem pro uliční vpusť 500x500, zatížení 40 tun | kus | 10 | 0 | 10 |  | 0 | 0.108 | 1.08 |  | 0 | 21 | 0 | 0 |  | * | 1
Plný popis:
_
[8 empty] | 0091: Doplňující konstrukce a práce pozemních komunikací, letišť a ploch | [5 empty] | 0 |  | 339.2863 |  | 0 |  | 0 | 0 |  |  | 21
[5 empty] | 52 | SP | 919726123 | Geotextilie pro ochranu, separaci a filtraci netkaná měrná hm přes 300 do 500 g/m2 | m2 | 3261.924 | 0 | 3261.924 |  | 0 | 0.00069 | 2.2507 |  | 0 | 21 | 0 | 0 |  | * | 1
[7 empty] | Plný popis: | Geotextilie netkaná pro ochranu, separaci nebo filtraci měrná hmotnost přes 300 do 500 g/m2
[7 empty] | Výkaz výměr: | Zpevněné plochy, oddělení vrstev |  |  |  | 0 | [6 empty] | _
[8 empty] | Zpevněné plochy |  |  |  | 0 | [6 empty] | _
[8 empty] | 1076,81+696,27+905,96 |  |  |  | 2679.04 | [6 empty] | _
[8 empty] | 415*0,25 |  |  |  | 103.75 | [6 empty] | _
[8 empty] | Opláštění drenáže |  |  |  | 0 | [6 empty] | _
[8 empty] | Drenáž |  |  |  | 0 | [6 empty] | _
[8 empty] | 210,85*(0,4+0,4+0,7+0,7) |  |  |  | 463.87 | [6 empty] | _
[8 empty] | Drenážní žebro |  |  |  | 0 | [6 empty] | _
[8 empty] | 4*5,3*(0,1+0,26+0,1+0,26) |  |  |  | 15.264 | [6 empty] | _
[12 empty] | 0 | [6 empty] | _
[5 empty] | 53 | SP | 916131213 | Osazení silničního obrubníku betonového stojatého s boční opěrou do lože z betonu prostého | m | 403 | 0 | 403 |  | 0 | 0.1554 | 62.6262 |  | 0 | 21 | 0 | 0 |  | * | 1
Plný popis:
[7 empty] | Výkaz výměr: | Odměřeno ze situace |  |  |  | 0 | [6 empty] | _
[8 empty] | silniční |  |  |  | 0 | [6 empty] | _
[8 empty] | 403 |  |  |  | 403 | [6 empty] | _
[5 empty] | 54 | H | 59217072 | obrubník silniční betonový 1000x100x250mm | m | 423.15 | 0 | 423.15 |  | 0 | 0.056 | 23.6964 |  | 0 | 21 | 0 | 0 |  | * | 1
Plný popis:
[7 empty] | Výkaz výměr: | Odměřeno ze situace |  |  |  | 0 | [6 empty] | _
[8 empty] | silniční |  |  |  | 0 | [6 empty] | _
[8 empty] | 403*1,05 |  |  |  | 423.15 | [6 empty] | _
[12 empty] | 0 | [6 empty] | _
[5 empty] | 55 | SP | 916231213 | Osazení chodníkového obrubníku betonového stojatého s boční opěrou do lože z betonu prostého | m | 497.5 | 0 | 497.5 |  | 0 | 0.1295 | 64.4262 |  | 0 | 21 | 0 | 0 |  | * | 1
[7 empty] | Plný popis: | Osazení chodníkového obrubníku betonového se zřízením lože, s vyplněním a zatřením spár cementovou maltou stojatého s boční opěrou z betonu prostého, do lože z betonu prostého
[7 empty] | Výkaz výměr: | Odměřeno ze situace |  |  |  | 0 | [6 empty] | _
[8 empty] | chodníkový |  |  |  | 0 | [6 empty] | _
[8 empty] | 497,5 |  |  |  | 497.5 | [6 empty] | _
[5 empty] | 56 | H | 59217017 | obrubník betonový chodníkový 1000x100x250mm | m | 522.375 | 0 | 522.375 |  | 0 | 0.05612 | 29.3157 |  | 0 | 21 | 0 | 0 |  | * | 1
[7 empty] | Plný popis: | obrubník betonový chodníkový 100x10x25 cm
[7 empty] | Výkaz výměr: | Odměřeno ze situace |  |  |  | 0 | [6 empty] | _
[8 empty] | chodníkový |  |  |  | 0 | [6 empty] | _
[8 empty] | 497,5*1,05 |  |  |  | 522.375 | [6 empty] | _
[12 empty] | 0 | [6 empty] | _
[5 empty] | 57 | SP | 916131113 | Osazení silničního obrubníku betonového ležatého s boční opěrou do lože z betonu prostého | m | 613 | 0 | 613 |  | 0 | 0.20219 | 123.9425 |  | 0 | 21 | 0 | 0 |  | * | 1
[7 empty] | Plný popis: | Osazení silničního obrubníku betonového se zřízením lože, s vyplněním a zatřením spár cementovou maltou ležatého s boční opěrou z betonu prostého, do lože z betonu prostého
[7 empty] | Výkaz výměr: | Odměřeno ze situace |  |  |  | 0 | [6 empty] | _
[8 empty] | nájezdový |  |  |  | 0 | [6 empty] | _
[8 empty] | 162 |  |  |  | 162 | [6 empty] | _
[8 empty] | přechodový |  |  |  | 0 | [6 empty] | _
[8 empty] | 36 |  |  |  | 36 | [6 empty] | _
[8 empty] | krajník |  |  |  | 0 | [6 empty] | _
[8 empty] | 415 |  |  |  | 415 | [6 empty] | _
[5 empty] | 58 | H | 59217029 | obrubník silniční betonový nájezdový 1000x150x150mm | m | 170.1 | 0 | 170.1 |  | 0 | 0.0483 | 8.2158 |  | 0 | 21 | 0 | 0 |  | * | 1
[7 empty] | Plný popis: | obrubník betonový silniční nájezdový 100x15x15 cm
[7 empty] | Výkaz výměr: | Odměřeno ze situace |  |  |  | 0 | [6 empty] | _
[8 empty] | nájezdový |  |  |  | 0 | [6 empty] | _
[8 empty] | 162*1,05 |  |  |  | 170.1 | [6 empty] | _
[5 empty] | 59 | H | 59217076 | obrubník silniční betonový přechodový 1000x150x250mm | m | 37.8 | 0 | 37.8 |  | 0 | 0.086 | 3.2508 |  | 0 | 21 | 0 | 0 |  | * | 1
Plný popis:
[7 empty] | Výkaz výměr: | Odměřeno ze situace |  |  |  | 0 | [6 empty] | _
[8 empty] | přechodový |  |  |  | 0 | [6 empty] | _
[8 empty] | 36*1,05 |  |  |  | 37.8 | [6 empty] | _
[12 empty] | 0 | [6 empty] | _
[5 empty] | 60 | H | 59218001 | krajník betonový silniční 500x250x80mm | m | 435.75 | 0 | 435.75 |  | 0 | 0.046 | 20.0445 |  | 0 | 21 | 0 | 0 |  | * | 1
[7 empty] | Plný popis: | krajník silniční betonový 50x25x8cm
[7 empty] | Výkaz výměr: | Odměřeno ze situace |  |  |  | 0 | [6 empty] | _
[8 empty] | krajník |  |  |  | 0 | [6 empty] | _
[8 empty] | 415*1,05 |  |  |  | 435.75 | [6 empty] | _
[12 empty] | 0 | [6 empty] | _
[5 empty] | 61 | SP | 919735113 | Řezání stávajícího živičného krytu hl přes 100 do 150 mm | m | 24 | 0 | 24 |  | 0 |  | 0 |  | 0 | 21 | 0 | 0 |  | * | 1
[7 empty] | Plný popis: | Řezání stávajícího živičného krytu nebo podkladu hloubky přes 100 do 150 mm
[7 empty] | Výkaz výměr: | Odměřeno ze situace |  |  |  | 0 | [6 empty] | _
[8 empty] | 24 |  |  |  | 24 | [6 empty] | _
[12 empty] | 0 | [6 empty] | _
[5 empty] | 62 | SP | 914511111 | Montáž sloupku dopravních značek délky do 3,5 m s betonovým základem | kus | 12 | 0 | 12 |  | 0 | 0.10941 | 1.3129 |  | 0 | 21 | 0 | 0 |  | * | 1
Plný popis:
[5 empty] | 63 | SP | 914111121 | Montáž svislé dopravní značky do velikosti 2 m2 objímkami na sloupek nebo konzolu | kus | 16 | 0 | 16 |  | 0 | 0.00105 | 0.0168 |  | 0 | 21 | 0 | 0 |  | * | 1
Plný popis:
[5 empty] | 64 | H | 40445256 | svorka upínací na sloupek dopravní značky D 60mm | kus | 32 | 0 | 32 |  | 0 | 0.00035 | 0.0112 |  | 0 | 21 | 0 | 0 |  | * | 1
Plný popis:
[5 empty] | 65 | H | 40445225 | sloupek pro dopravní značku Zn D 60mm v 3,5m | kus | 12 | 0 | 12 |  | 0 | 0.0061 | 0.0732 |  | 0 | 21 | 0 | 0 |  | * | 1
[7 empty] | Plný popis: | sloupek Zn pro dopravní značku D 60mm v 3,5m
[5 empty] | 66 | H | 40445620 | zákazové, příkazové dopravní značky B1-B34, C1-15 700mm | kus | 1 | 0 | 1 |  | 0 | 0.0025 | 0.0025 |  | 0 | 21 | 0 | 0 |  | * | 1
Plný popis:
[5 empty] | 67 | H | 40445612 | značky upravující přednost P2, P3, P8 750mm | kus | 1 | 0 | 1 |  | 0 | 0.004 | 0.004 |  | 0 | 21 | 0 | 0 |  | * | 1
Plný popis:
[5 empty] | 68 | H | 40445608 | značky upravující přednost P1, P4 700mm | kus | 1 | 0 | 1 |  | 0 | 0.004 | 0.004 |  | 0 | 21 | 0 | 0 |  | * | 1
Plný popis:
[5 empty] | 69 | H | 40445651 | informativní značky zónové IZ1, IZ2, IZ8 1000x1000mm | kus | 6 | 0 | 6 |  | 0 | 0.011 | 0.066 |  | 0 | 21 | 0 | 0 |  | * | 1
Plný popis:
[5 empty] | 70 | H | 40445622 | informativní značky provozní IP1-IP3, IP4b-IP7, IP10a, b 750x750mm | kus | 1 | 0 | 1 |  | 0 | 0.004 | 0.004 |  | 0 | 21 | 0 | 0 |  | * | 1
Plný popis:
[5 empty] | 71 | H | 40445625 | informativní značky provozní IP8, IP9, IP11-IP13 500x700mm | kus | 2 | 0 | 2 |  | 0 | 0.0035 | 0.007 |  | 0 | 21 | 0 | 0 |  | * | 1
Plný popis:
[5 empty] | 72 | SP | 915211116 | Vodorovné dopravní značení dělící čáry souvislé š 125 mm retroreflexní žlutý plast | m | 48 | 0 | 48 |  | 0 | 0.00033 | 0.01584 |  | 0 | 21 | 0 | 0 |  | * | 1
[7 empty] | Plný popis: | Vodorovné dopravní značení stříkaným plastem dělící čára šířky 125 mm souvislá žlutá retroreflexní
[7 empty] | Výkaz výměr: | Žlutá klikatá část V12a + vyhrazené stání |  |  |  | 0 | [6 empty] | _
[8 empty] | 6/0,125 |  |  |  | 48 | [6 empty] | _
[12 empty] | 0 | [6 empty] | _
_
[8 empty] | 0093: Dokončovací konstrukce a práce inženýrských staveb | [5 empty] | 0 |  | 8.4903 |  | 27.8279 |  | 0 | 0 |  |  | 2
[5 empty] | 73 | SP | 935932418 | Odvodňovací plastový žlab pro zatížení D400 vnitřní š 150 mm s roštem můstkovým z litiny | m | 19.5 | 0 | 19.5 |  | 0 | 0.4354 | 8.4903 |  | 0 | 21 | 0 | 0 |  | * | 1
[7 empty] | Plný popis: | Odvodňovací plastový žlab pro třídu zatížení D 400 vnitřní šířky 150 mm s krycím roštem můstkovým z litiny
[7 empty] | Výkaz výměr: | Odvodnění, odměřeno ze situace |  |  |  | 0 | [6 empty] | _
[8 empty] | 13,5+6 |  |  |  | 19.5 | [6 empty] | _
[12 empty] | 0 | [6 empty] | _
[5 empty] | 74 | SP | 938908411 | Čištění vozovek splachováním vodou | m2 | 2782.79 | 0 | 2782.79 |  | 0 |  | 0 | 0.01 | 27.8279 | 21 | 0 | 0 |  | * | 1
[7 empty] | Plný popis: | Čištění vozovek splachováním vodou povrchu podkladu nebo krytu živičného, betonového nebo dlážděného
[7 empty] | Výkaz výměr: | Zpevněné plochy |  |  |  | 0 | [6 empty] | _
[8 empty] | 1076,81+696,27+905,96 |  |  |  | 2679.04 | [6 empty] | _
[8 empty] | 415*0,25 |  |  |  | 103.75 | [6 empty] | _
[8 empty] | = |  |  |  | 2782.79 | [6 empty] | _
_
[8 empty] | 0096: Bourání konstrukcí | [5 empty] | 0 |  | 0 |  | 0.082 |  | 0 | 0 |  |  | 1
[5 empty] | 75 | SP | 966006132 | Odstranění značek dopravních nebo orientačních se sloupky s betonovými patkami | kus | 1 | 0 | 1 |  | 0 |  | 0 | 0.082 | 0.082 | 21 | 0 | 0 |  | * | 1
[7 empty] | Plný popis: | Odstranění dopravních nebo orientačních značek se sloupkem s uložením hmot na vzdálenost do 20 m nebo s naložením na dopravní prostředek, se zásypem jam a jeho zhutněním s betonovou patkou
_
[8 empty] | 0997: Doprava suti a vybouraných hmot | [5 empty] | 0 |  | 0 |  | 0 |  | 0 | 0 |  |  | 6
[5 empty] | 76 | SP | 997002611 | Nakládání suti a vybouraných hmot | t | 99.2783 | 0 | 99.2783 |  | 0 |  | 0 |  | 0 | 21 | 0 | 0 |  | * | 1
[7 empty] | Plný popis: | Nakládání suti a vybouraných hmot na dopravní prostředek pro vodorovné přemístění
[5 empty] | 77 | SP | 997321511 | Vodorovná doprava suti a vybouraných hmot po suchu do 1 km | t | 99.278 | 0 | 99.278 |  | 0 |  | 0 |  | 0 | 21 | 0 | 0 |  | * | 1
Plný popis:
[5 empty] | 78 | SP | 997321519 | Příplatek ZKD 1 km vodorovné dopravy suti a vybouraných hmot po suchu | t | 1389.892 | 0 | 1389.892 |  | 0 |  | 0 |  | 0 | 21 | 0 | 0 |  | * | 1
Plný popis:
[7 empty] | Výkaz výměr: | 99,278*14 |  |  |  | 1389.892 | [6 empty] | _
[12 empty] | 0 | [6 empty] | _
[5 empty] | 79 | SP | 997013869 | Poplatek za uložení stavebního odpadu na recyklační skládce (skládkovné) ze směsí betonu, cihel a keramických výrobků kód odpadu 17 01 07 | t | 13.614 | 0 | 13.614 |  | 0 |  | 0 |  | 0 | 21 | 0 | 0 |  | * | 1
[7 empty] | Plný popis: | Poplatek za uložení stavebního odpadu na recyklační skládce (skládkovné) ze směsí nebo oddělených frakcí betonu, cihel a keramických výrobků zatříděného do Katalogu odpadů pod kódem 17 01 07
[7 empty] | Výkaz výměr: | 99,278-65,026-20,638 |  |  |  | 13.614 | [6 empty] | _
[12 empty] | 0 | [6 empty] | _
[5 empty] | 80 | SP | 997013873 | Poplatek za uložení stavebního odpadu na recyklační skládce (skládkovné) zeminy a kamení zatříděného do Katalogu odpadů pod kódem 17 05 04 | t | 65.026 | 0 | 65.026 |  | 0 |  | 0 |  | 0 | 21 | 0 | 0 |  | * | 1
[7 empty] | Plný popis: | Poplatek za uložení stavebního odpadu na recyklační skládce (skládkovné) zeminy a kamení zatříděného do Katalogu odpadů pod kódem 17 05 04
[7 empty] | Výkaz výměr: | 28,736+8,462+27,828 |  |  |  | 65.026 | [6 empty] | _
[12 empty] | 0 | [6 empty] | _
[5 empty] | 81 | SP | 997013875 | Poplatek za uložení stavebního odpadu na recyklační skládce (skládkovné) asfaltového bez obsahu dehtu zatříděného do Katalogu odpadů pod kódem 17 03 02 | t | 20.638 | 0 | 20.638 |  | 0 |  | 0 |  | 0 | 21 | 0 | 0 |  | * | 1
[7 empty] | Plný popis: | Poplatek za uložení stavebního odpadu na recyklační skládce (skládkovné) asfaltového bez obsahu dehtu zatříděného do Katalogu odpadů pod kódem 17 03 02
[7 empty] | Výkaz výměr: | 20,638 |  |  |  | 20.638 | [6 empty] | _
[12 empty] | 0 | [6 empty] | _
_
[8 empty] | 0998: Přesun hmot | [5 empty] | 0 |  | 0 |  | 0 |  | 0 | 0 |  |  | 2
[5 empty] | 82 | SP | 998225111 | Přesun hmot pro pozemní komunikace s krytem z kamene, monolitickým betonovým nebo živičným | t | 969.844 | 0 | 969.844 |  | 0 |  | 0 |  | 0 | 21 | 0 | 0 |  | * | 1
[7 empty] | Plný popis: | Přesun hmot pro komunikace s krytem z kameniva, monolitickým betonovým nebo živičným dopravní vzdálenost do 200 m jakékoliv délky objektu
[7 empty] | Výkaz výměr: | Asfaltové vrstvy (hmotnost) |  |  |  | 0 | [6 empty] | _
[8 empty] | 198,811+119,267-127,026 |  |  |  | 191.052 | [6 empty] | _
[8 empty] | Štěrkové vrstvy pod asfalty, hmotnost |  |  |  | 0 | [6 empty] | _
[8 empty] | 371,499+407,293 |  |  |  | 778.792 | [6 empty] | _
[5 empty] | 83 | SP | 998223011 | Přesun hmot pro pozemní komunikace s krytem dlážděným | t | 3418.968 | 0 | 3418.968 |  | 0 |  | 0 |  | 0 | 21 | 0 | 0 |  | * | 1
Plný popis:
[7 empty] | Výkaz výměr: | 4763,465-1096,87 |  |  |  | 3666.595 | [6 empty] | _
[8 empty] | -247,627 |  |  |  | -247.627 | [6 empty] | _
[12 empty] | 0 | [6 empty] | _
_
[8 empty] | V04.: Inženýrská činnost | [5 empty] | 0 |  | 0 |  | 0 |  | 0 | 0 |  |  | 1
[5 empty] | 84 | ON | 043134000 | Zkoušky zatěžovací | kpl | 1 | 0 | 1 |  | 0 |  | 0 |  | 0 | 21 | 0 | 0 |  | * | 1
[7 empty] | Plný popis: | Inženýrská činnost zkoušky a ostatní měření zkoušky zátěžové
[7 empty] | Výkaz výměr: | Realizace výměny podloží musí být na místě stavby konzultována a vyhodnocena geotechnikem ná základě zkoušek – viz inženýrskogeologický průzkum |  |  |  | 0 | [6 empty] | _
[8 empty] | 1 |  |  |  | 1 | [6 empty] | _
_
_
_
_

## SO 02
Zakázka:
SO 02 - opěrná stěna, terénní úpravy
[5 empty] | Poř. | Typ | Kód | Popis | MJ | Výměra bez ztr. | Ztratné | Výměra | Jedn. cena | Cena | Jedn. hmotn. | Hmotnost | Jedn. suť | Suť | Sazba DPH | DPH | Cena s DPH | Komentář | Cen. soustava | Počet
[8 empty] | S: Stavba | [5 empty] | 0 |  | 1129.3202 |  | 0 |  | 0 | 0 |  |  | 69
[8 empty] | 01: Stavební práce | [5 empty] | 0 |  | 1129.3202 |  | 0 |  | 0 | 0 |  |  | 69
[8 empty] | 001.: Zemní práce | [5 empty] | 0 |  | 0 |  | 0 |  | 0 | 0 |  |  | 5
##T3##N_Catalog_catGUID | ##T3##PRO_ITEM_catID | ##T3##PRO_ITEM_iteCode | ##T3##PRO_ITEM_szvCode | ##T3##PRO_ITEM_tevCode | 1 | SP | 121151124 | Sejmutí ornice plochy přes 500 m2 tl vrstvy přes 200 do 250 mm strojně | m2 | 18383 | 0 | 18383 |  | 0 |  | 0 |  | 0 | 21 | 0 | 0 |  | * | 1
Plný popis:
[7 empty] | Výkaz výměr: | Ornice, dle HTU bez etapy 3 |  |  |  | 0 | [6 empty] | _
[8 empty] | 18383 |  |  |  | 18383 | [6 empty] | _
[12 empty] | 0 | [6 empty] | _
[5 empty] | 2 | SP | 167103101 | Nakládání výkopku ze zemin schopných zúrodnění | m3 | 9191.5 | 0 | 9191.5 |  | 0 |  | 0 |  | 0 | 21 | 0 | 0 |  | * | 1
Plný popis:
[7 empty] | Výkaz výměr: | Odvoz na mezideponii |  |  |  | 0 | [6 empty] | _
[8 empty] | 18383*0,25 |  |  |  | 4595.75 | [6 empty] | _
[8 empty] | Zpětný návoz |  |  |  | 0 | [6 empty] | _
[8 empty] | 18383*0,25 |  |  |  | 4595.75 | [6 empty] | _
[5 empty] | 3 | SP | 162306111 | Vodorovné přemístění do 500 m bez naložení výkopku ze zemin schopných zúrodnění | m3 | 9191.5 | 0 | 9191.5 |  | 0 |  | 0 |  | 0 | 21 | 0 | 0 |  | * | 1
Plný popis:
[7 empty] | Výkaz výměr: | Odvoz na mezideponii |  |  |  | 0 | [6 empty] | _
[8 empty] | 18383*0,25 |  |  |  | 4595.75 | [6 empty] | _
[8 empty] | Zpětný návoz |  |  |  | 0 | [6 empty] | _
[8 empty] | 18383*0,25 |  |  |  | 4595.75 | [6 empty] | _
[5 empty] | 4 | SP | 171206111 | Uložení zemin schopných zúrodnění nebo výsypek do násypů | m3 | 4595.75 | 0 | 4595.75 |  | 0 |  | 0 |  | 0 | 21 | 0 | 0 |  | * | 1
Plný popis:
[7 empty] | Výkaz výměr: | Mezideponie |  |  |  | 0 | [6 empty] | _
[8 empty] | 18383*0,25 |  |  |  | 4595.75 | [6 empty] | _
[5 empty] | 5 | SP | 182351134 | Rozprostření ornice pl přes 500 m2 ve svahu přes 1:5 tl vrstvy přes 200 do 250 mm strojně | m2 | 18383 | 0 | 18383 |  | 0 |  | 0 |  | 0 | 21 | 0 | 0 |  | * | 1
Plný popis:
[7 empty] | Výkaz výměr: | Ornice, dle HTU bez etapy 3 |  |  |  | 0 | [6 empty] | _
[8 empty] | 18383 |  |  |  | 18383 | [6 empty] | _
_
[8 empty] | 0011: Přípravné a přidružené práce | [5 empty] | 0 |  | 0.04875 |  | 0 |  | 0 | 0 |  |  | 5
[5 empty] | 6 | SP | 111203202 | Odstranění křovin a stromů s ponecháním kořenů z plochy přes 1000 do 10000 m2 | m2 | 1622 | 0 | 1622 |  | 0 |  | 0 |  | 0 | 21 | 0 | 0 |  | * | 1
Plný popis:
[5 empty] | 7 | SP | 111209111 | Spálení proutí a klestu | m2 | 1622 | 0 | 1622 |  | 0 | 3e-05 | 0.04866 |  | 0 | 21 | 0 | 0 |  | * | 1
Plný popis:
[5 empty] | 8 | SP | 112151013 | Volné kácení stromů s rozřezáním a odvětvením D kmene přes 300 do 400 mm | kus | 1 | 0 | 1 |  | 0 |  | 0 |  | 0 | 21 | 0 | 0 |  | * | 1
Plný popis:
[5 empty] | 9 | SP | 112201112 | Odstranění pařezů D přes 0,2 do 0,3 m v rovině a svahu do 1:5 s odklizením do 20 m a zasypáním jámy | kus | 1 | 0 | 1 |  | 0 |  | 0 |  | 0 | 21 | 0 | 0 |  | * | 1
Plný popis:
[5 empty] | 10 | SP | 112211111 | Spálení pařezu D do 0,3 m | kus | 1 | 0 | 1 |  | 0 | 9e-05 | 9e-05 |  | 0 | 21 | 0 | 0 |  | * | 1
Plný popis:
_
[8 empty] | 0012: Odkopávky a prokopávky | [5 empty] | 0 |  | 0 |  | 0 |  | 0 | 0 |  |  | 15
[5 empty] | 11 | SP | 122151106 | Odkopávky a prokopávky nezapažené v hornině třídy těžitelnosti I skupiny 1 a 2 objem do 5000 m3 strojně | m3 | 4705 | 0 | 4705 |  | 0 |  | 0 |  | 0 | 21 | 0 | 0 |  | * | 1
Plný popis:
[7 empty] | Výkaz výměr: | Etapa 1, dle HTÚ |  |  |  | 0 | [6 empty] | _
[8 empty] | 4705 |  |  |  | 4705 | [6 empty] | _
[12 empty] | 0 | [6 empty] | _
[5 empty] | 12 | SP | 122251106 | Odkopávky a prokopávky nezapažené v hornině třídy těžitelnosti I skupiny 3 objem do 5000 m3 strojně | m3 | 1113 | 0 | 1113 |  | 0 |  | 0 |  | 0 | 21 | 0 | 0 |  | * | 1
Plný popis:
[7 empty] | Výkaz výměr: | Etapa 1, dle HTÚ |  |  |  | 0 | [6 empty] | _
[8 empty] | 1085 |  |  |  | 1085 | [6 empty] | _
[8 empty] | Taras |  |  |  | 0 | [6 empty] | _
[8 empty] | 28 |  |  |  | 28 | [6 empty] | _
[5 empty] | 13 | SP | 122351104 | Odkopávky a prokopávky nezapažené v hornině třídy těžitelnosti II skupiny 4 objem do 500 m3 strojně | m3 | 121 | 0 | 121 |  | 0 |  | 0 |  | 0 | 21 | 0 | 0 |  | * | 1
Plný popis:
[7 empty] | Výkaz výměr: | Etapa 1, dle HTÚ |  |  |  | 0 | [6 empty] | _
[8 empty] | 121 |  |  |  | 121 | [6 empty] | _
[5 empty] | 14 | SP | 122451103 | Odkopávky a prokopávky nezapažené v hornině třídy těžitelnosti II skupiny 5 objem do 100 m3 strojně | m3 | 90 | 0 | 90 |  | 0 |  | 0 |  | 0 | 21 | 0 | 0 |  | * | 1
Plný popis:
[7 empty] | Výkaz výměr: | Etapa 1, dle HTÚ |  |  |  | 0 | [6 empty] | _
[8 empty] | 90 |  |  |  | 90 | [6 empty] | _
[5 empty] | 15 | SP | 122551102 | Odkopávky a prokopávky nezapažené v hornině třídy těžitelnosti III skupiny 6 objem do 50 m3 strojně | m3 | 30 | 0 | 30 |  | 0 |  | 0 |  | 0 | 21 | 0 | 0 |  | * | 1
Plný popis:
[7 empty] | Výkaz výměr: | Etapa 1, dle HTÚ |  |  |  | 0 | [6 empty] | _
[8 empty] | 30 |  |  |  | 30 | [6 empty] | _
[5 empty] | 16 | SP | 167151111 | Nakládání výkopku z hornin třídy těžitelnosti I skupiny 1 až 3 přes 100 m3 | m3 | 5818 | 0 | 5818 |  | 0 |  | 0 |  | 0 | 21 | 0 | 0 |  | * | 1
Plný popis:
[7 empty] | Výkaz výměr: | Přemístění výkopku |  |  |  | 0 | [6 empty] | _
[8 empty] | 4705+1113 |  |  |  | 5818 | [6 empty] | _
[5 empty] | 17 | SP | 167151112 | Nakládání výkopku z hornin třídy těžitelnosti II skupiny 4 a 5 přes 100 m3 | m3 | 211 | 0 | 211 |  | 0 |  | 0 |  | 0 | 21 | 0 | 0 |  | * | 1
Plný popis:
[7 empty] | Výkaz výměr: | Přemístění výkopku |  |  |  | 0 | [6 empty] | _
[8 empty] | 121+90 |  |  |  | 211 | [6 empty] | _
[12 empty] | 0 | [6 empty] | _
[5 empty] | 18 | SP | 167151103 | Nakládání výkopku z hornin třídy těžitelnosti III skupiny 6 a 7 do 100 m3 | m3 | 30 | 0 | 30 |  | 0 |  | 0 |  | 0 | 21 | 0 | 0 |  | * | 1
Plný popis:
[7 empty] | Výkaz výměr: | Přemístění výkopku |  |  |  | 0 | [6 empty] | _
[8 empty] | 30 |  |  |  | 30 | [6 empty] | _
[5 empty] | 19 | SP | 162351103 | Vodorovné přemístění přes 50 do 500 m výkopku/sypaniny z horniny třídy těžitelnosti I skupiny 1 až 3 | m3 | 5738 | 0 | 5738 |  | 0 |  | 0 |  | 0 | 21 | 0 | 0 |  | * | 1
Plný popis:
[7 empty] | Výkaz výměr: | Přemístění výkopku v rámci stavby |  |  |  | 0 | [6 empty] | _
[8 empty] | 5818-80 |  |  |  | 5738 | [6 empty] | _
[12 empty] | 0 | [6 empty] | _
[5 empty] | 20 | SP | 162351123 | Vodorovné přemístění přes 50 do 500 m výkopku/sypaniny z hornin třídy těžitelnosti II skupiny 4 a 5 | m3 | 211 | 0 | 211 |  | 0 |  | 0 |  | 0 | 21 | 0 | 0 |  | * | 1
Plný popis:
[7 empty] | Výkaz výměr: | Přemístění výkopku v rámci stavby |  |  |  | 0 | [6 empty] | _
[8 empty] | 121+90 |  |  |  | 211 | [6 empty] | _
[12 empty] | 0 | [6 empty] | _
[5 empty] | 21 | SP | 162351143 | Vodorovné přemístění přes 50 do 500 m výkopku/sypaniny z horniny třídy těžitelnosti III skupiny 6 a 7 | m3 | 30 | 0 | 30 |  | 0 |  | 0 |  | 0 | 21 | 0 | 0 |  | * | 1
Plný popis:
[7 empty] | Výkaz výměr: | Přemístění výkopku v rámci stavby |  |  |  | 0 | [6 empty] | _
[8 empty] | 30 |  |  |  | 30 | [6 empty] | _
[12 empty] | 0 | [6 empty] | _
[5 empty] | 22 | SP | 171151111 | Uložení sypaniny z hornin nesoudržných sypkých do násypů zhutněných strojně | m3 | 5980 | 0 | 5980 |  | 0 |  | 0 |  | 0 | 21 | 0 | 0 |  | * | 1
Plný popis:
[7 empty] | Výkaz výměr: | Etapa 1, dle HTÚ |  |  |  | 0 | [6 empty] | _
[8 empty] | 5968 |  |  |  | 5968 | [6 empty] | _
[8 empty] | Za opěrnou stěnu bude vybrána vhodná zemina v objemu 947 m3, již započteno v násypu 5968 m3 |  |  |  | 0 | [6 empty] | _
[8 empty] | Taras |  |  |  | 0 | [6 empty] | _
[8 empty] | 12 |  |  |  | 12 | [6 empty] | _
[5 empty] | 23 | SP | 162751117 | Vodorovné přemístění přes 9 000 do 10000 m výkopku/sypaniny z horniny třídy těžitelnosti I skupiny 1 až 3 | m3 | 80 | 0 | 80 |  | 0 |  | 0 |  | 0 | 15 | 0 | 0 |  | * | 1
Plný popis:
[7 empty] | Výkaz výměr: | Odvoz přebytečného výkopku |  |  |  | 0 | [6 empty] | _
[8 empty] | 6032-5968 |  |  |  | 64 | [6 empty] | _
[12 empty] | 0 | [6 empty] | _
[7 empty] | Výkaz výměr: | Taras |  |  |  | 0 | [6 empty] | _
[8 empty] | 16 |  |  |  | 16 | [6 empty] | _
[5 empty] | 24 | SP | 162751119 | Příplatek k vodorovnému přemístění výkopku/sypaniny z horniny třídy těžitelnosti I skupiny 1 až 3 ZKD 1000 m přes 10000 m | m3 | 1120 | 0 | 1120 |  | 0 |  | 0 |  | 0 | 21 | 0 | 0 |  | * | 1
Plný popis:
[7 empty] | Výkaz výměr: | 80*14 |  |  |  | 1120 | [6 empty] | _
[12 empty] | 0 | [6 empty] | _
[5 empty] | 25 | SP | 171201231 | Poplatek za uložení zeminy a kamení na recyklační skládce (skládkovné) kód odpadu 17 05 04 | t | 144 | 0 | 144 |  | 0 |  | 0 |  | 0 | 15 | 0 | 0 |  | * | 1
Plný popis:
[7 empty] | Výkaz výměr: | 80*1,8 |  |  |  | 144 | [6 empty] | _
[12 empty] | 0 | [6 empty] | _
_
[8 empty] | 0017: Konstrukce ze zemin | [5 empty] | 0 |  | 125.7984 |  | 0 |  | 0 | 0 |  |  | 3
[5 empty] | 26 | SP | 174151101 | Zásyp jam, šachet rýh nebo kolem objektů sypaninou se zhutněním | m3 | 66.56 | 0 | 66.56 |  | 0 |  | 0 |  | 0 | 21 | 0 | 0 |  | * | 1
Plný popis:
[7 empty] | Výkaz výměr: | Vsak |  |  |  | 0 | [6 empty] | _
[8 empty] | 1,5*1,5*0,5*12 |  |  |  | 13.5 | [6 empty] | _
[8 empty] | Za stěnou |  |  |  | 0 | [6 empty] | _
[8 empty] | 165,2*1,2*0,25 |  |  |  | 49.56 | [6 empty] | _
[8 empty] | Nátok, zpevnění |  |  |  | 0 | [6 empty] | _
[8 empty] | 3,5 |  |  |  | 3.5 | [6 empty] | _
[5 empty] | 27 | H | 58337402 | kamenivo dekorační (kačírek) frakce 16/22 | t | 119.1834 | 0 | 119.1834 |  | 0 | 1 | 119.1834 |  | 0 | 21 | 0 | 0 |  | * | 1
Plný popis:
[7 empty] | Výkaz výměr: | 63,06*1,8*1,05 |  |  |  | 119.1834 | [6 empty] | _
[12 empty] | 0 | [6 empty] | _
[5 empty] | 28 | H | 58343959 | kamenivo drcené hrubé frakce 32/63 | t | 6.615 | 0 | 6.615 |  | 0 | 1 | 6.615 |  | 0 | 21 | 0 | 0 |  | * | 1
[7 empty] | Plný popis: | kamenivo drcené hrubé frakce 32-63
[7 empty] | Výkaz výměr: | 3,5*1,8*1,05 |  |  |  | 6.615 | [6 empty] | _
[12 empty] | 0 | [6 empty] | _
_
[8 empty] | 0018: Povrchové úpravy terénu | [5 empty] | 0 |  | 0 |  | 0 |  | 0 | 0 |  |  | 1
[5 empty] | 29 | SP | 181951112 | Úprava pláně v hornině třídy těžitelnosti I skupiny 1 až 3 se zhutněním strojně | m2 | 203.51 | 0 | 203.51 |  | 0 |  | 0 |  | 0 | 21 | 0 | 0 |  | * | 1
Plný popis:
[7 empty] | Výkaz výměr: | Dle PD |  |  |  | 0 | [6 empty] | _
[8 empty] | Komunikace |  |  |  | 0 | [6 empty] | _
[8 empty] | 60,17*3 |  |  |  | 180.51 | [6 empty] | _
[8 empty] | Kamenná dlažba |  |  |  | 0 | [6 empty] | _
[8 empty] | 11,5*2 |  |  |  | 23 | [6 empty] | _
_
[8 empty] | 0021: Úprava podloží a základové spáry | [5 empty] | 0 |  | 39.3407 |  | 0 |  | 0 | 0 |  |  | 2
[5 empty] | 30 | SP | 212751105 | Trativod z drenážních trubek flexibilních PVC-U SN 4 perforace 360° včetně lože otevřený výkop DN 125 pro meliorace | m | 165.2 | 0 | 165.2 |  | 0 | 0.23798 | 39.3143 |  | 0 | 21 | 0 | 0 |  | * | 1
Plný popis:
[7 empty] | Výkaz výměr: | Drenáž za stěnou |  |  |  | 0 | [6 empty] | _
[8 empty] | 13,9+15,6+32,8+29,3+33+22,6 |  |  |  | 147.2 | [6 empty] | _
[8 empty] | Drenáž do vsaku |  |  |  | 0 | [6 empty] | _
[8 empty] | 1,5*12 |  |  |  | 18 | [6 empty] | _
[5 empty] | 31 | SP | 212972113 | Opláštění drenážních trub filtrační textilií DN 160 | m | 165.2 | 0 | 165.2 |  | 0 | 0.00016 | 0.026432 |  | 0 | 21 | 0 | 0 |  | * | 1
Plný popis:
_
[8 empty] | 0027: Základy | [5 empty] | 0 |  | 364.7948 |  | 0 |  | 0 | 0 |  |  | 5
[5 empty] | 32 | SP | 274313511 | Základové pásy z betonu tř. C 12/15 | m3 | 16.5089 | 0 | 16.5089 |  | 0 | 2.301 | 37.9873 |  | 0 | 21 | 0 | 0 |  | * | 1
Plný popis:
[7 empty] | Výkaz výměr: | Podkladní beton |  |  |  | 0 | [6 empty] | _
[8 empty] | 147,2*1,9*0,05 |  |  |  | 13.984 | [6 empty] | _
[8 empty] | Podkladní beton |  |  |  | 0 | [6 empty] | _
[8 empty] | Základ tarasu |  |  |  | 0 | [6 empty] | _
[8 empty] | (1,5+12+3,5+12+7,07)*0,7*0,1 |  |  |  | 2.5249 | [6 empty] | _
[12 empty] | 0 | [6 empty] | _
[5 empty] | 33 | SP | 274313711 | Základové pásy z betonu tř. C 20/25 | m3 | 126.244 | 0 | 126.244 |  | 0 | 2.5019 | 315.8461 |  | 0 | 21 | 0 | 0 |  | * | 1
Plný popis:
[7 empty] | Výkaz výměr: | Základ |  |  |  | 0 | [6 empty] | _
[8 empty] | 147,2*1,8*0,4 |  |  |  | 105.984 | [6 empty] | _
[8 empty] | Přesahy |  |  |  | 0 | [6 empty] | _
[8 empty] | 0,3*1,8*0,4*27 |  |  |  | 5.832 | [6 empty] | _
[8 empty] | Základ tarasu |  |  |  | 0 | [6 empty] | _
[8 empty] | (1,5+12+3,5+12+7,07)*0,5*0,8 |  |  |  | 14.428 | [6 empty] | _
[5 empty] | 34 | SP | 274351121 | Zřízení bednění základových pasů rovného | m2 | 215.792 | 0 | 215.792 |  | 0 | 0.00269 | 0.58048 |  | 0 | 21 | 0 | 0 |  | * | 1
Plný popis:
[7 empty] | Výkaz výměr: | Podkladní beton |  |  |  | 0 | [6 empty] | _
[8 empty] | 147,2*0,4*2 |  |  |  | 117.76 | [6 empty] | _
[8 empty] | Přesahy |  |  |  | 0 | [6 empty] | _
[8 empty] | 1,8*0,4*27*2 |  |  |  | 38.88 | [6 empty] | _
[8 empty] | Konce |  |  |  | 0 | [6 empty] | _
[8 empty] | 1,8*0,4*2 |  |  |  | 1.44 | [6 empty] | _
[8 empty] | Základ tarasu |  |  |  | 0 | [6 empty] | _
[8 empty] | (1,5+12+3,5+12+7,07)*2*0,8 |  |  |  | 57.712 | [6 empty] | _
[5 empty] | 35 | SP | 274351122 | Odstranění bednění základových pasů rovného | m2 | 215.792 | 0 | 215.792 |  | 0 |  | 0 |  | 0 | 21 | 0 | 0 |  | * | 1
Plný popis:
[5 empty] | 36 | SP | 274361116 | Výztuž základových pasů, prahů, věnců a ostruh z betonářské oceli 10 505 | t | 9.998 | 0 | 9.998 |  | 0 | 1.0383 | 10.3809 |  | 0 | 21 | 0 | 0 |  | * | 1
Plný popis:
[7 empty] | Výkaz výměr: | Stěna |  |  |  | 0 | [6 empty] | _
[8 empty] | 9,65 |  |  |  | 9.65 | [6 empty] | _
[8 empty] | Taras |  |  |  | 0 | [6 empty] | _
[8 empty] | 0,348 |  |  |  | 0.348 | [6 empty] | _
[12 empty] | 0 | [6 empty] | _
_
[8 empty] | 0031: Zdi pozemních staveb | [5 empty] | 0 |  | 430.909 |  | 0 |  | 0 | 0 |  |  | 5
[5 empty] | 37 | SP | 311322511 | Nosná zeď ze ŽB odolného proti agresivnímu prostředí tř. C 25/30 bez výztuže | m3 | 165.1875 | 0 | 165.1875 |  | 0 | 2.5019 | 413.2777 |  | 0 | 21 | 0 | 0 |  | * | 1
Plný popis:
[7 empty] | Výkaz výměr: | Stěna |  |  |  | 0 | [6 empty] | _
[8 empty] | HO-HZ. odměřeno z rozvinutého podhledu DWG |  |  |  | 0 | [6 empty] | _
[8 empty] | 523,4*0,3 |  |  |  | 157.02 | [6 empty] | _
[8 empty] | Taras |  |  |  | 0 | [6 empty] | _
[8 empty] | (1,5+12+3,5)*0,5*0,4 |  |  |  | 3.4 | [6 empty] | _
[8 empty] | (12+7,07)*0,5*0,5 |  |  |  | 4.7675 | [6 empty] | _
[5 empty] | 38 | SP | 311351121 | Zřízení oboustranného bednění nosných nadzákladových zdí | m2 | 1079.47 | 0 | 1079.47 |  | 0 | 0.00275 | 2.9685 |  | 0 | 21 | 0 | 0 |  | * | 1
Plný popis:
[7 empty] | Výkaz výměr: | Stěna |  |  |  | 0 | [6 empty] | _
[8 empty] | HO-HZ. odměřeno z rozvinutého podhledu DWG |  |  |  | 0 | [6 empty] | _
[8 empty] | 523,4*2 |  |  |  | 1046.8 | [6 empty] | _
[8 empty] | Taras |  |  |  | 0 | [6 empty] | _
[8 empty] | (1,5+12+3,5)*2*0,4 |  |  |  | 13.6 | [6 empty] | _
[8 empty] | (12+7,07)*2*0,5 |  |  |  | 19.07 | [6 empty] | _
[12 empty] | 0 | [6 empty] | _
[5 empty] | 39 | SP | 311351122 | Odstranění oboustranného bednění nosných nadzákladových zdí | m2 | 1079.47 | 0 | 1079.47 |  | 0 |  | 0 |  | 0 | 21 | 0 | 0 |  | * | 1
Plný popis:
[5 empty] | 40 | SP | 311351911 | Příplatek k cenám bednění nosných nadzákladových zdí za pohledový beton | m2 | 556.07 | 0 | 556.07 |  | 0 | 0.0025 | 1.3902 |  | 0 | 21 | 0 | 0 |  | * | 1
Plný popis:
[7 empty] | Výkaz výměr: | Stěna |  |  |  | 0 | [6 empty] | _
[8 empty] | HO-HZ. odměřeno z rozvinutého podhledu DWG |  |  |  | 0 | [6 empty] | _
[8 empty] | 523,4 |  |  |  | 523.4 | [6 empty] | _
[8 empty] | Taras |  |  |  | 0 | [6 empty] | _
[8 empty] | 32,67 |  |  |  | 32.67 | [6 empty] | _
[5 empty] | 41 | SP | 311361821 | Výztuž nosných zdí betonářskou ocelí 10 505 | t | 12.65 | 0 | 12.65 |  | 0 | 1.0492 | 13.2726 |  | 0 | 21 | 0 | 0 |  | * | 1
Plný popis:
[7 empty] | Výkaz výměr: | Zeď |  |  |  | 0 | [6 empty] | _
[8 empty] | 12,35 |  |  |  | 12.35 | [6 empty] | _
[8 empty] | Taras |  |  |  | 0 | [6 empty] | _
[8 empty] | 0,648-0,348 |  |  |  | 0.3 | [6 empty] | _
[12 empty] | 0 | [6 empty] | _
_
[8 empty] | 0034: Stěny a příčky | [5 empty] | 0 |  | 7.2864 |  | 0 |  | 0 | 0 |  |  | 1
[5 empty] | 42 | SP | 348262404 | Plot z betonových bloků ukončení plotové zdi krycí deskou hladkou přírodní | m | 147.2 | 0 | 147.2 |  | 0 | 0.0495 | 7.2864 |  | 0 | 21 | 0 | 0 |  | * | 1
Plný popis:
[7 empty] | Výkaz výměr: | ŽB stěna |  |  |  | 0 | [6 empty] | _
[8 empty] | 147,2 |  |  |  | 147.2 | [6 empty] | _
[12 empty] | 0 | [6 empty] | _
_
[8 empty] | 0056: Podkladní vrstvy komunikací, letišť a ploch | [5 empty] | 0 |  | 150.1599 |  | 0 |  | 0 | 0 |  |  | 5
[5 empty] | 43 | SP | 564710001 | Podklad z kameniva hrubého drceného vel. 8-16 mm plochy do 100 m2 tl 50 mm | m2 | 23 | 0 | 23 |  | 0 | 0.106 | 2.438 |  | 0 | 21 | 0 | 0 |  | * | 1
Plný popis:
[7 empty] | Výkaz výměr: | Kamenná dlažba |  |  |  | 0 | [6 empty] | _
[8 empty] | 11,5*2 |  |  |  | 23 | [6 empty] | _
[5 empty] | 44 | SP | 564851011 | Podklad ze štěrkodrtě ŠD plochy do 100 m2 tl 150 mm | m2 | 23 | 0 | 23 |  | 0 | 0.345 | 7.935 |  | 0 | 21 | 0 | 0 |  | * | 1
Plný popis:
[7 empty] | Výkaz výměr: | Kamenná dlažba |  |  |  | 0 | [6 empty] | _
[8 empty] | 11,5*2 |  |  |  | 23 | [6 empty] | _
[5 empty] | 45 | SP | 564952114 | Podklad z mechanicky zpevněného kameniva MZK tl 180 mm | m2 | 150.425 | 0 | 150.425 |  | 0 | 0.44628 | 67.1317 |  | 0 | 21 | 0 | 0 |  | * | 1
Plný popis:
[7 empty] | Výkaz výměr: | Dle PD |  |  |  | 0 | [6 empty] | _
[8 empty] | 60,17*2,5 |  |  |  | 150.425 | [6 empty] | _
[5 empty] | 46 | SP | 564851111 | Podklad ze štěrkodrtě ŠD plochy přes 100 m2 tl 150 mm | m2 | 180.51 | 0 | 180.51 |  | 0 | 0.345 | 62.276 |  | 0 | 21 | 0 | 0 |  | * | 1
Plný popis:
[7 empty] | Výkaz výměr: | Dle PD |  |  |  | 0 | [6 empty] | _
[8 empty] | 60,17*3 |  |  |  | 180.51 | [6 empty] | _
[5 empty] | 47 | SP | 569851111 | Zpevnění krajnic štěrkodrtí tl 150 mm | m2 | 30.085 | 0 | 30.085 |  | 0 | 0.345 | 10.3793 |  | 0 | 21 | 0 | 0 |  | * | 1
Plný popis:
[7 empty] | Výkaz výměr: | Dle PD |  |  |  | 0 | [6 empty] | _
[8 empty] | 60,17*0,25*2 |  |  |  | 30.085 | [6 empty] | _
_
[8 empty] | 0059: Kryty pozemních komunikací, letišť a ploch dlážděné | [5 empty] | 0 |  | 9.5864 |  | 0 |  | 0 | 0 |  |  | 2
[5 empty] | 48 | SP | 591211111 | Kladení dlažby z kostek drobných z kamene do lože z kameniva těženého tl 50 mm | m2 | 23 | 0 | 23 |  | 0 | 0.1837 | 4.2251 |  | 0 | 21 | 0 | 0 |  | * | 1
Plný popis:
[7 empty] | Výkaz výměr: | Kamenná dlažba |  |  |  | 0 | [6 empty] | _
[8 empty] | 11,5*2 |  |  |  | 23 | [6 empty] | _
[5 empty] | 49 | H | 58381007 | kostka štípaná dlažební žula drobná 8/10 | m2 | 24.15 | 0 | 24.15 |  | 0 | 0.222 | 5.3613 |  | 0 | 21 | 0 | 0 |  | * | 1
Plný popis:
[7 empty] | Výkaz výměr: | 23*1,05 |  |  |  | 24.15 | [6 empty] | _
[12 empty] | 0 | [6 empty] | _
_
[8 empty] | 0062: Úprava povrchů vnější | [5 empty] | 0 |  | 0.02937 |  | 0 |  | 0 | 0 |  |  | 1
[5 empty] | 50 | SP | 624631411 | Vyplnění spár prefabrikovaných dílců těsnicím provazcem z polyetylénu tl do 20 mm | m | 89 | 0 | 89 |  | 0 | 0.00033 | 0.02937 |  | 0 | 21 | 0 | 0 |  | * | 1
Plný popis:
[7 empty] | Výkaz výměr: | (421,65-418,4)*2 |  |  |  | 6.5 | [6 empty] | _
[8 empty] | (421,65-417,9)*11*2 |  |  |  | 82.5 | [6 empty] | _
_
[8 empty] | 0086: Potrubí z trub ocelových | [5 empty] | 0 |  | 0 |  | 0 |  | 0 | 0 |  |  | 1
[5 empty] | 51 | B | X456 | OP1 - ocelové potrubí TR127/4, dl. 300 mm | kus | 12 | 0 | 12 |  | 0 |  | 0 |  | 0 | 21 | 0 | 0 |  | * | 1
Plný popis:
[7 empty] | Výkaz výměr: | Prostup do vsaku |  |  |  | 0 | [6 empty] | _
[8 empty] | Drenáž do vsaku |  |  |  | 0 | [6 empty] | _
[8 empty] | 12 |  |  |  | 12 | [6 empty] | _
_
[8 empty] | 0091: Doplňující konstrukce a práce pozemních komunikací, letišť a ploch | [5 empty] | 0 |  | 0.34723 |  | 0 |  | 0 | 0 |  |  | 2
[5 empty] | 52 | B | X455 | Ocelová pásovina (obruba) zapuštěná do terénu 0,08x0,008 | m | 120.34 | 0 | 120.34 |  | 0 |  | 0 |  | 0 | 21 | 0 | 0 |  | * | 1
Plný popis:
[7 empty] | Výkaz výměr: | Dle PD |  |  |  | 0 | [6 empty] | _
[8 empty] | 60,17*2 |  |  |  | 120.34 | [6 empty] | _
[5 empty] | 53 | SP | 919726122 | Geotextilie pro ochranu, separaci a filtraci netkaná měrná hm přes 200 do 300 g/m2 | m2 | 738.78 | 0 | 738.78 |  | 0 | 0.00047 | 0.34723 |  | 0 | 21 | 0 | 0 |  | * | 1
Plný popis:
[7 empty] | Výkaz výměr: | Vsak |  |  |  | 0 | [6 empty] | _
[8 empty] | (1,5+1,75+1,75+1,75)*0,5*12 |  |  |  | 40.5 | [6 empty] | _
[8 empty] | 1,5*1,5*12*2 |  |  |  | 54 | [6 empty] | _
[8 empty] | Za stěnou |  |  |  | 0 | [6 empty] | _
[8 empty] | 165,2*1,45*2 |  |  |  | 479.08 | [6 empty] | _
[8 empty] | 165,2*0,5*2 |  |  |  | 165.2 | [6 empty] | _
[12 empty] | 0 | [6 empty] | _
_
[8 empty] | 0093: Dokončovací konstrukce a práce inženýrských staveb | [5 empty] | 0 |  | 0.031535 |  | 0 |  | 0 | 0 |  |  | 3
[5 empty] | 54 | SP | 931994142 | Těsnění dilatační spáry betonové konstrukce polyuretanovým tmelem do pl 4,0 cm2 | m | 89 | 0 | 89 |  | 0 | 0.00017 | 0.01513 |  | 0 | 21 | 0 | 0 |  | * | 1
Plný popis:
[7 empty] | Výkaz výměr: | (421,65-418,4)*2 |  |  |  | 6.5 | [6 empty] | _
[8 empty] | (421,65-417,9)*11*2 |  |  |  | 82.5 | [6 empty] | _
[5 empty] | 55 | SP | 931994142.1 | Řízená spára betonové konstrukce, trojúhelníková lišta | m | 96.5 | 0 | 96.5 |  | 0 | 0.00017 | 0.016405 |  | 0 | 21 | 0 | 0 |  | * | 1
Plný popis:
[7 empty] | Výkaz výměr: | (421,65-418,4)*2 |  |  |  | 6.5 | [6 empty] | _
[8 empty] | (421,65-417,9)*12*2 |  |  |  | 90 | [6 empty] | _
[12 empty] | 0 | [6 empty] | _
[5 empty] | 56 | B | X457 | SM1 - schöck dorn LD-20-P-A4 | kus | 70 | 0 | 70 |  | 0 |  | 0 |  | 0 | 21 | 0 | 0 |  | * | 1
Plný popis:
_
[8 empty] | 0998: Přesun hmot | [5 empty] | 0 |  | 0 |  | 0 |  | 0 | 0 |  |  | 3
[5 empty] | 57 | SP | 998223011 | Přesun hmot pro pozemní komunikace s krytem dlážděným | t | 19.959 | 0 | 19.959 |  | 0 |  | 0 |  | 0 | 21 | 0 | 0 |  | * | 1
Plný popis:
[7 empty] | Výkaz výměr: | 10,373+9,586 |  |  |  | 19.959 | [6 empty] | _
[12 empty] | 0 | [6 empty] | _
[5 empty] | 58 | SP | 998012021 | Přesun hmot pro budovy monolitické v do 6 m | t | 850.391 | 0 | 850.391 |  | 0 |  | 0 |  | 0 | 21 | 0 | 0 |  | * | 1
Plný popis:
[7 empty] | Výkaz výměr: | ŽB kce |  |  |  | 0 | [6 empty] | _
[8 empty] | 1129,32-258,97-19,959 |  |  |  | 850.391 | [6 empty] | _
[12 empty] | 0 | [6 empty] | _
[5 empty] | 59 | SP | 998225111 | Přesun hmot pro pozemní komunikace s krytem z kamene, monolitickým betonovým nebo živičným | t | 258.97 | 0 | 258.97 |  | 0 |  | 0 |  | 0 | 21 | 0 | 0 |  | * | 1
Plný popis:
[7 empty] | Výkaz výměr: | Komunikace, drenáž |  |  |  | 0 | [6 empty] | _
[8 empty] | 139,787+119,183 |  |  |  | 258.97 | [6 empty] | _
_
[8 empty] | 711.: Izolace proti vodě a vlhkosti | [5 empty] | 0 |  | 0.88807 |  | 0 |  | 0 | 0 |  |  | 6
[5 empty] | 60 | SP | 711111001 | Provedení izolace proti zemní vlhkosti vodorovné za studena nátěrem penetračním | m2 | 176.64 |  | 176.64 |  | 0 |  | 0 |  | 0 | 15 | 0 | 0 |  | * | 1
Plný popis:
[7 empty] | Výkaz výměr: | Základ |  |  |  | 0 | [6 empty] | _
[8 empty] | 147,2*(1,2) |  |  |  | 176.64 | [6 empty] | _
[5 empty] | 61 | SP | 711112001 | Provedení izolace proti zemní vlhkosti svislé za studena nátěrem penetračním | m2 | 582.28 |  | 582.28 |  | 0 |  | 0 |  | 0 | 15 | 0 | 0 |  | * | 1
Plný popis:
[7 empty] | Výkaz výměr: | Izolace zasypané části stěny |  |  |  | 0 | [6 empty] | _
[8 empty] | HO-HZ. odměřeno z rozvinutého podhledu DWG |  |  |  | 0 | [6 empty] | _
[8 empty] | 523,4 |  |  |  | 523.4 | [6 empty] | _
[8 empty] | Základ |  |  |  | 0 | [6 empty] | _
[8 empty] | 147,2*(0,4) |  |  |  | 58.88 | [6 empty] | _
[5 empty] | 62 | H | 11163150 | lak penetrační asfaltový | t | 0.63749 | 0 | 0.63749 |  | 0 | 1 | 0.63749 |  | 0 | 21 | 0 | 0 |  | * | 1
Plný popis:
[7 empty] | Výkaz výměr: | (176,64+582,28)*0,0008*1,05 |  |  |  | 0.63749 | [6 empty] | _
[12 empty] | 0 | [6 empty] | _
[5 empty] | 63 | SP | 711161212 | Izolace proti zemní vlhkosti nopovou fólií svislá, nopek v 8,0 mm, tl do 0,6 mm | m2 | 523.4 | 0 | 523.4 |  | 0 | 0.0004 | 0.20936 |  | 0 | 21 | 0 | 0 |  | * | 1
Plný popis:
[7 empty] | Výkaz výměr: | Izolace zasypané části stěny |  |  |  | 0 | [6 empty] | _
[8 empty] | HO-HZ. odměřeno z rozvinutého podhledu DWG |  |  |  | 0 | [6 empty] | _
[8 empty] | 523,4 |  |  |  | 523.4 | [6 empty] | _
[5 empty] | 64 | SP | 711161382 | Izolace proti zemní vlhkosti foliemi nopovými ukončené horní provětrávací lištou | m | 147.2 | 0 | 147.2 |  | 0 | 0.00028 | 0.041216 |  | 0 | 21 | 0 | 0 |  | * | 1
Plný popis:
[7 empty] | Výkaz výměr: | Izolace zasypané části stěny |  |  |  | 0 | [6 empty] | _
[8 empty] | HO-HZ. odměřeno z rozvinutého podhledu DWG |  |  |  | 0 | [6 empty] | _
[8 empty] | 147,2 |  |  |  | 147.2 | [6 empty] | _
[12 empty] | 0 | [6 empty] | _
[5 empty] | 65 | SP | 998711201 | Přesun hmot procentní pro izolace proti vodě, vlhkosti a plynům v objektech v do 6 m | % | 1.68 | 0 | 1.68 |  | 0 |  | 0 |  | 0 | 21 | 0 | 0 |  | * | 1
Plný popis:
_
[8 empty] | 713.: Izolace tepelné | [5 empty] | 0 |  | 0.043975 |  | 0 |  | 0 | 0 |  |  | 3
[5 empty] | 66 | SP | 713131145 | Montáž izolace tepelné stěn lepením bodově rohoží, pásů, dílců, desek | m2 | 13.35 | 0 | 13.35 |  | 0 | 0.003 | 0.04005 |  | 0 | 21 | 0 | 0 |  | * | 1
Plný popis:
[7 empty] | Výkaz výměr: | Dilatační spára |  |  |  | 0 | [6 empty] | _
[8 empty] | (421,65-418,4)*0,3 |  |  |  | 0.975 | [6 empty] | _
[8 empty] | (421,65-417,9)*11*0,3 |  |  |  | 12.375 | [6 empty] | _
[5 empty] | 67 | H | 28375930 | deska EPS 70 fasádní lambda=0,039 tl 20mm | m2 | 14.0175 | 0 | 14.0175 |  | 0 | 0.00028 | 0.0039249 |  | 0 | 21 | 0 | 0 |  | * | 1
Plný popis:
[7 empty] | Výkaz výměr: | 13,35*1,05 |  |  |  | 14.0175 | [6 empty] | _
[5 empty] | 68 | SP | 998713201 | Přesun hmot procentní pro izolace tepelné v objektech v do 6 m | % | 1.27 | 0 | 1.27 |  | 0 |  | 0 |  | 0 | 21 | 0 | 0 |  | * | 1
Plný popis:
_
[8 empty] | 783.: Nátěry | [5 empty] | 0 |  | 0.055607 |  | 0 |  | 0 | 0 |  |  | 1
[5 empty] | 69 | SP | 783826605 | Hydrofobizační transparentní silikonový nátěr hladkých betonových povrchů, povrchů z desek | m2 | 556.07 | 0 | 556.07 |  | 0 | 0.0001 | 0.055607 |  | 0 | 21 | 0 | 0 |  | * | 1
Plný popis:
[7 empty] | Výkaz výměr: | Pohledová část ŽB kce |  |  |  | 0 | [6 empty] | _
[8 empty] | Stěna |  |  |  | 0 | [6 empty] | _
[8 empty] | HO-HZ. odměřeno z rozvinutého podhledu DWG |  |  |  | 0 | [6 empty] | _
[8 empty] | 523,4 |  |  |  | 523.4 | [6 empty] | _
[8 empty] | Nátěr ŽB tarasu |  |  |  | 0 | [6 empty] | _
[8 empty] | 32,67 |  |  |  | 32.67 | [6 empty] | _
_
_
_
_

## SO 03
Položkový rozpočet | [31 empty] | #TypZaznamu#
S: | 060/2023 | Obytná lokalita Nehradov III | [29 empty] | STA
O: | SO 03 změna 1 | Veřejné osvětlení - změna 1 | [25 empty] | STA |  |  |  | OBJ
R: | 01 | Veřejné osvětlení - ETAPA 1 | [29 empty] | ROZ
P.č. | Číslo položky | Název položky | MJ | Množství | Cena / MJ | Celkem | Dodávka | Dodávka celk. | Montáž | Montáž celk. | DPH | Cena s DPH | Hmotnost / MJ | Hmotnost celk.(t) | Dem. hmotnost / MJ | Dem. hmotnost celk.(t) | Ceník | Cen. soustava / platnost | Cenová úroveň | Nhod / MJ | Nhod celk. | Dodavatel | Typ položky | Stav položky
Díl: | 200 | Silnoproudá elektroinstalace |  |  |  | 0 |  | 887224.2474 |  | 773899.5736 |  | 2009959.8343 |  | 97.4165 |  | 0 |  |  |  |  | 789.084 | [10 empty] | DIL
Díl: | 205 | Montáž |  |  |  | 0 |  | 58622.7814 |  | 643099.5736 |  | 849084.0556 |  | 94.6717 |  | 0 |  |  |  |  | 789.084 | [10 empty] | DIL
1 | 460010024R00 | Vytýčení kabelové trasy v zastavěném prostoru | km | 0.46 |  | 0 | 879.59 | 404.6114 | 2485.41 | 1143.2886 | 21 | 1872.959 | 0.03421 | 0.015737 | 0 | 0 |  | RTS 24/ I | RTS 24/ I | 4.1 | 1.886 |  | Práce | Běžná | 404.6114 | 1143.2886 | 1872.959 | 0.015737 | 0 | 1.886 | 0 | POL1_
2 | 460200304R00 | Výkop kabelové rýhy 50/120 cm hor.4 | m | 460 |  | 0 | 0 | 0 | 388 | 178480 | 21 | 215960.8 | 0 | 0 | 0 | 0 |  | RTS 24/ I | RTS 24/ I | 0.2904 | 133.584 |  | Práce | Běžná | 0 | 178480 | 215960.8 | 0 | 0 | 133.584 | 0 | POL1_
3 | 174101101R00 | Zásyp jam, rýh, šachet se zhutněním | m3 | 276 |  | 0 | 0 | 0 | 147 | 40572 | 21 | 49092.12 | 0 | 0 | 0 | 0 |  | RTS 24/ I | RTS 24/ I | 0.202 | 55.752 |  | Práce | Běžná | 0 | 40572 | 49092.12 | 0 | 0 | 55.752 | 0 | POL1_
|  | včetně strojního přemístění materiálu pro zásyp ze vzdálenosti do 10 m od okraje zásypu | [29 empty] | POP
4 | 460420022R00R | Zřízení kabelového lože v rýze š. do 65 cm | m | 460 |  | 0 | 0 | 0 | 110.5 | 50830 | 21 | 61504.3 | 0.20475 | 94.185 | 0 | 0 |  | Vlastní | Kalkul | 0 | 0 |  | Práce | Běžná | 0 | 50830 | 61504.3 | 94.185 | 0 | 0 | 0 | POL1_
5 | 460620014R00 | Provizorní úprava terénu v přírodní hornině 4 | m2 | 230 |  | 0 | 0 | 0 | 78 | 17940 | 21 | 21707.4 | 0 | 0 | 0 | 0 |  | RTS 24/ I | RTS 24/ I | 0.177 | 40.71 |  | Práce | Běžná | 0 | 17940 | 21707.4 | 0 | 0 | 40.71 | 0 | POL1_
9 | 650106221R00 | Montáž osvětlovacího stožáru - ocelový | kus | 20 |  | 0 | 0 | 0 | 963 | 19260 | 21 | 23304.6 | 0 | 0 | 0 | 0 |  | RTS 24/ I | RTS 24/ I | 1.6833 | 33.6666 |  | Práce | Běžná | 0 | 19260 | 23304.6 | 0 | 0 | 33.6666 | 0 | POL1_
10 | 460050004R00 | Jáma pro stožár J nepatk. do 8 m, v rovině, hor. 4 | kus | 10 |  | 0 | 0 | 0 | 1053 | 10530 | 21 | 12741.3 | 0 | 0 | 0 | 0 |  | RTS 24/ I | RTS 24/ I | 2.389 | 23.89 |  | Práce | Běžná | 0 | 10530 | 12741.3 | 0 | 0 | 23.89 | 0 | POL1_
12 | 210251101R00 | Základ monolitický pro stožár | m3 | 5 |  | 0 | 0 | 0 | 8200 | 41000 | 21 | 49610 | 0 | 0 | 0 | 0 |  | RTS 18/ I | Kalkul | 19.9 | 99.5 |  | Práce | Běžná | 0 | 41000 | 49610 | 0 | 0 | 99.5 | 0 | POL1_
13 | 275351215RT1 | Bednění stěn základových patek - zřízení, vč. materiálu, bednicí materiál prkna | m2 | 5 |  | 0 | 547.49 | 2737.45 | 252.51 | 1262.55 | 21 | 4840 | 0.0364 | 0.182 | 0 | 0 |  | RTS 24/ I | RTS 24/ I | 0.527 | 2.635 |  | Práce | Běžná | 2737.45 | 1262.55 | 4840 | 0.182 | 0 | 2.635 | 0 | POL1_
18 | 210202115R00R | Svítidlo veřejného osvětlení | kus | 19 |  | 0 | 0 | 0 | 582 | 11058 | 21 | 13380.18 | 0 | 0 | 0 | 0 |  | Vlastní | Kalkul | 0 | 0 |  | Práce | Běžná | 0 | 11058 | 13380.18 | 0 | 0 | 0 | 0 | POL1_
20 | 210204201R00 | Elektrovýzbroj stožáru pro 1 okruh | kus | 19 |  | 0 | 0 | 0 | 782 | 14858 | 21 | 17978.18 | 0 | 0 | 0 | 0 |  | RTS 24/ I | RTS 24/ I | 1.3667 | 25.9667 |  | Práce | Běžná | 0 | 14858 | 17978.18 | 0 | 0 | 25.9667 | 0 | POL1_
22 | 210810334R00 | Kabel silový CYKYDY 750 V 4 x 16 mm2 volně ulož. | m | 684.25 |  | 0 | 0 | 0 | 66.3 | 45365.775 | 21 | 54892.5938 | 0 | 0 | 0 | 0 |  | RTS 24/ I | RTS 24/ I | 0.11586 | 79.2772 |  | Práce | Běžná | 0 | 45365.775 | 54892.5938 | 0 | 0 | 79.2772 | 0 | POL1_
24 | 210810015R00 | Kabel CYKY-m 750 V 5 x 1,5 mm2 volně uložený | m | 158 |  | 0 | 0 | 0 | 29.2 | 4613.6 | 21 | 5582.456 | 0 | 0 | 0 | 0 |  | RTS 24/ I | RTS 24/ I | 0.05096 | 8.0517 |  | Práce | Běžná | 0 | 4613.6 | 5582.456 | 0 | 0 | 8.0517 | 0 | POL1_
25 | 210100258R00 | Ukončení celoplast. kabelů zákl./pás.do 5x4 mm2 | kus | 19 |  | 0 | 0 | 0 | 199.5 | 3790.5 | 21 | 4586.505 | 0 | 0 | 0 | 0 |  | RTS 24/ I | RTS 24/ I | 0.348 | 6.612 |  | Práce | Běžná | 0 | 3790.5 | 4586.505 | 0 | 0 | 6.612 | 0 | POL1_
26 | 210100252R00 | Ukončení celoplast. kabelů zákl./pás.do 4x25 mm2 | kus | 40 |  | 0 | 0 | 0 | 283.5 | 11340 | 21 | 13721.4 | 0 | 0 | 0 | 0 |  | RTS 24/ I | RTS 24/ I | 0.4955 | 19.82 |  | Práce | Běžná | 0 | 11340 | 13721.4 | 0 | 0 | 19.82 | 0 | POL1_
27 | 650141111R00R | Ukončení vodiče + zapojení do 2,5 mm2 | kus | 95 |  | 0 | 0 | 0 | 25.7 | 2441.5 | 21 | 2954.215 | 0 | 0 | 0 | 0 |  | Vlastní | Kalkul | 0 | 0 |  | Práce | Běžná | 0 | 2441.5 | 2954.215 | 0 | 0 | 0 | 0 | POL1_
28 | 210100003R00R | Ukončení vodičů + zapojení do 16 mm2 | kus | 160 |  | 0 | 0 | 0 | 41.8 | 6688 | 21 | 8092.48 | 0 | 0 | 0 | 0 |  | Vlastní | Kalkul | 0 | 0 |  | Práce | Běžná | 0 | 6688 | 8092.48 | 0 | 0 | 0 | 0 | POL1_
30 | 210100422R00R | Koncovka kabelová do 4 x 16 mm2 | kus | 40 |  | 0 | 0 | 0 | 279 | 11160 | 21 | 13503.6 | 0 | 0 | 0 | 0 |  | Vlastní | Kalkul | 0 | 0 |  | Práce | Běžná | 0 | 11160 | 13503.6 | 0 | 0 | 0 | 0 | POL1_
32 | 210010124R00 | Trubka ochranná z PE, uložená volně, DN do 80 mm | m | 615.825 |  | 0 | 0 | 0 | 78.4 | 48280.68 | 21 | 58419.6228 | 0 | 0 | 0 | 0 |  | RTS 24/ I | RTS 24/ I | 0.137 | 84.368 |  | Práce | Běžná | 0 | 48280.68 | 58419.6228 | 0 | 0 | 84.368 | 0 | POL1_
34 | 460510321R00 | Chránička kabelová dělená, DN 110 mm | m | 108 |  | 0 | 473.29 | 51115.32 | 25.21 | 2722.68 | 21 | 65143.98 | 0.00242 | 0.26136 | 0 | 0 |  | RTS 24/ I | RTS 24/ I | 0.05 | 5.4 |  | Práce | Běžná | 51115.32 | 2722.68 | 65143.98 | 0.26136 | 0 | 5.4 | 0 | POL1_
37 | 222130001R00 | Vedení uzem.v zemi FeZn do 120 mm2, bez zem.prací | m | 523 |  | 0 | 0 | 0 | 135.5 | 70866.5 | 21 | 85748.465 | 0 | 0 | 0 | 0 |  | RTS 24/ I | RTS 24/ I | 0.23667 | 123.7784 |  | Práce | Běžná | 0 | 70866.5 | 85748.465 | 0 | 0 | 123.7784 | 0 | POL1_
41 | 210220302R00 | Svorka hromosvodová nad 2 šrouby /ST, SJ, SR, atd/ | kus | 82 |  | 0 | 0 | 0 | 201.5 | 16523 | 21 | 19992.83 | 0 | 0 | 0 | 0 |  | RTS 24/ I | RTS 24/ I | 0.35217 | 28.8779 |  | Práce | Běžná | 0 | 16523 | 19992.83 | 0 | 0 | 28.8779 | 0 | POL1_
43 | 210220010R00 | Nátěr zemnicího pásku do 120 mm2 | m | 27 |  | 0 | 0 | 0 | 18.8 | 507.6 | 21 | 614.196 | 0 | 0 | 0 | 0 |  | RTS 24/ I | RTS 24/ I | 0.03283 | 0.88641 |  | Práce | Běžná | 0 | 507.6 | 614.196 | 0 | 0 | 0.88641 | 0 | POL1_
|  | včetně montáže svorek spojovacích, odbočných, upevňovacích a spojovacího materiálu. | [29 empty] | POP
45 | 460490012R00 | Fólie výstražná z PVC, šířka 33 cm | m | 460 |  | 0 | 9.49 | 4365.4 | 13.11 | 6030.6 | 21 | 12579.16 | 6e-05 | 0.0276 | 0 | 0 |  | RTS 24/ I | RTS 24/ I | 0.026 | 11.96 |  | Práce | Běžná | 4365.4 | 6030.6 | 12579.16 | 0.0276 | 0 | 11.96 | 0 | POL1_
49 | 210191542R00R | Montáž pilíře | kus | 2 |  | 0 | 0 | 0 | 1999 | 3998 | 21 | 4837.58 | 0 | 0 | 0 | 0 |  | Vlastní | Kalkul | 0 | 0 |  | Práce | Běžná | 0 | 3998 | 4837.58 | 0 | 0 | 0 | 0 | POL1_
50 | 460070134R00R | Jáma pro montáž skříně, hor.4 | kus | 2 |  | 0 | 0 | 0 | 3455 | 6910 | 21 | 8361.1 | 0 | 0 | 0 | 0 |  | Vlastní | Kalkul | 0 | 0 |  | Práce | Běžná | 0 | 6910 | 8361.1 | 0 | 0 | 0 | 0 | POL1_
51 | 211190021R00 | Konstrukce do základu pro polypropylénový pilíř | kus | 2 |  | 0 | 0 | 0 | 185.5 | 371 | 21 | 448.91 | 0 | 0 | 0 | 0 |  | RTS 24/ I | RTS 24/ I | 0 | 0 |  | Práce | Běžná | 0 | 371 | 448.91 | 0 | 0 | 0 | 0 | POL1_
52 | 21132645463 | Demontáž stávajicího pilíře VO | ks | 1 |  | 0 | 0 | 0 | 1000 | 1000 | 21 | 1210 | 0 | 0 | 0 | 0 |  | Vlastní | Kalkul | 0 | 0 |  | Práce | Běžná | 0 | 1000 | 1210 | 0 | 0 | 0 | 0 | POL1_
53 | 211326454637 | Demontáž stávajicího svítidla VO včetně odvozu na sklad objednatele do 5 km | ks | 7 |  | 0 | 0 | 0 | 1000 | 7000 | 21 | 8470 | 0 | 0 | 0 | 0 |  | Vlastní | Kalkul | 0 | 0 |  | Práce | Běžná | 0 | 7000 | 8470 | 0 | 0 | 0 | 0 | POL1_
54 | 210290463R00 | Výměna pojistkové vložky do 200 A | kus | 3 |  | 0 | 0 | 0 | 40.1 | 120.3 | 21 | 145.563 | 0 | 0 | 0 | 0 |  | RTS 24/ I | RTS 24/ I | 0.07 | 0.21 |  | Práce | Běžná | 0 | 120.3 | 145.563 | 0 | 0 | 0.21 | 0 | POL1_
55 | 460110001R00 | Sonda pro vyhledání kabelů - výkop | kus | 1 |  | 0 | 0 | 0 | 773 | 773 | 21 | 935.33 | 0 | 0 | 0 | 0 |  | RTS 24/ I | RTS 24/ I | 1.86 | 1.86 |  | Práce | Běžná | 0 | 773 | 935.33 | 0 | 0 | 1.86 | 0 | POL1_
56 | 460110101R00 | Sonda pro vyhledání kabelů - zához | kus | 1 |  | 0 | 0 | 0 | 163 | 163 | 21 | 197.23 | 0 | 0 | 0 | 0 |  | RTS 24/ I | RTS 24/ I | 0.392 | 0.392 |  | Práce | Běžná | 0 | 163 | 197.23 | 0 | 0 | 0.392 | 0 | POL1_
57 | 2113264546 | Přeložení vedení do nového pilíře včetně materiálu | ks | 1 |  | 0 | 0 | 0 | 5500 | 5500 | 21 | 6655 | 0 | 0 | 0 | 0 |  | Vlastní | Kalkul | 0 | 0 |  | Práce | Běžná | 0 | 5500 | 6655 | 0 | 0 | 0 | 0 | POL1_
Díl: | 210 | Specifikace |  |  |  | 0 |  | 828601.466 |  | 0 |  | 1002607.7787 |  | 2.7448 |  | 0 |  |  |  |  | 0 | [10 empty] | DIL
6 | 31672160.AR1 | Stožár stupňovitý h=5,5 m horní D60 mm s termoplastou ochranou spodní části | kus | 10 |  | 0 | 9500 | 95000 | 0 | 0 | 21 | 114950 | 0.05 | 0.5 | 0 | 0 |  | Vlastní | Indiv | 0 | 0 |  | Specifikace | Běžná | 95000 | 0 | 114950 | 0.5 | 0 | 0 | 0 | POL3_
7 | 31672160.AR2 | Stožár stupňovitý h=6,5 m horní D60 mm s termoplastou ochranou spodní části | kus | 2 |  | 0 | 10500 | 21000 | 0 | 0 | 21 | 25410 | 0.05 | 0.1 | 0 | 0 |  | Vlastní | Indiv | 0 | 0 |  | Specifikace | Běžná | 21000 | 0 | 25410 | 0.1 | 0 | 0 | 0 | POL3_
8 | 31672160.AR3 | Stožár stupňovitý h=8 m horní D60 mm s termoplastou ochranou spodní části | kus | 8 |  | 0 | 13900 | 111200 | 0 | 0 | 21 | 134552 | 0.05 | 0.4 | 0 | 0 |  | Vlastní | Indiv | 0 | 0 |  | Specifikace | Běžná | 111200 | 0 | 134552 | 0.4 | 0 | 0 | 0 | POL3_
11 | 286971405R | Roura šachtová korugovaná s hrdlem 315/3000 mm | kus | 7 |  | 0 | 2700 | 18900 | 0 | 0 | 21 | 22869 | 0.0135 | 0.0945 | 0 | 0 | SPCM | RTS 24/ I | RTS 24/ I | 0 | 0 |  | Specifikace | Běžná | 18900 | 0 | 22869 | 0.0945 | 0 | 0 | 0 | POL3_
14 | PHC 2BLSB12 ERL | VO1 - Svítidlo LED 25W, 2199lm, Ra70, 2200K, IP66, programovatelný zdroj | ks | 8 |  | 0 | 12500 | 100000 | 0 | 0 | 21 | 121000 | 0 | 0 | 0 | 0 |  | Vlastní | Indiv | 0 | 0 |  | Specifikace | Běžná | 100000 | 0 | 121000 | 0 | 0 | 0 | 0 | POL3_
15 | X1 2BLSB12 ERS | VO2 - Svítidlo LED 27W, 2682lm, Ra70, 2200K, IP66, programovatelný zdroj | ks | 8 |  | 0 | 10700 | 85600 | 0 | 0 | 21 | 103576 | 0 | 0 | 0 | 0 |  | Vlastní | Indiv | 0 | 0 |  | Specifikace | Běžná | 85600 | 0 | 103576 | 0 | 0 | 0 | 0 | POL3_
16 | PHC 2BLSB12 ECA | VO4 - Svítidlo LED 25W, 2409lm, Ra70, 2200K, IP66, programovatelný zdroj | ks | 2 |  | 0 | 12500 | 25000 | 0 | 0 | 21 | 30250 | 0 | 0 | 0 | 0 |  | Vlastní | Indiv | 0 | 0 |  | Specifikace | Běžná | 25000 | 0 | 30250 | 0 | 0 | 0 | 0 | POL3_
17 | PHC 2BLSB12 PFA | VO5 - Svítidlo LED 28W, 2555lm, Ra70, 2200K, IP66, programovatelný zdroj | ks | 1 |  | 0 | 12500 | 12500 | 0 | 0 | 21 | 15125 | 0 | 0 | 0 | 0 |  | Vlastní | Indiv | 0 | 0 |  | Specifikace | Běžná | 12500 | 0 | 15125 | 0 | 0 | 0 | 0 | POL3_
19 | 31678615.ARR | Svorkovnice stožárová EKM včetně výzbroje a modulu řízení výkonu svítidla | kus | 19 |  | 0 | 3540 | 67260 | 0 | 0 | 21 | 81384.6 | 0.00025 | 0.00475 | 0 | 0 |  | Vlastní | Indiv | 0 | 0 |  | Specifikace | Běžná | 67260 | 0 | 81384.6 | 0.00475 | 0 | 0 | 0 | POL3_
21 | 34111080R | Kabel silový s Cu jádrem 750 V CYKY 4 x 16 mm2 | m | 684.25 |  | 0 | 212 | 145061 | 0 | 0 | 21 | 175523.81 | 0.00089 | 0.60898 | 0 | 0 | SPCM | RTS 24/ I | RTS 24/ I | 0 | 0 |  | Specifikace | Běžná | 145061 | 0 | 175523.81 | 0.60898 | 0 | 0 | 0 | POL3_
23 | 34111090R | Kabel silový s Cu jádrem 750 V CYKY 5 x 1,5 mm2 | m | 158 |  | 0 | 24 | 3792 | 0 | 0 | 21 | 4588.32 | 0.00021 | 0.03318 | 0 | 0 | SPCM | RTS 24/ I | RTS 24/ I | 0 | 0 |  | Specifikace | Běžná | 3792 | 0 | 4588.32 | 0.03318 | 0 | 0 | 0 | POL3_
29 | 35436700.AR1 | Koncovka kabel.1 kv POLT-01/5X 10-35 | sada | 40 |  | 0 | 300 | 12000 | 0 | 0 | 21 | 14520 | 0 | 0 | 0 | 0 |  | Vlastní | Indiv | 0 | 0 |  | Specifikace | Běžná | 12000 | 0 | 14520 | 0 | 0 | 0 | 0 | POL3_
31 | 3457114703R | Trubka kabelová chránička zemní červená 75 | m | 615.825 |  | 0 | 34 | 20938.05 | 0 | 0 | 21 | 25335.0405 | 0.00037 | 0.22786 | 0 | 0 | SPCM | RTS 24/ I | RTS 24/ I | 0 | 0 |  | Specifikace | Běžná | 20938.05 | 0 | 25335.0405 | 0.22786 | 0 | 0 | 0 | POL3_
33 | 3457114740R | Trubka kabelová chránička pevná D 110 | m | 108 |  | 0 | 451 | 48708 | 0 | 0 | 21 | 58936.68 | 0.0023 | 0.2484 | 0 | 0 | SPCM | RTS 24/ I | RTS 24/ I | 0 | 0 |  | Specifikace | Běžná | 48708 | 0 | 58936.68 | 0.2484 | 0 | 0 | 0 | POL3_
35 | 35441120R | Pásek uzemňovací pozinkovaný 30 x 4 mm | kg | 437 |  | 0 | 42.3 | 18485.1 | 0 | 0 | 21 | 22366.971 | 0.001 | 0.437 | 0 | 0 | SPCM | RTS 24/ I | RTS 24/ I | 0 | 0 |  | Specifikace | Běžná | 18485.1 | 0 | 22366.971 | 0.437 | 0 | 0 | 0 | POL3_
36 | 156112270000R | Drát ocelový pozinkovaný 426406 D 10 mm | kg | 41.58 |  | 0 | 55.2 | 2295.216 | 0 | 0 | 21 | 2777.2162 | 0.001 | 0.04158 | 0 | 0 | SPCM | RTS 24/ I | RTS 24/ I | 0 | 0 |  | Specifikace | Běžná | 2295.216 | 0 | 2777.2162 | 0.04158 | 0 | 0 | 0 | POL3_
38 | 35441895R | Svorka připojovací SP kovových částí d 6-12 mm | kus | 21 |  | 0 | 21.7 | 455.7 | 0 | 0 | 21 | 551.397 | 0.00013 | 0.00273 | 0 | 0 | SPCM | RTS 24/ I | RTS 24/ I | 0 | 0 |  | Specifikace | Běžná | 455.7 | 0 | 551.397 | 0.00273 | 0 | 0 | 0 | POL3_
39 | 35441996R | Svorka SR 3a | kus | 42 |  | 0 | 45.7 | 1919.4 | 0 | 0 | 21 | 2322.474 | 0.0003 | 0.0126 | 0 | 0 | SPCM | RTS 24/ I | RTS 24/ I | 0 | 0 |  | Specifikace | Běžná | 1919.4 | 0 | 2322.474 | 0.0126 | 0 | 0 | 0 | POL3_
40 | 35441985R | Svorka SR 2a pro pásek 30 x 4 mm/M6 | kus | 40 |  | 0 | 23.7 | 948 | 0 | 0 | 21 | 1147.08 | 0.00014 | 0.0056 | 0 | 0 | SPCM | RTS 24/ I | RTS 24/ I | 0 | 0 |  | Specifikace | Běžná | 948 | 0 | 1147.08 | 0.0056 | 0 | 0 | 0 | POL3_
42 | 562889991007R | Trubice smršťovací d 25 x 1000 m | kus | 22 |  | 0 | 4.5 | 99 | 0 | 0 | 21 | 119.79 | 0 | 0 | 0 | 0 | SPCM | RTS 24/ I | RTS 24/ I | 0 | 0 |  | Specifikace | Běžná | 99 | 0 | 119.79 | 0 | 0 | 0 | 0 | POL3_
44 | 673909992034R | Fólie výstražná šířka 34 cm červená síťovina | m | 460 |  | 0 | 9.3 | 4278 | 0 | 0 | 21 | 5176.38 | 6e-05 | 0.0276 | 0 | 0 | SPCM | RTS 24/ I | RTS 24/ I | 0 | 0 |  | Specifikace | Běžná | 4278 | 0 | 5176.38 | 0.0276 | 0 | 0 | 0 | POL3_
46 | 34572308R | Pásky stahovací SP 280 x 4,5 | 100 ks | 4 |  | 0 | 185.5 | 742 | 0 | 0 | 21 | 897.82 | 0 | 0 | 0 | 0 | SPCM | RTS 24/ I | RTS 24/ I | 0 | 0 |  | Specifikace | Běžná | 742 | 0 | 897.82 | 0 | 0 | 0 | 0 | POL3_
47 | 7210+9101+9x16C/1 | Kompaktní pilíř, 9x jistič 16C/1 | ks | 1 |  | 0 | 15000 | 15000 | 0 | 0 | 21 | 18150 | 0 | 0 | 0 | 0 |  | Vlastní | Indiv | 0 | 0 |  | Specifikace | Běžná | 15000 | 0 | 18150 | 0 | 0 | 0 | 0 | POL3_
48 | 7210+9101+15x16C/1 | Kompaktní pilíř, 15x jistič 16C/1 | ks | 1 |  | 0 | 17000 | 17000 | 0 | 0 | 21 | 20570 | 0 | 0 | 0 | 0 |  | Vlastní | Indiv | 0 | 0 |  | Specifikace | Běžná | 17000 | 0 | 20570 | 0 | 0 | 0 | 0 | POL3_
58 | DSP | Drobný spojovací materiál | soubor | 1 |  | 0 | 420 | 420 | 0 | 0 | 21 | 508.2 | 0 | 0 | 0 | 0 |  | Vlastní | Indiv | 0 | 0 |  | Specifikace | Běžná | 420 | 0 | 508.2 | 0 | 0 | 0 | 0 | POL3_
Díl: | 215 | VRN |  |  |  | 0 |  | 0 |  | 130800 |  | 158268 |  | 0 |  | 0 |  |  |  |  | 0 | [10 empty] | DIL
59 | 135463146 | Geodetické zaměření kabelové trasy | soubor | 1 |  | 0 | 0 | 0 | 15000 | 15000 | 21 | 18150 | 0 | 0 | 0 | 0 |  | Vlastní | Indiv | 0 | 0 |  | VRN | Běžná | 0 | 15000 | 18150 | 0 | 0 | 0 | 0 | POL99_8
60 | 350 | Spolupráce s revizním technikem | soubor | 1 |  | 0 | 0 | 0 | 1500 | 1500 | 21 | 1815 | 0 | 0 | 0 | 0 |  | Vlastní | Indiv | 0 | 0 |  | VRN | Běžná | 0 | 1500 | 1815 | 0 | 0 | 0 | 0 | POL99_8
61 | 005241010R | Dokumentace skutečného provedení | Soubor | 1 |  | 0 | 0 | 0 | 10500 | 10500 | 21 | 12705 | 0 | 0 | 0 | 0 |  | RTS 24/ I | Indiv | 0 | 0 |  | VRN | Běžná | 0 | 10500 | 12705 | 0 | 0 | 0 | 0 | POL99_8
|  | Náklady na vyhotovení dokumentace skutečného provedení stavby a její předání objednateli v, požadované formě a požadovaném počtu. | [29 empty] | POP | Náklady na vyhotovení dokumentace skutečného provedení stavby a její předání objednateli v, požadované formě a požadovaném počtu.
62 | 333120011T00 | Likvidace odpadu | t | 1 |  | 0 | 0 | 0 | 1800 | 1800 | 21 | 2178 | 0 | 0 | 0 | 0 |  | Vlastní | Indiv | 0 | 0 |  | VRN | Běžná | 0 | 1800 | 2178 | 0 | 0 | 0 | 0 | POL99_8
63 | 333030040T00 | Revize el. zařízení | soubor | 1 |  | 0 | 0 | 0 | 16000 | 16000 | 21 | 19360 | 0 | 0 | 0 | 0 |  | Vlastní | Indiv | 0 | 0 |  | VRN | Běžná | 0 | 16000 | 19360 | 0 | 0 | 0 | 0 | POL99_8
64 | 210010048T00 | Doprava do 30 km | sou | 1 |  | 0 | 0 | 0 | 26000 | 26000 | 21 | 31460 | 0 | 0 | 0 | 0 |  | Vlastní | Indiv | 0 | 0 |  | VRN | Běžná | 0 | 26000 | 31460 | 0 | 0 | 0 | 0 | POL99_8
65 | PLOSINA | Montážní plošina, výška podlahy do 8m | soubor | 1 |  | 0 | 0 | 0 | 30000 | 30000 | 21 | 36300 | 0 | 0 | 0 | 0 |  | Vlastní | Indiv | 0 | 0 |  | VRN | Běžná | 0 | 30000 | 36300 | 0 | 0 | 0 | 0 | POL99_8
66 | JER | Jeřáb pro instalaci sloupů | soubor | 1 |  | 0 | 0 | 0 | 30000 | 30000 | 21 | 36300 | 0 | 0 | 0 | 0 |  | Vlastní | Indiv | 0 | 0 |  | VRN | Běžná | 0 | 30000 | 36300 | 0 | 0 | 0 | 0 | POL99_8
[30 empty] | 15 | 21 | DPH
END
Note on S6: Jedná se o informaci, zda se jedná o položku, která je do rozpočtu zadána z cenové soustavy RTS, nebo vlastní.
Note on T6: Jedná se o název CÚ, která je zadána u položky rozpočtu

## SO 05
Zakázka:
SO 05 - kontejnerová stání
[5 empty] | Poř. | Typ | Kód | Popis | MJ | Výměra bez ztr. | Ztratné | Výměra | Jedn. cena | Cena | Jedn. hmotn. | Hmotnost | Jedn. suť | Suť | Sazba DPH | DPH | Cena s DPH | Komentář | Cen. soustava | Počet
[8 empty] | S: Stavba | [5 empty] | 0 |  | 3.4103 |  | 0 |  | 0 | 0 |  |  | 24
[8 empty] | SO 05: Kontejnerová stání | [5 empty] | 0 |  | 3.4103 |  | 0 |  | 0 | 0 |  |  | 24
[8 empty] | 001.: Zemní práce | [5 empty] | 0 |  | 0 |  | 0 |  | 0 | 0 |  |  | 6
##T3##N_Catalog_catGUID | ##T3##PRO_ITEM_catID | ##T3##PRO_ITEM_iteCode | ##T3##PRO_ITEM_szvCode | ##T3##PRO_ITEM_tevCode | 1 | SP | 131251100 | Hloubení jam nezapažených v hornině třídy těžitelnosti I skupiny 3 objem do 20 m3 strojně | m3 | 2.7 | 0 | 2.7 |  | 0 |  | 0 |  | 0 | 21 | 0 | 0 |  | * | 1
[7 empty] | Plný popis: | Hloubení nezapažených jam a zářezů strojně s urovnáním dna do předepsaného profilu a spádu v hornině třídy těžitelnosti I skupiny 3 do 20 m3
[7 empty] | Výkaz výměr: | Patky |  |  |  | 0 | [6 empty] | _
[8 empty] | 0,5*0,5*0,9*12 |  |  |  | 2.7 | [6 empty] | _
[12 empty] | 0 | [6 empty] | _
[5 empty] | 2 | SP | 167101101 | Nakládání výkopku z hornin tř. 1 až 4 do 100 m3 | m3 | 1.11 | 0 | 1.11 |  | 0 |  | 0 |  | 0 | 21 | 0 | 0 |  | * | 1
[7 empty] | Plný popis: | Nakládání, skládání a překládání neulehlého výkopku nebo sypaniny nakládání, množství do 100 m3, z hornin tř. 1 až 4
[7 empty] | Výkaz výměr: | 2,7-1,59 |  |  |  | 1.11 | [6 empty] | _
[12 empty] | 0 | [6 empty] | _
[5 empty] | 3 | SP | 162751117 | Vodorovné přemístění přes 9 000 do 10000 m výkopku/sypaniny z horniny třídy těžitelnosti I skupiny 1 až 3 | m3 | 1.11 | 0 | 1.11 |  | 0 |  | 0 |  | 0 | 15 | 0 | 0 |  | * | 1
[7 empty] | Plný popis: | Vodorovné přemístění výkopku nebo sypaniny po suchu na obvyklém dopravním prostředku, bez naložení výkopku, avšak se složením bez rozhrnutí z horniny třídy těžitelnosti I skupiny 1 až 3 na vzdálenost přes 9 000 do 10 000 m
[5 empty] | 4 | SP | 162751119 | Příplatek k vodorovnému přemístění výkopku/sypaniny z horniny třídy těžitelnosti I skupiny 1 až 3 ZKD 1000 m přes 10000 m | m3 | 11.1 | 0 | 11.1 |  | 0 |  | 0 |  | 0 | 21 | 0 | 0 |  | * | 1
[7 empty] | Plný popis: | Vodorovné přemístění výkopku nebo sypaniny po suchu na obvyklém dopravním prostředku, bez naložení výkopku, avšak se složením bez rozhrnutí z horniny třídy těžitelnosti I skupiny 1 až 3 na vzdálenost Příplatek k ceně za každých dalších i započatých 1 000 m
[7 empty] | Výkaz výměr: | 1,11*10 |  |  |  | 11.1 | [6 empty] | _
[12 empty] | 0 | [6 empty] | _
[5 empty] | 5 | SP | 171201231 | Poplatek za uložení zeminy a kamení na recyklační skládce (skládkovné) kód odpadu 17 05 04 | t | 2.22 | 0 | 2.22 |  | 0 |  | 0 |  | 0 | 15 | 0 | 0 |  | * | 1
[7 empty] | Plný popis: | Poplatek za uložení stavebního odpadu na recyklační skládce (skládkovné) zeminy a kamení zatříděného do Katalogu odpadů pod kódem 17 05 04
[7 empty] | Výkaz výměr: | 1,11*2 |  |  |  | 2.22 | [6 empty] | _
[12 empty] | 0 | [6 empty] | _
[5 empty] | 6 | SP | 174151101 | Zásyp jam, šachet rýh nebo kolem objektů sypaninou se zhutněním | m3 | 1.59 | 0 | 1.59 |  | 0 |  | 0 |  | 0 | 21 | 0 | 0 |  | * | 1
[7 empty] | Plný popis: | Zásyp sypaninou z jakékoliv horniny strojně s uložením výkopku ve vrstvách se zhutněním jam, šachet, rýh nebo kolem objektů v těchto vykopávkách
[7 empty] | Výkaz výměr: | Zpětný zásyp okolo patek |  |  |  | 0 | [6 empty] | _
[8 empty] | 2,7-0,3 |  |  |  | 2.4 | [6 empty] | _
[8 empty] | -2,7*0,3 |  |  |  | -0.81 | [6 empty] | _
[12 empty] | 0 | [6 empty] | _
_
[8 empty] | 0027: Základy | [5 empty] | 0 |  | 2.8183 |  | 0 |  | 0 | 0 |  |  | 3
[5 empty] | 7 | SP | 275313711 | Základové patky z betonu tř. C 20/25 | m3 | 0.3 | 0 | 0.3 |  | 0 | 2.5019 | 0.75056 |  | 0 | 21 | 0 | 0 |  | * | 1
[7 empty] | Plný popis: | Základy z betonu prostého patky a bloky z betonu kamenem neprokládaného tř. C 20/25
[7 empty] | Výkaz výměr: | Podbetonávka |  |  |  | 0 | [6 empty] | _
[8 empty] | 0,5*0,5*0,1*12 |  |  |  | 0.3 | [6 empty] | _
[12 empty] | 0 | [6 empty] | _
[5 empty] | 8 | SP | 279113144 | Základová zeď tl přes 250 do 300 mm z tvárnic ztraceného bednění včetně výplně z betonu tř. C 20/25 | m2 | 2.7 | 0 | 2.7 |  | 0 | 0.73404 | 1.9819 |  | 0 | 21 | 0 | 0 |  | * | 1
[7 empty] | Plný popis: | Základové zdi z tvárnic ztraceného bednění včetně výplně z betonu bez zvláštních nároků na vliv prostředí třídy C 20/25, tloušťky zdiva přes 250 do 300 mm
[7 empty] | Výkaz výměr: | 0,3*0,75*12 |  |  |  | 2.7 | [6 empty] | _
[5 empty] | 9 | SP | 279361821 | Výztuž základových zdí nosných betonářskou ocelí 10 505 | t | 0.081 | 0 | 0.081 |  | 0 | 1.0594 | 0.085811 |  | 0 | 21 | 0 | 0 |  | * | 1
[7 empty] | Plný popis: | Výztuž základových zdí nosných svislých nebo odkloněných od svislice, rovinných nebo oblých, deskových nebo žebrových, včetně výztuže jejich žeber z betonářské oceli 10 505 (R) nebo BSt 500
[7 empty] | Výkaz výměr: | 2,7*0,3*0,1 |  |  |  | 0.081 | [6 empty] | _
[12 empty] | 0 | [6 empty] | _
_
[8 empty] | 0095: Dokončovací konstrukce a práce pozemních staveb | [5 empty] | 0 |  | 0.01872 |  | 0 |  | 0 | 0 |  |  | 2
[5 empty] | 10 | SP | 953961114 | Kotva chemickým tmelem M 16 hl 125 mm do betonu, ŽB nebo kamene s vyvrtáním otvoru | kus | 48 | 0 | 48 |  | 0 | 2e-05 | 0.00096 |  | 0 | 21 | 0 | 0 |  | * | 1
[7 empty] | Plný popis: | Kotva chemická s vyvrtáním otvoru do betonu, železobetonu nebo tvrdého kamene tmel, velikost M 16, hloubka 125 mm
[7 empty] | Výkaz výměr: | 12*4 |  |  |  | 48 | [6 empty] | _
[12 empty] | 0 | [6 empty] | _
[5 empty] | 11 | SP | 953965132 | Kotevní šroub pro chemické kotvy M 16 dl 260 mm | kus | 48 | 0 | 48 |  | 0 | 0.00037 | 0.01776 |  | 0 | 21 | 0 | 0 |  | * | 1
[7 empty] | Plný popis: | Kotva chemická s vyvrtáním otvoru kotevní šrouby pro chemické kotvy, velikost M 16, délka 260 mm
_
[8 empty] | 0998: Přesun hmot | [5 empty] | 0 |  | 0 |  | 0 |  | 0 | 0 |  |  | 1
[5 empty] | 12 | SP | 998011001 | Přesun hmot pro budovy zděné v do 6 m | t | 2.837 | 0 | 2.837 |  | 0 |  | 0 |  | 0 | 21 | 0 | 0 |  | * | 1
[7 empty] | Plný popis: | Přesun hmot pro budovy občanské výstavby, bydlení, výrobu a služby s nosnou svislou konstrukcí zděnou z cihel, tvárnic nebo kamene vodorovná dopravní vzdálenost do 100 m základní pro budovy výšky do 6 m
_
[8 empty] | 762.: Konstrukce tesařské | [5 empty] | 0 |  | 0.52762 |  | 0 |  | 0 | 0 |  |  | 6
[5 empty] | 13 | SP | 762713111 | Montáž prostorové vázané kce z hoblovaného řeziva průřezové pl do 120 cm2 | m | 278.97 | 0 | 278.97 |  | 0 |  | 0 |  | 0 | 21 | 0 | 0 |  | * | 1
[7 empty] | Plný popis: | Montáž prostorových vázaných konstrukcí z řeziva hoblovaného průřezové plochy do 120 cm2
[7 empty] | Výkaz výměr: | D1 - D10 |  |  |  | 0 | [6 empty] | _
[8 empty] | 278,97 |  |  |  | 278.97 | [6 empty] | _
[12 empty] | 0 | [6 empty] | _
[5 empty] | 14 | SP | 762081150 | Hoblování hraněného řeziva ve staveništní dílně | m3 | 0.917 | 0 | 0.917 |  | 0 |  | 0 |  | 0 | 21 | 0 | 0 |  | * | 1
[7 empty] | Plný popis: | Hoblování hraněného řeziva přímo na staveništi ve staveništní dílně
[5 empty] | 15 | SP | 762083111 | Impregnace řeziva proti dřevokaznému hmyzu a houbám máčením třída ohrožení 1 a 2 | m3 | 0.917 | 0 | 0.917 |  | 0 | 0.00122 | 0.0011187 |  | 0 | 21 | 0 | 0 |  | * | 1
[7 empty] | Plný popis: | Impregnace řeziva máčením proti dřevokaznému hmyzu a houbám, třída ohrožení 1 a 2 (dřevo v interiéru)
[5 empty] | 16 | SP | 762795000 | Spojovací prostředky pro montáž prostorových vázaných kcí | m3 | 0.917 | 0 | 0.917 |  | 0 | 0.0242 | 0.022191 |  | 0 | 21 | 0 | 0 |  | * | 1
[7 empty] | Plný popis: | Spojovací prostředky prostorových vázaných konstrukcí hřebíky, svorníky, fixační prkna
[5 empty] | 17 | H | 60512125 | hranol stavební řezivo průřezu do 120cm2 do dl 6m | m3 | 0.91693 | 0 | 0.91693 |  | 0 | 0.55 | 0.50431 |  | 0 | 21 | 0 | 0 |  | * | 1
[7 empty] | Plný popis: | hranol stavební řezivo průřezu do 120cm2 do dl 6m
[7 empty] | Výkaz výměr: | D1-D9 |  |  |  | 0 | [6 empty] | _
[8 empty] | (278,97-24,3)*0,04*0,08*1,05 |  |  |  | 0.85569 | [6 empty] | _
[8 empty] | D10 |  |  |  | 0 | [6 empty] | _
[8 empty] | 24,3*0,06*0,04*1,05 |  |  |  | 0.061236 | [6 empty] | _
[12 empty] | 0 | [6 empty] | _
[5 empty] | 18 | SP | 998762201 | Přesun hmot procentní pro kce tesařské v objektech v do 6 m | % | 5.13 | 0 | 5.13 |  | 0 |  | 0 |  | 0 | 21 | 0 | 0 |  | * | 1
[7 empty] | Plný popis: | Přesun hmot pro konstrukce tesařské stanovený procentní sazbou (%) z ceny vodorovná dopravní vzdálenost do 50 m s užitím mechanizace v objektech výšky do 6 m
_
[8 empty] | 764.: Konstrukce klempířské | [5 empty] | 0 |  | 0.029246 |  | 0 |  | 0 | 0 |  |  | 2
[5 empty] | 19 | SP | 764214403 | Oplechování horních ploch a nadezdívek (atik) bez rohů z Pz plechu mechanicky kotvené rš 250 mm | m | 19.895 | 0 | 19.895 |  | 0 | 0.00147 | 0.029246 |  | 0 | 21 | 0 | 0 |  | * | 1
[7 empty] | Plný popis: | Oplechování horních ploch zdí a nadezdívek (atik) z pozinkovaného plechu mechanicky kotvené rš 250 mm
[7 empty] | Výkaz výměr: | K1 |  |  |  | 0 | [6 empty] | _
[8 empty] | 19,895 |  |  |  | 19.895 | [6 empty] | _
[12 empty] | 0 | [6 empty] | _
[5 empty] | 20 | SP | 998764201 | Přesun hmot procentní pro konstrukce klempířské v objektech v do 6 m | % | 1.52 | 0 | 1.52 |  | 0 |  | 0 |  | 0 | 21 | 0 | 0 |  | * | 1
[7 empty] | Plný popis: | Přesun hmot pro konstrukce klempířské stanovený procentní sazbou (%) z ceny vodorovná dopravní vzdálenost do 50 m s užitím mechanizace v objektech výšky do 6 m
_
[8 empty] | 767.: Konstrukce zámečnické | [5 empty] | 0 |  | 0 |  | 0 |  | 0 | 0 |  |  | 2
[5 empty] | 21 | B | X400.1 | Ocelová konstrukce kontejnerového stání, včetně povrchové úpravy, provedení dle PD | kg | 764.7321 | 0 | 764.7321 |  | 0 |  | 0 |  | 0 | 21 | 0 | 0 |  | * | 1
Plný popis:
[7 empty] | Výkaz výměr: | Dle výpisu PD + prořez 10% |  |  |  | 0 | [6 empty] | _
[8 empty] | 695,211*1,1 |  |  |  | 764.7321 | [6 empty] | _
[5 empty] | 22 | SP | 998767201 | Přesun hmot procentní pro zámečnické konstrukce v objektech v do 6 m | % | 1.35 | 0 | 1.35 |  | 0 |  | 0 |  | 0 | 21 | 0 | 0 |  | * | 1
[7 empty] | Plný popis: | Přesun hmot pro zámečnické konstrukce stanovený procentní sazbou (%) z ceny vodorovná dopravní vzdálenost do 50 m základní v objektech výšky do 6 m
_
[8 empty] | 783.: Nátěry | [5 empty] | 0 |  | 0.016422 |  | 0 |  | 0 | 0 |  |  | 2
[5 empty] | 23 | SP | 783201403 | Oprášení tesařských konstrukcí před provedením nátěru | m2 | 65.688 | 0 | 65.688 |  | 0 |  | 0 |  | 0 | 21 | 0 | 0 |  | * | 1
[7 empty] | Plný popis: | Příprava podkladu tesařských konstrukcí před provedením nátěru oprášení
[7 empty] | Výkaz výměr: | (278-24,3)*(0,08+0,08+0,04+0,04) |  |  |  | 60.888 | [6 empty] | _
[8 empty] | 24*(0,06+0,06+0,04+0,04) |  |  |  | 4.8 | [6 empty] | _
[12 empty] | 0 | [6 empty] | _
[5 empty] | 24 | SP | 783218111 | Lazurovací dvojnásobný syntetický nátěr tesařských konstrukcí | m2 | 65.688 | 0 | 65.688 |  | 0 | 0.00025 | 0.016422 |  | 0 | 21 | 0 | 0 |  | * | 1
[7 empty] | Plný popis: | Lazurovací nátěr tesařských konstrukcí dvojnásobný syntetický
_
_
_
_

## SO 06.1
Položkový soupis prací a dodávek | [27 empty] | #TypZaznamu#
S: | 2407008 | Obytná lokalita Nehradov III, Třebíč, R_3 | [25 empty] | STA
O: | SO 06 I | Sadové úpravy- etapa 1 | [22 empty] | STA |  |  | OBJ
R: | 06.01-1 | Založení- etapa 1 | [25 empty] | ROZ
P.č. | Číslo položky | Název položky | MJ | Množství | Cena / MJ | Celkem | Dodávka | Dodávka celk. | Montáž | Montáž celk. | DPH | Cena s DPH | Hmotnost / MJ | Hmotnost celk.(t) | Dem. hmotnost / MJ | Dem. hmotnost celk.(t) | Ceník | Cen. soustava / platnost | Cenová úroveň | Nhod / MJ | Nhod celk. | Dodavatel | Typ položky | Stav položky
Díl: | 1.1 | Trávníky |  |  |  | 0 |  | 75514.22 |  | 149196.48 |  | 0 |  | 206.42 |  | 0 |  |  |  |  | 345.12 | [6 empty] | DIL
1 | 111104312R00 | Pokosení trávníku trávník luční, na svahu přes 1:5 do 1:2, odvoz do 20 km se složením | m2 | 1200 |  | 0 | 0 | 0 | 11.9 | 14280 | 21 | 0 | 0 | 0 | 0 | 0 | 823-1 | RTS 24/ I | RTS 24/ I | 0.018 | 21.6 |  | Práce | Běžná |  |  |  | POL1_
|  | s případným naložením shrabků na dopravní prostředek, odvozem do 20 km a se složením, | [25 empty] | SPI
|  | dokonč. péče : | [25 empty] | VV | 0
|  | Odkaz na mn. položky pořadí 4 : 1200,00000 |  | 1200 | [23 empty] | VV | 5
2 | 182301131R00 | Rozprostření a urovnání ornice ve svahu v souvislé ploše přes 500 m2, tloušťka vrstvy do 100 mm | m2 | 1200 |  | 0 | 0 | 0 | 44.7 | 53640 | 21 | 0 | 0 | 0 | 0 | 0 | 800-1 | RTS 24/ I | RTS 24/ I | 0.06 | 72 |  | Práce | Běžná |  |  |  | POL1_
|  | s případným nutným přemístěním hromad nebo dočasných skládek na místo potřeby ze vzdálenosti do 30 m, ve svahu sklonu přes 1 : 5, | [25 empty] | SPI |  | s případným nutným přemístěním hromad nebo dočasných skládek na místo potřeby ze vzdálenosti do 30 m, ve svahu sklonu přes 1 : 5,
|  | ohumusování : 140,00000 |  | 140 | [23 empty] | VV | 0
|  | 1060,00000 |  | 1060 | [23 empty] | VV | 0
3 | 10364200R | ornice pro pozemkové úpravy | m3 | 123.6 |  | 0 | 464 | 57350.4 | 0 | 0 | 21 | 0 | 1.67 | 206.41 | 0 | 0 |  | Vlastní | Indiv | 0 | 0 |  | Specifikace | Běžná |  |  |  | POL3_
|  | ohumusování : 140,00000*0,1*1,03 |  | 14.42 | [23 empty] | VV | 0
|  | 1060,00000*0,1*1,03 |  | 109.18 | [23 empty] | VV | 0
4 | 180401212R00 | Založení trávníku luční trávník, výsevem, na svahu přes 1:5 do 1:2 | m2 | 1200 |  | 0 | 0.8 | 960 | 21.4 | 25680 | 21 | 0 | 0 | 0 | 0 | 0 | 823-1 | RTS 24/ I | RTS 24/ I | 0.047 | 56.4 |  | Práce | Běžná |  |  |  | POL1_
|  | na půdě předem připravené s pokosením, naložením, odvozem odpadu do 20 km a se složením, | [25 empty] | SPI
|  | trávník_extenzivní : 140,00000 |  | 140 | [23 empty] | VV | 0
|  | trávník_včel : 1060,00000 |  | 1060 | [23 empty] | VV | 0
5 | 183403115R00 | Obdělávání půdy kultivátorováním, na svahu přes 1:5 do 1:2 | m2 | 1200 |  | 0 | 0 | 0 | 3.05 | 3660 | 21 | 0 | 0 | 0 | 0 | 0 | 823-1 | RTS 24/ I | RTS 24/ I | 0.002 | 2.4 |  | Práce | Běžná |  |  |  | POL1_
|  | příprava půdy : | [25 empty] | VV | 0
|  | 140,00000 |  | 140 | [23 empty] | VV | 0
|  | 1060,00000 |  | 1060 | [23 empty] | VV | 0
6 | 183403253R00 | Obdělávání půdy hrabáním, na svahu přes 1:5 do 1:2 | m2 | 3600 |  | 0 | 0 | 0 | 8.3 | 29880 | 21 | 0 | 0 | 0 | 0 | 0 | 823-1 | RTS 24/ I | RTS 24/ I | 0.02 | 72 |  | Práce | Běžná |  |  |  | POL1_
|  | 3x (příprava půdy + odstr. zbytků po chem. odplevenení + zapravení osiva) : | [25 empty] | VV | 0
|  | Odkaz na mn. položky pořadí 4 : 1200,00000*3 |  | 3600 | [23 empty] | VV | 5
7 | 183403261R00 | Obdělávání půdy válením, na svahu přes 1:5 do 1:2 | m2 | 1200 |  | 0 | 0 | 0 | 1.15 | 1380 | 21 | 0 | 0 | 0 | 0 | 0 | 823-1 | RTS 24/ I | RTS 24/ I | 0.001 | 1.2 |  | Práce | Běžná |  |  |  | POL1_
|  | Odkaz na mn. položky pořadí 4 : 1200,00000 |  | 1200 | [23 empty] | VV | 5
8 | 184802211R00 | Chemické odplevelení půdy před založením kultury postřikem naširoko, na svahu přes 1:5 do 1:2 | m2 | 1200 |  | 0 | 0.05 | 60 | 5.75 | 6900 | 21 | 0 | 0 | 0 | 0 | 0 | 823-1 | RTS 24/ I | RTS 24/ I | 0.0039 | 4.68 |  | Práce | Běžná |  |  |  | POL1_
|  | nebo trávníku nebo zpevněných ploch o výměře jednotlivě přes 20 m2, | [25 empty] | SPI
|  | Včetně dovozu vody do 10 km. | [25 empty] | POP
|  | trávník_extenzivní : 140,00000 |  | 140 | [23 empty] | VV | 0
|  | trávník_včel : 1060,00000 |  | 1060 | [23 empty] | VV | 0
9 | 185804312R00 | Zalití rostlin vodou plocha přes 20 m2, | m3 | 6 |  | 0 | 53.42 | 320.52 | 118.08 | 708.48 | 21 | 0 | 0 | 0 | 0 | 0 | 823-1 | RTS 24/ I | RTS 24/ I | 0.26 | 1.56 |  | Práce | Běžná |  |  |  | POL1_
|  | 20l/m2, v případě potřeby opakovat dle průběhu počasí : | [25 empty] | VV | 0
|  | Odkaz na mn. položky pořadí 4 : 1200,00000*0,02 |  | 24 | [23 empty] | VV | 5
|  | - zálivka zahrnutá v položce založení : | [25 empty] | VV | 0
|  | Odkaz na mn. položky pořadí 4 : 1200,00000*-0,015 |  | -18 | [23 empty] | VV | 5
10 | 185851111R00 | Dovoz vody pro zálivku rostlin dovoz vody pro zálivku rostlin na vzdálenost do 6000 m | m3 | 6 |  | 0 | 0 | 0 | 798 | 4788 | 21 | 0 | 0 | 0 | 0 | 0 | 823-1 | RTS 24/ I | RTS 24/ I | 0.88 | 5.28 |  | Práce | Běžná |  |  |  | POL1_
|  | Odkaz na mn. položky pořadí 9 : 6,00000 |  | 6 | [23 empty] | VV | 5
11 | 16610211V01 | Vyčištění plochy před výsevem/výsadbou, odstr. kamenů, staveb. zbytků, odpadu, vč. odvozu a, likvidace | m2 | 1200 |  | 0 | 0 | 0 | 6.9 | 8280 | 21 | 0 | 0 | 0 | 0 | 0 |  | Vlastní | Indiv | 0.09 | 108 |  | Práce | Cena |  |  |  | POL1_
|  | Odkaz na mn. položky pořadí 4 : 1200,00000 |  | 1200 | [23 empty] | VV | 5
12 | 0057248V01 | Suchovzdorná - regionální travobyl. směs pro Žďárské vrchy a Vysočinu, extenzivní travobylinná směs,, suchovzdorná | kg | 1.442 |  | 0 | 2260 | 3258.92 | 0 | 0 | 21 | 0 | 0.001 | 0 | 0 | 0 |  | Vlastní | Indiv | 0 | 0 |  | Specifikace | Cena |  |  |  | POL3_
|  | výsevek 10g/m2 : 140,00000*0,01*1,03 |  | 1.442 | [23 empty] | VV | 0
13 | 0057248V02 | Travinobylinná směs pro včelí pastvu, extenzivní travobylinná směs | kg | 10.918 |  | 0 | 1220 | 13319.96 | 0 | 0 | 21 | 0 | 0.001 | 0.01 | 0 | 0 |  | Vlastní | Indiv | 0 | 0 |  | Specifikace | Cena |  |  |  | POL3_
|  | výsevek 10g/m2 : 1060,00000*0,01*1,03 |  | 10.918 | [23 empty] | VV | 0
14 | 25234009.AR | herbicid totální; účinná látka izopropylaminová sůl glyphosatu; hubení dvouděložných plevelů, jednoděložných plevelů | l | 0.618 |  | 0 | 395.5 | 244.42 | 0 | 0 | 21 | 0 | 0.001 | 0 | 0 | 0 | SPCM | RTS 24/ I | RTS 24/ I | 0 | 0 |  | Specifikace | Cena |  |  |  | POL3_
|  | při realizaci upravit množství dle doporučení výrobce konkrét. přípravku : | [25 empty] | VV | 0
|  | 140,00000*0,0005*1,03 |  | 0.0721 | [23 empty] | VV | 0
|  | 1060,00000*0,0005*1,03 |  | 0.5459 | [23 empty] | VV | 0
Díl: | 1.4 | Keře |  |  |  | 0 |  | 285955.8 |  | 371647.19 |  | 0 |  | 59.6 |  | 0 |  |  |  |  | 750.22 | [6 empty] | DIL
15 | 182301121R00 | Rozprostření a urovnání ornice ve svahu v souvislé ploše do 500 m2, tloušťka vrstvy do 100 mm | m2 | 259 |  | 0 | 0 | 0 | 86.2 | 22325.8 | 21 | 0 | 0 | 0 | 0 | 0 | 800-1 | RTS 24/ I | RTS 24/ I | 0.19 | 49.21 |  | Práce | Běžná |  |  |  | POL1_
|  | s případným nutným přemístěním hromad nebo dočasných skládek na místo potřeby ze vzdálenosti do 30 m, ve svahu sklonu přes 1 : 5, | [25 empty] | SPI |  | s případným nutným přemístěním hromad nebo dočasných skládek na místo potřeby ze vzdálenosti do 30 m, ve svahu sklonu přes 1 : 5,
|  | kompost- keře : 259,00000 |  | 259 | [23 empty] | VV | 0
16 | 182951112R00 | Ostatní a doplňkové práce položení netkané zahradnické textilie včetně upevnění, bez dodávky textilie | m2 | 259 |  | 0 | 4.41 | 1142.19 | 22.19 | 5747.21 | 21 | 0 | 0 | 0 | 0 | 0 | 823-1 | RTS 24/ I | RTS 24/ I | 0.044 | 11.4 |  | Práce | Běžná |  |  |  | POL1_
|  | kokos. rohož, vč. dodávky kotvicích prvků : 259,00000 |  | 259 | [23 empty] | VV | 0
17 | 183102133R00 | Hloubení jamek bez výměny půdy na svahu do 1:2 objem přes 0,02 do 0,05 m3 | kus | 817 |  | 0 | 0 | 0 | 72.7 | 59395.9 | 21 | 0 | 0 | 0 | 0 | 0 | 823-1 | RTS 24/ I | RTS 24/ I | 0.165 | 134.81 |  | Práce | Běžná |  |  |  | POL1_
|  | pro vysazování rostlin v hornině 1 až 4 bez výměny půdy, s případným naložením přebytečných výkopků na dopravní prostředek, s odvozem na vzdálenost do 20 km a se složením, | [25 empty] | SPI |  | pro vysazování rostlin v hornině 1 až 4 bez výměny půdy, s případným naložením přebytečných výkopků na dopravní prostředek, s odvozem na vzdálenost do 20 km a se složením,
|  | Odkaz na mn. položky pořadí 19 : 817,00000 |  | 817 | [23 empty] | VV | 5
18 | 183403253R00 | Obdělávání půdy hrabáním, na svahu přes 1:5 do 1:2 | m2 | 259 |  | 0 | 0 | 0 | 8.3 | 2149.7 | 21 | 0 | 0 | 0 | 0 | 0 | 823-1 | RTS 24/ I | RTS 24/ I | 0.02 | 5.18 |  | Práce | Běžná |  |  |  | POL1_
|  | odstr. zbytků po chem. odplevelení : | [25 empty] | VV | 0
|  | 259,00000 |  | 259 | [23 empty] | VV | 0
19 | 184102122R00 | Výsadba dřevin s balem průměr přes 200 do 300 mm, na svahu přes 1:5 do 1:2, | kus | 817 |  | 0 | 1.6 | 1307.2 | 215.4 | 175981.8 | 21 | 0 | 0 | 0 | 0 | 0 | 823-1 | RTS 24/ I | RTS 24/ I | 0.427 | 348.86 |  | Práce | Běžná |  |  |  | POL1_
|  | do předem vyhloubené jamky se zalitím, | [25 empty] | SPI
|  | keře_ks : 817,00000 |  | 817 | [23 empty] | VV | 0
20 | 184801132R00 | Ošetření dřevin dřeviny ve skupině, na svahu přes 1:5 do 1:2 | m2 | 259 |  | 0 | 0 | 0 | 124 | 32116 | 21 | 0 | 0 | 0 | 0 | 0 | 823-1 | RTS 24/ I | RTS 24/ I | 0.269 | 69.67 |  | Práce | Běžná |  |  |  | POL1_
|  | t.j. odplevelení s nakypřením nebo vypletí, odstranění poškozených částí dřeviny s případným složením odpadu na hromady, naložením na dopravní prostředek, odvozem do 20 km a se složením, | [25 empty] | SPI |  | t.j. odplevelení s nakypřením nebo vypletí, odstranění poškozených částí dřeviny s případným složením odpadu na hromady, naložením na dopravní prostředek, odvozem do 20 km a se složením,
|  | dokonč. péče : 259,00000 |  | 259 | [23 empty] | VV | 0
21 | 184802211R00 | Chemické odplevelení půdy před založením kultury postřikem naširoko, na svahu přes 1:5 do 1:2 | m2 | 259 |  | 0 | 0.05 | 12.95 | 5.75 | 1489.25 | 21 | 0 | 0 | 0 | 0 | 0 | 823-1 | RTS 24/ I | RTS 24/ I | 0.0039 | 1.01 |  | Práce | Běžná |  |  |  | POL1_
|  | nebo trávníku nebo zpevněných ploch o výměře jednotlivě přes 20 m2, | [25 empty] | SPI
|  | keře_plocha : 259,00000 |  | 259 | [23 empty] | VV | 0
22 | 184921094R00 | Mulčování tloušťka přes 50 do 100 mm, na svahu přes 1:5 do 1:2 | m2 | 259 |  | 0 | 0 | 0 | 148.5 | 38461.5 | 21 | 0 | 0 | 0 | 0 | 0 | 823-1 | RTS 24/ I | RTS 24/ I | 0.32 | 82.88 |  | Práce | Běžná |  |  |  | POL1_
|  | vysazených rostlin s případným naložením odpadu na dopravní prostředek, s odvezením do 20 km a se složením, | [25 empty] | SPI |  | vysazených rostlin s případným naložením odpadu na dopravní prostředek, s odvezením do 20 km a se složením,
|  | keře_plocha : 259,00000 |  | 259 | [23 empty] | VV | 0
23 | 185802124R00 | Hnojení umělým hnojivem s rozdělením k jednotlivým rostlinám, na svahu přes 1:5 do 1:2 | t | 0.0259 |  | 0 | 0 | 0 | 85480 | 2213.93 | 21 | 0 | 0 | 0 | 0 | 0 | 823-1 | RTS 24/ I | RTS 24/ I | 188.57 | 4.88 |  | Práce | Běžná |  |  |  | POL1_
|  | půdy nebo trávníku s rozprostřením nebo s rozdělením hnojiva, | [25 empty] | SPI
|  | kondicionér 100g/m2 : 259,00000*0,1/1000 |  | 0.0259 | [23 empty] | VV | 0
24 | 185804312R00 | Zalití rostlin vodou plocha přes 20 m2, | m3 | 14.34 |  | 0 | 53.42 | 766.04 | 118.08 | 1693.27 | 21 | 0 | 0 | 0 | 0 | 0 | 823-1 | RTS 24/ I | RTS 24/ I | 0.26 | 3.73 |  | Práce | Běžná |  |  |  | POL1_
|  | 3x50l/m2 : 259,00000*0,05*3 |  | 38.85 | [23 empty] | VV | 0
|  | - zálivka zahrnutá v položkách výsadby : -817,00000*0,03 |  | -24.51 | [23 empty] | VV | 0
25 | 185851111R00 | Dovoz vody pro zálivku rostlin dovoz vody pro zálivku rostlin na vzdálenost do 6000 m | m3 | 14.34 |  | 0 | 0 | 0 | 798 | 11443.32 | 21 | 0 | 0 | 0 | 0 | 0 | 823-1 | RTS 24/ I | RTS 24/ I | 0.88 | 12.62 |  | Práce | Běžná |  |  |  | POL1_
|  | Odkaz na mn. položky pořadí 24 : 14,34000 |  | 14.34 | [23 empty] | VV | 5
26 | 767995104R00 | Výroba a montáž atypických kovovových doplňků staveb hmotnosti přes 20 do 50 kg | kg | 259.7 |  | 0 | 12.02 | 3121.59 | 54.98 | 14278.31 | 21 | 0 | 5e-05 | 0.01 | 0 | 0 | 800-767 | RTS 24/ I | RTS 24/ I | 0.1 | 25.97 |  | Práce | Běžná |  |  |  | POL1_
|  | osazení ocel. obruby (vyráběno po 6m kusech), vč. spotřeb. materiálu : | [25 empty] | VV | 0
|  | obruba- pásovina : 50,0*3,93 |  | 196.5 | [23 empty] | VV | 0
|  | obruba- kotvy : 50,0/0,5*0,4*1,58 |  | 63.2 | [23 empty] | VV | 0
27 | 1037150V01 | Kompost zahradní | m3 | 26.677 |  | 0 | 730 | 19474.21 | 0 | 0 | 21 | 0 | 1.3 | 34.68 | 0 | 0 |  | Vlastní | Indiv | 0 | 0 |  | Specifikace | Cena |  |  |  | POL3_
|  | substrát- keře : 259,00000*0,1*1,03 |  | 26.677 | [23 empty] | VV | 0
28 | 182001151R00 | Plošná úprava terénu prokypření rotavátorem, | m2 | 259 |  | 0 | 0 | 0 | 16.8 | 4351.2 | 21 | 0 | 0 | 0 | 0 | 0 | 823-1 | RTS 24/ I | RTS 24/ I | 0 | 0 |  | Práce | Běžná |  |  |  | POL1_
|  | s urovnáním povrchu, bez doplnění ornice, v hornině 1 až 4, | [25 empty] | SPI
|  | promísení vrstev : 259,00000 |  | 259 | [23 empty] | VV | 0
29 | 10391100R | kůra mulčovací; balení volně loženo | m3 | 26.677 |  | 0 | 610 | 16272.97 | 0 | 0 | 21 | 0 | 0.6 | 16.01 | 0 | 0 | SPCM | RTS 24/ I | RTS 24/ I | 0 | 0 |  | Specifikace | Běžná |  |  |  | POL3_
|  | mulč : 259,00000*0,1*1,03 |  | 26.677 | [23 empty] | VV | 0
30 | 10391505.AR | kondicionér do půdy fyzikální | kg | 26.677 |  | 0 | 399.5 | 10657.46 | 0 | 0 | 21 | 0 | 0.001 | 0.03 | 0 | 0 | SPCM | RTS 24/ I | RTS 24/ I | 0 | 0 |  | Specifikace | Běžná |  |  |  | POL3_
|  | 100g/m2 : 259,00000*0,1*1,03 |  | 26.677 | [23 empty] | VV | 0
31 | 13211258R | Tyč ocelová válcovaná za tepla průřez: kruhový; značka: S235JR (1.0038); d = 16 mm | t | 0.06826 |  | 0 | 33360 | 2277.15 | 0 | 0 | 21 | 0 | 1 | 0.07 | 0 | 0 | SPCM | RTS 24/ I | RTS 24/ I | 0 | 0 |  | Specifikace | Běžná |  |  |  | POL3_
|  | obruba- kotvy : 50,0/0,5*0,4*1,58/1000*1,08 |  | 0.06826 | [23 empty] | VV | 0
32 | 13322800R | Tyč ocelová válcovaná za tepla průřez: plochý; značka: S235JR (1.0038); a = 100 mm; t = 5,0 mm | t | 0.21222 |  | 0 | 33360 | 7079.66 | 0 | 0 | 21 | 0 | 1 | 0.21 | 0 | 0 | SPCM | RTS 24/ I | RTS 24/ I | 0 | 0 |  | Specifikace | Běžná |  |  |  | POL3_
|  | obruba- pásovina : 50*3,93/1000*1,08 |  | 0.21222 | [23 empty] | VV | 0
33 | 189-99-K02 | Rosa rugosa 'White Roadrunner', růže svraskalá, 40/60, ko | ks | 165 |  | 0 | 180 | 29700 | 0 | 0 | 21 | 0 | 0.01 | 1.65 | 0 | 0 |  | Vlastní | Indiv | 0 | 0 |  | Specifikace | Cena |  |  |  | POL3_
|  | Začátek provozního součtu | [25 empty] | VV
|  | vč. ztratného K2 : 160*1,03 |  | 164.8 | [23 empty] | VV | 2
|  | Konec provozního součtu | [25 empty] | VV
|  | zaokrouhlení na celé ks : 165 |  | 165 | [23 empty] | VV | 0
34 | 189-99-K03 | Sorbaria sorbifolia 'Sem', tavolníkovec jeřábolistý, 40/60, ko | ks | 677 |  | 0 | 250 | 169250 | 0 | 0 | 21 | 0 | 0.01 | 6.77 | 0 | 0 |  | Vlastní | Indiv | 0 | 0 |  | Specifikace | Cena |  |  |  | POL3_
|  | Začátek provozního součtu | [25 empty] | VV
|  | vč. ztratného K1 : 657*1,03 |  | 676.71 | [23 empty] | VV | 2
|  | Konec provozního součtu | [25 empty] | VV
|  | zaokrouhlení na celé ks : 677 |  | 677 | [23 empty] | VV | 0
35 | 25234009.AR | herbicid totální; účinná látka izopropylaminová sůl glyphosatu; hubení dvouděložných plevelů, jednoděložných plevelů | l | 0.13339 |  | 0 | 395.5 | 52.76 | 0 | 0 | 21 | 0 | 0.001 | 0 | 0 | 0 | SPCM | RTS 24/ I | Indiv | 0 | 0 |  | Specifikace | Běžná |  |  |  | POL3_
|  | při realizaci upravit množství dle doporučení výrobce konkrét. přípravku : 259,00000*0,0005*1,03 |  | 0.13339 | [23 empty] | VV | 0
36 | 67313129V01 | Rohož kokosová mulčovací, 400g/m2 | m2 | 320.124 |  | 0 | 77.6 | 24841.62 | 0 | 0 | 21 | 0 | 0.00053 | 0.17 | 0 | 0 |  | Vlastní | Indiv | 0 | 0 |  | Specifikace | Cena |  |  |  | POL3_
|  | dod. rohože, vč. přesahů : 259,00000*1,2*1,03 |  | 320.124 | [23 empty] | VV | 0
Díl: | 1.5 | Solitérní stromy |  |  |  | 0 |  | 92822.89 |  | 58218.12 |  | 0 |  | 4.43 |  | 0 |  |  |  |  | 115.42 | [6 empty] | DIL
37 | 182001132R00 | Plošná úprava terénu při nerovnostech terénu přes 150 do 200 mm, na svahu přes 1:5 do 1:2 | m2 | 47.1 |  | 0 | 0 | 0 | 132 | 6217.2 | 21 | 0 | 0 | 0 | 0 | 0 | 823-1 | RTS 24/ I | RTS 24/ I | 0.291 | 13.71 |  | Práce | Běžná |  |  |  | POL1_
|  | s urovnáním povrchu, bez doplnění ornice, v hornině 1 až 4, | [25 empty] | SPI
|  | tvarování výsad. mísy : 15,00000*1,0*3,14 |  | 47.1 | [23 empty] | VV | 0
38 | 183102135R00 | Hloubení jamek bez výměny půdy na svahu do 1:2 objem přes 0,125 do 0,4 m3 | kus | 4 |  | 0 | 0 | 0 | 916 | 3664 | 21 | 0 | 0 | 0 | 0 | 0 | 823-1 | RTS 24/ I | RTS 24/ I | 1.901 | 7.6 |  | Práce | Běžná |  |  |  | POL1_
|  | pro vysazování rostlin v hornině 1 až 4 bez výměny půdy, s případným naložením přebytečných výkopků na dopravní prostředek, s odvozem na vzdálenost do 20 km a se složením, | [25 empty] | SPI |  | pro vysazování rostlin v hornině 1 až 4 bez výměny půdy, s případným naložením přebytečných výkopků na dopravní prostředek, s odvozem na vzdálenost do 20 km a se složením,
|  | Odkaz na mn. položky pořadí 40 : 4,00000 |  | 4 | [23 empty] | VV | 5
39 | 183102141R00 | Hloubení jamek bez výměny půdy na svahu do 1:2 objem přes 0,4 do 1 m3 | kus | 11 |  | 0 | 0 | 0 | 2060 | 22660 | 21 | 0 | 0 | 0 | 0 | 0 | 823-1 | RTS 24/ I | RTS 24/ I | 4.231 | 46.54 |  | Práce | Běžná |  |  |  | POL1_
|  | pro vysazování rostlin v hornině 1 až 4 bez výměny půdy, s případným naložením přebytečných výkopků na dopravní prostředek, s odvozem na vzdálenost do 20 km a se složením, | [25 empty] | SPI |  | pro vysazování rostlin v hornině 1 až 4 bez výměny půdy, s případným naložením přebytečných výkopků na dopravní prostředek, s odvozem na vzdálenost do 20 km a se složením,
|  | Odkaz na mn. položky pořadí 41 : 11,00000 |  | 11 | [23 empty] | VV | 5
40 | 184102113R00 | Výsadba dřevin s balem průměr přes 300 do 400 mm, v rovině nebo na svahu do 1:5, | kus | 4 |  | 0 | 1.6 | 6.4 | 199.9 | 799.6 | 21 | 0 | 0 | 0 | 0 | 0 | 823-1 | RTS 24/ I | RTS 24/ I | 0.396 | 1.58 |  | Práce | Běžná |  |  |  | POL1_
|  | do předem vyhloubené jamky se zalitím, | [25 empty] | SPI
|  | stromy v. 150/175 : 4 |  | 4 | [23 empty] | VV | 0
41 | 184102114R00 | Výsadba dřevin s balem průměr přes 400 do 500 mm, v rovině nebo na svahu do 1:5, | kus | 11 |  | 0 | 2.4 | 26.4 | 455.1 | 5006.1 | 21 | 0 | 0 | 0 | 0 | 0 | 823-1 | RTS 24/ I | RTS 24/ I | 0.747 | 8.22 |  | Práce | Běžná |  |  |  | POL1_
|  | do předem vyhloubené jamky se zalitím, | [25 empty] | SPI
|  | stromy vel. 16/18 : 3 |  | 3 | [23 empty] | VV | 0
|  | stromy vel. 14/16 : 8 |  | 8 | [23 empty] | VV | 0
42 | 184202112R00 | Ukotvení dřevin průměr do 100 mm, délka do 3 m | kus | 11 |  | 0 | 79.87 | 878.57 | 443.13 | 4874.43 | 21 | 0 | 0.00056 | 0.01 | 0 | 0 | 823-1 | RTS 24/ I | RTS 24/ I | 0.874 | 9.61 |  | Práce | Běžná |  |  |  | POL1_
|  | třemi a více kůly, s ochranou proti poškození v místě vzepření, (příloha č. 8) při průměru kůlů do 10 cm, | [25 empty] | SPI |  | třemi a více kůly, s ochranou proti poškození v místě vzepření, (příloha č. 8) při průměru kůlů do 10 cm,
|  | stromy listnaté : 11 |  | 11 | [23 empty] | VV | 0
43 | 184801122R00 | Ošetření dřevin solitérní dřeviny, na svahu přes 1:5 do 1:2 | kus | 15 |  | 0 | 0 | 0 | 205.5 | 3082.5 | 21 | 0 | 0 | 0 | 0 | 0 | 823-1 | RTS 24/ I | RTS 24/ I | 0.449 | 6.74 |  | Práce | Běžná |  |  |  | POL1_
|  | t.j. odplevelení s nakypřením nebo vypletí, odstranění poškozených částí dřeviny s případným složením odpadu na hromady, naložením na dopravní prostředek, odvozem do 20 km a se složením, | [25 empty] | SPI |  | t.j. odplevelení s nakypřením nebo vypletí, odstranění poškozených částí dřeviny s případným složením odpadu na hromady, naložením na dopravní prostředek, odvozem do 20 km a se složením,
|  | dokonč. péče : 15,00000 |  | 15 | [23 empty] | VV | 0
44 | 184804112R00 | Ochrana dřevin před okusem zvěří ochrana z drátěného pletiva v rovině, | kus | 11 |  | 0 | 11.24 | 123.64 | 15.36 | 168.96 | 21 | 0 | 1e-05 | 0 | 0 | 0 | 823-1 | RTS 24/ I | RTS 24/ I | 0.037 | 0.41 |  | Práce | Běžná |  |  |  | POL1_
|  | v rovině nebo na svahu do 1 : 5, | [25 empty] | SPI
|  | listnáče- kraj. část; vč. dod. materiálu : 11 |  | 11 | [23 empty] | VV | 0
45 | 184804114R00 | Ochrana dřevin před okusem zvěří , příplatek za ochranu před okusem na svahu přes 1:5 do 1:2 | kus | 11 |  | 0 | 0 | 0 | 10.4 | 114.4 | 21 | 0 | 0 | 0 | 0 | 0 | 823-1 | RTS 24/ I | RTS 24/ I | 0.025 | 0.28 |  | Práce | Běžná |  |  |  | POL1_
|  | v rovině nebo na svahu do 1 : 5, | [25 empty] | SPI
|  | Odkaz na mn. položky pořadí 44 : 11,00000 |  | 11 | [23 empty] | VV | 5
46 | 184806111R00 | Řez stromů, keřů nebo růží řez průklestem, netrnité stromy, průměr do 2 m | kus | 11 |  | 0 | 0 | 0 | 80.5 | 885.5 | 21 | 0 | 0 | 0 | 0 | 0 | 823-1 | RTS 24/ I | RTS 24/ I | 0.161 | 1.77 |  | Práce | Běžná |  |  |  | POL1_
|  | s přemístěním odstraněných větví na vzdálenost do 20 m, uložením na hromady, naložením na dopravní prostředek, odvozem do 20 km a se složením, | [25 empty] | SPI |  | s přemístěním odstraněných větví na vzdálenost do 20 m, uložením na hromady, naložením na dopravní prostředek, odvozem do 20 km a se složením,
|  | řez při výsadbě, mimo jehličnany : 15,00000-4 |  | 11 | [23 empty] | VV | 0
47 | 184921094R00 | Mulčování tloušťka přes 50 do 100 mm, na svahu přes 1:5 do 1:2 | m2 | 43.96 |  | 0 | 0 | 0 | 148.5 | 6528.06 | 21 | 0 | 0 | 0 | 0 | 0 | 823-1 | RTS 24/ I | RTS 24/ I | 0.32 | 14.07 |  | Práce | Běžná |  |  |  | POL1_
|  | vysazených rostlin s případným naložením odpadu na dopravní prostředek, s odvezením do 20 km a se složením, | [25 empty] | SPI |  | vysazených rostlin s případným naložením odpadu na dopravní prostředek, s odvezením do 20 km a se složením,
|  | stromy mimo ploš. výsadby : 14*1,0*3,14 |  | 43.96 | [23 empty] | VV | 0
48 | 185802124R00 | Hnojení umělým hnojivem s rozdělením k jednotlivým rostlinám, na svahu přes 1:5 do 1:2 | t | 0.0015 |  | 0 | 0 | 0 | 85480 | 128.22 | 21 | 0 | 0 | 0 | 0 | 0 | 823-1 | RTS 24/ I | RTS 24/ I | 188.57 | 0.28 |  | Práce | Běžná |  |  |  | POL1_
|  | půdy nebo trávníku s rozprostřením nebo s rozdělením hnojiva, | [25 empty] | SPI
|  | kondicionér 100g/strom : 15,00000*0,1/1000 |  | 0.0015 | [23 empty] | VV | 0
49 | 185804311R00 | Zalití rostlin vodou plocha do 20 m2, | m3 | 0.435 |  | 0 | 53.42 | 23.24 | 542.58 | 236.02 | 21 | 0 | 0 | 0 | 0 | 0 | 823-1 | RTS 24/ I | RTS 24/ I | 1.2 | 0.52 |  | Práce | Běžná |  |  |  | POL1_
|  | 70l/ks : 15,00000*0,07 |  | 1.05 | [23 empty] | VV | 0
|  | - zálivka zahrnutá v položkách výsadby : -0,03*4 |  | -0.12 | [23 empty] | VV | 0
|  | -0,045*11 |  | -0.495 | [23 empty] | VV | 0
50 | 185851111R00 | Dovoz vody pro zálivku rostlin dovoz vody pro zálivku rostlin na vzdálenost do 6000 m | m3 | 0.435 |  | 0 | 0 | 0 | 798 | 347.13 | 21 | 0 | 0 | 0 | 0 | 0 | 823-1 | RTS 24/ I | RTS 24/ I | 0.88 | 0.38 |  | Práce | Běžná |  |  |  | POL1_
|  | Odkaz na mn. položky pořadí 49 : 0,43500 |  | 0.435 | [23 empty] | VV | 5
51 | 18420211V1 | Zřízení podzemního kotvení dřevin, vč. dodávky materiálu | kus | 4 |  | 0 | 145 | 580 | 805 | 3220 | 21 | 0 | 0.00045 | 0 | 0 | 0 |  | Vlastní | Indiv | 0.57 | 2.28 |  | Práce | Cena |  |  |  | POL1_
|  | jehličnany + vícekmeny : 4 |  | 4 | [23 empty] | VV | 0
52 | 18450111V01 | Ochranný elast. nátěr kmene proti vlivům teplot. výkyvů a slun. záření, vč. dodávky materiálu | ks | 11 |  | 0 | 50 | 550 | 26 | 286 | 21 | 0 | 0.00024 | 0 | 0 | 0 |  | Vlastní | Indiv | 0.13 | 1.43 |  | Práce | Cena |  |  |  | POL1_
|  | stromy mimo jehličnany a vícekmeny : 11 |  | 11 | [23 empty] | VV | 0
53 | 10391100R | kůra mulčovací; balení volně loženo | m3 | 4.5279 |  | 0 | 610 | 2762.01 | 0 | 0 | 21 | 0 | 0.6 | 2.72 | 0 | 0 | SPCM | RTS 24/ I | RTS 24/ I | 0 | 0 |  | Specifikace | Běžná |  |  |  | POL3_
|  | stromy mimo ploš. výsadby : 14*1,0*3,14*0,1*1,03 |  | 4.5279 | [23 empty] | VV | 0
54 | 10391505.AR | kondicionér do půdy fyzikální | kg | 1.545 |  | 0 | 399.5 | 617.23 | 0 | 0 | 21 | 0 | 0.001 | 0 | 0 | 0 | SPCM | RTS 24/ I | RTS 24/ I | 0 | 0 |  | Specifikace | Běžná |  |  |  | POL3_
|  | 100g/strom, vč. ztratného : 15,00000*0,1*1,03 |  | 1.545 | [23 empty] | VV | 0
55 | 189-99-S04 | Acer x freemanii ’Autumn Blaze’ ('Jeffersred'), javor Freemanův, ok 14/16 | ks | 8 |  | 0 | 7500 | 60000 | 0 | 0 | 21 | 0 | 0.1 | 0.8 | 0 | 0 |  | Vlastní | Indiv | 0 | 0 |  | Specifikace | Cena |  |  |  | POL3_
|  | Začátek provozního součtu | [25 empty] | VV
|  | vč. ztratného T2 : 8*1,03 |  | 8.24 | [23 empty] | VV | 2
|  | Konec provozního součtu | [25 empty] | VV
|  | zaokrouhlení na celé ks : 8 |  | 8 | [23 empty] | VV | 0
56 | 189-99-S05 | Pinus sylvestris, borovice lesní, v. 150-175 | ks | 4 |  | 0 | 1500 | 6000 | 0 | 0 | 21 | 0 | 0.03 | 0.12 | 0 | 0 |  | Vlastní | Indiv | 0 | 0 |  | Specifikace | Cena |  |  |  | POL3_
|  | Začátek provozního součtu | [25 empty] | VV
|  | vč. ztratného T3 : 4*1,03 |  | 4.12 | [23 empty] | VV | 2
|  | Konec provozního součtu | [25 empty] | VV
|  | zaokrouhlení na celé ks : 4 |  | 4 | [23 empty] | VV | 0
57 | 189-99-S06 | Quercus petraea, dub zimní, ok 16/18, nasazení koruny 180/220 cm nad zemí | ks | 3 |  | 0 | 4500 | 13500 | 0 | 0 | 21 | 0 | 0.13 | 0.39 | 0 | 0 |  | Vlastní | Indiv | 0 | 0 |  | Specifikace | Cena |  |  |  | POL3_
|  | Začátek provozního součtu | [25 empty] | VV
|  | vč. ztratného T3 : 3*1,03 |  | 3.09 | [23 empty] | VV | 2
|  | Konec provozního součtu | [25 empty] | VV
|  | zaokrouhlení na celé ks : 3 |  | 3 | [23 empty] | VV | 0
58 | 60850025R | kůl vyvazovací l = 250,0 cm; průměr 80 mm; jeden konec špice | kus | 34 |  | 0 | 158.5 | 5389 | 0 | 0 | 21 | 0 | 0.0082 | 0.28 | 0 | 0 | SPCM | RTS 24/ I | RTS 24/ I | 0 | 0 |  | Specifikace | Běžná |  |  |  | POL3_
|  | Začátek provozního součtu | [25 empty] | VV
|  | stromy listnaté, vč. ztratného : 11*3*1,03 |  | 33.99 | [23 empty] | VV | 2
|  | Konec provozního součtu | [25 empty] | VV
|  | zaokrouhlení na celé ks : 34 |  | 34 | [23 empty] | VV | 0
59 | 608500305R | příčka spojovací půlkulatá; l = 50,0 cm; průměr 80 mm; jeden konec rovně zaříznutý; druhý konec rovně zaříznutý | kus | 136 |  | 0 | 17.4 | 2366.4 | 0 | 0 | 21 | 0 | 0.0008 | 0.11 | 0 | 0 | SPCM | RTS 24/ I | RTS 24/ I | 0 | 0 |  | Specifikace | Běžná |  |  |  | POL3_
|  | Začátek provozního součtu | [25 empty] | VV
|  | stromy listnaté, vč. ztratného : 11*3*4*1,03 |  | 135.96 | [23 empty] | VV | 2
|  | Konec provozního součtu | [25 empty] | VV
|  | zaokrouhlení na celé ks : 136 |  | 136 | [23 empty] | VV | 0
Díl: | 99 | Staveništní přesun hmot |  |  |  | 0 |  | 0 |  | 337518.85 |  | 0 |  | 0 |  | 0 |  |  |  |  | 520.61 | [6 empty] | DIL
60 | 998231311R00 | Přesun hmot pro krajinářské a sadovnické úpravy přesun hmot pro sadovnické a krajinářské úpravy do 5000 m vodorovně, bez svislého přesunu | t | 270.4478 |  | 0 | 0 | 0 | 1248 | 337518.85 | 21 | 0 | 0 | 0 | 0 | 0 | 823-1 | RTS 24/ I | RTS 24/ I | 1.925 | 520.61 |  | Přesun hmot | Běžná |  |  |  | POL7_1
[26 empty] | 12 | 21 | DPH
| Celkem |  |  |  |  | 0 | [19 empty] | 0 | 0 | SUM
END
Note on S6: Jedná se o informaci, zda se jedná o položku, která je do rozpočtu zadána z cenové soustavy RTS, nebo vlastní.
Note on T6: Jedná se o název CÚ, která je zadána u položky rozpočtu

## SO 06.2
Položkový soupis prací a dodávek | [27 empty] | #TypZaznamu#
S: | 2407008 | Obytná lokalita Nehradov III, Třebíč, R_3 | [25 empty] | STA
O: | SO 06A | Sadové úpravy- násl. péče (3 roky) | [22 empty] | STA |  |  | OBJ
R: | 06.01-1 | Násl. péče- etapa 1 | [25 empty] | ROZ
P.č. | Číslo položky | Název položky | MJ | Množství | Cena / MJ | Celkem | Dodávka | Dodávka celk. | Montáž | Montáž celk. | DPH | Cena s DPH | Hmotnost / MJ | Hmotnost celk.(t) | Dem. hmotnost / MJ | Dem. hmotnost celk.(t) | Ceník | Cen. soustava / platnost | Cenová úroveň | Nhod / MJ | Nhod celk. | Dodavatel | Typ položky | Stav položky
Díl: | 1.1 | Trávníky |  |  |  | 0 |  | 0 |  | 85680 |  | 0 |  | 0 |  | 0 |  |  |  |  | 144 | [6 empty] | DIL
1 | 111104312R00 | Pokosení trávníku trávník luční, na svahu přes 1:5 do 1:2, odvoz do 20 km se složením | m2 | 7200 |  | 0 | 0 | 0 | 11.9 | 85680 | 21 | 0 | 0 | 0 | 0 | 0 | 823-1 | RTS 24/ I | RTS 24/ I | 0.02 | 144 |  | Práce | Běžná |  |  |  | POL1_
|  | s případným naložením shrabků na dopravní prostředek, odvozem do 20 km a se složením, | [25 empty] | SPI
|  | 2x/rok : | [25 empty] | VV | 0
|  | 140,00000*2*3 |  | 840 | [23 empty] | VV | 0
|  | 1060,00000*2*3 |  | 6360 | [23 empty] | VV | 0
Díl: | 1.4 | Keře |  |  |  | 0 |  | 12452.2 |  | 309886.25 |  | 0 |  | 0 |  | 0 |  |  |  |  | 475.53 | [6 empty] | DIL
2 | 184801132R00 | Ošetření dřevin dřeviny ve skupině, na svahu přes 1:5 do 1:2 | m2 | 777 |  | 0 | 0 | 0 | 124 | 96348 | 21 | 0 | 0 | 0 | 0 | 0 | 823-1 | RTS 24/ I | RTS 24/ I | 0.27 | 209.79 |  | Práce | Běžná |  |  |  | POL1_
|  | t.j. odplevelení s nakypřením nebo vypletí, odstranění poškozených částí dřeviny s případným složením odpadu na hromady, naložením na dopravní prostředek, odvozem do 20 km a se složením, | [25 empty] | SPI |  | t.j. odplevelení s nakypřením nebo vypletí, odstranění poškozených částí dřeviny s případným složením odpadu na hromady, naložením na dopravní prostředek, odvozem do 20 km a se složením,
|  | 259,00000*3 |  | 777 | [23 empty] | VV | 0
3 | 185804312R00 | Zalití rostlin vodou plocha přes 20 m2, | m3 | 233.1 |  | 0 | 53.42 | 12452.2 | 118.08 | 27524.45 | 21 | 0 | 0 | 0 | 0 | 0 | 823-1 | RTS 24/ I | RTS 24/ I | 0.26 | 60.61 |  | Práce | Běžná |  |  |  | POL1_
|  | 6x50l/m2/rok, dle průběhu počasí : 259,00000*6*0,05*3 |  | 233.1 | [23 empty] | VV | 0
4 | 185851111R00 | Dovoz vody pro zálivku rostlin dovoz vody pro zálivku rostlin na vzdálenost do 6000 m | m3 | 233.1 |  | 0 | 0 | 0 | 798 | 186013.8 | 21 | 0 | 0 | 0 | 0 | 0 | 823-1 | RTS 24/ I | RTS 24/ I | 0.88 | 205.13 |  | Práce | Běžná |  |  |  | POL1_
|  | Odkaz na mn. položky pořadí 3 : 233,10000 |  | 233.1 | [23 empty] | VV | 5
Díl: | 1.5 | Solitérní stromy |  |  |  | 0 |  | 3794.86 |  | 101075.08 |  | 0 |  | 1.75 |  | 0 |  |  |  |  | 186.25 | [6 empty] | DIL
5 | 184806111R00 | Řez stromů, keřů nebo růží řez průklestem, netrnité stromy, průměr do 2 m | kus | 33 |  | 0 | 0 | 0 | 80.5 | 2656.5 | 21 | 0 | 0 | 0 | 0 | 0 | 823-1 | RTS 24/ I | RTS 24/ I | 0.16 | 5.28 |  | Práce | Běžná |  |  |  | POL1_
|  | s přemístěním odstraněných větví na vzdálenost do 20 m, uložením na hromady, naložením na dopravní prostředek, odvozem do 20 km a se složením, | [25 empty] | SPI |  | s přemístěním odstraněných větví na vzdálenost do 20 m, uložením na hromady, naložením na dopravní prostředek, odvozem do 20 km a se složením,
|  | vých. řez 1x/rok, mimo jehličnany : (15,00000-4)*3 |  | 33 | [23 empty] | VV | 0
6 | 184921094R00 | Mulčování tloušťka přes 50 do 100 mm, na svahu přes 1:5 do 1:2 | m2 | 28.26 |  | 0 | 0 | 0 | 148.5 | 4196.61 | 21 | 0 | 0 | 0 | 0 | 0 | 823-1 | RTS 24/ I | RTS 24/ I | 0.32 | 9.04 |  | Práce | Běžná |  |  |  | POL1_
|  | vysazených rostlin s případným naložením odpadu na dopravní prostředek, s odvezením do 20 km a se složením, | [25 empty] | SPI |  | vysazených rostlin s případným naložením odpadu na dopravní prostředek, s odvezením do 20 km a se složením,
|  | stromy- doplnění mulče (předpoklad 20%) : 15,00000*1,0*3,14*0,2*3 |  | 28.26 | [23 empty] | VV | 0
7 | 185804233R00 | Vypletí záhonů a dřevin na svahu přes 1:5 do 1:2 dřeviny solitérní | m2 | 424.115 |  | 0 | 0 | 0 | 92.6 | 39273.05 | 21 | 0 | 0 | 0 | 0 | 0 | 823-1 | RTS 24/ I | RTS 24/ I | 0.22 | 93.31 |  | Práce | Běžná |  |  |  | POL1_
|  | s případným naložením odpadu na dopravní prostředek, odvozem do 20 km a se složením | [25 empty] | SPI
|  | Včetně vysbírání případných odpadků ze záhonů nebo trávníků. | [25 empty] | POP
|  | stromy 3x/rk : 15,00000*1,0*pi*3*3 |  | 424.115 | [23 empty] | VV | 0
8 | 185804311R00 | Zalití rostlin vodou plocha do 20 m2, | m3 | 37.8 |  | 0 | 53.42 | 2019.28 | 542.58 | 20509.52 | 21 | 0 | 0 | 0 | 0 | 0 | 823-1 | RTS 24/ I | RTS 24/ I | 1.2 | 45.36 |  | Práce | Běžná |  |  |  | POL1_
|  | 12x/rok á 70l/ks, dle průběhu počasí : 15,00000*0,07*12*3 |  | 37.8 | [23 empty] | VV | 0
9 | 185851111R00 | Dovoz vody pro zálivku rostlin dovoz vody pro zálivku rostlin na vzdálenost do 6000 m | m3 | 37.8 |  | 0 | 0 | 0 | 798 | 30164.4 | 21 | 0 | 0 | 0 | 0 | 0 | 823-1 | RTS 24/ I | RTS 24/ I | 0.88 | 33.26 |  | Práce | Běžná |  |  |  | POL1_
|  | Odkaz na mn. položky pořadí 8 : 37,80000 |  | 37.8 | [23 empty] | VV | 5
10 | 184-99-0001 | Kontrola dřevin s případnou opravou (kotvení, ochrana kmene) | ks | 45 |  | 0 | 0 | 0 | 95 | 4275 | 21 | 0 | 0 | 0 | 0 | 0 |  | Vlastní | Indiv | 0 | 0 |  | Práce | Běžná |  |  |  | POL1_
|  | 1x/rok : 15,00000*3 |  | 45 | [23 empty] | VV | 0
11 | 10391100R | kůra mulčovací; balení volně loženo | m3 | 2.9108 |  | 0 | 610 | 1775.58 | 0 | 0 | 21 | 0 | 0.6 | 1.75 | 0 | 0 | SPCM | RTS 24/ I | RTS 24/ I | 0 | 0 |  | Specifikace | Běžná |  |  |  | POL3_
|  | stromy- doplnění mulče (předpoklad 20%) : 15,00000*1,0*3,14*0,2*3*0,1*1,03 |  | 2.9108 | [23 empty] | VV | 0
Díl: | 99 | Staveništní přesun hmot |  |  |  | 0 |  | 0 |  | 2179.59 |  | 0 |  | 0 |  | 0 |  |  |  |  | 3.37 | [6 empty] | DIL
12 | 998231311R00 | Přesun hmot pro krajinářské a sadovnické úpravy přesun hmot pro sadovnické a krajinářské úpravy do 5000 m vodorovně, bez svislého přesunu | t | 1.7465 |  | 0 | 0 | 0 | 1248 | 2179.59 | 21 | 0 | 0 | 0 | 0 | 0 | 823-1 | RTS 24/ I | RTS 24/ I | 1.93 | 3.37 |  | Přesun hmot | Běžná |  |  |  | POL7_1
[26 empty] | 12 | 21 | DPH
| Celkem |  |  |  |  | 0 | [19 empty] | 0 | 0 | SUM
END
Note on S6: Jedná se o informaci, zda se jedná o položku, která je do rozpočtu zadána z cenové soustavy RTS, nebo vlastní.
Note on T6: Jedná se o název CÚ, která je zadána u položky rozpočtu

## SO 09.1
Položkový rozpočet | [20 empty] | #TypZaznamu#
S: |  | SO-09 Dešťová kanalizace | [18 empty] | STA
O: |  | Třebíč-Nehradov | [18 empty] | OBJ
R: | [20 empty] | ROZ
C: | [20 empty] | CAS_STR
P.č. | Číslo položky | Název položky | MJ | množství | cena / MJ | Celkem | Dodávka | Dodávka celk. | Montáž | Montáž celk. | DPH | cena s DPH | hmotnost / MJ | hmotnost celk.(t) | dem. hmotnost / MJ | dem. hmotnost celk.(t) | Ceník | Cen. soustava | Nhod / MJ | Nhod celk.
Díl: | 1 | Zemní práce |  |  |  | 0 |  | 153184.33 |  | 2086495.46 |  | 0 |  | 384.8619 |  | 0 |  |  |  | 2237.91 | DIL
1 | 115100001RAA | Čerpání vody na výšku 10 m, do 500 l, včetně pohotovosti čerpací soupravy | h | 176.2 |  | 0 | 0 | 0 | 107.5 | 18941.5 | 21 | 0 | 0 | 0 | 0 | 0 |  |  | 0.203 | 35.77 | POL2_0
|  | 251,7m/20m týden = 12,6týdnů | [18 empty] | POP |  | 251,7m/20m týden = 12,6týdnů
|  | čerpání 2hod/den =12,6*7*2=176,2hod | [18 empty] | POP |  | čerpání 2hod/den =12,6*7*2=176,2hod
2 | 130001101R00 | Příplatek za ztížené hloubení v blízkosti vedení | m3 | 79.92 |  | 0 | 0 | 0 | 423.5 | 33846.12 | 21 | 0 | 0 | 0 | 0 | 0 |  |  | 1.76 | 140.66 | POL1_0
|  | 4*1,2*2,8*2 |  | 26.88 | [16 empty] | VV | 0
|  | 17*1,2*2,6 |  | 53.04 | [16 empty] | VV | 0
3 | 132101212R00 | Hloubení rýh š.do 200 cm hor.2 do 1000 m3,STROJNĚ | m3 | 523.8192 |  | 0 | 0 | 0 | 161 | 84334.89 | 21 | 0 | 0 | 0 | 0 | 0 |  |  | 0.13 | 68.1 | POL1_0
|  | 68,01+320,10 |  | 388.11 | [16 empty] | VV | 0
|  | RN:29,8*4,6*1,5*0,66 |  | 135.7092 | [16 empty] | VV | 0
4 | 132201212R00 | Hloubení rýh š.do 200 cm hor.3 do 1000m3,STROJNĚ | m3 | 283.8908 |  | 0 | 0 | 0 | 156 | 44286.96 | 21 | 0 | 0 | 0 | 0 | 0 |  |  | 0.19 | 53.94 | POL1_0
|  | stoka:50,11+163,87 |  | 213.98 | [16 empty] | VV | 0
|  | RN:29,8*4,6*1,5*0,34 |  | 69.9108 | [16 empty] | VV | 0
5 | 132201219R00 | Příplatek za lepivost - hloubení rýh 200cm v hor.3 | m3 | 283.8907 |  | 0 | 0 | 0 | 24.1 | 6841.77 | 21 | 0 | 0 | 0 | 0 | 0 |  |  | 0.09 | 25.55 | POL1_0
6 | 132301212R00 | Hloubení rýh š.do 200 cm hor.4 do 1000 m3, STROJNĚ | m3 | 128.99 |  | 0 | 0 | 0 | 328.5 | 42373.22 | 21 | 0 | 0 | 0 | 0 | 0 |  |  | 0.36 | 46.44 | POL1_0
|  | stoka:111,66+17,33 |  | 128.99 | [16 empty] | VV | 0
7 | 132301219R00 | Příplatek za lepivost - hloubení rýh 200cm v hor.4 | m3 | 128.99 |  | 0 | 0 | 0 | 50 | 6449.5 | 21 | 0 | 0 | 0 | 0 | 0 |  |  | 0.15 | 19.35 | POL1_0
8 | 132401211R00 | Hloubení rýh šířky do 200 cm v hor.5, STROJNĚ | m3 | 31.53 |  | 0 | 0 | 0 | 1346 | 42439.38 | 21 | 0 | 0 | 0 | 0 | 0 |  |  | 0.53 | 16.71 | POL1_0
|  | stoka:22,33+9,2 |  | 31.53 | [16 empty] | VV | 0
9 | 132501211R00 | Hloubení rýh šířky do 200 cm v hor.6, STROJNĚ | m3 | 190.46 |  | 0 | 0 | 0 | 1437 | 273691.02 | 21 | 0 | 0 | 0 | 0 | 0 |  |  | 0.25 | 47.62 | POL1_0
|  | stoka:63,91+126,55 |  | 190.46 | [16 empty] | VV | 0
10 | 151101101R00 | Pažení a rozepření stěn rýh - příložné - hl.do 2 m | m2 | 266.8 |  | 0 | 16.52 | 4407.54 | 131.48 | 35078.86 | 21 | 0 | 0.00099 | 0.26413 | 0 | 0 |  |  | 0.236 | 62.96 | POL1_0
|  | 159,64+9,96 |  | 169.6 | [16 empty] | VV | 0
|  | RN:28,8*1,5*2+3,6*1,5*2 |  | 97.2 | [16 empty] | VV | 0
11 | 151101111R00 | Odstranění pažení stěn rýh - příložné - hl. do 2 m | m2 | 266.8 |  | 0 | 0 | 0 | 31.1 | 8297.48 | 21 | 0 | 0 | 0 | 0 | 0 |  |  | 0.07 | 18.68 | POL1_0
12 | 151101102R00 | Pažení a rozepření stěn rýh - příložné - hl.do 4 m | m2 | 1221.1 |  | 0 | 13.05 | 15935.36 | 191.45 | 233779.6 | 21 | 0 | 0.00086 | 1.0501 | 0 | 0 |  |  | 0.479 | 584.91 | POL1_0
|  | 997,59+223,51 |  | 1221.1 | [16 empty] | VV | 0
13 | 151101112R00 | Odstranění pažení stěn rýh - příložné - hl. do 4 m | m2 | 1221.15 |  | 0 | 0 | 0 | 89.5 | 109292.93 | 21 | 0 | 0 | 0 | 0 | 0 |  |  | 0.33 | 402.98 | POL1_0
14 | 151101103R00 | Pažení a rozepření stěn rýh - příložné - hl.do 8 m | m2 | 83.04 |  | 0 | 53.71 | 4460.08 | 340.79 | 28299.2 | 21 | 0 | 0.00119 | 0.09882 | 0 | 0 |  |  | 0.637 | 52.9 | POL1_0
|  | 83,04 |  | 83.04 | [16 empty] | VV | 0
15 | 151101103R00 | Pažení a rozepření stěn rýh - příložné - hl.do 8 m | m2 | 83.04 |  | 0 | 53.71 | 4460.08 | 340.79 | 28299.2 | 21 | 0 | 0.00119 | 0.09882 | 0 | 0 |  |  | 0.637 | 52.9 | POL1_0
16 | 162301102R00 | Vodorovné přemístění výkopku z hor.1-4 do 1000 m | m3 | 936.6999 |  | 0 | 0 | 0 | 120 | 112403.99 | 21 | 0 | 0 | 0 | 0 | 0 |  |  | 0.011 | 10.3 | POL1_0
|  | 523,8192+283,8907+128,99 |  | 936.6999 | [16 empty] | VV | 0
17 | 162301152R00 | Vodorovné přemístění výkopku z hor.5-7 do 1000 m | m3 | 221.99 |  | 0 | 0 | 0 | 126 | 27970.74 | 21 | 0 | 0 | 0 | 0 | 0 |  |  | 0.012 | 2.66 | POL1_0
|  | 31,53+190,46 |  | 221.99 | [16 empty] | VV | 0
18 | 171201101R00 | Uložení sypaniny do násypů nezhutněných, meziskládka | m3 | 1158.6899 |  | 0 | 0 | 0 | 22 | 25491.18 | 21 | 0 | 0 | 0 | 0 | 0 |  |  | 0.03 | 34.76 | POL1_0
|  | 936,6999+221,99 |  | 1158.6899 | [16 empty] | VV | 0
19 | 167101102R00 | Nakládání výkopku z hor.1-4 v množství nad 100 m3 | m3 | 282.1237 |  | 0 | 0 | 0 | 63 | 17773.79 | 21 | 0 | 0 | 0 | 0 | 0 |  |  | 0.053 | 14.95 | POL1_0
|  | (2,35+225,5+80,542)*0,74 |  | 228.2101 | [16 empty] | VV | 0
|  | 28,8*3,6*0,52 |  | 53.9136 | [16 empty] | VV | 0
20 | 167101152R00 | Nakládání výkopku z hor. 5 ÷ 7 v množství nad 100 m3 | m3 | 80.1819 |  | 0 | 0 | 0 | 116.5 | 9341.19 | 21 | 0 | 0 | 0 | 0 | 0 |  |  | 0.061 | 4.89 | POL1_0
|  | (2,35+225,5+80,542)*0,26 |  | 80.1819 | [16 empty] | VV | 0
21 | 174101101R00 | Zásyp jam, rýh, šachet se zhutněním | m3 | 915.058 |  | 0 | 0 | 0 | 693 | 634135.19 | 21 | 0 | 0 | 0 | 0 | 0 |  |  | 0.2 | 183.01 | POL1_0
|  | 1221,10-80,542-225,5 |  | 915.058 | [16 empty] | VV | 0
22 | 175101101RT2 | Obsyp potrubí bez prohození sypaniny, s dodáním štěrkopísku frakce 0 - 22 mm | m3 | 225.5 |  | 0 | 549.54 | 123921.27 | 588.46 | 132697.73 | 21 | 0 | 1.7 | 383.35 | 0 | 0 |  |  | 1.587 | 357.87 | POL1_0
|  | stoky:151,88+73,62 |  | 225.5 | [16 empty] | VV | 0
23 | OZ1 | Likvidace odpadů nekontaminovaných vč. dopravy | t | 652.1501 |  | 0 | 0 | 0 | 200 | 130430.02 | 21 | 0 | 0 | 0 | 0 | 0 |  |  | 0 | 0 | POL1_0
|  | Poplatek za likvidaci odpadů nekontaminovaných 17 05 04 Vytěžené zeminy a horniny | [18 empty] | POP |  | Poplatek za likvidaci odpadů nekontaminovaných 17 05 04 Vytěžené zeminy a horniny
|  | Položka obsahuje: | [18 empty] | POP |  | Položka obsahuje:
|  | -veškeré poplatky provozovateli skládky, recyklační linky nebo jiného zařízení na zpracování nebo likvidaci odpadů související s převzetím, uložením, zpracováním nebo likvidací odpadu | [18 empty] | POP |  | -veškeré poplatky provozovateli skládky, recyklační linky nebo jiného zařízení na zpracování nebo likvidaci odpadů související s převzetím, uložením, zpracováním nebo likvidací odpadu
|  | - náklady spojené s dopravou odpadu z místa stavby na místo převzetí provozovatelem skládky, recyklační linky nebo likvidaci odpadů | [18 empty] | POP |  | - náklady spojené s dopravou odpadu z místa stavby na místo převzetí provozovatelem skládky, recyklační linky nebo likvidaci odpadů
|  | (282,12368+80,18192)*1,8 |  | 652.1501 | [16 empty] | VV | 0
Díl: | 2 | Základy,zvláštní zakládání |  |  |  | 0 |  | 35781.07 |  | 17754.63 |  | 0 |  | 62.8475 |  | 0 |  |  |  | 58.1 | DIL
24 | 175101101RT2 | Obsyp potrubí bez prohození sypaniny, s dodáním štěrkopísku frakce 0 - 22 mm-drenáž | m3 | 2.35 |  | 0 | 499.93 | 1174.84 | 485.07 | 1139.91 | 21 | 0 | 1.7 | 3.995 | 0 | 0 |  |  | 1.587 | 3.73 | POL1_0
|  | 1,6+0,75 |  | 2.35 | [16 empty] | VV | 0
25 | 212752112R00 | Trativody z drenážních trubek, lože, DN 100 mm, vč.geotextilie | m | 251.7 |  | 0 | 137.49 | 34606.23 | 66.01 | 16614.72 | 21 | 0 | 0.23382 | 58.8525 | 0 | 0 |  |  | 0.216 | 54.37 | POL1_0
|  | 54,9+196,80 |  | 251.7 | [16 empty] | VV | 0
Díl: | 4 | Vodorovné konstrukce |  |  |  | 0 |  | 56582.64 |  | 25698.32 |  | 0 |  | 141.5406 |  | 0 |  |  |  | 111.77 | DIL
26 | 451541111R00 | Lože pod potrubí ze štěrkodrtě 0 - 63 mm | m3 | 80.542 |  | 0 | 651.93 | 52507.75 | 295.07 | 23765.53 | 21 | 0 | 1.7034 | 137.1952 | 0 | 0 |  |  | 1.3 | 104.7 | POL1_0
|  | lože pod potrubí a šachty | [18 empty] | POP |  | lože pod potrubí a šachty
|  | stoka:64,07+13,88 |  | 77.95 | [16 empty] | VV | 0
|  | RN:28,8*,3*0,3 |  | 2.592 | [16 empty] | VV | 0
27 | 452312131R00 | Sedlové lože pod potrubí z betonu C 12/15 | m3 | 1.728 |  | 0 | 2159.02 | 3730.79 | 375.98 | 649.69 | 21 | 0 | 2.5 | 4.32 | 0 | 0 |  |  | 1.36 | 2.35 | POL1_0
|  | šachty:12*0,1*1,2*1,2 |  | 1.728 | [16 empty] | VV | 0
28 | 452351101R00 | Bednění desek nebo sedlových loží pod potrubí | m2 | 5.76 |  | 0 | 59.74 | 344.1 | 222.76 | 1283.1 | 21 | 0 | 0.00441 | 0.0254 | 0 | 0 |  |  | 0.82 | 4.72 | POL1_0
|  | 12*0,1*1,2*4 |  | 5.76 | [16 empty] | VV | 0
Díl: | 8 | Trubní vedení |  |  |  | 0 |  | 1222042 |  | 166210.14 |  | 0 |  | 70.7176 |  | 0 |  |  |  | 233.49 | DIL
29 | 871313121R00 | Montáž trub kanaliz. z plastu, hrdlových, DN 150 | m | 9 |  | 0 | 0.12 | 1.08 | 33.58 | 302.22 | 21 | 0 | 0 | 0 | 0 | 0 |  |  | 0.066 | 0.59 | POL1_0
|  | 9*1 |  | 9 | [16 empty] | VV | 0
30 | 871373121R00 | Montáž trub kanaliz. z plastu, hrdlových, DN 300 | m | 282.4 |  | 0 | 0.25 | 70.6 | 53.05 | 14981.32 | 21 | 0 | 1e-05 | 0.00282 | 0 | 0 |  |  | 0.097 | 27.39 | POL1_0
|  | 227,50+54,90 |  | 282.4 | [16 empty] | VV | 0
31 | 28614500.AR | Trubka PP SN 12 DN 160/1000 | kus | 9.27 |  | 0 | 1052 | 9752.04 | 0 | 0 | 21 | 0 | 0.0028 | 0.02596 | 0 | 0 |  |  | 0 | 0 | POL3_0
|  | Viz Technické listy VAS K1.3 | [18 empty] | POP |  | Viz Technické listy VAS K1.3
|  | 9*1,03 |  | 9.27 | [16 empty] | VV | 0
32 | 28614516R | Trubka PP SN 12 DN 300/6000 | kus | 48.4787 |  | 0 | 11180 | 541991.49 | 0 | 0 | 21 | 0 | 0.0642 | 3.1123 | 0 | 0 |  |  | 0 | 0 | POL3_0
|  | Viz Technické listy VAS K1.3 | [18 empty] | POP |  | Viz Technické listy VAS K1.3
|  | 282,4/6*1,03 |  | 48.4787 | [16 empty] | VV | 0
33 | 831263195R00 | Příplatek za zřízení kanal. přípojky DN 100 - 300 | kus | 9 |  | 0 | 126.7 | 1140.3 | 586.3 | 5276.7 | 21 | 0 | 0.07335 | 0.66015 | 0 | 0 |  |  | 1.56 | 14.04 | POL1_0
34 | 877313123R00 | Montáž tvarovek jednoos. plast. gum.kroužek DN 150 | kus | 18 |  | 0 | 0.38 | 6.84 | 89.82 | 1616.76 | 21 | 0 | 1e-05 | 0.00018 | 0 | 0 |  |  | 0.176 | 3.17 | POL1_0
35 | 28614656.AR | Koleno 45° PP SN 12 DN 200 | kus | 18.54 |  | 0 | 735 | 13626.9 | 0 | 0 | 21 | 0 | 0 | 0 | 0 | 0 |  |  | 0 | 0 | POL3_0
|  | Viz Technické listy VAS K1.3 | [18 empty] | POP |  | Viz Technické listy VAS K1.3
|  | 2*9*1,03 |  | 18.54 | [16 empty] | VV | 0
36 | 877373121R00 | Montáž tvarovek odboč. plast. gum. kroužek DN 300 | kus | 9 |  | 0 | 1.42 | 12.78 | 214.58 | 1931.22 | 21 | 0 | 5e-05 | 0.00045 | 0 | 0 |  |  | 0.42 | 3.78 | POL1_0
37 | 28614687.AR | Odbočka 45°PP SN 12 300/200 | kus | 9.27 |  | 0 | 3085 | 28597.95 | 0 | 0 | 21 | 0 | 0.00984 | 0.09122 | 0 | 0 |  |  | 0 | 0 | POL3_0
|  | Viz Technické listy VAS K1.3 | [18 empty] | POP |  | Viz Technické listy VAS K1.3
|  | 9*1,03 |  | 9.27 |  | 0 | [14 empty] | VV | 0
38 | 892583111R00 | Zabezpečení konců kanal. potrubí DN do 300, vodou | úsek | 8 |  | 0 | 307.52 | 2460.16 | 2712.48 | 21699.84 | 21 | 0 | 0.00017 | 0.00136 | 0 | 0 |  |  | 7.1 | 56.8 | POL1_0
39 | 892916111R00 | Utěsnění přípojek do DN 200 při zkoušce kanal. | sada | 9 |  | 0 | 81.14 | 730.26 | 163.36 | 1470.24 | 21 | 0 | 2e-05 | 0.00018 | 0 | 0 |  |  | 0.31 | 2.79 | POL1_0
40 | 892581111R00 | Zkouška těsnosti kanalizace DN do 300, vodou | m | 282.4 |  | 0 | 3.22 | 909.33 | 30.18 | 8522.83 | 21 | 0 | 0 | 0 | 0 | 0 |  |  | 0.079 | 22.31 | POL1_0
41 | 892855112R00 | Kontrola kanalizace TV kamerou do 50 m | m | 564.8 |  | 0 | 0 | 0 | 108.5 | 61280.8 | 21 | 0 | 0 | 0 | 0 | 0 |  |  | 0.06 | 33.89 | POL1_0
|  | 282,4*2 |  | 564.8 | [16 empty] | VV | 0
42 | 894421112R00 | Osazení betonových dílců šachet | kus | 20 |  | 0 | 0 | 0 | 522 | 10440 | 21 | 0 | 0 | 0 | 0 | 0 |  |  | 0.95 | 19 | POL1_0
43 | 59224150 | Skruž TBS-Q 1000/250/120 SP | kus | 6.06 |  | 0 | 1003 | 6078.18 | 0 | 0 | 21 | 0 | 0.25 | 1.515 | 0 | 0 |  |  | 0 | 0 | POL3_0
|  | Viz Technické listy VAS K3.2 | [18 empty] | POP |  | Viz Technické listy VAS K3.2
|  | 6*1,01 |  | 6.06 | [16 empty] | VV | 0
44 | 59224152R | Skruž TBS-Q 1000/500/120/SP | kus | 5.05 |  | 0 | 2065 | 10428.25 | 0 | 0 | 21 | 0 | 0.52 | 2.626 | 0 | 0 |  |  | 0 | 0 | POL3_0
|  | Viz Technické listy VAS K3.2 | [18 empty] | POP |  | Viz Technické listy VAS K3.2
|  | 5*1,01 |  | 5.05 | [16 empty] | VV | 0
45 | 59224154 | Skruž TBS-Q 1000/1000/120 SP | kus | 9.09 |  | 0 | 2840 | 25815.6 | 0 | 0 | 21 | 0 | 1.035 | 9.4081 | 0 | 0 |  |  | 0 | 0 | POL3_0
|  | Viz Technické listy VAS K3.2 | [18 empty] | POP |  | Viz Technické listy VAS K3.2
|  | 9*1,01 |  | 9.09 | [16 empty] | VV | 0
46 | 894422111RT1 | Osazení betonových dílců šachet, skruže přechodové, na kroužek | kus | 13 |  | 0 | 0 | 0 | 432.5 | 5622.5 | 21 | 0 | 0 | 0 | 0 | 0 |  |  | 0.9 | 11.7 | POL1_0
|  | 4+8 |  | 12 | [16 empty] | VV | 0
|  | oprava stáv.šachty:1 |  | 1 | [16 empty] | VV | 0
47 | 59224172R | Skruž přechodová TBR-Q 625/600/120/SPK (SLK) | kus | 13.13 |  | 0 | 2545 | 33415.85 | 0 | 0 | 21 | 0 | 0.61 | 8.0093 | 0 | 0 |  |  | 0 | 0 | POL3_0
|  | Viz Technické listy VAS K3.2 | [18 empty] | POP |  | Viz Technické listy VAS K3.2
|  | 13*1,01 |  | 13.13 | [16 empty] | VV | 0
48 | 894423111RT1 | Osazení betonových dílců šachet, šachtová dna, na kroužek, do 2,0 t | kus | 12 |  | 0 | 0 | 0 | 1432 | 17184 | 21 | 0 | 0 | 0 | 0 | 0 |  |  | 1.75 | 21 | POL1_0
|  | 8+4 |  | 12 | [16 empty] | VV | 0
49 | 592243721R | Dno šachetní TBZ-Q.1 120/120 , kyneta z odol.betonu, nástupnice beton s nátěrem | kus | 12.12 |  | 0 | 23130 | 280335.6 | 0 | 0 | 21 | 0 | 3.51 | 42.5412 | 0 | 0 |  |  | 0 | 0 | POL3_0
|  | Viz Technické listy VAS K3.2 | [18 empty] | POP |  | Viz Technické listy VAS K3.2
|  | 12*1,01 |  | 12.12 | [16 empty] | VV | 0
50 | 59224174.AR | Prstenec vyrovnávací TBW-Q 625/40/120, d+m | kus | 1 |  | 0 | 304 | 304 | 0 | 0 | 21 | 0 | 0.024 | 0.024 | 0 | 0 |  |  | 0 | 0 | POL3_0
|  | Viz Technické listy VAS K3.2 | [18 empty] | POP |  | Viz Technické listy VAS K3.2
51 | 59224175R | Prstenec vyrovnávací TBW-Q 625/60/120, d+m | kus | 2 |  | 0 | 318 | 636 | 0 | 0 | 21 | 0 | 0.039 | 0.078 | 0 | 0 |  |  | 0 | 0 | POL3_0
|  | Viz Technické listy VAS K3.2 | [18 empty] | POP |  | Viz Technické listy VAS K3.2
52 | 59224176 | Prstenec vyrovnávací TBW-Q 625/80/120, d+m | kus | 2 |  | 0 | 271 | 542 | 0 | 0 | 21 | 0 | 0.051 | 0.102 | 0 | 0 |  |  | 0 | 0 | POL3_0
|  | Viz Technické listy VAS K3.2 | [18 empty] | POP |  | Viz Technické listy VAS K3.2
53 | 59224177 | Prstenec vyrovnávací TBW-Q 625/100/120, d+m | kus | 3 |  | 0 | 301.5 | 904.5 | 0 | 0 | 21 | 0 | 0.068 | 0.204 | 0 | 0 |  |  | 0 | 0 | POL3_0
|  | Viz Technické listy VAS K3.2 | [18 empty] | POP |  | Viz Technické listy VAS K3.2
54 | 59224177.A | Prstenec vyrovnávací TBW-Q 625/120/120, d+m | kus | 6 |  | 0 | 329.5 | 1977 | 0 | 0 | 21 | 0 | 0.08 | 0.48 | 0 | 0 |  |  | 0 | 0 | POL3_0
|  | Viz Technické listy VAS K3.2 | [18 empty] | POP |  | Viz Technické listy VAS K3.2
55 | 899103111RT2 | Osazení poklopu s rámem do 150 kg, včetně dodávky poklopu lit. kruhového D 600, logo | kus | 13 |  | 0 | 4513.33 | 58673.29 | 596.67 | 7756.71 | 21 | 0 | 0.13102 | 1.7033 | 0 | 0 |  |  | 1.31 | 17.03 | POL1_0
|  | Viz Technické listy VAS K4.1 | [18 empty] | POP |  | Viz Technické listy VAS K4.1
|  | 12 |  | 12 | [16 empty] | VV | 0
|  | oprava stáv.šachty:1 |  | 1 | [16 empty] | VV | 0
56 | R3 | Těsnění pryžové šachtové DN1000mm | ks | 45 |  | 0 | 0 | 0 | 25 | 1125 | 21 | 0 | 0 | 0 | 0 | 0 |  |  | 0 | 0 | POL1_0
57 | 28697191R | Revizní šachta PP DN 400/160 mm , RŠ DN400+přechod kam/plast DN150 | kus | 22 |  | 0 | 9256 | 203632 | 0 | 0 | 21 | 0 | 0.006 | 0.132 | 0 | 0 |  |  | 0 | 0 | POL3_0
|  | Viz Technické listy VAS K3.3 | [18 empty] | POP |  | Viz Technické listy VAS K3.3
58 | R4 | Napojení na stáv šachtu, potrubí, navrtávka, bobtnající těsnění | ks | 2 |  | 0 | 0 | 0 | 3500 | 7000 | 21 | 0 | 0 | 0 | 0 | 0 |  |  | 0 | 0 | POL1_0
Díl: | 99 | Staveništní přesun hmot |  |  |  | 0 |  | 0 |  | 105594.82 |  | 0 |  | 0 |  | 0 |  |  |  | 139.58 | DIL
59 | 998276101R00 | Přesun hmot, trubní vedení plastová, otevř. výkop | t | 659.9676 |  | 0 | 0 | 0 | 160 | 105594.82 | 21 | 0 | 0 | 0 | 0 | 0 |  |  | 0.2115 | 139.58 | POL1_0
0

## SO 09.2
Položkový rozpočet | [27 empty] | #TypZaznamu#
S: | 24-59 | Obytná lokalita Nehradov III, Třebíč | [25 empty] | STA
O: | 01 | Dopravní a tehnická infrastruktura | [22 empty] | STA |  |  | OBJ
R: | SO09 | Dešťová kanalizace - Zasakovací nádrž | [25 empty] | ROZ
P.č. | Číslo položky | Název položky | MJ | Množství | Cena / MJ | Celkem | Dodávka | Dodávka celk. | Montáž | Montáž celk. | DPH | Cena s DPH | Hmotnost / MJ | Hmotnost celk.(t) | Dem. hmotnost / MJ | Dem. hmotnost celk.(t) | Ceník | Cen. soustava / platnost | Cenová úroveň | Nhod / MJ | Nhod celk. | Dodavatel | Typ položky | Stav položky
Díl: | 1 | Zemní práce |  |  |  | 0 |  | 38190.28 |  | 53174.49 | [17 empty] | DIL
1 | 132201110R00 | Hloubení rýh š.do 60 cm v hor.3 do 50 m3, STROJNĚ | m3 | 10.0675 |  | 0 | 0 | 0 | 585 | 5889.4875 | 21 | 7126.2829 | 0 | 0 | 0 | 0 |  | RTS 24/ I | RTS 24/ I | 0.365 | 3.6746 |  | Práce | Běžná |  |  |  | POL1_
|  | Výkopek použit pro zvýšení násypu ve spodní části stavby | [25 empty] | POP
|  | Začátek provozního součtu | [25 empty] | VV
|  | Zasakovací potrubí : 0,6*0,7*40,5 |  | 17.01 | [23 empty] | VV | 2
|  | Šachta D1 : 1,5*1,5*1 |  | 2.25 | [23 empty] | VV | 2
|  | Havarijní dren : 0,5*0,1*17,5 |  | 0.875 | [23 empty] | VV | 2
|  | Konec provozního součtu | [25 empty] | VV
|  | Předpokládaná koeficient tvrdosti podloží : 20,135*0,5 |  | 10.0675 | [23 empty] | VV | 0
2 | 132201119R00 | Přípl.za lepivost,hloubení rýh 60 cm,hor.3,STROJNĚ | m3 | 10.0675 |  | 0 | 0 | 0 | 207.5 | 2089.0062 | 21 | 2527.7021 | 0 | 0 | 0 | 0 |  | RTS 24/ I | RTS 24/ I | 0.3898 | 3.9243 |  | Práce | Běžná |  |  |  | POL1_
|  | Odkaz na mn. položky pořadí 1 : 10,06750 |  | 10.0675 | [23 empty] | VV | 5
3 | 132301110R00 | Hloubení rýh š.do 60 cm v hor.4 do 50 m3,STROJNĚ | m3 | 9.63 |  | 0 | 0 | 0 | 758 | 7299.54 | 21 | 8832.4434 | 0 | 0 | 0 | 0 |  | RTS 24/ I | RTS 24/ I | 0.495 | 4.7668 |  | Práce | Běžná |  |  |  | POL1_
|  | Začátek provozního součtu | [25 empty] | VV
|  | Zasakovací potrubí : 0,6*0,7*40,5 |  | 17.01 | [23 empty] | VV | 2
|  | Šachta D1 : 1,5*1,5*1 |  | 2.25 | [23 empty] | VV | 2
|  | Konec provozního součtu | [25 empty] | VV
|  | Předpokládaná koeficient tvrdosti podloží : 19,26*0,5 |  | 9.63 | [23 empty] | VV | 0
4 | 132301119R00 | Přípl.za lepivost,hloubení rýh 60 cm,hor.4,STROJNĚ | m3 | 9.63 |  | 0 | 0 | 0 | 317.5 | 3057.525 | 21 | 3699.6113 | 0 | 0 | 0 | 0 |  | RTS 24/ I | RTS 24/ I | 0.6003 | 5.7809 |  | Práce | Běžná |  |  |  | POL1_
|  | Odkaz na mn. položky pořadí 3 : 9,63000 |  | 9.63 | [23 empty] | VV | 5
5 | 182001111R00 | Plošná úprava terénu, nerovnosti do 10 cm v rovině | m2 | 232.896 |  | 0 | 0 | 0 | 40.8 | 9502.1568 | 21 | 11497.6136 | 0 | 0 | 0 | 0 |  | RTS 24/ I | RTS 24/ I | 0.09 | 20.9606 |  | Práce | Běžná |  |  |  | POL1_
|  | Odkaz na mn. položky pořadí 6 : 232,89600 |  | 232.896 | [23 empty] | VV | 5
6 | 182301121R00 | Rozprostření ornice, svah, tl. do 10 cm, do 500 m2 | m2 | 232.896 |  | 0 | 0 | 0 | 86.2 | 20075.6352 | 21 | 24291.5244 | 0 | 0 | 0 | 0 |  | RTS 24/ I | RTS 24/ I | 0.19 | 44.2502 |  | Práce | Běžná |  |  |  | POL1_
|  | 10,852+27,363+13,241 |  | 51.456 | [23 empty] | VV | 0
|  | 16,8*10,8 |  | 181.44 | [23 empty] | VV | 0
7 | 183405211R00 | Výsev trávníku hydroosevem na ornici | m2 | 232.896 |  | 0 | 4.11 | 957.2026 | 22.59 | 5261.1206 | 21 | 7524.1672 | 0.00054 | 0.12576 | 0 | 0 |  | RTS 24/ I | RTS 24/ I | 0.012 | 2.7948 |  | Práce | Běžná |  |  |  | POL1_
|  | Včetně hmot potřebných k provedení hydroosevu, s výjimkou travního semene. | [25 empty] | POP
|  | Odkaz na mn. položky pořadí 6 : 232,89600 |  | 232.896 | [23 empty] | VV | 5
8 | 00572472R | Směs travní luční III. - dlouhodobá PROFI | kg | 23.2896 |  | 0 | 139.5 | 3248.8992 | 0 | 0 | 21 | 3931.169 | 0.001 | 0.02329 | 0 | 0 | SPCM | RTS 24/ I | RTS 24/ I | 0 | 0 |  | Specifikace | Běžná |  |  |  | POL3_
|  | Odkaz na mn. položky pořadí 7 : 232,89600*0,1 |  | 23.2896 | [23 empty] | VV | 5
9 | 5832012R | Zemina zahradní, tříděná 0/8 | t | 44.2502 |  | 0 | 768 | 33984.1843 | 0 | 0 | 21 | 41120.8578 | 1 | 44.2502 | 0 | 0 | SPCM | RTS 24/ I | RTS 24/ I | 0 | 0 |  | Specifikace | Běžná |  |  |  | POL3_
|  | Odkaz na mn. položky pořadí 6 : 232,89600*0,19 |  | 44.2502 | [23 empty] | VV | 5
Díl: | 2 | Základy a zvláštní zakládání |  |  |  | 0 |  | 24107.02 |  | 16660.37 | [17 empty] | DIL
10 | 212532111R00 | Lože trativodu z kameniva hrub.drceného,16-32 mm | m3 | 17.01 |  | 0 | 1011.02 | 17197.4502 | 717.98 | 12212.8398 | 21 | 35586.4509 | 1.63 | 27.7263 | 0 | 0 |  | RTS 24/ I | RTS 24/ I | 1.584 | 26.9438 |  | Práce | Běžná |  |  |  | POL1_
|  | Včetně vyčištění dna rýh. | [25 empty] | POP
|  | 0,6*0,7*40,5 |  | 17.01 | [23 empty] | VV | 0
11 | 212753114R00 | Montáž ohebné dren. trubky do rýhy DN 100,bez lože | m | 22.5 |  | 0 | 0 | 0 | 32.5 | 731.25 | 21 | 884.8125 | 0 | 0 | 0 | 0 |  | RTS 24/ I | RTS 24/ I | 0.0715 | 1.6087 |  | Práce | Běžná |  |  |  | POL1_
|  | 5*4,5 |  | 22.5 | [23 empty] | VV | 0
12 | 212753116R00 | Montáž ohebné dren. trubky do rýhy DN 160,bez lože | m | 18 |  | 0 | 0 | 0 | 36 | 648 | 21 | 784.08 | 0 | 0 | 0 | 0 |  | RTS 24/ I | RTS 24/ I | 0.0793 | 1.4274 |  | Práce | Běžná |  |  |  | POL1_
|  | 2*9 |  | 18 | [23 empty] | VV | 0
13 | 212971110R00 | Opláštění trativodů z geotext., do sklonu 1:2,5 | m2 | 81 |  | 0 | 6.32 | 511.92 | 37.88 | 3068.28 | 21 | 4332.042 | 0.00017 | 0.01377 | 0 | 0 |  | RTS 24/ I | RTS 24/ I | 0.075 | 6.075 |  | Práce | Běžná |  |  |  | POL1_
|  | (0,7+0,6+0,7)*40,5 |  | 81 | [23 empty] | VV | 0
14 | 28611223.AR | Trubka PVC drenážní flexibilní d 100 mm | m | 23.625 |  | 0 | 51.6 | 1219.05 | 0 | 0 | 21 | 1475.0505 | 0.00048 | 0.01134 | 0 | 0 | SPCM | RTS 24/ I | RTS 24/ I | 0 | 0 |  | Specifikace | Běžná |  |  |  | POL3_
|  | 5*4,5*1,05 |  | 23.625 | [23 empty] | VV | 0
15 | 28611225.AR | Trubka PVC drenážní flexibilní d 160 mm | m | 18.9 |  | 0 | 142 | 2683.8 | 0 | 0 | 21 | 3247.398 | 0.0008 | 0.01512 | 0 | 0 | SPCM | RTS 24/ I | RTS 24/ I | 0 | 0 |  | Specifikace | Běžná |  |  |  | POL3_
|  | 9*2*1,05 |  | 18.9 | [23 empty] | VV | 0
16 | 67352004R | Geotextilie netkaná PK-Nontex PET 300 g/m2 | m2 | 89.1 |  | 0 | 28 | 2494.8 | 0 | 0 | 21 | 3018.708 | 0.0003 | 0.02673 | 0 | 0 | SPCM | RTS 24/ I | RTS 24/ I | 0 | 0 |  | Specifikace | Běžná |  |  |  | POL3_
|  | Odkaz na mn. položky pořadí 13 : 81,00000*1,1 |  | 89.1 | [23 empty] | VV | 5
Díl: | 4 | Vodorovné konstrukce |  |  |  | 0 |  | 232459.9 |  | 42304.2 | [17 empty] | DIL
17 | 464531111R00 | Pohoz z hrub. drceného kameniva 32-63 mm, z terénu | m3 | 197.388 |  | 0 | 1177.68 | 232459.8998 | 214.32 | 42304.1962 | 21 | 332464.561 | 2.16 | 426.3581 | 0 | 0 |  | RTS 24/ I | RTS 24/ I | 0.386 | 76.1918 |  | Práce | Běžná |  |  |  | POL1_
|  | Včetně úpravy jednotlivých kamenů hmotnosti přes 500 kg dodatečným rozpojením na místě uložení. | [25 empty] | POP
|  | ((11+11,43+12,6+11,1+8,7)/5)*18 |  | 197.388 | [23 empty] | VV | 0
Díl: | 8 | Trubní vedení |  |  |  | 0 |  | 26953.58 |  | 5337.42 | [17 empty] | DIL
18 | 894421112RT1 | Osazení betonových dílců šachet do 1,4 t skruže rovné, na kroužek, do 1,4 t | kus | 1 |  | 0 | 0 | 0 | 841 | 841 | 21 | 1017.61 | 0 | 0 | 0 | 0 |  | RTS 24/ I | RTS 24/ I | 0.946 | 0.946 |  | Práce | Běžná |  |  |  | POL1_
19 | 894422111RT1 | Osazení betonových dílců šachet skruže přechodové, na kroužek | kus | 1 |  | 0 | 0 | 0 | 731 | 731 | 21 | 884.51 | 0 | 0 | 0 | 0 |  | RTS 24/ I | RTS 24/ I | 0.9 | 0.9 |  | Práce | Běžná |  |  |  | POL1_
20 | 894423112RT1 | Osazení betonových dílců šachet do 3,0 t šachtová dna, na kroužek, do 3,0 t | kus | 1 |  | 0 | 0 | 0 | 2785 | 2785 | 21 | 3369.85 | 0 | 0 | 0 | 0 |  | RTS 24/ I | RTS 24/ I | 2.252 | 2.252 |  | Práce | Běžná |  |  |  | POL1_
21 | 899103111R00 | Osazení poklopu s rámem do 150 kg | kus | 1 |  | 0 | 8.58 | 8.58 | 980.42 | 980.42 | 21 | 1196.69 | 0.00702 | 0.00702 | 0 | 0 |  | RTS 24/ I | RTS 24/ I | 1.314 | 1.314 |  | Práce | Běžná |  |  |  | POL1_
22 | 55340324R | Poklop D 400- GU-S-K, litinový, s odvětráním | kus | 1 |  | 0 | 9055 | 9055 | 0 | 0 | 21 | 10956.55 | 0.158 | 0.158 | 0 | 0 | SPCM | RTS 24/ I | RTS 24/ I | 0 | 0 |  | Specifikace | Běžná |  |  |  | POL3_
23 | 59224353.AR | Konus šachtový TBR-Q.1 100-63/58/12 KPS | kus | 1 |  | 0 | 3465 | 3465 | 0 | 0 | 21 | 4192.65 | 0.585 | 0.585 | 0 | 0 | SPCM | RTS 24/ I | RTS 24/ I | 0 | 0 |  | Specifikace | Běžná |  |  |  | POL3_
24 | 59224362.AR | Skruž šachtová TBS-Q.1 100/100/12 | kus | 1 |  | 0 | 3905 | 3905 | 0 | 0 | 21 | 4725.05 | 1 | 1 | 0 | 0 | SPCM | RTS 24/ I | RTS 24/ I | 0 | 0 |  | Specifikace | Běžná |  |  |  | POL3_
25 | 59224366.AR | Dno šachtové přímé TBZ-Q.1 100/60 V max. 40 | kus | 1 |  | 0 | 10520 | 10520 | 0 | 0 | 21 | 12729.2 | 1.6 | 1.6 | 0 | 0 | SPCM | RTS 24/ I | RTS 24/ I | 0 | 0 |  | Specifikace | Běžná |  |  |  | POL3_
Díl: | 99 | Staveništní přesun hmot |  |  |  | 0 |  | 0 |  | 140783.13 | [17 empty] | DIL
26 | 998144471R00 | Přesun hmot, jímky a nádrže pozemní výšky do 25 m | t | 501.9006 |  | 0 | 0 | 0 | 280.5 | 140783.1323 | 21 | 170347.5873 | 0 | 0 | 0 | 0 |  | RTS 24/ I | RTS 24/ I | 0.332 | 166.631 |  | Přesun hmot | Běžná |  |  |  | POL7_
[26 empty] | 15 | 21 | DPH
[6 empty] | 0 | [21 empty] | END
Note on S6: Jedná se o informaci, zda se jedná o položku, která je do rozpočtu zadána z cenové soustavy RTS, nebo vlastní.
Note on T6: Jedná se o název CÚ, která je zadána u položky rozpočtu

## VRN
Zakázka:
VRN: Vedlejší rozpočtové náklady
[5 empty] | Poř. | Typ | Kód | Popis | MJ | Výměra bez ztr. | Ztratné | Výměra | Jedn. cena | Cena | Jedn. hmotn. | Hmotnost | Jedn. suť | Suť | Sazba DPH | DPH | Cena s DPH | Komentář | Cen. soustava | Počet
[8 empty] | S: Stavba | [5 empty] | 0 |  | 0 |  | 0 |  | 0 | 0 |  |  | 20
[8 empty] | VRN: Vedlejší rozpočtové náklady | [5 empty] | 0 |  | 0 |  | 0 |  | 0 | 0 |  |  | 20
[8 empty] | VRN.: Vedlejší rozpočtové náklady | [5 empty] | 0 |  | 0 |  | 0 |  | 0 | 0 |  |  | 20
##T3##N_Catalog_catGUID | ##T3##PRO_ITEM_catID | ##T3##PRO_ITEM_iteCode | ##T3##PRO_ITEM_szvCode | ##T3##PRO_ITEM_tevCode | 1 | B | X324 | Vytyčení stavby | soubor | 1 | 0 | 1 |  | 0 |  | 0 |  | 0 | 21 | 0 | 0 |  | * | 1
Plný popis:
[5 empty] | 2 | B | X325 | Vytyčení inženýrských sít | soubor | 1 | 0 | 1 |  | 0 |  | 0 |  | 0 | 21 | 0 | 0 |  | * | 1
Plný popis:
[5 empty] | 3 | B | X326 | Vybudování zařízení staveniště | soubor | 1 | 0 | 1 |  | 0 |  | 0 |  | 0 | 21 | 0 | 0 |  | * | 1
Plný popis:
[5 empty] | 4 | B | X327 | Provoz zařízení staveniště | soubor | 1 | 0 | 1 |  | 0 |  | 0 |  | 0 | 21 | 0 | 0 |  | * | 1
Plný popis:
[5 empty] | 5 | B | X329 | Náklady na údržbu veřejných komunikací a přístupných ploch po dobu výstavby | soubor | 1 | 0 | 1 |  | 0 |  | 0 |  | 0 | 21 | 0 | 0 |  | * | 1
Plný popis:
[5 empty] | 6 | B | X330 | Náklady na uvedení sousedních dotčených pozemků a veřejných ploch a komunikací - po ukončení stavební realizace do původního stav | soubor | 1 | 0 | 1 |  | 0 |  | 0 |  | 0 | 21 | 0 | 0 |  | * | 1
Plný popis:
[5 empty] | 7 | B | X331 | Odstranění zařízení staveniště | soubor | 1 | 0 | 1 |  | 0 |  | 0 |  | 0 | 21 | 0 | 0 |  | * | 1
Plný popis:
[5 empty] | 8 | B | X332 | Koordinační činnost | soubor | 1 | 0 | 1 |  | 0 |  | 0 |  | 0 | 21 | 0 | 0 |  | * | 1
Plný popis:
[5 empty] | 9 | B | X333 | Průzkumné práce | soubor | 1 | 0 | 1 |  | 0 |  | 0 |  | 0 | 21 | 0 | 0 |  | * | 1
Plný popis:
[5 empty] | 10 | B | X336 | Ochrana stávaj. inženýrských sítí na staveništi | soubor | 1 | 0 | 1 |  | 0 |  | 0 |  | 0 | 21 | 0 | 0 |  | * | 1
Plný popis:
[5 empty] | 11 | B | X337 | Dočasná dopravní opatření, zajištění všech potřebných rozhodnutí - stanovení pro přechodnou úpravu provozu na pozemní komunikaci, včetně poplatků | soubor | 1 | 0 | 1 |  | 0 |  | 0 |  | 0 | 21 | 0 | 0 |  | * | 1
Plný popis:
[5 empty] | 12 | B | X338 | Posouzení základových poměrů v úrovni základové spáry geologem | soubor | 1 | 0 | 1 |  | 0 |  | 0 |  | 0 | 21 | 0 | 0 |  | * | 1
Plný popis:
[5 empty] | 13 | B | X339 | Bezpečnostní a hygienická opatření na staveništi | soubor | 1 | 0 | 1 |  | 0 |  | 0 |  | 0 | 21 | 0 | 0 |  | * | 1
Plný popis:
[5 empty] | 14 | B | X344 | Dokumentace skutečného provedení | soubor | 1 | 0 | 1 |  | 0 |  | 0 |  | 0 | 21 | 0 | 0 |  | * | 1
Plný popis:
[5 empty] | 15 | B | X345 | Geodetické zaměření skutečného provedení, geomterický plán, věcná břemena | soubor | 1 | 0 | 1 |  | 0 |  | 0 |  | 0 | 21 | 0 | 0 |  | * | 1
Plný popis:
[5 empty] | 16 | B | X347 | Kompletační činnost | soubor | 1 | 0 | 1 |  | 0 |  | 0 |  | 0 | 21 | 0 | 0 |  | * | 1
Plný popis:
[5 empty] | 17 | B | X348 | Zkoušky a kontrolní měření, zkoušky materiálů zkušebnou zhotovitele a zkoušky hutnící - zatěžovací deska, penetrační jehla | soubor | 1 | 0 | 1 |  | 0 |  | 0 |  | 0 | 21 | 0 | 0 |  | * | 1
Plný popis:
[5 empty] | 18 | B | X458 | Pasportizace objektů a komunikací dotčených stavbou | soubor | 1 | 0 | 1 |  | 0 |  | 0 |  | 0 | 21 | 0 | 0 |  | * | 1
Plný popis:
[5 empty] | 19 | B | X459 | Fotodokumentace průběhu stavby | soubor | 1 | 0 | 1 |  | 0 |  | 0 |  | 0 | 21 | 0 | 0 |  | * | 1
Plný popis:
[5 empty] | 20 | B | X459 | Nucená přeložka CETIN, předpoklad 30 bm, provedení dle PD (DOSS) | soubor | 1 | 0 | 1 |  | 0 |  | 0 |  | 0 | 21 | 0 | 0 |  | * | 1
Plný popis:
_
_