## Pokyny pro vyplnění
Pokyny pro vyplnění
Ve všech listech tohoto souboru můžete měnit pouze buňky s modrým pozadím. Jedná se o tyto údaje : - údaje o firmě - jednotkové ceny položek zadané na maximálně dvě desetinná místa

## Stavba
#RTSROZP# | Položkový rozpočet stavby
| Stavba: |  | 080/2022 | Výstavba VO cyklostezka Polanka - Poušov
| Objekt: |  | 01 | Veřejné osvětlení - Etapa I
2823 | Rozpočet: |  | 01 | Veřejné osvětlení
| Objednatel: |  | Město Třebíč |  |  |  | IČO: | 00290629
|  |  | Karlovo nám. 104/55 |  |  |  | DIČ: | CZ00290629
|  |  | 67401 | Třebíč-Vnitřní Město
| Projektant: |  | ESTING s.r.o. |  |  |  | IČO: | 27710416
|  |  | Tyršova 48 |  |  |  | DIČ: | CZ27710416
|  |  | 67522 | Stařeč-Stařeč
| Zhotovitel: | [5 empty] | IČO:
DIČ:
| Vypracoval: |  | Jaroslav Vala
| Rozpis ceny |  |  | Dodávka |  | Montáž |  | Celkem
HSV
PSV
MON
Vedlejší náklady
Ostatní náklady
| Celkem |  |  | 0 |  | 0 |  | 0
Rekapitulace daní
0 | Základ pro sníženou DPH |  |  | 15 | % | 0 |  |  | CZK
0 | Snížená DPH |  |  | 15 | % | 0 |  |  | CZK
0 | Základ pro základní DPH |  |  | 21 | % | 0 |  |  | CZK
0 | Základní DPH |  |  | 21 | % | 0 |  |  | CZK
0 | Zaokrouhlení |  |  |  |  | 0 |  |  | CZK
| Cena celkem bez DPH |  |  |  |  | 0 |  |  | CZK
0 | Cena celkem s DPH |  |  |  |  | 0 |  |  | CZK
|  | v |  |  | dne
|  |  | Za zhotovitele |  |  |  | Za objednatele
Rekapitulace dílčích částí
#CASTI>> | Číslo | Název |  |  | Základ pro sníženou DPH | Základ pro základní DPH | DPH celkem | Cena celkem | %
1 | Stavba |  |  |  | 0 | 0 | 0 | 0 | #NAME?
2 | 01 | Veřejné osvětlení - Etapa I |  |  | 0 | 0 | 0 | 0 | #NAME?
3 | 01 | Veřejné osvětlení |  |  | 0 | 0 | 0 | 0 | #NAME?
| Celkem za stavbu |  |  |  | 0 | 0 | 0 | 0 | 0
#POPS | Popis stavby: 080/2022 - Výstavba VO cyklostezka Polanka - Poušov
#POPO | Popis objektu: 01 - Veřejné osvětlení - Etapa I
#POPR | Popis rozpočtu: 01 - Veřejné osvětlení
Rekapitulace uživatelských dílů
| Číslo |  | Název |  |  |  |  | Celkem | %
0 | 200 |  | Silnoproudá elektroinstalace |  |  |  |  | 0 | #NAME?
1 | 205 |  | Montáž |  |  |  |  | 0 | #NAME?
1 | 210 |  | Specifikace |  |  |  |  | 0 | #NAME?
1 | 215 |  | VRN |  |  |  |  | 0 | #NAME?
| Cena celkem | [6 empty] | 0 | 0
Note on D11: Název
Note on D12: Ulice
Note on D13: PSČ
Note on E13: Místo
Note on I11: IČO
Note on I12: DIČ

## VzorPolozky (hidden)
Položkový rozpočet
S:
O:
R:

## 01 01 Pol
Položkový rozpočet | [31 empty] | #TypZaznamu#
S: | 080/2022 | Výstavba VO cyklostezka Polanka - Poušov | [29 empty] | STA
O: | 01 | Veřejné osvětlení - Etapa I | [25 empty] | STA |  |  |  | OBJ
R: | 01 | Veřejné osvětlení | [29 empty] | ROZ
P.č. | Číslo položky | Název položky | MJ | Množství | Cena / MJ | Celkem | Dodávka | Dodávka celk. | Montáž | Montáž celk. | DPH | Cena s DPH | Hmotnost / MJ | Hmotnost celk.(t) | Dem. hmotnost / MJ | Dem. hmotnost celk.(t) | Ceník | Cen. soustava / platnost | Cenová úroveň | Nhod / MJ | Nhod celk. | Dodavatel | Typ položky | Stav položky
Díl: | 200 | Silnoproudá elektroinstalace |  |  |  | 0 |  | 0 |  | 0 |  | 0 |  | 107.95 |  | 0 |  |  |  |  | 1105.8 | [10 empty] | DIL
Díl: | 205 | Montáž |  |  |  | 0 |  | 0 |  | 0 |  | 0 |  | 105.4 |  | 0 |  |  |  |  | 1105.8 | [10 empty] | DIL
1 | 460010024R00 | Vytýčení kabelové trasy v zastavěném prostoru | km | 0.537 |  | 0 |  | 0 |  | 0 | 21 | 0 | 0.03421 | 0.02 | 0 | 0 |  | RTS 23/ II | RTS 23/ I | 4.1 | 2.2 |  | Práce | Běžná | 0 | 0 | 0 | 0.02 | 0 | 2.2 | 0 | POL1_
2 | 460200304R00 | Výkop kabelové rýhy 50/120 cm hor.4 | m | 510 |  | 0 |  | 0 |  | 0 | 21 | 0 | 0 | 0 | 0 | 0 |  | RTS 23/ II | RTS 23/ I | 0.2904 | 148.1 |  | Práce | Běžná | 0 | 0 | 0 | 0 | 0 | 148.1 | 0 | POL1_
3 | 460620014R00 | Provizorní úprava terénu v přírodní hornině 4 | m2 | 255 |  | 0 |  | 0 |  | 0 | 21 | 0 | 0 | 0 | 0 | 0 |  | RTS 23/ II | RTS 23/ I | 0.177 | 45.14 |  | Práce | Běžná | 0 | 0 | 0 | 0 | 0 | 45.14 | 0 | POL1_
4 | 460420022R00R | Zřízení kabelového lože v rýze š. do 65 cm | m | 510 |  | 0 |  | 0 |  | 0 | 21 | 0 | 0.20475 | 104.42 | 0 | 0 |  | Vlastní | Kalkul | 0.098 | 49.98 |  | Práce | Běžná | 0 | 0 | 0 | 104.42 | 0 | 49.98 | 0 | POL1_
5 | 174101101R00 | Zásyp jam, rýh, šachet se zhutněním | m3 | 314 |  | 0 |  | 0 |  | 0 | 21 | 0 | 0 | 0 | 0 | 0 |  | RTS 23/ II | RTS 23/ I | 0.202 | 63.43 |  | Práce | Běžná | 0 | 0 | 0 | 0 | 0 | 63.43 | 0 | POL1_
|  | včetně strojního přemístění materiálu pro zásyp ze vzdálenosti do 10 m od okraje zásypu | [29 empty] | POP
6 | 460300201R00 | Protlačení otvoru strojně do D150 mm, pevné stěny | m | 25 |  | 0 |  | 0 |  | 0 | 21 | 0 | 0.00172 | 0.04 | 0 | 0 |  | RTS 23/ II | RTS 23/ I | 2.219 | 55.48 |  | Práce | Běžná | 0 | 0 | 0 | 0.04 | 0 | 55.48 | 0 | POL1_
7 | 460050714R001 | Jáma do 2m3 ,hor.4,strojně | m3 | 8 |  | 0 |  | 0 |  | 0 | 21 | 0 | 0 | 0 | 0 | 0 |  | Vlastní | Kalkul | 1.165 | 9.32 |  | Práce | Běžná | 0 | 0 | 0 | 0 | 0 | 9.32 | 0 | POL1_
10 | 650106221R00 | Montáž osvětlovacího stožáru - ocelový | kus | 17 |  | 0 |  | 0 |  | 0 | 21 | 0 | 0 | 0 | 0 | 0 |  | RTS 23/ II | RTS 23/ I | 1.6833 | 28.62 |  | Práce | Běžná | 0 | 0 | 0 | 0 | 0 | 28.62 | 0 | POL1_
11 | 210251101R00 | Základ monolitický pro stožár | m3 | 8.5 |  | 0 |  | 0 |  | 0 | 21 | 0 | 0 | 0 | 0 | 0 |  | RTS 18/ I | Kalkul | 19.9 | 169.15 |  | Práce | Běžná | 0 | 0 | 0 | 0 | 0 | 169.15 | 0 | POL1_
12 | 275351215RT1R | Bednění stěn základových patek - zřízení, vč. materiálu, bednicí materiál prkna | m2 | 17 |  | 0 |  | 0 |  | 0 | 21 | 0 | 0.0364 | 0.62 | 0 | 0 |  | Vlastní | Kalkul | 0.527 | 8.96 |  | Práce | Běžná | 0 | 0 | 0 | 0.62 | 0 | 8.96 | 0 | POL1_
13 | 460050005R00 | Jáma pro stožár J nepatk. do m, v rovině, hor. 5 | kus | 17 |  | 0 |  | 0 |  | 0 | 21 | 0 | 0 | 0 | 0 | 0 |  | RTS 23/ II | RTS 23/ I | 4.037 | 68.63 |  | Práce | Běžná | 0 | 0 | 0 | 0 | 0 | 68.63 | 0 | POL1_
15 | 210202115R00 | Svítidlo veřejného osvětlení | kus | 17 |  | 0 |  | 0 |  | 0 | 21 | 0 | 0 | 0 | 0 | 0 |  | RTS 23/ II | RTS 23/ I | 1.144 | 19.45 |  | Práce | Běžná | 0 | 0 | 0 | 0 | 0 | 19.45 | 0 | POL1_
18 | 210204201R00 | Elektrovýzbroj stožáru pro 1 okruh | kus | 18 |  | 0 |  | 0 |  | 0 | 21 | 0 | 0 | 0 | 0 | 0 |  | RTS 23/ II | RTS 23/ I | 1.3667 | 24.6 |  | Práce | Běžná | 0 | 0 | 0 | 0 | 0 | 24.6 | 0 | POL1_
19 | 210204202R001 | Demontáž elektrovýzbroje stožáru | kus | 1 |  | 0 |  | 0 |  | 0 | 21 | 0 | 0 | 0 | 0 | 0 |  | Vlastní | Kalkul | 1.4167 | 1.42 |  | Práce | Běžná | 0 | 0 | 0 | 0 | 0 | 1.42 | 0 | POL1_
20 | Dopstst | Zapojení kabelu do stávajicího svítidla VO, včetně materiálu | soubor | 1 |  | 0 |  | 0 |  | 0 | 21 | 0 | 0 | 0 | 0 | 0 |  | Vlastní | Kalkul | 0 | 0 |  | Práce | Běžná | 0 | 0 | 0 | 0 | 0 | 0 | 0 | POL1_
22 | 210810334R00R | Kabel silový CYKY 750 V 4 x 16 mm2 volně ulož. | m | 709.5 |  | 0 |  | 0 |  | 0 | 21 | 0 | 0 | 0 | 0 | 0 |  | Vlastní | Kalkul | 0.11586 | 82.2 |  | Práce | Běžná | 0 | 0 | 0 | 0 | 0 | 82.2 | 0 | POL1_
24 | 210810015R00 | Kabel CYKY-m 750 V 5 x 1,5 mm2 volně uložený | m | 102 |  | 0 |  | 0 |  | 0 | 21 | 0 | 0 | 0 | 0 | 0 |  | RTS 23/ II | RTS 23/ I | 0.05096 | 5.2 |  | Práce | Běžná | 0 | 0 | 0 | 0 | 0 | 5.2 | 0 | POL1_
25 | 210100258R00 | Ukončení celoplast. kabelů zákl./pás.do 5x4 mm2 | kus | 17 |  | 0 |  | 0 |  | 0 | 21 | 0 | 0 | 0 | 0 | 0 |  | RTS 23/ II | RTS 23/ I | 0.348 | 5.92 |  | Práce | Běžná | 0 | 0 | 0 | 0 | 0 | 5.92 | 0 | POL1_
26 | 650141111R00R | Ukončení vodiče + zapojení do 2,5 mm2 | kus | 85 |  | 0 |  | 0 |  | 0 | 21 | 0 | 0 | 0 | 0 | 0 |  | Vlastní | Kalkul | 0.0505 | 4.29 |  | Práce | Běžná | 0 | 0 | 0 | 0 | 0 | 4.29 | 0 | POL1_
27 | 210100252R00 | Ukončení celoplast. kabelů zákl./pás.do 4x25 mm2 | kus | 34 |  | 0 |  | 0 |  | 0 | 21 | 0 | 0 | 0 | 0 | 0 |  | RTS 23/ II | RTS 23/ I | 0.4955 | 16.85 |  | Práce | Běžná | 0 | 0 | 0 | 0 | 0 | 16.85 | 0 | POL1_
28 | 210100003R00R | Ukončení vodičů + zapojení do 16 mm2 | kus | 136 |  | 0 |  | 0 |  | 0 | 21 | 0 | 0 | 0 | 0 | 0 |  | Vlastní | Kalkul | 0.08217 | 11.18 |  | Práce | Běžná | 0 | 0 | 0 | 0 | 0 | 11.18 | 0 | POL1_
30 | 210100422R00R | Koncovka kabelová do 4 x 16 mm2 | kus | 37 |  | 0 |  | 0 |  | 0 | 21 | 0 | 0 | 0 | 0 | 0 |  | Vlastní | Kalkul | 0.54817 | 20.28 |  | Práce | Běžná | 0 | 0 | 0 | 0 | 0 | 20.28 | 0 | POL1_
32 | 210010124R00 | Trubka ochranná z PE, uložená volně, DN do 80 mm | m | 652.74 |  | 0 |  | 0 |  | 0 | 21 | 0 | 0 | 0 | 0 | 0 |  | RTS 23/ II | RTS 23/ I | 0.137 | 89.43 |  | Práce | Běžná | 0 | 0 | 0 | 0 | 0 | 89.43 | 0 | POL1_
34 | 460510321R00 | Chránička kabelová dělená KOPOHALF, DN 110 mm | m | 110 |  | 0 |  | 0 |  | 0 | 21 | 0 | 0.00242 | 0.27 | 0 | 0 |  | RTS 23/ II | RTS 23/ I | 0.05 | 5.5 |  | Práce | Běžná | 0 | 0 | 0 | 0.27 | 0 | 5.5 | 0 | POL1_
37 | 222130001R00 | Vedení uzem.v zemi FeZn do 120 mm2, bez zem.prací | m | 470.931 |  | 0 |  | 0 |  | 0 | 21 | 0 | 0 | 0 | 0 | 0 |  | RTS 23/ II | RTS 23/ I | 0.23667 | 111.46 |  | Práce | Běžná | 0 | 0 | 0 | 0 | 0 | 111.46 | 0 | POL1_
41 | 210220302R00 | Svorka hromosvodová nad 2 šrouby /ST, SJ, SR, atd/ | kus | 90 |  | 0 |  | 0 |  | 0 | 21 | 0 | 0 | 0 | 0 | 0 |  | RTS 23/ II | RTS 23/ I | 0.35217 | 31.7 |  | Práce | Běžná | 0 | 0 | 0 | 0 | 0 | 31.7 | 0 | POL1_
43 | 210220010R00 | Nátěr zemnicího pásku do 120 mm2 | m | 36 |  | 0 |  | 0 |  | 0 | 21 | 0 | 0 | 0 | 0 | 0 |  | RTS 23/ II | RTS 23/ I | 0.03283 | 1.18 |  | Práce | Běžná | 0 | 0 | 0 | 0 | 0 | 1.18 | 0 | POL1_
|  | včetně montáže svorek spojovacích, odbočných, upevňovacích a spojovacího materiálu. | [29 empty] | POP
45 | 460490012R00 | Fólie výstražná z PVC, šířka 33 cm | m | 510 |  | 0 |  | 0 |  | 0 | 21 | 0 | 6e-05 | 0.03 | 0 | 0 |  | RTS 23/ II | RTS 23/ I | 0.026 | 13.26 |  | Práce | Běžná | 0 | 0 | 0 | 0.03 | 0 | 13.26 | 0 | POL1_
47 | 460070134R00R | Jáma pro montáž skříně, hor.4 | kus | 1 |  | 0 |  | 0 |  | 0 | 21 | 0 | 0 | 0 | 0 | 0 |  | Vlastní | Kalkul | 8.944 | 8.94 |  | Práce | Běžná | 0 | 0 | 0 | 0 | 0 | 8.94 | 0 | POL1_
48 | 211190021R00 | Konstrukce do základu pro polypropylénový pilíř | kus | 1 |  | 0 |  | 0 |  | 0 | 21 | 0 | 0 | 0 | 0 | 0 |  | RTS 23/ II | RTS 23/ I | 0 | 0 |  | Práce | Běžná | 0 | 0 | 0 | 0 | 0 | 0 | 0 | POL1_
49 | 210191542R00R | Montáž pilíře | kus | 1 |  | 0 |  | 0 |  | 0 | 21 | 0 | 0 | 0 | 0 | 0 |  | Vlastní | Kalkul | 3.93 | 3.93 |  | Práce | Běžná | 0 | 0 | 0 | 0 | 0 | 3.93 | 0 | POL1_
52 | 123456746637 | Uložení kabelu VO do energetického kanálu v mostě, včetně materiálu | soubor | 1 |  | 0 |  | 0 |  | 0 | 21 | 0 | 0 | 0 | 0 | 0 |  | Vlastní | Kalkul | 0 | 0 |  | Práce | Běžná | 0 | 0 | 0 | 0 | 0 | 0 | 0 | POL1_
Díl: | 210 | Specifikace |  |  |  | 0 |  | 0 |  | 0 |  | 0 |  | 2.55 |  | 0 |  |  |  |  | 0 | [10 empty] | DIL
8 | 31672160.AR | Stožár stupňovitý h=5,0 m horní D60 mm s termoplastou ochranou spodní části | kus | 17 |  | 0 |  | 0 |  | 0 | 21 | 0 | 0.05 | 0.85 | 0 | 0 | SPCM | RTS 23/ II | RTS 23/ I | 0 | 0 |  | Specifikace | Běžná | 0 | 0 | 0 | 0.85 | 0 | 0 | 0 | POL3_
9 | 286971405R | Roura šachtová korugovaná s hrdlem 315/3000 mm | kus | 6 |  | 0 |  | 0 |  | 0 | 21 | 0 | 0.0135 | 0.08 | 0 | 0 | SPCM | RTS 23/ II | RTS 23/ I | 0 | 0 |  | Specifikace | Běžná | 0 | 0 | 0 | 0.08 | 0 | 0 | 0 | POL3_
14 | SVVO1 | VO1 - 1x svítidlo parkové 25W, 1712lm, 1800K, IP66, programovatelný zdroj na výkon | ks | 17 |  | 0 |  | 0 |  | 0 | 21 | 0 | 0 | 0 | 0 | 0 |  | Vlastní | Indiv | 0 | 0 |  | Specifikace | Běžná | 0 | 0 | 0 | 0 | 0 | 0 | 0 | POL3_
16 | 31678615.ARR | Svorkovnice stožárová EKM včetně výzbroje a modulu řízení výkonu svítidla | kus | 17 |  | 0 |  | 0 |  | 0 | 21 | 0 | 0.00025 | 0 | 0 | 0 |  | Vlastní | Indiv | 0 | 0 |  | Specifikace | Běžná | 0 | 0 | 0 | 0 | 0 | 0 | 0 | POL3_
17 | 31678615.AR1 | Svorkovnice stožárová EKM Al-Cu včetně výzbroje a modulu řízení výkonu svítidla | kus | 1 |  | 0 |  | 0 |  | 0 | 21 | 0 | 0.00025 | 0 | 0 | 0 |  | Vlastní | Indiv | 0 | 0 |  | Specifikace | Běžná | 0 | 0 | 0 | 0 | 0 | 0 | 0 | POL3_
21 | 34111080R | Kabel silový s Cu jádrem 750 V CYKY 4 x16 mm2 | m | 709.5 |  | 0 |  | 0 |  | 0 | 21 | 0 | 0.00089 | 0.63 | 0 | 0 | SPCM | RTS 23/ II | RTS 23/ I | 0 | 0 |  | Specifikace | Běžná | 0 | 0 | 0 | 0.63 | 0 | 0 | 0 | POL3_
23 | 34111090R | Kabel silový s Cu jádrem 750 V CYKY 5 x 1,5 mm2 | m | 102 |  | 0 |  | 0 |  | 0 | 21 | 0 | 0.00021 | 0.02 | 0 | 0 | SPCM | RTS 23/ II | RTS 23/ I | 0 | 0 |  | Specifikace | Běžná | 0 | 0 | 0 | 0.02 | 0 | 0 | 0 | POL3_
29 | 35436700.AR1 | Koncovka kabel.1 kv POLT-01/5X 10-35 | sada | 37 |  | 0 |  | 0 |  | 0 | 21 | 0 | 0 | 0 | 0 | 0 |  | Vlastní | Indiv | 0 | 0 |  | Specifikace | Běžná | 0 | 0 | 0 | 0 | 0 | 0 | 0 | POL3_
31 | 3457114703R | Trubka kabelová chránička zemní červená 75 | m | 652.74 |  | 0 |  | 0 |  | 0 | 21 | 0 | 0.00037 | 0.24 | 0 | 0 | SPCM | RTS 23/ II | RTS 23/ I | 0 | 0 |  | Specifikace | Běžná | 0 | 0 | 0 | 0.24 | 0 | 0 | 0 | POL3_
33 | 3457114740R | Trubka kabelová chránička KOPOHALF 110 | m | 110 |  | 0 |  | 0 |  | 0 | 21 | 0 | 0.0023 | 0.25 | 0 | 0 | SPCM | RTS 23/ II | RTS 23/ I | 0 | 0 |  | Specifikace | Běžná | 0 | 0 | 0 | 0.25 | 0 | 0 | 0 | POL3_
35 | 35441120R | Pásek uzemňovací pozinkovaný 30 x 4 mm | kg | 399 |  | 0 |  | 0 |  | 0 | 21 | 0 | 0.001 | 0.4 | 0 | 0 | SPCM | RTS 23/ II | RTS 23/ I | 0 | 0 |  | Specifikace | Běžná | 0 | 0 | 0 | 0.4 | 0 | 0 | 0 | POL3_
36 | 156112270000R | Drát ocelový pozinkovaný 426406 D 10 mm | kg | 32 |  | 0 |  | 0 |  | 0 | 21 | 0 | 0.001 | 0.03 | 0 | 0 | SPCM | RTS 23/ II | RTS 23/ I | 0 | 0 |  | Specifikace | Běžná | 0 | 0 | 0 | 0.03 | 0 | 0 | 0 | POL3_
38 | 35441895R | Svorka připojovací SP kovových částí d 6-12 mm | kus | 18 |  | 0 |  | 0 |  | 0 | 21 | 0 | 0.00013 | 0 | 0 | 0 | SPCM | RTS 23/ II | RTS 23/ I | 0 | 0 |  | Specifikace | Běžná | 0 | 0 | 0 | 0 | 0 | 0 | 0 | POL3_
39 | 35441996R | Svorka SR 3a | kus | 36 |  | 0 |  | 0 |  | 0 | 21 | 0 | 0.0003 | 0.01 | 0 | 0 | SPCM | RTS 23/ II | RTS 23/ I | 0 | 0 |  | Specifikace | Běžná | 0 | 0 | 0 | 0.01 | 0 | 0 | 0 | POL3_
40 | 35441985R | Svorka SR 2a pro pásek 30 x 4 mm/M6 | kus | 36 |  | 0 |  | 0 |  | 0 | 21 | 0 | 0.00014 | 0.01 | 0 | 0 | SPCM | RTS 23/ II | RTS 23/ I | 0 | 0 |  | Specifikace | Běžná | 0 | 0 | 0 | 0.01 | 0 | 0 | 0 | POL3_
42 | 562889991007R | Trubice smršťovací d 25 x 1000 m | kus | 18 |  | 0 |  | 0 |  | 0 | 21 | 0 | 0 | 0 | 0 | 0 | SPCM | RTS 23/ II | RTS 23/ I | 0 | 0 |  | Specifikace | Běžná | 0 | 0 | 0 | 0 | 0 | 0 | 0 | POL3_
44 | 673909992034R | Fólie výstražná šířka 34 cm červená síťovina | m | 510 |  | 0 |  | 0 |  | 0 | 21 | 0 | 6e-05 | 0.03 | 0 | 0 | SPCM | RTS 23/ II | RTS 23/ I | 0 | 0 |  | Specifikace | Běžná | 0 | 0 | 0 | 0.03 | 0 | 0 | 0 | POL3_
46 | 7210+9101 | Kompaktní pilíř, 9x jistič 25C/1 | ks | 1 |  | 0 |  | 0 |  | 0 | 21 | 0 | 0 | 0 | 0 | 0 |  | Vlastní | Indiv | 0 | 0 |  | Specifikace | Běžná | 0 | 0 | 0 | 0 | 0 | 0 | 0 | POL3_
50 | 34572308R | Pásky stahovací SP 280 x 4,5 | 100 ks | 2 |  | 0 |  | 0 |  | 0 | 21 | 0 | 0 | 0 | 0 | 0 | SPCM | RTS 23/ II | RTS 23/ I | 0 | 0 |  | Specifikace | Běžná | 0 | 0 | 0 | 0 | 0 | 0 | 0 | POL3_
51 | DSP | Drobný spojovací materiál | soubor | 1 |  | 0 |  | 0 |  | 0 | 21 | 0 | 0 | 0 | 0 | 0 |  | Vlastní | Indiv | 0 | 0 |  | Specifikace | Běžná | 0 | 0 | 0 | 0 | 0 | 0 | 0 | POL3_
Díl: | 215 | VRN |  |  |  | 0 |  | 0 |  | 0 |  | 0 |  | 0 |  | 0 |  |  |  |  | 0 | [10 empty] | DIL
53 | 135463146 | Geodetické zaměření kabelové trasy | soubor | 1 |  | 0 |  | 0 |  | 0 | 21 | 0 | 0 | 0 | 0 | 0 |  | Vlastní | Indiv | 0 | 0 |  | VRN | Běžná | 0 | 0 | 0 | 0 | 0 | 0 | 0 | POL99_8
54 | 032011T0099 | Práce spojené s úpravami stávajících rozvodů | soubor | 1 |  | 0 |  | 0 |  | 0 | 21 | 0 | 0 | 0 | 0 | 0 |  | Vlastní | Indiv | 0 | 0 |  | VRN | Běžná | 0 | 0 | 0 | 0 | 0 | 0 | 0 | POL99_8
55 | 350 | Spolupráce s revizním technikem | soubor | 1 |  | 0 |  | 0 |  | 0 | 21 | 0 | 0 | 0 | 0 | 0 |  | Vlastní | Indiv | 0 | 0 |  | VRN | Běžná | 0 | 0 | 0 | 0 | 0 | 0 | 0 | POL99_8
56 | 005241010R | Dokumentace skutečného provedení | Soubor | 1 |  | 0 |  | 0 |  | 0 | 21 | 0 | 0 | 0 | 0 | 0 |  | RTS 23/ II | Indiv | 0 | 0 |  | VRN | Běžná | 0 | 0 | 0 | 0 | 0 | 0 | 0 | POL99_8
|  | Náklady na vyhotovení dokumentace skutečného provedení stavby a její předání objednateli v, požadované formě a požadovaném počtu. | [29 empty] | POP | Náklady na vyhotovení dokumentace skutečného provedení stavby a její předání objednateli v, požadované formě a požadovaném počtu.
57 | 333120011T00 | Likvidace odpadu | t | 0.2 |  | 0 |  | 0 |  | 0 | 21 | 0 | 0 | 0 | 0 | 0 |  | Vlastní | Indiv | 0 | 0 |  | VRN | Běžná | 0 | 0 | 0 | 0 | 0 | 0 | 0 | POL99_8
58 | 333030040T00 | Revize el. zařízení | soubor | 1 |  | 0 |  | 0 |  | 0 | 21 | 0 | 0 | 0 | 0 | 0 |  | Vlastní | Indiv | 0 | 0 |  | VRN | Běžná | 0 | 0 | 0 | 0 | 0 | 0 | 0 | POL99_8
59 | 210010048T00 | Doprava do 30 km | sou | 1 |  | 0 |  | 0 |  | 0 | 21 | 0 | 0 | 0 | 0 | 0 |  | Vlastní | Indiv | 0 | 0 |  | VRN | Běžná | 0 | 0 | 0 | 0 | 0 | 0 | 0 | POL99_8
60 | PLOSINA | Montážní plošina, výška podlahy do 8m | soubor | 1 |  | 0 |  | 0 |  | 0 | 21 | 0 | 0 | 0 | 0 | 0 |  | Vlastní | Indiv | 0 | 0 |  | VRN | Běžná | 0 | 0 | 0 | 0 | 0 | 0 | 0 | POL99_8
61 | JER | Jeřáb pro instalaci sloupů | soubor | 1 |  | 0 |  | 0 |  | 0 | 21 | 0 | 0 | 0 | 0 | 0 |  | Vlastní | Indiv | 0 | 0 |  | VRN | Běžná | 0 | 0 | 0 | 0 | 0 | 0 | 0 | POL99_8
[30 empty] | 15 | 21 | DPH
| Celkem |  |  |  |  | 0 | [23 empty] | 0 | 0 | SUM
Poznámky uchazeče k zadání
POPUZIV
END
Note on S6: Jedná se o informaci, zda se jedná o položku, která je do rozpočtu zadána z cenové soustavy RTS, nebo vlastní.
Note on T6: Jedná se o název CÚ, která je zadána u položky rozpočtu