## Položkový rozpočet
PROJEKT FOTOPOINTY TŘEBÍČ
1. Fotopoint Kostelíček - trasa E, stanoviště 2
| Rozměry: | 3 700 x 1 000 x 2 800 mm (vč. ocelových patek)
P.č. | Položka | Popis pracovní operace | M.j. | počet m.j. | Cena v Kč bez DPH/M.j | Cena celkem/Kč
1* | Betonové patky | Výkop prohlubní, odstranění a odvoz zeminy | hod. | 10
2 | Betonové patky | Betonová výplň (C16/20) vč. logistiky | m3 | 3
3 | Ocelové patky | Výroba, žárové zinkování, prášková vypalovací barva - komaxit RAL 9003 | set | 1
4 | Ocelové patky | Montáž patek vč. spoj. mat. (chem. kotva, šrouby) | set | 1
5 | Modřínová konstrukce | Materiál + výroba konstrukce | m3 | 3.4
6 | Modřínová konstrukce | Dvojí nátěr konstrukce olejovou lazurou | m2 | 100
7 | Modřínová konstrukce | Montáž konstrukce vč. spoj. mat. (závit. tyče, matice, podložky, rohovníky) | set | 1
8 | Houpačka | Výroba a montáž houpačky (modřín + nerez řetěz) | set | 1
9** | Logistika | Doprava pracovníků a materiálu (patky, konstrukce, houpačka) | set | 1
Celkem fotopoint Kostelíček bez DPH | [5 empty] | 0
Celkem fotopoint Kostelíček včetně DPH | [5 empty] | 0
2. Fotopoint Máchovy sady - trasa D, stanoviště 10
| Rozměry: | 3 400 x 600 x 2 800 mm (vč. ocelových patek)
P.č. | Položka | Popis pracovní operace | M.j. | počet m.j. | Cena v Kč bez DPH/M.j | Cena celkem/Kč
1* | Betonové patky | Výkop prohlubní, odstranění a odvoz zeminy, příp. jádrový vrt | hod. | 20
2 | Betonové patky | Betonová výplň (C16/20) vč. logistiky | m3 | 2
3 | Ocelové patky | Výroba, žárové zinkování, prášková vypalovací barva - komaxit RAL 9003 | set | 1
4 | Ocelové patky | Montáž patek vč. spoj. mat. (chem. kotva, šrouby) | set | 1
5 | Modřínová konstrukce | Materiál + výroba konstrukce | m3 | 2
6 | Modřínová konstrukce | Dvojí nátěr konstrukce olejovou lazurou | m2 | 60
7 | Modřínová konstrukce | Montáž konstrukce vč. spoj. mat. (závit. tyče, matice, podložky, rohovníky) | set | 1
8** | Logistika | Doprava pracovníků a materiálu (patky, konstrukce) - ruční manipulace | set | 1
Celkem fotopoint Máchovy sady bez DPH | [5 empty] | 0
Celkem fotopoint Máchovy sady včetně DPH | [5 empty] | 0
3. Obhlídka a příprava (vyměření) míst realizace
Obhlídka a příprava (vyměření) míst realizace bez DPH
Obhlídka a příprava (vyměření) míst realizace včetně DPH
Cena celkem bez DPH za plnění předmětu zakázky | [5 empty] | 0
Cena celkem včetně DPH za plnění předmětu zakázky | [5 empty] | 0