## Pokyny pro vyplnění (hidden)
Pokyny pro vyplnění
Ve všech listech tohoto souboru můžete měnit pouze buňky s modrým pozadím. Jedná se o tyto údaje : - údaje o firmě - jednotkové ceny položek zadané na maximálně dvě desetinná místa

## Stavba
#RTSROZP# | Souhrnný rozpočet stavby
| Stavba: |  |  | Víceúčelové hřiště ZŠ Horka – Domky, Třebíč
| Objednatel: |  |  | Město Třebíč |  |  | IČO: | 290629
|  |  |  | Karlovo nám. 104/55 |  |  | DIČ: | CZ00290629
Třebíč-Vnitřní Město
| Projektant: | [5 empty] | IČO:
DIČ:
| Zhotovitel: | [5 empty] | IČO:
DIČ:
Vypracoval:
| Celkem za stavbu |  |  | 0 |  |  |  |  | CZK
Rekapitulace daní
| Základ pro sníženou DPH |  |  | 12 | % | 0 |  |  | CZK
| Snížená DPH |  |  | 12 | % | 0 |  |  | CZK
| Základ pro základní DPH |  |  | 21 | % | 0 |  |  | CZK
| Základní DPH |  |  | 21 | % | 0 |  |  | CZK
| Cena celkem bez DPH |  |  |  |  | 7169012.75 |  |  | CZK
| Cena celkem s DPH |  |  |  |  | 0 |  |  | CZK
|  | v |  |  | dne
|  |  | Za zhotovitele |  |  |  | Za objednatele
Rekapitulace dílčích částí
2 | Číslo | Název |  |  |  | Základ pro základní DPH | DPH celkem | Cena celkem | %
|  | VRN |  |  |  | 0 | 0 | 0
3 | SO 01 | Zpevněné plochy |  |  |  | 0 | 0 | 0
3 | SO 02 | Nakládání s dešťovými vodami |  |  |  | 0 | 0 | 0
3 | Celkem za stavbu |  |  |  |  | 0 | 0 | 0 | 0
3
3
3
Note on D11: Název
Note on I11: IČO
Note on D12: Ulice
Note on I12: DIČ
Note on D13: PSČ
Note on E13: Místo

## VRN
Položkový rozpočet | [22 empty] | #TypZaznamu#
S: |  | Víceúčelové hřiště ZŠ Horka – Domky, Třebíč; VRN | [20 empty] | STA
O: |  | Václavské nám. 44/12, Třebíč | [20 empty] | OBJ
R: | [22 empty] | ROZ
C: | [22 empty] | CAS_STR
P.č. | Číslo položky | Název položky | MJ | množství | cena / MJ | Celkem | Dodávka | Dodávka celk. | Montáž | Montáž celk. | DPH | cena s DPH | hmotnost / MJ | hmotnost celk.(t) | dem. hmotnost / MJ | dem. hmotnost celk.(t) | Ceník | Cen. soustava | Nhod / MJ | Nhod celk.
Díl: | VN | Vedlejší náklady |  |  |  | 0 |  | 0 |  | 0 |  | 0 |  | 0 |  | 0 |  |  |  | 0 |  |  | DIL
1 | 005111021R | Vytyčení inženýrských sítí | Soubor | 1 | 0 | 0 |  | 0 |  | 0 | 21 | 0 | 0 | 0 | 0 | 0 |  |  | 0 | 0 |  |  | POL1_0
|  | Zaměření a vytýčení stávajících inženýrských sítí v místě stavby z hlediska jejich ochrany při provádění stavby. | [20 empty] | POP | Zaměření a vytýčení stávajících inženýrských sítí v místě stavby z hlediska jejich ochrany při provádění stavby.
2 | 005111020R | Vytyčení stavby | Soubor | 1 | 0 | 0 |  | 0 |  | 0 | 21 | 0 | 0 | 0 | 0 | 0 |  |  | 0 | 0 |  |  | POL1_0
|  | Vytyčení stavby a geodetické práce během stavby. | [20 empty] | POP | Vytyčení stavby a geodetické práce během stavby.
3 | 005124010R | Koordinační činnost | Soubor | 1 | 0 | 0 |  | 0 |  | 0 | 21 | 0 | 0 | 0 | 0 | 0 |  |  | 0 | 0 |  |  | POL1_0
|  | Koordinace stavebních a technologických dodávek stavby. | [20 empty] | POP | Koordinace stavebních a technologických dodávek stavby.
4 | 005121010R | Vybudování zařízení staveniště | Soubor | 1 | 0 | 0 |  | 0 |  | 0 | 21 | 0 | 0 | 0 | 0 | 0 |  |  | 0 | 0 |  |  | POL1_0
|  | Náklady spojené se zřízením přípojek energií k objektům zařízení staveniště, vybudování případných měřících odběrných míst, případná příprava území pro objekty zařízení staveniště a vlastní vybudování objektů zařízení staveniště. Buňky, mobilní WC, mobilní oplocení výšky 1,8 m vč. bezpečnostních tabulek dle BOZP a dle výkresu C.3, zřízení provizorního vjezdu na staveniště přes stávající oplocení areálu (demontovat dvě plotová pole a podhrabové desky, odstranit sloupek vč. základu, IS v zatravněných plochách chránit bet. panely) | [20 empty] | POP | Náklady spojené se zřízením přípojek energií k objektům zařízení staveniště, vybudování případných měřících odběrných míst, případná příprava území pro objekty zařízení staveniště a vlastní vybudování objektů zařízení staveniště. Buňky, mobilní WC, mobilní oplocení výšky 1,8 m vč. bezpečnostních tabulek dle BOZP a dle výkresu C.3, zřízení provizorního vjezdu na staveniště přes stávající oplocení areálu (demontovat dvě plotová pole a podhrabové desky, odstranit sloupek vč. základu, IS v zatravněných plochách chránit bet. panely)
5 | 005121020R | Provoz zařízení staveniště | Soubor | 1 | 0 | 0 |  | 0 |  | 0 | 21 | 0 | 0 | 0 | 0 | 0 |  |  | 0 | 0 |  |  | POL1_0
|  | Náklady na vybavení objektů zařízení staveniště, ostraha staveniště, náklady na energie spotřebované dodavatelem v rámci provozu zařízení staveniště, náklady na potřebný úklid v prostorách zařízení staveniště, náklady na nutnou údržbu a opravy na objektech zařízení staveniště a na přípojkách energií. | [20 empty] | POP | Náklady na vybavení objektů zařízení staveniště, ostraha staveniště, náklady na energie spotřebované dodavatelem v rámci provozu zařízení staveniště, náklady na potřebný úklid v prostorách zařízení staveniště, náklady na nutnou údržbu a opravy na objektech zařízení staveniště a na přípojkách energií.
6 | 005121030R | Odstranění zařízení staveniště | Soubor | 1 | 0 | 0 |  | 0 |  | 0 | 21 | 0 | 0 | 0 | 0 | 0 |  |  | 0 | 0 |  |  | POL1_0
|  | Odstranění objektů zařízení staveniště včetně přípojek energií a jejich odvoz. Položka zahrnuje i náklady na úpravu povrchů po odstranění zařízení staveniště a úklid ploch, na kterých bylo zařízení staveniště provozováno. Část vymezená oplocením a všechny ostatní používané plochy budou vyklizené, vyčištěné, travnaté plochy posečené, vyhrabané. Do původního stavu bude navráceno oplocení v místě provizorního vjezdu na staveniště (osadit nový sloupek, stávající podh. desky, plotová pole). | [20 empty] | POP | Odstranění objektů zařízení staveniště včetně přípojek energií a jejich odvoz. Položka zahrnuje i náklady na úpravu povrchů po odstranění zařízení staveniště a úklid ploch, na kterých bylo zařízení staveniště provozováno. Část vymezená oplocením a všechny ostatní používané plochy budou vyklizené, vyčištěné, travnaté plochy posečené, vyhrabané. Do původního stavu bude navráceno oplocení v místě provizorního vjezdu na staveniště (osadit nový sloupek, stávající podh. desky, plotová pole).
7 | 004111010R | Průzkumné práce | Soubor | 1 | 0 | 0 |  | 0 |  | 0 | 21 | 0 | 0 | 0 | 0 | 0 |  |  | 0 | 0 |  |  | POL1_0
|  | Účast geologa/geotechnika/statika během stavby. Včetně upřesňujících rozborů zemin pro určení těžitelnosti a soudržnosti dle aktuální stavu staveniště a zhodnocení způsobu provádění výkopových prací. | [20 empty] | POP | Účast geologa/geotechnika/statika během stavby. Včetně upřesňujících rozborů zemin pro určení těžitelnosti a soudržnosti dle aktuální stavu staveniště a zhodnocení způsobu provádění výkopových prací.
8 | 00411001 | Zkoušky a ostatní měření - hutnící zkoušky | Soubor | 3 | 0 | 0 |  | 0 |  | 0 | 21 | 0 | 0 | 0 | 0 | 0 |  |  | 0 | 0 |  |  | POL1_0
|  | Hutnící zkoušky na pláni a štěrkových vrstvách. | [20 empty] | POP | Hutnící zkoušky na pláni a štěrkových vrstvách.
9 | 005211020R | Ochrana stávaj. inženýrských sítí na staveništi | Soubor | 1 | 0 | 0 |  | 0 |  | 0 | 21 | 0 | 0 | 0 | 0 | 0 |  |  | 0 | 0 |  |  | POL1_0
|  | Ochrana IS v prostoru stavby. Především v místě provizorního vjezdu na staveniště. | [20 empty] | POP | Ochrana IS v prostoru stavby. Především v místě provizorního vjezdu na staveniště.
10 | 005211030R | Dočasná dopravní opatření | Soubor | 1 | 0 | 0 |  | 0 |  | 0 | 21 | 0 | 0 | 0 | 0 | 0 |  |  | 0 | 0 |  |  | POL1_0
|  | Náklady na vyhotovení návrhu dočasného dopravního značení, jeho projednání s dotčenými orgány a organizacemi, dodání dopravních značek, jejich rozmístění a přemísťování a jejich údržba v průběhu výstavby včetně následného odstranění po ukončení stavebních prací. Zejména označení výjezdů ze staveniště na PK. | [20 empty] | POP | Náklady na vyhotovení návrhu dočasného dopravního značení, jeho projednání s dotčenými orgány a organizacemi, dodání dopravních značek, jejich rozmístění a přemísťování a jejich údržba v průběhu výstavby včetně následného odstranění po ukončení stavebních prací. Zejména označení výjezdů ze staveniště na PK.
11 | 005211040R | Užívání veřejných ploch a prostranství | Soubor | 1 | 0 | 0 |  | 0 |  | 0 | 21 | 0 | 0 | 0 | 0 | 0 |  |  | 0 | 0 |  |  | POL1_0
12 | 005211080R | Bezpečnostní a hygienická opatření na staveništi | Soubor | 1 | 0 | 0 |  | 0 |  | 0 | 21 | 0 | 0 | 0 | 0 | 0 |  |  | 0 | 0 |  |  | POL1_0
|  | Náklady na ochranu staveniště před vstupem nepovolaných osob, vč. požadavků dle plánu BOZP, platných právních předpisů a příslušného značení. Náklady na osvětlení staveniště, náklady na vypracování potřebné dokumentace pro provoz staveniště z hlediska požární ochrany (požární řád a poplachová směrnice) a z hlediska provozu staveniště (provozně dopravní řád). Oplocení kolem stavby výšky 1,8m, bezpečnostní tabulky atd. Každodenní úklid vnitřních prostorů pokud dojde k jejich znečištění provozem zhotovitele. | [20 empty] | POP | Náklady na ochranu staveniště před vstupem nepovolaných osob, vč. požadavků dle plánu BOZP, platných právních předpisů a příslušného značení. Náklady na osvětlení staveniště, náklady na vypracování potřebné dokumentace pro provoz staveniště z hlediska požární ochrany (požární řád a poplachová směrnice) a z hlediska provozu staveniště (provozně dopravní řád). Oplocení kolem stavby výšky 1,8m, bezpečnostní tabulky atd. Každodenní úklid vnitřních prostorů pokud dojde k jejich znečištění provozem zhotovitele.
13 | 005231010R | Revize | Soubor | 1 | 0 | 0 |  | 0 |  | 0 | 21 | 0 | 0 | 0 | 0 | 0 |  |  | 0 | 0 |  |  | POL1_0
|  | Revize a vypracování revizní zprávy k nové instalaci SLN a SLP. | [20 empty] | POP | Revize a vypracování revizní zprávy k nové instalaci SLN a SLP.
14 | 005241010R | Dokumentace skutečného provedení | Soubor | 1 | 0 | 0 |  | 0 |  | 0 | 21 | 0 | 0 | 0 | 0 | 0 |  |  | 0 | 0 |  |  | POL1_0
|  | Náklady na vyhotovení dokumentace skutečného provedení stavby a její předání objednateli v požadované formě a požadovaném počtu. Vč. DSP SLN a SLP | [20 empty] | POP | Náklady na vyhotovení dokumentace skutečného provedení stavby a její předání objednateli v požadované formě a požadovaném počtu. Vč. DSP SLN a SLP
15 | 005241020R | Geodetické zaměření skutečného provedení | Soubor | 1 | 0 | 0 |  | 0 |  | 0 | 21 | 0 | 0 | 0 | 0 | 0 |  |  | 0 | 0 |  |  | POL1_0
|  | Náklady na provedení skutečného zaměření stavby v rozsahu nezbytném pro zápis změny do katastru nemovitostí. | [20 empty] | POP | Náklady na provedení skutečného zaměření stavby v rozsahu nezbytném pro zápis změny do katastru nemovitostí.
|  | Součástí zaměření bude zaměření nových IS, ploch a vybavení, vč.dodávní geodetického zaměření dokončeného díla obsahující geometrické, polohové a výškové určení objektů technické infrastruktury, které bude vyhotoveno v souladu s § 2 a § 3 a ve struktuře dle přílohy č. 1 vyhlášky č. 393/2020 Sb. o digitální technické mapě (vyhláška DTM), v platném změní, v aktuálně platné verzi jednotného výměnného formátu DTM dle § 6 vyhlášky DTM (XML po skupinách objektů) nebo ve formátu DGN, DWG, DXF, GDB nebo SHP (včetně použitého datového modelu). Údaje o objektech budou pořízeny jako úplné dle § 4 odst. 2 vyhlášky DTM. Předmětem zaměření jsou také objekty nad rámec DTM (extenze). Součástí předání je seznam souřadnic zaměřených podrobných bodů (formát TXT nebo CSV) a technická zpráva (formát PDF) se zákresem situace včetně doprovodných informací (název zakázky/popis, investor, geodet/zpracovatel, datum měření, datum zpracování, ověřil AZI (včetně čísla), datum ověření) | [20 empty] | POP | Součástí zaměření bude zaměření nových IS, ploch a vybavení, vč.dodávní geodetického zaměření dokončeného díla obsahující geometrické, polohové a výškové určení objektů technické infrastruktury, které bude vyhotoveno v souladu s § 2 a § 3 a ve struktuře dle přílohy č. 1 vyhlášky č. 393/2020 Sb. o digitální technické mapě (vyhláška DTM), v platném změní, v aktuálně platné verzi jednotného výměnného formátu DTM dle § 6 vyhlášky DTM (XML po skupinách objektů) nebo ve formátu DGN, DWG, DXF, GDB nebo SHP (včetně použitého datového modelu). Údaje o objektech budou pořízeny jako úplné dle § 4 odst. 2 vyhlášky DTM. Předmětem zaměření jsou také objekty nad rámec DTM (extenze). Součástí předání je seznam souřadnic zaměřených podrobných bodů (formát TXT nebo CSV) a technická zpráva (formát PDF) se zákresem situace včetně doprovodných informací (název zakázky/popis, investor, geodet/zpracovatel, datum měření, datum zpracování, ověřil AZI (včetně čísla), datum ověření)
[21 empty] | 12 | 21
| Celkem |  |  |  |  | 0 | [14 empty] | 0 | 0 | SUM
Poznámky uchazeče k zadání
POPUZIV
END

## SO 01
Položkový rozpočet | [22 empty] | #TypZaznamu#
S: |  | Víceúčelové hřiště ZŠ Horka – Domky, Třebíč; SO 01 – Zpevněné plochy | [20 empty] | STA
O: |  | Václavské nám. 44/12, Třebíč | [20 empty] | OBJ
R: | [22 empty] | ROZ
C: | [22 empty] | CAS_STR
P.č. | Číslo položky | Název položky | MJ | množství | cena / MJ | Celkem | Dodávka | Dodávka celk. | Montáž | Montáž celk. | DPH | cena s DPH | hmotnost / MJ | hmotnost celk.(t) | dem. hmotnost / MJ | dem. hmotnost celk.(t) | Ceník | Cen. soustava | Nhod / MJ | Nhod celk.
Díl: | 1 | Zemní práce |  |  |  | 0 |  | 0 |  | 0 |  | 0 |  | 168.7893 |  | 37.8956 |  |  |  | 846.35 |  |  | DIL
1 | 113106121R00 | Rozebrání dlažeb z betonových dlaždic na sucho, vč. očištění dl. | m2 | 23.7 | 0 | 0 |  | 0 |  | 0 | 21 | 0 | 0 | 0 | 0.138 | 3.2706 |  |  | 0.16 | 3.79 |  |  | POL1_0
2 | 113204111R00 | Vytrhání obrubníků zahradních | m | 277 | 0 | 0 |  | 0 |  | 0 | 21 | 0 | 0 | 0 | 0.125 | 34.625 |  |  | 0.08 | 22.16 |  |  | POL1_0
3 | 122201102R00 | Odkopávky nezapažené v hor. 3 do 1000 m3 | m3 | 879.129 | 0 | 0 |  | 0 |  | 0 | 21 | 0 | 0 | 0 | 0 | 0 |  |  | 0.187 | 164.4 |  |  | POL1_0
|  | Odkopávky a prokopávky nezapažené s přehozením výkopku na vzdálenost do 3 m nebo s naložením na dopravní prostředek. | [20 empty] | POP |  | Odkopávky a prokopávky nezapažené s přehozením výkopku na vzdálenost do 3 m nebo s naložením na dopravní prostředek.
|  | skrývka v tl. 100mm (prosívka, zemina):3091,6*0,1 |  | 309.16 | [18 empty] | VV | 0
|  | podorniční vrstva:2020*0,28 |  | 565.6 | [18 empty] | VV | 0
|  | doskočiště:25,7*0,17 |  | 4.369 | [18 empty] | VV | 0
4 | 122501102R00 | Odkopávky nezapažené v hor.6 do 1000 m3 | m3 | 70 | 0 | 0 |  | 0 |  | 0 | 21 | 0 | 0.01557 | 1.0899 | 0 | 0 |  |  | 0.534 | 37.38 |  |  | POL1_0
|  | podorniční vrstva:250*0,28 |  | 70 | [18 empty] | VV | 0
5 | 122601102R00 | Odkopávky nezapažené v hor.7 do 1000 m3 | m3 | 56 | 0 | 0 |  | 0 |  | 0 | 21 | 0 | 0.01753 | 0.98168 | 0 | 0 |  |  | 0.724 | 40.54 |  |  | POL1_0
|  | podorniční vrstva:200*0,28 |  | 56 | [18 empty] | VV | 0
6 | 131201110R00 | Hloubení nezapaž. jam hor.3 do 50 m3, STROJNĚ | m3 | 2.7876 | 0 | 0 |  | 0 |  | 0 | 21 | 0 | 0 | 0 | 0 | 0 |  |  | 0.26666 | 0.74 |  |  | POL1_0
|  | kromě zářezů se šikmými stěnami pro podzemní vedení, s urovnáním dna do předepsaného profilu a spádu, s případným nutným přemístěním ve výkopišti a dále buď s přemístěním výkopku na přilehlém terénu na vzdálenost do 3 m od okraje jámy nebo s naložením na dopravní prostředek | [20 empty] | POP |  | kromě zářezů se šikmými stěnami pro podzemní vedení, s urovnáním dna do předepsaného profilu a spádu, s případným nutným přemístěním ve výkopišti a dále buď s přemístěním výkopku na přilehlém terénu na vzdálenost do 3 m od okraje jámy nebo s naložením na dopravní prostředek
|  | fitness prvky:2*0,7*0,7*0,3+2*0,7*0,7*0,6 |  | 0.882 | [18 empty] | VV | 0
|  | patky pouzder branek:4*0,6*0,6*0,35 |  | 0.504 | [18 empty] | VV | 0
|  | sloupky oplocení areálu:33*0,049*0,8 |  | 1.2936 | [18 empty] | VV | 0
|  | zásuvkové sloupky:2*0,3*0,3*0,6 |  | 0.108 | [18 empty] | VV | 0
7 | 131501111R00 | Hloubení nezapaž. jam v hor.6 do 100 m3, STROJNĚ | m3 | 3.016 | 0 | 0 |  | 0 |  | 0 | 21 | 0 | 0 | 0 | 0 | 0 |  |  | 0.34 | 1.03 |  |  | POL1_0
|  | sloupy oplocení:0,13*0,8*29 |  | 3.016 | [18 empty] | VV | 0
8 | 131601101R00 | Hloubení nezapažených jam v hor.7 do 100 m3 | m3 | 3.016 | 0 | 0 |  | 0 |  | 0 | 21 | 0 | 0.0173 | 0.05218 | 0 | 0 |  |  | 0.967 | 2.92 |  |  | POL1_0
|  | sloupy oplocení:0,13*0,8*29 |  | 3.016 | [18 empty] | VV | 0
9 | 132201110T00 | Hloubení rýh šířky do 600 mm v hornině 3, do 50 m3, strojně | m3 | 15.318 | 0 | 0 |  | 0 |  | 0 | 21 | 0 | 0 | 0 | 0 | 0 |  |  | 0.365 | 5.59 |  |  | POL1_0
|  | Hloubení rýh zapažených i nezapažených s urovnáním dna do předepsaného profilu a spádu, s přehozením výkopku na přilehlém terénu na vzdálenost do 3 m od podélné osy rýhy nebo s naložením výkopku na dopravní prostředek. | [20 empty] | POP |  | Hloubení rýh zapažených i nezapažených s urovnáním dna do předepsaného profilu a spádu, s přehozením výkopku na přilehlém terénu na vzdálenost do 3 m od podélné osy rýhy nebo s naložením výkopku na dopravní prostředek.
|  | výkop pro SLN a SLP:85,1*0,3*0,6 |  | 15.318 | [18 empty] | VV | 0
10 | 167101102R00 | Nakládání výkopku z hor. 1 ÷ 4 v množství nad 100 m3 | m3 | 64.2355 | 0 | 0 |  | 0 |  | 0 | 21 | 0 | 0 | 0 | 0 | 0 |  |  | 0.053 | 3.4 |  |  | POL1_0
|  | Nakládání zeminy z dočasné skládky pro zásypy. | [20 empty] | POP |  | Nakládání zeminy z dočasné skládky pro zásypy.
|  | 55,3+8,9355 |  | 64.2355 | [18 empty] | VV | 0
11 | 162301101R00 | Vodorovné přemístění výkopku z hor.1-4 do 500 m | m3 | 128.471 | 0 | 0 |  | 0 |  | 0 | 21 | 0 | 0 | 0 | 0 | 0 |  |  | 0.011 | 1.41 |  |  | POL1_0
|  | Vodorovné přemístění výkopku po suchu, bez ohledu na druh dopravního prostředku, bez naložení výkopku, avšak se složením bez rozhrnutí. Odvoz zeminy pro zásypy na dočasnou sklládku a zpět na stavbu. | [20 empty] | POP |  | Vodorovné přemístění výkopku po suchu, bez ohledu na druh dopravního prostředku, bez naložení výkopku, avšak se složením bez rozhrnutí. Odvoz zeminy pro zásypy na dočasnou sklládku a zpět na stavbu.
|  | (55,3+8,9355)*2 |  | 128.471 | [18 empty] | VV | 0
12 | 174101103R00 | Zásyp zářezů se šikmými stěnami se zhutněním | m3 | 55.3 | 0 | 0 |  | 0 |  | 0 | 21 | 0 | 0 | 0 | 0 | 0 |  |  | 0.116 | 6.41 |  |  | POL1_0
13 | 174101101R00 | Zásyp jam, rýh, šachet se zhutněním | m3 | 8.9355 | 0 | 0 |  | 0 |  | 0 | 21 | 0 | 0 | 0 | 0 | 0 |  |  | 0.202 | 1.8 |  |  | POL1_0
|  | výkop pro SLN a SLP:85,1*0,3*0,35 |  | 8.9355 | [18 empty] | VV | 0
14 | 167101102R00 | Nakládání výkopku z hor. 1 ÷ 4 v množství nad 100 m3 | m3 | 949.7136 | 0 | 0 |  | 0 |  | 0 | 21 | 0 | 0 | 0 | 0 | 0 |  |  | 0.053 | 50.33 |  |  | POL1_0
|  | skrývka v tl. 100mm:3091,6*0,1 |  | 309.16 | [18 empty] | VV | 0
|  | podorniční vrstva:2470*0,28 |  | 691.6 | [18 empty] | VV | 0
|  | doskočiště:25,7*0,17 |  | 4.369 | [18 empty] | VV | 0
|  | fitness prvky:2*0,7*0,7*0,3+2*0,7*0,7*0,6 |  | 0.882 | [18 empty] | VV | 0
|  | sloupy oplocení:0,13*0,8*58 |  | 6.032 | [18 empty] | VV | 0
|  | patky pouzder branek:4*0,6*0,6*0,35 |  | 0.504 | [18 empty] | VV | 0
|  | sloupky oplocení areálu:33*0,049*0,8 |  | 1.2936 | [18 empty] | VV | 0
|  | zásuvkové sloupky:2*0,3*0,3*0,6 |  | 0.108 | [18 empty] | VV | 0
|  | odečet za zásypy:-(55,3+8,935) |  | -64.235 | [18 empty] | VV | 0
15 | 162701105R00 | Vodorovné přemístění výkopku z hor.1-4 do 10000 m, vč. nakypření dle ČSN 73 3050 | m3 | 1066.9069 | 0 | 0 |  | 0 |  | 0 | 21 | 0 | 0 | 0 | 0 | 0 |  |  | 0.011 | 11.74 |  |  | POL1_0
|  | (949,7136-(70+56+3,016))*1,3 |  | 1066.9069 | [18 empty] | VV | 0
16 | 162701155R00 | Vodorovné přemístění výkopku z hor.5-7 do 10000 m, vč. nakypření dle ČSN 73 3050 | m3 | 167.7208 | 0 | 0 |  | 0 |  | 0 | 21 | 0 | 0 | 0 | 0 | 0 |  |  | 0.012 | 2.01 |  |  | POL1_0
|  | (70+56+3,016)*1,3 |  | 167.7208 | [18 empty] | VV | 0
17 | 171201201R00 | Uložení sypaniny na skl.-sypanina na výšku přes 2m, vč. nakypření dle ČSN 73 3050 | m3 | 1234.6277 | 0 | 0 |  | 0 |  | 0 | 21 | 0 | 0 | 0 | 0 | 0 |  |  | 0.009 | 11.11 |  |  | POL1_0
|  | 949,7136*1,3 |  | 1234.6277 | [18 empty] | VV | 0
18 | 19900001 | Poplatek za skládku horniny, popř. náklady na recyklaci | m3 | 1234.6277 | 0 | 0 |  | 0 |  | 0 | 21 | 0 | 0 | 0 | 0 | 0 |  |  | 0 | 0 |  |  | POL1_0
|  | Poplatek za skládku horniny 1- 7, č. dle katal. odpadů 17 05 04, vč. nakypření dle ČSN 73 3050, popř. náklady spojené s recyklací pro opětovné využití materiálu. | [20 empty] | POP |  | Poplatek za skládku horniny 1- 7, č. dle katal. odpadů 17 05 04, vč. nakypření dle ČSN 73 3050, popř. náklady spojené s recyklací pro opětovné využití materiálu.
|  | 949,7136*1,3 |  | 1234.6277 | [18 empty] | VV | 0
19 | 181101102R00 | Úprava pláně v zářezech v hor. 1-4, se zhutněním | m2 | 2493.7 | 0 | 0 |  | 0 |  | 0 | 21 | 0 | 0 | 0 | 0 | 0 |  |  | 0.018 | 44.89 |  |  | POL1_0
|  | požadovaná únosnost Edef,2 dle PD | [20 empty] | POP |  | požadovaná únosnost Edef,2 dle PD
20 | 175200022RA0 | Obsyp objektu štěrkopískem | m3 | 6.3825 | 0 | 0 |  | 0 |  | 0 | 21 | 0 | 1.67 | 10.6588 | 0 | 0 |  |  | 2.206 | 14.08 |  |  | POL2_0
|  | výkop pro SLN a SLP:85,1*0,3*0,25 |  | 6.3825 | [18 empty] | VV | 0
21 | 564281111T00 | Zřízení podkladu ze štěrkopísku po zhutnění, tloušťky 350 mm | m2 | 24.5 | 0 | 0 |  | 0 |  | 0 | 21 | 0 | 0 | 0 | 0 | 0 |  |  | 0.023 | 0.56 |  |  | POL1_0
|  | křemičitý písek frakce 0,2-0,8 doskočiště | [20 empty] | POP |  | křemičitý písek frakce 0,2-0,8 doskočiště
22 | 583 001 | křemičitý písek frakce 0,2-0,8, Jihomor. kraj | t | 16.0353 | 0 | 0 |  | 0 |  | 0 | 21 | 0 | 1 | 16.0353 | 0 | 0 |  |  | 0 | 0 |  |  | POL3_0
|  | křemičitý písek vhodný pro doskočiště skoku dalekého, frakce 0,2-0,8 | [20 empty] | POP |  | křemičitý písek vhodný pro doskočiště skoku dalekého, frakce 0,2-0,8
|  | doskočiště:24,5*0,35*1,7*1,1 |  | 16.0353 | [18 empty] | VV | 0
23 | 11121001 | Vykopání keřů určených pro přesazení | ks | 28 | 0 | 0 |  | 0 |  | 0 | 21 | 0 | 0 | 0 | 0 | 0 |  |  | 0.15 | 4.2 |  |  | POL1_0
24 | 183101214R00 | Hloub. jamek s výměnou 50% půdy do 0,125 m3 1:5 | kus | 28 | 0 | 0 |  | 0 |  | 0 | 21 | 0 | 0 | 0 | 0 | 0 |  |  | 0.405 | 11.34 |  |  | POL1_0
|  | přesazení stávajících keřů, vč. pracích spojených na vyrytí keřů ze stávající lokality | [20 empty] | POP |  | přesazení stávajících keřů, vč. pracích spojených na vyrytí keřů ze stávající lokality
25 | 184102211R00 | Výsadba keře bez balu výšky do 1 m, v rovině | kus | 28 | 0 | 0 |  | 0 |  | 0 | 21 | 0 | 0 | 0 | 0 | 0 |  |  | 0.095 | 2.66 |  |  | POL1_0
|  | přesazení stávajících keřů | [20 empty] | POP |  | přesazení stávajících keřů
26 | 183402111R00 | Rozrušení půdy do 15 cm v rovině/svah 1:5 | m2 | 838 | 0 | 0 |  | 0 |  | 0 | 21 | 0 | 0 | 0 | 0 | 0 |  |  | 0.067 | 56.15 |  |  | POL1_0
27 | 183403114R00 | Obdělání půdy kultivátorováním v rovině | m2 | 838 | 0 | 0 |  | 0 |  | 0 | 21 | 0 | 0 | 0 | 0 | 0 |  |  | 0.001 | 0.84 |  |  | POL1_0
28 | 181301111R00 | Rozprostření ornice, rovina, tl.do 10 cm,nad 500m2 | m2 | 838 | 0 | 0 |  | 0 |  | 0 | 21 | 0 | 0 | 0 | 0 | 0 |  |  | 0.012 | 10.06 |  |  | POL1_0
29 | 10364200R | Ornice pro pozemkové úpravy | m3 | 83.8 | 0 | 0 |  | 0 |  | 0 | 21 | 0 | 1.67 | 139.946 | 0 | 0 |  |  | 0 | 0 |  |  | POL3_0
|  | Dovoz a poplatky spojené s dodáním chybějící odplevelené zahradní zeminy. | [20 empty] | POP |  | Dovoz a poplatky spojené s dodáním chybějící odplevelené zahradní zeminy.
|  | 838*0,1 |  | 83.8 | [18 empty] | VV | 0
30 | 183403153R00 | Obdělání půdy hrabáním, v rovině | m2 | 838 | 0 | 0 |  | 0 |  | 0 | 21 | 0 | 0 | 0 | 0 | 0 |  |  | 0.015 | 12.57 |  |  | POL1_0
31 | 184802111R00 | Chem. odplevelení před založ. postřikem, v rovině | m2 | 838 | 0 | 0 |  | 0 |  | 0 | 21 | 0 | 0 | 0 | 0 | 0 |  |  | 0.003 | 2.51 |  |  | POL1_0
32 | 25234000.AR | Herbicid totální bal. po 1 litru | l | 0.419 | 0 | 0 |  | 0 |  | 0 | 21 | 0 | 0.001 | 0.00042 | 0 | 0 |  |  | 0 | 0 |  |  | POL3_0
|  | 838*0,0005 |  | 0.419 | [18 empty] | VV | 0
33 | 180400020RA0 | Založení trávníku parkového, rovina, dodání osiva | m2 | 838 | 0 | 0 |  | 0 |  | 0 | 21 | 0 | 3e-05 | 0.02514 | 0 | 0 |  |  | 0.06 | 50.28 |  |  | POL2_0
34 | 998231311R00 | Přesun hmot pro sadovnické a krajin. úpravy do 5km | t | 139.9716 | 0 | 0 |  | 0 |  | 0 | 21 | 0 | 0 | 0 | 0 | 0 |  |  | 1.925 | 269.45 |  |  | POL1_0
Díl: | 2 | Základy,zvláštní zakládání |  |  |  | 0 |  | 0 |  | 0 |  | 0 |  | 29.1264 |  | 0 |  |  |  | 39.55 |  |  | DIL
35 | 273351215R00 | Bednění stěn základových desek - zřízení | m2 | 1.5 | 0 | 0 |  | 0 |  | 0 | 21 | 0 | 0.0392 | 0.0588 | 0 | 0 |  |  | 1.6 | 2.4 |  |  | POL1_0
|  | bednění vrhačského kruhu z ohebné překližky, kruh o poloměru 1067 mm | [20 empty] | POP |  | bednění vrhačského kruhu z ohebné překližky, kruh o poloměru 1067 mm
|  | vrhačský kruh:1,5 |  | 1.5 | [18 empty] | VV | 0
36 | 273351216R00 | Bednění stěn základových desek - odstranění | m2 | 1.5 | 0 | 0 |  | 0 |  | 0 | 21 | 0 | 0 | 0 | 0 | 0 |  |  | 0.32 | 0.48 |  |  | POL1_0
|  | vrhačský kruh:1,5 |  | 1.5 | [18 empty] | VV | 0
37 | 273361921RT4 | Výztuž základových desek ze svařovaných sítí, průměr drátu 6,0, oka 100/100 mm | t | 0.02664 | 0 | 0 |  | 0 |  | 0 | 21 | 0 | 1.0455 | 0.02785 | 0 | 0 |  |  | 15.231 | 0.41 |  |  | POL1_0
|  | vrhačský kruh:26,64/1000 |  | 0.02664 | [18 empty] | VV | 0
38 | 273323411RT5 | Železobeton základ. desek vodostavební C 25/30, XF3 odolnost proti střídavému působení mrazu | m3 | 0.6 | 0 | 0 |  | 0 |  | 0 | 21 | 0 | 2.525 | 1.515 | 0 | 0 |  |  | 0.48 | 0.29 |  |  | POL1_0
|  | vrhačský kruh:4*0,15 |  | 0.6 | [18 empty] | VV | 0
39 | 273001 | Hlazení betonu oc.hladítky do kvality, průmyslově hlazeného betonu | m2 | 4 | 0 | 0 |  | 0 |  | 0 | 21 | 0 | 0.05577 | 0.22308 | 0 | 0 |  |  | 1.106 | 4.42 |  |  | POL1_0
|  | 4 |  | 4 | [18 empty] | VV | 0
40 | 275313611R00 | Beton základových patek prostý C 16/20 | m3 | 10.527 | 0 | 0 |  | 0 |  | 0 | 21 | 0 | 2.525 | 26.5808 | 0 | 0 |  |  | 0.477 | 5.02 |  |  | POL1_0
|  | lavičky:5*2*0,6*0,25*0,25 |  | 0.375 | [18 empty] | VV | 0
|  | fitness stroje F01, F04:2*0,7*0,7*0,65 |  | 0.637 | [18 empty] | VV | 0
|  | fitness stroje F02, F03:2*0,7*0,7*0,95 |  | 0.931 | [18 empty] | VV | 0
|  | patky pouzder:4*0,6*0,6*0,6 |  | 0.864 | [18 empty] | VV | 0
|  | oplocení hřiště:58*pi*0,2^2*0,9 |  | 6.5596 | [18 empty] | VV | 0
|  | sloupky oplocení areálu:27*0,049*0,8 |  | 1.0584 | [18 empty] | VV | 0
|  | vzpěry oplocení:6*0,4*0,025*0,5 |  | 0.03 | [18 empty] | VV | 0
|  | zásuvkové sloupky:2*0,3*0,3*0,4 |  | 0.072 | [18 empty] | VV | 0
41 | 275352111R00 | Bednění stěn základových patek zabudované | m2 | 37.9504 | 0 | 0 |  | 0 |  | 0 | 21 | 0 | 0.01106 | 0.41973 | 0 | 0 |  |  | 0.575 | 21.82 |  |  | POL1_0
|  | pomocí PVC DN 200mm | [20 empty] | POP |  | pomocí PVC DN 200mm
|  | patky pouzder:4*pi*0,2*0,6 |  | 1.508 | [18 empty] | VV | 0
|  | oplocení hřiště:58*pi*0,2*1 |  | 36.4425 | [18 empty] | VV | 0
42 | 28611157.AR | Trubka kanalizační SN 4 PVC 200x4,9x2000 mm | kus | 33.22 | 0 | 0 |  | 0 |  | 0 | 21 | 0 | 0.0082 | 0.2724 | 0 | 0 |  |  | 0 | 0 |  |  | POL3_0
|  | patky pouzder:(4*0,6)/2*1,1 |  | 1.32 | [18 empty] | VV | 0
|  | oplocení hřiště:(58*1)/2*1,1 |  | 31.9 | [18 empty] | VV | 0
43 | 289971211R00 | Zřízení vrstvy z geotextilie sklon do 1:5 š.do 3 m | m2 | 107.03 | 0 | 0 |  | 0 |  | 0 | 21 | 0 | 3e-05 | 0.00321 | 0 | 0 |  |  | 0.044 | 4.71 |  |  | POL1_0
|  | doskočiště:26,95 |  | 26.95 | [18 empty] | VV | 0
|  | výseč pro vrh koulí:80,08 |  | 80.08 | [18 empty] | VV | 0
44 | 69366072R | geotextílie 500 g/m2 šíře do 8,8 m | m2 | 26.95 | 0 | 0 |  | 0 |  | 0 | 21 | 0 | 0.0005 | 0.01348 | 0 | 0 |  |  | 0 | 0 |  |  | POL3_0
|  | doskočiště:24,5*1,1 |  | 26.95 | [18 empty] | VV | 0
45 | 69366074R | geotextílie 200 g/m2 do š. 8,8 m | m2 | 80.08 | 0 | 0 |  | 0 |  | 0 | 21 | 0 | 0.00015 | 0.01201 | 0 | 0 |  |  | 0 | 0 |  |  | POL3_0
|  | výseč pro vrh koulí:72,8*1,1 |  | 80.08 | [18 empty] | VV | 0
Díl: | 3 | Svislé a kompletní konstrukce |  |  |  | 0 |  | 0 |  | 0 |  | 0 |  | 5.6878 |  | 0 |  |  |  | 65.18 |  |  | DIL
46 | 338171113R00 | Osazení sloupků plot.ocel.do 2 m,do šachet, zabet | kus | 23 | 0 | 0 |  | 0 |  | 0 | 21 | 0 | 0.01491 | 0.34293 | 0 | 0 |  |  | 0.44 | 10.12 |  |  | POL1_0
|  | sloupky oplocení hřiště H 1 m:23 |  | 23 | [18 empty] | VV | 0
47 | 338001 | Osazení sloupků plot.ocel.do 4 m,do šachet, zabet | kus | 25 | 0 | 0 |  | 0 |  | 0 | 21 | 0 | 0.02911 | 0.72775 | 0 | 0 |  |  | 0.44 | 11 |  |  | POL1_0
|  | sloupky oplocení hřiště H 3 m:25 |  | 25 | [18 empty] | VV | 0
48 | 338002 | Osazení sloupků plot.ocel.do 6 m,do šachet, zabet | kus | 10 | 0 | 0 |  | 0 |  | 0 | 21 | 0 | 0.04331 | 0.4331 | 0 | 0 |  |  | 0.44 | 4.4 |  |  | POL1_0
|  | sloupky oplocení hřiště H 5 m:10 |  | 10 | [18 empty] | VV | 0
49 | 14125330R | Trubky bezešvé hladké jakost 11353.1 D 76x4,0 mm | m | 232.98 | 0 | 0 |  | 0 |  | 0 | 21 | 0 | 0.0071 | 1.6542 | 0 | 0 |  |  | 0 | 0 |  |  | POL3_0
|  | po navaření plechu pro kotvení mantinelu a navaření ok pro kotvení sítě pozinkovat | [20 empty] | POP |  | po navaření plechu pro kotvení mantinelu a navaření ok pro kotvení sítě pozinkovat
|  | sloupky oplocení hřiště:(6,1*10+4,1*25+2,1*23)*1,1 |  | 232.98 | [18 empty] | VV | 0
50 | 338171123R00 | Osazení sloupků plot.ocel.do 2,6m,do šachet, zabet | kus | 33 | 0 | 0 |  | 0 |  | 0 | 21 | 0 | 0.02939 | 0.96987 | 0 | 0 |  |  | 0.52 | 17.16 |  |  | POL1_0
|  | areálové oplocení:27 |  | 27 | [18 empty] | VV | 0
|  | vzpěry:6 |  | 6 | [18 empty] | VV | 0
51 | 5534622129R | Sloupek plotový 48/2500 mm, pozink. + vypalovaný polyester, zelený | kus | 21 | 0 | 0 |  | 0 |  | 0 | 21 | 0 | 0.0045 | 0.0945 | 0 | 0 |  |  | 0 | 0 |  |  | POL3_0
|  | plot u vjezdu:15 |  | 15 | [18 empty] | VV | 0
|  | plot u vstupu na hřiště:6 |  | 6 | [18 empty] | VV | 0
52 | 553462095R | Vzpěra d 38 mm, výška 250 cm, pozinkovaná ocel + PVC, 1 ks hlava, hákový šroub | kus | 6 | 0 | 0 |  | 0 |  | 0 | 21 | 0 | 0.003 | 0.018 | 0 | 0 |  |  | 0 | 0 |  |  | POL3_0
53 | 15696010R | Drát vázací ocel. pozink., D 2,2 mm | kg | 0.8 | 0 | 0 |  | 0 |  | 0 | 21 | 0 | 0.001 | 0.0008 | 0 | 0 |  |  | 0 | 0 |  |  | POL3_0
|  | střední vázací drát v oplocení u vstupu na hřiště | [20 empty] | POP |  | střední vázací drát v oplocení u vstupu na hřiště
|  | 16*0,05 |  | 0.8 | [18 empty] | VV | 0
54 | 318110011RT1 | Osazení beton. podhrabové desky do ZN držáků, bez dodávky podhrab. desky a držáků | soubor | 15 | 0 | 0 |  | 0 |  | 0 | 21 | 0 | 0 | 0 | 0 | 0 |  |  | 1.5 | 22.5 |  |  | POL1_0
55 | 55346485R | Držák podhrabové desky Zn - 30 cm, jednostranný | kus | 31 | 0 | 0 |  | 0 |  | 0 | 21 | 0 | 0.0007 | 0.0217 | 0 | 0 |  |  | 0 | 0 |  |  | POL3_0
56 | 59233175R | Deska plotová podhrabová 300x50x2500mm | kus | 15 | 0 | 0 |  | 0 |  | 0 | 21 | 0 | 0.095 | 1.425 | 0 | 0 |  |  | 0 | 0 |  |  | POL3_0
Díl: | 5 | Komunikace |  |  |  | 0 |  | 0 |  | 0 |  | 0 |  | 2303.8223 |  | 0 |  |  |  | 1085.79 |  |  | DIL
57 | 564762111R00 | Podklad z kam.drceného 32-63 s výplň.kamen. 20 cm | m2 | 2061.1 | 0 | 0 |  | 0 |  | 0 | 21 | 0 | 0.48574 | 1001.1587 | 0 | 0 |  |  | 0.057 | 117.48 |  |  | POL1_0
|  | hřiště:964,3 |  | 964.3 | [18 empty] | VV | 0
|  | ovál a půlkruhy:895,9 |  | 895.9 | [18 empty] | VV | 0
|  | dlažba u hřiště:156 |  | 156 | [18 empty] | VV | 0
|  | obruby a žlaby:44,9 |  | 44.9 | [18 empty] | VV | 0
58 | 564831111RT2 | Podklad ze štěrkodrti po zhutnění tloušťky 10 cm, štěrkodrť frakce 0-32 mm | m2 | 2089 | 0 | 0 |  | 0 |  | 0 | 21 | 0 | 0.288 | 601.632 | 0 | 0 |  |  | 0.023 | 48.05 |  |  | POL1_0
|  | hřiště:964,3 |  | 964.3 | [18 empty] | VV | 0
|  | ovál a půlkruhy:895,9 |  | 895.9 | [18 empty] | VV | 0
|  | dlažba u hřiště:156 |  | 156 | [18 empty] | VV | 0
|  | výseč pro vrh koulí:72,8 |  | 72.8 | [18 empty] | VV | 0
59 | 564851111RT2 | Podklad ze štěrkodrti po zhutnění tloušťky 15 cm, štěrkodrť frakce 0-32 mm | m2 | 5 | 0 | 0 |  | 0 |  | 0 | 21 | 0 | 0.378 | 1.89 | 0 | 0 |  |  | 0.026 | 0.13 |  |  | POL1_0
|  | vrahačský kruh:5 |  | 5 | [18 empty] | VV | 0
60 | 564861111RT2 | Podklad ze štěrkodrti po zhutnění tloušťky 20 cm, štěrkodrť frakce 0-32 mm | m2 | 147 | 0 | 0 |  | 0 |  | 0 | 21 | 0 | 0.441 | 64.827 | 0 | 0 |  |  | 0.029 | 4.26 |  |  | POL1_0
|  | chodník u tělocvičny:23,7+123,3 |  | 147 | [18 empty] | VV | 0
61 | 564001 | Podklad z kam.drceného 8-16 s výplň.kamen. 20 cm | m2 | 39.3 | 0 | 0 |  | 0 |  | 0 | 21 | 0 | 0.48574 | 19.0896 | 0 | 0 |  |  | 0.057 | 2.24 |  |  | POL1_0
|  | doskočiště:39,3 |  | 39.3 | [18 empty] | VV | 0
62 | 564002 | Drc. kamenivo 2-4 po zhutnění tloušťky 15 cm | m2 | 72.8 | 0 | 0 |  | 0 |  | 0 | 21 | 0 | 0.30361 | 22.1028 | 0 | 0 |  |  | 0.016 | 1.16 |  |  | POL1_0
|  | výseč pro vrh koulí:72,8 |  | 72.8 | [18 empty] | VV | 0
63 | 576411115R00 | Koberec asfaltový drenážní PA 8, do 3 m, tl. 40 mm | m2 | 1860.2 | 0 | 0 |  | 0 |  | 0 | 21 | 0 | 0.1104 | 205.3661 | 0 | 0 |  |  | 0.045 | 83.71 |  |  | POL1_0
|  | hřiště:964,3 |  | 964.3 | [18 empty] | VV | 0
|  | ovál a půlkruhy:895,9 |  | 895.9 | [18 empty] | VV | 0
64 | 576411317R00 | Koberec asfaltový drenážní PA 16,do 3 m, tl. 50 mm | m2 | 1860.2 | 0 | 0 |  | 0 |  | 0 | 21 | 0 | 0.138 | 256.7076 | 0 | 0 |  |  | 0.047 | 87.43 |  |  | POL1_0
|  | hřiště:964,3 |  | 964.3 | [18 empty] | VV | 0
|  | ovál a půlkruhy:895,9 |  | 895.9 | [18 empty] | VV | 0
65 | 596215020R00 | Kladení zámkové dlažby tl. 6 cm do drtě tl. 3 cm | m2 | 303 | 0 | 0 |  | 0 |  | 0 | 21 | 0 | 0.05545 | 16.8013 | 0 | 0 |  |  | 0.442 | 133.93 |  |  | POL1_0
|  | opětovné položení rozebrané dl.:23,7 |  | 23.7 | [18 empty] | VV | 0
|  | nově zp. plocha u tělocvičny:123,3 |  | 123.3 | [18 empty] | VV | 0
|  | nově zp. plocha u hřiště:156 |  | 156 | [18 empty] | VV | 0
66 | 59245110R | Dlažba sklad. 20x10x6 cm přírodní | m2 | 293.265 | 0 | 0 |  | 0 |  | 0 | 21 | 0 | 0.129 | 37.8312 | 0 | 0 |  |  | 0 | 0 |  |  | POL3_0
|  | nově zp. plocha u tělocvičny:123,3*1,05 |  | 129.465 | [18 empty] | VV | 0
|  | nově zp. plocha u hřiště:156*1,05 |  | 163.8 | [18 empty] | VV | 0
67 | 589001 | Kryt sport.ploch,um. trávník, zelený, bezzásypový | m2 | 964.3 | 0 | 0 |  | 0 |  | 0 | 21 | 0 | 0.03078 | 29.6811 | 0 | 0 |  |  | 0.3827 | 369.04 |  |  | POL1_0
|  | D+M umělého bezzásypového trávníku. Trávník se skládá ze speciální pružné podložky z expandovaného polypropylénu EPP o min. tloušťce 20 mm a hustotě min. 30 kg/m3 (v deskách tvaru puzzle o rozměru min 100x80 cm) a vlastního umělého trávníku o výšce stébla min. 25 mm. Umělý trávník je tvořen kombinací dvou druhů PE vláken. Přímé monofilamentní vlákno je doplněno zvlněným fibrilovaným vláknem, které nahrazuje zásyp. Celková hmotnost vlákna je min. 3.100 g/m2 – celková hmotnost trávníku je min 4.700 g/m2. | [20 empty] | POP |  | D+M umělého bezzásypového trávníku. Trávník se skládá ze speciální pružné podložky z expandovaného polypropylénu EPP o min. tloušťce 20 mm a hustotě min. 30 kg/m3 (v deskách tvaru puzzle o rozměru min 100x80 cm) a vlastního umělého trávníku o výšce stébla min. 25 mm. Umělý trávník je tvořen kombinací dvou druhů PE vláken. Přímé monofilamentní vlákno je doplněno zvlněným fibrilovaným vláknem, které nahrazuje zásyp. Celková hmotnost vlákna je min. 3.100 g/m2 – celková hmotnost trávníku je min 4.700 g/m2.
68 | 589002 | Lajnování sport.ploch, š.5cm, bílé lajny | m | 198 | 0 | 0 |  | 0 |  | 0 | 21 | 0 | 0.00044 | 0.08712 | 0 | 0 |  |  | 0.00816 | 1.62 |  |  | POL1_0
69 | 589003 | Penetrace pro sportovní povrchy z granulátu | m2 | 895.9 | 0 | 0 |  | 0 |  | 0 | 21 | 0 | 0 | 0 | 0 | 0 |  |  | 0.03 | 26.88 |  |  | POL1_0
70 | 589004 | Kryt sportovních ploch z granulátu TPV, červený | m2 | 895.9 | 0 | 0 |  | 0 |  | 0 | 21 | 0 | 0.01 | 8.959 | 0 | 0 |  |  | 0.036 | 32.25 |  |  | POL1_0
|  | D+M granulát TPV (vulkanizovaný termoplast), elastický, jednovrstvý, propustný sportovní povrch z pryžových granulí z polyolefinického elastomeru bez obsahu PP se zvýšenou UV stabilitou. Technický popis v technické zprávě SO 01. | [20 empty] | POP |  | D+M granulát TPV (vulkanizovaný termoplast), elastický, jednovrstvý, propustný sportovní povrch z pryžových granulí z polyolefinického elastomeru bez obsahu PP se zvýšenou UV stabilitou. Technický popis v technické zprávě SO 01.
71 | 589005 | Lajnování sportovních ploch z granulátu | m | 361.2 | 0 | 0 |  | 0 |  | 0 | 21 | 0 | 2e-05 | 0.00722 | 0 | 0 |  |  | 0.07 | 25.28 |  |  | POL1_0
72 | 589006 | Doprava, ubytování pracovníků, režie, subdodavatele sportovních povrchů | ks | 1 | 0 | 0 |  | 0 |  | 0 | 21 | 0 | 0 | 0 | 0 | 0 |  |  | 0 | 0 |  |  | POL1_0
73 | 597101112RT1 | Montáž odvodňovacího žlabu - polymerbeton B 125, včetně betonového lože C 12/15, zatížení B 125 kN | m | 140 | 0 | 0 |  | 0 |  | 0 | 21 | 0 | 0.1126 | 15.764 | 0 | 0 |  |  | 0.5525 | 77.35 |  |  | POL1_0
74 | 597092111RS1 | Žlab odvodňovací V 100 S,dl.1000 mm, B125, šířka 135 mm, stavební výška 150 mm | kus | 58 | 0 | 0 |  | 0 |  | 0 | 21 | 0 | 0.13164 | 7.6351 | 0 | 0 |  |  | 0.24782 | 14.37 |  |  | POL1_0
|  | žlaby bez spádu dna s pozinkovanou ochranou hranou žlabu, bezpečnostní drážka pro vodotěsné utěsnění spojů | [20 empty] | POP |  | žlaby bez spádu dna s pozinkovanou ochranou hranou žlabu, bezpečnostní drážka pro vodotěsné utěsnění spojů
75 | 597092112RS1 | Žlab odvodňovací V 100 S,dl. 500 mm,B125, šířka 135 mm, stavební výška 150 mm | kus | 164 | 0 | 0 |  | 0 |  | 0 | 21 | 0 | 0.06698 | 10.9847 | 0 | 0 |  |  | 0.24782 | 40.64 |  |  | POL1_0
|  | žlaby bez spádu dna s pozinkovanou ochranou hranou žlabu, bezpečnostní drážka pro vodotěsné utěsnění spojů | [20 empty] | POP |  | žlaby bez spádu dna s pozinkovanou ochranou hranou žlabu, bezpečnostní drážka pro vodotěsné utěsnění spojů
76 | 597103111RT1 | Montáž vpusti pro žlaby polymerbetonové A 15,C 250, včetně obetonování C 12/15, zatížení A 15-C 250 kN | kus | 14 | 0 | 0 |  | 0 |  | 0 | 21 | 0 | 0.11565 | 1.6191 | 0 | 0 |  |  | 0.4597 | 6.44 |  |  | POL1_0
77 | 597092122RS1 | Žlabová vpust V100 S,DN 150,dl.500 mm,B125, šířka 135 mm, stavební výška 450 mm | kus | 14 | 0 | 0 |  | 0 |  | 0 | 21 | 0 | 0.08462 | 1.1847 | 0 | 0 |  |  | 0.12391 | 1.73 |  |  | POL1_0
|  | s pozinkovanou ochranou hranou žlabu, bezpečnostní drážka pro vodotěsné utěsnění spojů, vč. kalového koše a integrovaného těsnění pro napojení potrubí DN160 | [20 empty] | POP |  | s pozinkovanou ochranou hranou žlabu, bezpečnostní drážka pro vodotěsné utěsnění spojů, vč. kalového koše a integrovaného těsnění pro napojení potrubí DN160
78 | 597092142RS3 | Krycí rošt, zatížení B125, dl.1000 mm, mřížkový, pozink. ocel | kus | 58 | 0 | 0 |  | 0 |  | 0 | 21 | 0 | 0.00336 | 0.19488 | 0 | 0 |  |  | 0.05 | 2.9 |  |  | POL1_0
|  | průřez vtoku min 800 cm2/m, rošt aretován bezšroubovou aretací | [20 empty] | POP |  | průřez vtoku min 800 cm2/m, rošt aretován bezšroubovou aretací
79 | 597092152RS3 | Krycí rošt, zatížení B 125,dl.500 mm, mřížkový, pozink. ocel | kus | 178 | 0 | 0 |  | 0 |  | 0 | 21 | 0 | 0.00168 | 0.29904 | 0 | 0 |  |  | 0.05 | 8.9 |  |  | POL1_0
|  | průřez vtoku min 800 cm2/m, rošt aretován bezšroubovou aretací | [20 empty] | POP |  | průřez vtoku min 800 cm2/m, rošt aretován bezšroubovou aretací
Díl: | 91 | Doplňující práce na komunikaci |  |  |  | 0 |  | 0 |  | 0 |  | 0 |  | 75.182 |  | 0 |  |  |  | 95.26 |  |  | DIL
80 | 916561111RT7 | Osazení záhon.obrubníků do lože z C 12/15 s opěrou, včetně obrubníku 100/5/20 cm | m | 388.6 | 0 | 0 |  | 0 |  | 0 | 21 | 0 | 0.12472 | 48.4662 | 0 | 0 |  |  | 0.14 | 54.4 |  |  | POL1_0
81 | 916561111RT2 | Osazení záhon.obrubníků do lože z C 12/15 s opěrou, včetně obrubníku 50/5/20 cm | m | 169.8 | 0 | 0 |  | 0 |  | 0 | 21 | 0 | 0.12472 | 21.1775 | 0 | 0 |  |  | 0.14 | 23.77 |  |  | POL1_0
82 | 916561111R00 | Osazení záhon.obrubníků do lože z C 12/15 s opěrou | m | 24 | 0 | 0 |  | 0 |  | 0 | 21 | 0 | 0.1025 | 2.46 | 0 | 0 |  |  | 0.14 | 3.36 |  |  | POL1_0
|  | pryžový obrubník | [20 empty] | POP |  | pryžový obrubník
83 | 916 001 | Obrubník pryžový 1000x250x50 mm červený | kus | 24 | 0 | 0 |  | 0 |  | 0 | 21 | 0 | 0.009 | 0.216 | 0 | 0 |  |  | 0 | 0 |  |  | POL3_0
84 | 916002 | Montáž lapače písku | m | 21.85 | 0 | 0 |  | 0 |  | 0 | 21 | 0 | 0.1126 | 2.4603 | 0 | 0 |  |  | 0.5525 | 12.07 |  |  | POL1_0
|  | uložení do bet. lože dle specifikace v PD | [20 empty] | POP |  | uložení do bet. lože dle specifikace v PD
85 | 916 003 | Lapač písku 1000x500x178mm | kus | 22 | 0 | 0 |  | 0 |  | 0 | 21 | 0 | 0.009 | 0.198 | 0 | 0 |  |  | 0 | 0 |  |  | POL3_0
|  | Systémové lapače písku budou osazeny do bet. lože s opěrou. Spodní díl je z polypropylenu s prefabrikovaným odtokem dn 100, dodat vč. pozinkovaného pororoštu, pevného gumového propustného krytu a jednostranného ocelového profilu pro napojení na vedlejší zpevněnou plochu bez nutnosti osazování obruby | [20 empty] | POP |  | Systémové lapače písku budou osazeny do bet. lože s opěrou. Spodní díl je z polypropylenu s prefabrikovaným odtokem dn 100, dodat vč. pozinkovaného pororoštu, pevného gumového propustného krytu a jednostranného ocelového profilu pro napojení na vedlejší zpevněnou plochu bez nutnosti osazování obruby
86 | 916 004 | Pozink. čelo lapače písku | kus | 6 | 0 | 0 |  | 0 |  | 0 | 21 | 0 | 0.009 | 0.054 | 0 | 0 |  |  | 0 | 0 |  |  | POL3_0
87 | 916005 | D+M odvodnění lapače písku, PVC a dren. trubka ukončena v drc. kamenivu | ks | 3 | 0 | 0 |  | 0 |  | 0 | 21 | 0 | 0.05 | 0.15 | 0 | 0 |  |  | 0.5525 | 1.66 |  |  | POL1_0
|  | - PVC DN 110, 0,5m, zkrátit, vyvést 3cm nad dnem lapače | [20 empty] | POP |  | - PVC DN 110, 0,5m, zkrátit, vyvést 3cm nad dnem lapače
|  | - PVC koleno DN110 87°, obetonovat | [20 empty] | POP |  | - PVC koleno DN110 87°, obetonovat
|  | - perf. tr. DN110 0,7m | [20 empty] | POP |  | - perf. tr. DN110 0,7m
Díl: | 93 | Dokončovací práce inž.staveb |  |  |  | 0 |  | 0 |  | 0 |  | 0 |  | 0.567 |  | 0 |  |  |  | 11.08 |  |  | DIL
88 | 936124111R00 | Zřízení lavice stabilní bez zabetonování noh | kus | 5 | 0 | 0 |  | 0 |  | 0 | 21 | 0 | 0 | 0 | 0 | 0 |  |  | 2.215 | 11.08 |  |  | POL1_0
89 | 930 001 | Lavička ocelová, kotvena na centrální noze | kus | 5 | 0 | 0 |  | 0 |  | 0 | 21 | 0 | 0.065 | 0.325 | 0 | 0 |  |  | 0 | 0 |  |  | POL3_0
|  | Zinkovaná konstrukce sedáku s opěrákem je tvořena ocelovým svařencem z výpalků a kulatin, který je opatřen práškovým vypalovacím lakem. Vč. kotvení chem. kotvami M10 8ks/lavička. Specifikace uvedena v TZ SO 01. | [20 empty] | POP |  | Zinkovaná konstrukce sedáku s opěrákem je tvořena ocelovým svařencem z výpalků a kulatin, který je opatřen práškovým vypalovacím lakem. Vč. kotvení chem. kotvami M10 8ks/lavička. Specifikace uvedena v TZ SO 01.
90 | 930 002 | Fitness stroj F01 - elipsovité zařízení | kus | 1 | 0 | 0 |  | 0 |  | 0 | 21 | 0 | 0 | 0 | 0 | 0 |  |  | 0 | 0 |  |  | POL3_0
|  | Certifikovaný prvek vč. potřebných dokladů, návodu na používání, certifikátu apod. | [20 empty] | POP |  | Certifikovaný prvek vč. potřebných dokladů, návodu na používání, certifikátu apod.
91 | 930 003 | Fitness stroj F02 - protahovací zařízení a bench | kus | 1 | 0 | 0 |  | 0 |  | 0 | 21 | 0 | 0 | 0 | 0 | 0 |  |  | 0 | 0 |  |  | POL3_0
|  | Certifikovaný prvek vč. potřebných dokladů, návodu na používání, certifikátu apod. | [20 empty] | POP |  | Certifikovaný prvek vč. potřebných dokladů, návodu na používání, certifikátu apod.
92 | 930 004 | Fitness stroj F03 - šlapací zařízení pro dva | kus | 1 | 0 | 0 |  | 0 |  | 0 | 21 | 0 | 0 | 0 | 0 | 0 |  |  | 0 | 0 |  |  | POL3_0
|  | Certifikovaný prvek vč. potřebných dokladů, návodu na používání, certifikátu apod. | [20 empty] | POP |  | Certifikovaný prvek vč. potřebných dokladů, návodu na používání, certifikátu apod.
93 | 930 005 | Fitness stroj F04 - motýlek | kus | 1 | 0 | 0 |  | 0 |  | 0 | 21 | 0 | 0 | 0 | 0 | 0 |  |  | 0 | 0 |  |  | POL3_0
|  | Certifikovaný prvek vč. potřebných dokladů, návodu na používání, certifikátu apod. | [20 empty] | POP |  | Certifikovaný prvek vč. potřebných dokladů, návodu na používání, certifikátu apod.
94 | 930 006 | Fitness stroje, doprava na místo montáže a instalace | kus | 1 | 0 | 0 |  | 0 |  | 0 | 21 | 0 | 0 | 0 | 0 | 0 |  |  | 0 | 0 |  |  | POL3_0
95 | 930 007 | Zarážecí břevno pro vrh koulí | kus | 1 | 0 | 0 |  | 0 |  | 0 | 21 | 0 | 0.01 | 0.01 | 0 | 0 |  |  | 0 | 0 |  |  | POL3_0
|  | Překližka vodovzdorná, délka 116 cm, šířka 30 cm, výška 10 cm. Kotvit do bet. desky. Umožnit jeho demontáž v zimní období. | [20 empty] | POP |  | Překližka vodovzdorná, délka 116 cm, šířka 30 cm, výška 10 cm. Kotvit do bet. desky. Umožnit jeho demontáž v zimní období.
96 | 930 008 | D+M rámu pro usazení břevna pro skok do dálky | kus | 1 | 0 | 0 |  | 0 |  | 0 | 21 | 0 | 0.05 | 0.05 | 0 | 0 |  |  | 0 | 0 |  |  | POL3_0
|  | svařenec z ocelových pozinkovaných profilů je určen pro osazení do betonového základu, zaručuje možnost vyjmutí břevna pro skok do dálky, uložit do bet. základu C12/15 a napojit na drenážní potrubí | [20 empty] | POP |  | svařenec z ocelových pozinkovaných profilů je určen pro osazení do betonového základu, zaručuje možnost vyjmutí břevna pro skok do dálky, uložit do bet. základu C12/15 a napojit na drenážní potrubí
97 | 930 009 | odrazové břevno z vodovzdorné překližky, 1220x340x100 mm | kus | 1 | 0 | 0 |  | 0 |  | 0 | 21 | 0 | 0.01 | 0.01 | 0 | 0 |  |  | 0 | 0 |  |  | POL3_0
|  | skok daleký | [20 empty] | POP |  | skok daleký
98 | 930 010 | D+M zákrytové plachty doskočiště o rozměru , 3x9 m, tmavě zelená | kus | 1 | 0 | 0 |  | 0 |  | 0 | 21 | 0 | 0.02 | 0.02 | 0 | 0 |  |  | 0 | 0 |  |  | POL3_0
|  | PE min. 115 g/m2 s oky 1x1mm. Plachta bude prodyšná se zesílenými lemy a kovovými oky po obvodu pro uchycení pomocí háčků do roštu lapače. Háčky budou součástí dodávky. | [20 empty] | POP |  | PE min. 115 g/m2 s oky 1x1mm. Plachta bude prodyšná se zesílenými lemy a kovovými oky po obvodu pro uchycení pomocí háčků do roštu lapače. Háčky budou součástí dodávky.
99 | 930 011 | D+M čtverhranné pouzdro speciál s adaptérem, pro kotvení branek malé kopané | kus | 4 | 0 | 0 |  | 0 |  | 0 | 21 | 0 | 0.02 | 0.08 | 0 | 0 |  |  | 0 | 0 |  |  | POL3_0
|  | Speciální konstrukce umožňuje ukládání ochranného víčka do těla pouzdra. Viditelnou část pouzdra lze pokrýt povrchem hřiště. Pomocí adaptéru je možné ukotvit přenosné branky s čtverhranným profilem rámu. Aby bylo možné adaptér použít, nesmí mít branka zaslepenou spodní část rámu – tuto informaci nutno uvést při objednávce branky. | [20 empty] | POP |  | Speciální konstrukce umožňuje ukládání ochranného víčka do těla pouzdra. Viditelnou část pouzdra lze pokrýt povrchem hřiště. Pomocí adaptéru je možné ukotvit přenosné branky s čtverhranným profilem rámu. Aby bylo možné adaptér použít, nesmí mít branka zaslepenou spodní část rámu – tuto informaci nutno uvést při objednávce branky.
100 | 930 012 | branka pro malou kopanou vč. sítě | kus | 2 | 0 | 0 |  | 0 |  | 0 | 21 | 0 | 0.036 | 0.072 | 0 | 0 |  |  | 0 | 0 |  |  | POL3_0
|  | Hlavní rám branky je celý svařen z hliníkového profilu 80x80 mm. Síťové podpěry jsou vyrobeny z galvanizované oceli. Síť je připevněna přes síťové podpěry. Horní hloubka branky 80 cm, dolní hloubka 100 cm. Šířka branky 300 cm, výška 200 cm. Součástí dodávky bude bezuzlová síť pro fotbalovou branku z vysokopevnostního polypropylenu, 4 mm, zelená barva. Branka bude certifikována TÜV dle EN 749. Branky budou vybaveny technologií integrovaných úchytů sítě. | [20 empty] | POP |  | Hlavní rám branky je celý svařen z hliníkového profilu 80x80 mm. Síťové podpěry jsou vyrobeny z galvanizované oceli. Síť je připevněna přes síťové podpěry. Horní hloubka branky 80 cm, dolní hloubka 100 cm. Šířka branky 300 cm, výška 200 cm. Součástí dodávky bude bezuzlová síť pro fotbalovou branku z vysokopevnostního polypropylenu, 4 mm, zelená barva. Branka bude certifikována TÜV dle EN 749. Branky budou vybaveny technologií integrovaných úchytů sítě.
Díl: | 96 | Bourání konstrukcí |  |  |  | 0 |  | 0 |  | 0 |  | 0 |  | 0.01 |  | 1.928 |  |  |  | 17.56 |  |  | DIL
101 | 966079881R00 | Přerušení ocelových profilů průřezu do 7 cm2 | kus | 4 | 0 | 0 |  | 0 |  | 0 | 21 | 0 | 0 | 0 | 0 | 0 |  |  | 0.299 | 1.2 |  |  | POL1_0
|  | demontáž stávajících oc. branek | [20 empty] | POP |  | demontáž stávajících oc. branek
102 | 966079991R00 | Příplatek za každých dalších 5 cm2 průřezu | kus | 4 | 0 | 0 |  | 0 |  | 0 | 21 | 0 | 0 | 0 | 0 | 0 |  |  | 0.2 | 0.8 |  |  | POL1_0
|  | demontáž stávajících oc. branek | [20 empty] | POP |  | demontáž stávajících oc. branek
103 | 767996802R00 | Demontáž atypických ocelových konstr. do100 kg | kg | 200 | 0 | 0 |  | 0 |  | 0 | 21 | 0 | 5e-05 | 0.01 | 0.001 | 0.2 |  |  | 0.05 | 10 |  |  | POL1_0
|  | demontáž stávajících oc. branek | [20 empty] | POP |  | demontáž stávajících oc. branek
|  | 2*100 |  | 200 | [18 empty] | VV | 0
104 | 961044111R00 | Bourání základů z betonu prostého | m3 | 0.864 | 0 | 0 |  | 0 |  | 0 | 21 | 0 | 0 | 0 | 2 | 1.728 |  |  | 6.436 | 5.56 |  |  | POL1_0
|  | základy sloupků oc. branek:0,6*0,6*0,6*4 |  | 0.864 | [18 empty] | VV | 0
Díl: | 99 | Staveništní přesun hmot |  |  |  | 0 |  | 0 |  | 0 |  | 0 |  | 0 |  | 0 |  |  |  | 131.19 |  |  | DIL
105 | 998227121R00 | Přesun hmot,umělé sport.povrchy,kryt z granulátu | t | 8.9662 | 0 | 0 |  | 0 |  | 0 | 21 | 0 | 0 | 0 | 0 | 0 |  |  | 0.1 | 0.9 |  |  | POL1_0
106 | 998227111R00 | Přesun hmot,umělé sportovní povrchy,kryt z dílců | t | 29.7683 | 0 | 0 |  | 0 |  | 0 | 21 | 0 | 0 | 0 | 0 | 0 |  |  | 0.31 | 9.23 |  |  | POL1_0
107 | 998222011R00 | Přesun hmot, pozemní komunikace, kryt z kameniva | t | 1726.7353 | 0 | 0 |  | 0 |  | 0 | 21 | 0 | 0 | 0 | 0 | 0 |  |  | 0.02 | 34.53 |  |  | POL1_0
108 | 998223011R00 | Přesun hmot, pozemní komunikace, kryt dlážděný | t | 202.9113 | 0 | 0 |  | 0 |  | 0 | 21 | 0 | 0 | 0 | 0 | 0 |  |  | 0.39 | 79.14 |  |  | POL1_0
109 | 998225111R00 | Přesun hmot, pozemní komunikace, kryt živičný | t | 462.0737 | 0 | 0 |  | 0 |  | 0 | 21 | 0 | 0 | 0 | 0 | 0 |  |  | 0.016 | 7.39 |  |  | POL1_0
Díl: | 764 | Konstrukce klempířské |  |  |  | 0 |  | 0 |  | 0 |  | 0 |  | 0.00474 |  | 0.00356 |  |  |  | 0.94 |  |  | DIL
110 | 764454803R00 | Demontáž odpadních trub kruhových,D 150 mm | m | 1 | 0 | 0 |  | 0 |  | 0 | 21 | 0 | 0 | 0 | 0.00356 | 0.00356 |  |  | 0.07 | 0.07 |  |  | POL1_0
|  | demontáž stávající odbočky:0,5 |  | 0.5 | [18 empty] | VV | 0
|  | demontáž stávajícího svodu:0,5 |  | 0.5 | [18 empty] | VV | 0
111 | 764819214R00 | Odpadní trouby kruhové z lak.Pz plechu, D 150 mm | m | 0.5 | 0 | 0 |  | 0 |  | 0 | 21 | 0 | 0.00316 | 0.00158 | 0 | 0 |  |  | 0.56695 | 0.28 |  |  | POL1_0
112 | 764001 | D+M odbočka do sudu z lak.Pz plechu, D 150 mm | ks | 1 | 0 | 0 |  | 0 |  | 0 | 21 | 0 | 0.00316 | 0.00316 | 0 | 0 |  |  | 0.56695 | 0.57 |  |  | POL1_0
113 | 998764101R00 | Přesun hmot pro klempířské konstr., výšky do 6 m | t | 0.00474 | 0 | 0 |  | 0 |  | 0 | 21 | 0 | 0 | 0 | 0 | 0 |  |  | 4.737 | 0.02 |  |  | POL1_0
Díl: | 766 | Konstrukce truhlářské |  |  |  | 0 |  | 0 |  | 0 |  | 0 |  | 2.8259 |  | 0 |  |  |  | 142.99 |  |  | DIL
114 | 766417111R00 | Podkladový rošt pod obložení stěn | m | 792 | 0 | 0 |  | 0 |  | 0 | 21 | 0 | 0.00018 | 0.14256 | 0 | 0 |  |  | 0.1725 | 136.62 |  |  | POL1_0
|  | momtáž mantinelu oplocení hřiště | [20 empty] | POP |  | momtáž mantinelu oplocení hřiště
115 | 60512601R | Prkno, fošna SM/JD hoblované, sražené hrany | m3 | 4.8787 | 0 | 0 |  | 0 |  | 0 | 21 | 0 | 0.55 | 2.6833 | 0 | 0 |  |  | 0 | 0 |  |  | POL3_0
|  | mantinel:792*0,14*0,04*1,1 |  | 4.8787 | [18 empty] | VV | 0
116 | 998766101R00 | Přesun hmot pro truhlářské konstr., výšky do 6 m | t | 2.8259 | 0 | 0 |  | 0 |  | 0 | 21 | 0 | 0 | 0 | 0 | 0 |  |  | 2.255 | 6.37 |  |  | POL1_0
Díl: | 767 | Konstrukce zámečnické |  |  |  | 0 |  | 0 |  | 0 |  | 0 |  | 1.4201 |  | 0 |  |  |  | 275.32 |  |  | DIL
117 | 767990010RAC | Atypické ocelové konstrukce, 10 - 50 kg/kus | kg | 34.6 | 0 | 0 |  | 0 |  | 0 | 21 | 0 | 0.00105 | 0.03633 | 0 | 0 |  |  | 0.10316 | 3.57 |  |  | POL2_0
|  | oc. pozink. rám 100/5mm, 6,7m, vnitřní průměr 2 135 mm, osazen 20 mm nad betonem, v rámu vytvořit otvory pro odtok vody, | [20 empty] | POP |  | oc. pozink. rám 100/5mm, 6,7m, vnitřní průměr 2 135 mm, osazen 20 mm nad betonem, v rámu vytvořit otvory pro odtok vody,
|  | výztuha rámu z pásoviny 50/5 mm, 4,22 m, pozinkováno | [20 empty] | POP |  | výztuha rámu z pásoviny 50/5 mm, 4,22 m, pozinkováno
|  | vrhačský kruh:26,33+8,27 |  | 34.6 | [18 empty] | VV | 0
118 | 767911140R00 | Montáž oplocení z pletiva v.do 4,0 m,napínací drát | m | 133 | 0 | 0 |  | 0 |  | 0 | 21 | 0 | 0 | 0 | 0 | 0 |  |  | 0.33 | 43.89 |  |  | POL1_0
|  | záchytná síť:85+48 |  | 133 | [18 empty] | VV | 0
119 | 767 001 | Síť ochranná, PP, oko max 45x45 mm, šnůra min.3 mm, bezuzlová, zelená barva | m2 | 398.2 | 0 | 0 |  | 0 |  | 0 | 21 | 0 | 0.0004 | 0.15928 | 0 | 0 |  |  | 0 | 0 |  |  | POL3_0
|  | výška 2 m:85*2*1,1 |  | 187 | [18 empty] | VV | 0
|  | výška 4 m:48*4*1,1 |  | 211.2 | [18 empty] | VV | 0
120 | 767995103R00 | Výroba a montáž kov. atypických konstr. do 20 kg | kg | 912.45 | 0 | 0 |  | 0 |  | 0 | 21 | 0 | 0.001 | 0.91245 | 0 | 0 |  |  | 0.221 | 201.65 |  |  | POL1_0
|  | oplocení hřiště vč. vstupních branek:(219,7+94,2+10,5+29,9+83,0+21,7+302,5+68)*1,1 |  | 912.45 | [18 empty] | VV | 0
121 | 767951112R00 | Pozinkování ocelových výrobků, hmotnost celková od 10 do 50 kg | kg | 2300 | 0 | 0 |  | 0 |  | 0 | 21 | 0 | 0 | 0 | 0 | 0 |  |  | 0 | 0 |  |  | POL1_0
|  | oplocení:2265,4 |  | 2265.4 | [18 empty] | VV | 0
|  | vrh. kruh:34,6 |  | 34.6 | [18 empty] | VV | 0
122 | 767914130R00 | Montáž oplocení rámového H do 2,0 m | m | 34.8 | 0 | 0 |  | 0 |  | 0 | 21 | 0 | 0 | 0 | 0 | 0 |  |  | 0.47 | 16.36 |  |  | POL1_0
|  | plot u vjezdu:34,8 |  | 34.8 | [18 empty] | VV | 0
123 | 767 002 | Plotový 3D dílec, 2 500 x 1 530 mm, zelený, oka max. 75 x 200 mm, průměr drátu 4 mm | ks | 15 | 0 | 0 |  | 0 |  | 0 | 21 | 0 | 0.008 | 0.12 | 0 | 0 |  |  | 0 | 0 |  |  | POL3_0
|  | svařovaný plotový 3D dílec o rozměru 2 500 x 1 530 mm s oky max. 75 x 200 mm. Průměr drátu 4 mm. Plotový dílce bude pozinkovaný a poplastovaný a bude kotvený ke sloupkům pomocí systémových kotev (součást dodávky dílů) | [20 empty] | POP |  | svařovaný plotový 3D dílec o rozměru 2 500 x 1 530 mm s oky max. 75 x 200 mm. Průměr drátu 4 mm. Plotový dílce bude pozinkovaný a poplastovaný a bude kotvený ke sloupkům pomocí systémových kotev (součást dodávky dílů)
124 | 767911130RT1 | Montáž oplocení z pletiva v.do 2,0 m,napínací drát, vč. dodávky pletiva, napínacího drátu a napínáku | m | 17.6 | 0 | 0 |  | 0 |  | 0 | 21 | 0 | 0.00148 | 0.02605 | 0 | 0 |  |  | 0.3 | 5.28 |  |  | POL1_0
|  | poplastované pletivo výšky 1 800 mm s oky max. 45 x 45 mm, průměr drátu 2,5 mm | [20 empty] | POP |  | poplastované pletivo výšky 1 800 mm s oky max. 45 x 45 mm, průměr drátu 2,5 mm
|  | oplocení u vstupu na hřiště:16*1,1 |  | 17.6 | [18 empty] | VV | 0
125 | 767 003 | D+M brány ocelové h = 1750 mm š = 4000 mm, výplň svařovaný panel 3D, FAB, zelená | kus | 1 | 0 | 0 |  | 0 |  | 0 | 21 | 0 | 0.076 | 0.076 | 0 | 0 |  |  | 0 | 0 |  |  | POL3_0
|  | 2x sloupky (80x80 mm) včetně kloubových stavitelných závěsů a středovou zástrčí s dorazem, zadlabávací zámek pro vložku FAB, vložka FAB, hliníková klika a plastový doraz brány | [20 empty] | POP |  | 2x sloupky (80x80 mm) včetně kloubových stavitelných závěsů a středovou zástrčí s dorazem, zadlabávací zámek pro vložku FAB, vložka FAB, hliníková klika a plastový doraz brány
126 | 767 004 | D+M brány ocelové h = 1750 mm š = 3000 mm, výplň pletivo, FAB, zelená | kus | 1 | 0 | 0 |  | 0 |  | 0 | 21 | 0 | 0.045 | 0.045 | 0 | 0 |  |  | 0 | 0 |  |  | POL3_0
|  | 2x sloupky (O 76 mm) včetně kloubových stavitelných závěsů a středovou zástrčí s dorazem, zámek pro vložku FAB, vložka FAB, hliníková klika a doraz brány | [20 empty] | POP |  | 2x sloupky (O 76 mm) včetně kloubových stavitelných závěsů a středovou zástrčí s dorazem, zámek pro vložku FAB, vložka FAB, hliníková klika a doraz brány
127 | 767 005 | D+M branky ocelové h = 1750 mm š = 1000 mm, výplň pletivo, FAB, zelená | kus | 1 | 0 | 0 |  | 0 |  | 0 | 21 | 0 | 0.045 | 0.045 | 0 | 0 |  |  | 0 | 0 |  |  | POL3_0
|  | 2x sloupky (O 76 mm) včetně kloubových stavitelných závěsů a středovou zástrčí s dorazem, zámek pro vložku FAB, vložka FAB, hliníková klika a doraz brány. Do sloupku branky zavés SLN a SLP kabeláž pro otevírání branky čipem. | [20 empty] | POP |  | 2x sloupky (O 76 mm) včetně kloubových stavitelných závěsů a středovou zástrčí s dorazem, zámek pro vložku FAB, vložka FAB, hliníková klika a doraz brány. Do sloupku branky zavés SLN a SLP kabeláž pro otevírání branky čipem.
128 | 998767101R00 | Přesun hmot pro zámečnické konstr., výšky do 6 m | t | 1.3751 | 0 | 0 |  | 0 |  | 0 | 21 | 0 | 0 | 0 | 0 | 0 |  |  | 3.327 | 4.57 |  |  | POL1_0
Díl: | 783 | Nátěry |  |  |  | 0 |  | 0 |  | 0 |  | 0 |  | 0.09694 |  | 0 |  |  |  | 97.23 |  |  | DIL
129 | 783626020R00 | Nátěr syntetický truhlářských výrobků 2x lakování | m2 | 285.12 | 0 | 0 |  | 0 |  | 0 | 21 | 0 | 0.00034 | 0.09694 | 0 | 0 |  |  | 0.341 | 97.23 |  |  | POL1_0
|  | vč. dodání lazury - kompletní ochrana dřeva proti houbám, proti zamodrání, proti dřevokaznému hmyzu | [20 empty] | POP |  | vč. dodání lazury - kompletní ochrana dřeva proti houbám, proti zamodrání, proti dřevokaznému hmyzu
|  | mantinely:792*(0,14*2+0,04*2) |  | 285.12 | [18 empty] | VV | 0
Díl: | M46 | Zemní práce při montážích |  |  |  | 0 |  | 0 |  | 0 |  | 0 |  | 0.00536 |  | 0 |  |  |  | 2.32 |  |  | DIL
130 | 460490012RT1 | Fólie výstražná z PVC, šířka 33 cm, fólie PVC šířka 33 cm | m | 89.355 | 0 | 0 |  | 0 |  | 0 | 21 | 0 | 6e-05 | 0.00536 | 0 | 0 |  |  | 0.026 | 2.32 |  |  | POL1_0
|  | výkop pro SLN a SLP:85,1*1,05 |  | 89.355 | [18 empty] | VV | 0
Díl: | M65 | Elektroinstalace |  |  |  | 0 |  | 0 |  | 0 |  | 0 |  | 0.0615 |  | 0 |  |  |  | 16.91 |  |  | DIL
131 | 65006001 | Demontáž stávajícího jističe FA13 (LPN 32C/3) | kus | 1 | 0 | 0 |  | 0 |  | 0 | 21 | 0 | 0 | 0 | 0 | 0 |  |  | 0.34 | 0.34 |  |  | POL1_0
132 | 65006002 | Jistič 1p, B, 16A LTN, D+M | kus | 1 | 0 | 0 |  | 0 |  | 0 | 21 | 0 | 0 | 0 | 0 | 0 |  |  | 0.34 | 0.34 |  |  | POL1_0
133 | 65006003 | Svorka RSA pro ukončení nového rezervního kabelu, CYKY-J 3x1,5, D+M | kus | 3 | 0 | 0 |  | 0 |  | 0 | 21 | 0 | 0 | 0 | 0 | 0 |  |  | 0.34 | 1.02 |  |  | POL1_0
134 | 65006004 | Lišta plastová vkládací, LHD 40x20 HD 2m, D+M | kus | 5 | 0 | 0 |  | 0 |  | 0 | 21 | 0 | 0 | 0 | 0 | 0 |  |  | 0.34 | 1.7 |  |  | POL1_0
135 | 65006005 | Ocelová trubka závitová obvodově lakovaná - černá, 6042, vnitřní průměr 51mm, 3m, D+M | kus | 1 | 0 | 0 |  | 0 |  | 0 | 21 | 0 | 0 | 0 | 0 | 0 |  |  | 0.34 | 0.34 |  |  | POL1_0
136 | 65006006 | Koleno pro ocelovou závitovou trubku obvodově, lakovanou - černá 6042, vnitřní průměr 51mm, D+M | kus | 2 | 0 | 0 |  | 0 |  | 0 | 21 | 0 | 0 | 0 | 0 | 0 |  |  | 0.34 | 0.68 |  |  | POL1_0
137 | 65006007 | Podružný, elektroinstalační | kpl | 1 | 0 | 0 |  | 0 |  | 0 | 21 | 0 | 0 | 0 | 0 | 0 |  |  | 0.34 | 0.34 |  |  | POL1_0
138 | 650 06-007 | Dvouplášťová ohebná korugovaná zemní chránička, (červená) 09050, 50mm 450N, D+M | m | 100 | 0 | 0 |  | 0 |  | 0 | 21 | 0 | 0.00023 | 0.023 | 0 | 0 |  |  | 0 | 0 |  |  | POL3_0
139 | 34111036R | Kabel silový s Cu jádrem CYKY 3 x 2,5 mm2, D+M | m | 120 | 0 | 0 |  | 0 |  | 0 | 21 | 0 | 0.0002 | 0.024 | 0 | 0 |  |  | 0 | 0 |  |  | POL3_0
140 | 34111030R | Kabel silový s Cu jádrem CYKY 3 x 1,5 mm2, D+M | m | 30 | 0 | 0 |  | 0 |  | 0 | 21 | 0 | 0.00015 | 0.0045 | 0 | 0 |  |  | 0 | 0 |  |  | POL3_0
141 | 371201303R | Kabel UTP c5e venkovní, D+M | m | 120 | 0 | 0 |  | 0 |  | 0 | 21 | 0 | 0 | 0 | 0 | 0 |  |  | 0 | 0 |  |  | POL3_0
142 | 371201303R | Zásuvkový sloupek | ks | 2 | 0 | 0 |  | 0 |  | 0 | 21 | 0 | 0.005 | 0.01 | 0 | 0 |  |  | 0 | 0 |  |  | POL3_0
|  | Zásuvkový sloupek - SEZ RS-16-4 Energo sloupek 4x230 V - v barevném provedení lakovaný kov (RAL 7016), krytí IP44, 16A, 400V. Přívod spodním otvorem ve sloupku a připojení na svorkovnici pod odjímatelným vrchním víkem sloupku. | [20 empty] | POP |  | Zásuvkový sloupek - SEZ RS-16-4 Energo sloupek 4x230 V - v barevném provedení lakovaný kov (RAL 7016), krytí IP44, 16A, 400V. Přívod spodním otvorem ve sloupku a připojení na svorkovnici pod odjímatelným vrchním víkem sloupku.
|  | Vč. upevňovací kotvy pro Energo slouky. | [20 empty] | POP |  | Vč. upevňovací kotvy pro Energo slouky.
143 | 65006008 | Stavební zednické přípomoce, pro SLN a SLP, zhotovení kabelových prostupů | kpl | 1 | 0 | 0 |  | 0 |  | 0 | 21 | 0 | 0 | 0 | 0 | 0 |  |  | 0.34 | 0.34 |  |  | POL1_0
144 | 767581801T00 | Demontáž podhledu z kazet | m2 | 12.7 | 0 | 0 |  | 0 |  | 0 | 21 | 0 | 0 | 0 | 0 | 0 |  |  | 0.51 | 6.48 |  |  | POL1_0
|  | 1.NP:2,5 |  | 2.5 | [18 empty] | VV | 0
|  | 2.NP:10,2 |  | 10.2 | [18 empty] | VV | 0
145 | 767586201T00 | Montáž minerálního kazetového podhledu, rovná hrana | m2 | 12.7 | 0 | 0 |  | 0 |  | 0 | 21 | 0 | 0 | 0 | 0 | 0 |  |  | 0.42 | 5.33 |  |  | POL1_0
|  | 1.NP:2,5 |  | 2.5 | [18 empty] | VV | 0
|  | 2.NP:10,2 |  | 10.2 | [18 empty] | VV | 0
Díl: | D96 | Přesuny sutí a vybouraných hmot |  |  |  | 0 |  | 0 |  | 0 |  | 0 |  | 0 |  | 0 |  |  |  | 43.37 |  |  | DIL
146 | 979087212R00 | Nakládání suti na dopravní prostředky - komunikace | t | 39.827 | 0 | 0 |  | 0 |  | 0 | 21 | 0 | 0 | 0 | 0 | 0 |  |  | 0.099 | 3.94 |  |  | POL1_0
147 | 979082111R00 | Vnitrostaveništní doprava suti do 10 m | t | 39.827 | 0 | 0 |  | 0 |  | 0 | 21 | 0 | 0 | 0 | 0 | 0 |  |  | 0.942 | 37.52 |  |  | POL1_0
148 | 979083117R00 | Vodorovné přemístění suti na skládku do 6000 m | t | 39.827 | 0 | 0 |  | 0 |  | 0 | 21 | 0 | 0 | 0 | 0 | 0 |  |  | 0.042 | 1.67 |  |  | POL1_0
149 | 979083191R00 | Příplatek za dalších započatých 1000 m nad 6000 m | t | 159.308 | 0 | 0 |  | 0 |  | 0 | 21 | 0 | 0 | 0 | 0 | 0 |  |  | 0 | 0 |  |  | POL1_0
|  | 39,827*4 |  | 159.308 | [18 empty] | VV | 0
150 | 979990104R00 | Poplatek za skládku suti - beton nad 30x30 cm | t | 39.827 | 0 | 0 |  | 0 |  | 0 | 21 | 0 | 0 | 0 | 0 | 0 |  |  | 0 | 0 |  |  | POL1_0
151 | 979093111R00 | Uložení suti na skládku bez zhutnění | t | 39.827 | 0 | 0 |  | 0 |  | 0 | 21 | 0 | 0 | 0 | 0 | 0 |  |  | 0.006 | 0.24 |  |  | POL1_0
[21 empty] | 12 | 21
| Celkem |  |  |  |  | 0 | [14 empty] | 0 | 0 | SUM
Poznámky uchazeče k zadání
POPUZIV
Poznámky k rozpočtu: | [22 empty] | END
Nedílnou součástí tohoto výkazu výměr je projektová dokumentace. Nelze provést cenovou nabídku bez
porovnání s projektovou dokumentací.

## SO 02
Položkový rozpočet | [22 empty] | #TypZaznamu#
S: |  | Víceúčelové hřiště ZŠ Horka–Domky, Třebíč - SO 02 - Nakládání s dešťovými vodami | [20 empty] | STA
O: |  | areál ZŠ Horka–Domky, Václavské nám.44/12, Třebíč | [20 empty] | OBJ
R: | [22 empty] | ROZ
C: | [22 empty] | CAS_STR
P.č. | Číslo položky | Název položky | MJ | množství | cena / MJ | Celkem | Dodávka | Dodávka celk. | Montáž | Montáž celk. | DPH | cena s DPH | hmotnost / MJ | hmotnost celk.(t) | dem. hmotnost / MJ | dem. hmotnost celk.(t) | Ceník | Cen. soustava | Nhod / MJ | Nhod celk.
Díl: | 1 | Zemní práce |  |  |  | 0 |  | 0 |  | 0 |  | 0 |  | 13.0462 |  | 0 |  |  |  | 445.12 |  |  | DIL
1 | 132301111R00 | Hloubení rýh š.do 60 cm v hor.4 do 100 m3,STROJNĚ | m3 | 96.9912 | 0 | 0 |  | 0 |  | 0 | 21 | 0 | 0 | 0 | 0 | 0 |  |  | 0.39 | 37.83 |  |  | POL1_0
|  | 236*0,4*0,4 |  | 37.76 | [18 empty] | VV | 0
|  | 9,5*0,4*0,4 |  | 1.52 | [18 empty] | VV | 0
|  | 148,6*0,4*0,4 |  | 23.776 | [18 empty] | VV | 0
|  | 46,75*0,6*0,4 |  | 11.22 | [18 empty] | VV | 0
|  | 141,97*0,4*0,4 |  | 22.7152 | [18 empty] | VV | 0
2 | 133301102R00 | Hloubení šachet v hor.4 nad 100 m3 | m3 | 100.348 | 0 | 0 |  | 0 |  | 0 | 21 | 0 | 0 | 0 | 0 | 0 |  |  | 2.663 | 267.23 |  |  | POL1_0
|  | 31,0*1,2 |  | 37.2 | [18 empty] | VV | 0
|  | 27,5*1,6 |  | 44 | [18 empty] | VV | 0
|  | 4,3*1,9 |  | 8.17 | [18 empty] | VV | 0
|  | 4,5*1,7 |  | 7.65 | [18 empty] | VV | 0
|  | 1,6*1,6*0,5 |  | 1.28 | [18 empty] | VV | 0
|  | 1,6*1,6*0,4 |  | 1.024 | [18 empty] | VV | 0
|  | 1,6*1,6*0,4 |  | 1.024 | [18 empty] | VV | 0
Vč. svahování výkopů pro šachty a vsak.
3 | 133401101R00 | Hloubení šachet v hornině 5 | m3 | 14.042 | 0 | 0 |  | 0 |  | 0 | 21 | 0 | 0.00353 | 0.04957 | 0 | 0 |  |  | 3.856 | 54.15 |  |  | POL1_0
|  | (2,56+3,07+2,43+1,13+9,67+1,2)*0,7 |  | 14.042 | [18 empty] | VV | 0
4 | 133501101R00 | Hloubení šachet v hornině 6 | m3 | 6.504 | 0 | 0 |  | 0 |  | 0 | 21 | 0 | 0.01554 | 0.10107 | 0 | 0 |  |  | 2.609 | 16.97 |  |  | POL1_0
|  | (9,4+3,47+3,39)*0,4 |  | 6.504 | [18 empty] | VV | 0
5 | 133601101R00 | Hloubení šachet v hornině 7 | m3 | 7.056 | 0 | 0 |  | 0 |  | 0 | 21 | 0 | 0.01749 | 0.12341 | 0 | 0 |  |  | 3.26 | 23 |  |  | POL1_0
|  | (2,24+3,22+2,38)*0,9 |  | 7.056 | [18 empty] | VV | 0
6 | 174101101R00 | Zásyp jam, rýh, šachet se zhutněním | m3 | 143.934 | 0 | 0 |  | 0 |  | 0 | 21 | 0 | 0 | 0 | 0 | 0 |  |  | 0.202 | 29.07 |  |  | POL1_0
|  | 96,9912+100,348+14,042+6,504+7,056-7,648-31,5812-5,848-1,41-1,26-33,26 |  | 143.934 | [18 empty] | VV | 0
7 | 175200022RA0 | Obsyp objektu štěrkopískem | m3 | 7.648 | 0 | 0 |  | 0 |  | 0 | 21 | 0 | 1.67 | 12.7722 | 0 | 0 |  |  | 2.206 | 16.87 |  |  | POL1_0
|  | 8,6*6,8*0,1 |  | 5.848 | [18 empty] | VV | 0
|  | (8,4+8,4+6,6+6,6)*0,6*0,1 |  | 1.8 | [18 empty] | VV | 0
8 | 1 | Poplatek za skládku horniny, popř. náklady na recyklaci | m3 | 105.3094 | 0 | 0 |  | 0 |  | 0 | 21 | 0 | 0 | 0 | 0 | 0 |  |  | 0 | 0 |  |  | POL1_0
|  | Poplatek za skládku horniny 1- 7, č. dle katal. odpadů 17 05 04, vč. nakypření dle ČSN 73 3050, popř. náklady spojené s recyklací pro opětovné využití materiálu | [20 empty] | POP |  | Poplatek za skládku horniny 1- 7, č. dle katal. odpadů 17 05 04, vč. nakypření dle ČSN 73 3050, popř. náklady spojené s recyklací pro opětovné využití materiálu
|  | Není obsaženo v databázi RTS, cenová soustava vlastní | [20 empty] | POP |  | Není obsaženo v databázi RTS, cenová soustava vlastní
|  | 1,3*(96,9912+100,348+14,042+6,504+7,056-143,934) |  | 105.3094 | [18 empty] | VV | 0
Díl: | 2 | Vsakování a drenáže |  |  |  | 0 |  | 0 |  | 0 |  | 0 |  | 177.3921 |  | 0 |  |  |  | 424.37 |  |  | DIL
9 | 213151111R00 | Montáž vsakovacího bloku nebo tunelu do V 450 l | kus | 154 | 0 | 0 |  | 0 |  | 0 | 21 | 0 | 0 | 0 | 0 | 0 |  |  | 0.27 | 41.58 |  |  | POL1_0
10 | 2 | Vsak. plastový voštinový blok 600x600x600 | kus | 140 | 0 | 0 |  | 0 |  | 0 | 21 | 0 | 0.0105 | 1.47 | 0 | 0 |  |  | 0 | 0 |  |  | POL1_0
|  | Není obsaženo v databázi RTS, cenová soustava vlastní | [20 empty] | POP |  | Není obsaženo v databázi RTS, cenová soustava vlastní
11 | 3 | Vsak. plastový kontrolní blok 600x600x600 | kus | 12 | 0 | 0 |  | 0 |  | 0 | 21 | 0 | 0.0105 | 0.126 | 0 | 0 |  |  | 0 | 0 |  |  | POL1_0
|  | Není obsaženo v databázi RTS, cenová soustava vlastní | [20 empty] | POP |  | Není obsaženo v databázi RTS, cenová soustava vlastní
12 | 4 | Vsak. plastový kontrolní blok 600x600x600, s připojením DN250 | kus | 2 | 0 | 0 |  | 0 |  | 0 | 21 | 0 | 0.0105 | 0.021 | 0 | 0 |  |  | 0 | 0 |  |  | POL1_0
|  | Není obsaženo v databázi RTS, cenová soustava vlastní | [20 empty] | POP |  | Není obsaženo v databázi RTS, cenová soustava vlastní
13 | 5 | Typ. plastová šachta průměr 1085mm, výška 1750mm, (před vsakem) | kus | 1 | 0 | 0 |  | 0 |  | 0 | 21 | 0 | 0 | 0 | 0 | 0 |  |  | 0 | 0 |  |  | POL1_0
|  | Není obsaženo v databázi RTS, cenová soustava vlastní | [20 empty] | POP |  | Není obsaženo v databázi RTS, cenová soustava vlastní
14 | 6 | Typ. plastová šachta průměr 1085mm, výška 1550mm, (za vsakem) | kus | 1 | 0 | 0 |  | 0 |  | 0 | 21 | 0 | 0 | 0 | 0 | 0 |  |  | 0 | 0 |  |  | POL1_0
|  | Není obsaženo v databázi RTS, cenová soustava vlastní | [20 empty] | POP |  | Není obsaženo v databázi RTS, cenová soustava vlastní
15 | 7 | Filtr na dešťovou vodu DN250, do šachty | kus | 1 | 0 | 0 |  | 0 |  | 0 | 21 | 0 | 0 | 0 | 0 | 0 |  |  | 0 | 0 |  |  | POL1_0
|  | Není obsaženo v databázi RTS, cenová soustava vlastní | [20 empty] | POP |  | Není obsaženo v databázi RTS, cenová soustava vlastní
16 | 212750010RAA | Trativody z drenážních trubek, lože štěrkopís.,obsyp kamenivem,světlost trub 8 cm | m | 236 | 0 | 0 |  | 0 |  | 0 | 21 | 0 | 0.44168 | 104.2365 | 0 | 0 |  |  | 0.80526 | 190.04 |  |  | POL1_0
17 | 212750010RAB | Trativody z drenážních trubek, lože štěrkopís.,obsyp kamenivem,světlost trub 10cm | m | 9.5 | 0 | 0 |  | 0 |  | 0 | 21 | 0 | 0.4438 | 4.2161 | 0 | 0 |  |  | 0.80707 | 7.67 |  |  | POL1_0
18 | 212750010RAD | Trativody z drenážních trubek, lože štěrkopís.,obsyp kamenivem,světlost trub 16cm | m | 148.6 | 0 | 0 |  | 0 |  | 0 | 21 | 0 | 0.4505 | 66.9443 | 0 | 0 |  |  | 0.83278 | 123.75 |  |  | POL1_0
19 | 213151121R00 | Montáž geotextílie | m2 | 1022.208 | 0 | 0 |  | 0 |  | 0 | 21 | 0 | 4e-05 | 0.04089 | 0 | 0 |  |  | 0.06 | 61.33 |  |  | POL1_0
20 | 8 | Geotextilie 220g/m2 | m2 | 1022.208 | 0 | 0 |  | 0 |  | 0 | 21 | 0 | 0.00033 | 0.33733 | 0 | 0 |  |  | 0 | 0 |  |  | POL3_0
|  | Není obsaženo v databázi RTS, cenová soustava vlastní | [20 empty] | POP |  | Není obsaženo v databázi RTS, cenová soustava vlastní
|  | 236*1,6 |  | 377.6 | [18 empty] | VV | 0
|  | 9,5*1,6 |  | 15.2 | [18 empty] | VV | 0
|  | 148,6*1,6 |  | 237.76 | [18 empty] | VV | 0
|  | 4*8,4*6,6 |  | 221.76 | [18 empty] | VV | 0
|  | 2*0,6*8,4 |  | 10.08 | [18 empty] | VV | 0
|  | 2*0,6*6,6 |  | 7.92 | [18 empty] | VV | 0
|  | (377,6+15,2+237,76+110,88+10,08+7,92)*0,2 |  | 151.888 | [18 empty] | VV | 0
Díl: | 4 | Vodorovné konstrukce |  |  |  | 0 |  | 0 |  | 0 |  | 0 |  | 35.7562 |  | 0 |  |  |  | 53.53 |  |  | DIL
21 | 451572111R00 | Lože pod potrubí z kameniva těženého 0 - 4 mm | m3 | 31.5812 | 0 | 0 |  | 0 |  | 0 | 21 | 0 | 1.1322 | 35.7562 | 0 | 0 |  |  | 1.695 | 53.53 |  |  | POL1_0
|  | 46,75*0,4*0,36 |  | 6.732 | [18 empty] | VV | 0
|  | 141,97*0,4*0,40 |  | 22.7152 | [18 empty] | VV | 0
|  | 1,8*0,6*0,45 |  | 0.486 | [18 empty] | VV | 0
|  | 4,3*0,1 |  | 0.43 | [18 empty] | VV | 0
|  | 4,5*0,1 |  | 0.45 | [18 empty] | VV | 0
|  | 1,6*1,6*0,1 |  | 0.256 | [18 empty] | VV | 0
|  | 1,6*1,6*0,1 |  | 0.256 | [18 empty] | VV | 0
|  | 1,6*1,6*0,1 |  | 0.256 | [18 empty] | VV | 0
Díl: | 8 | Trubní vedení |  |  |  | 0 |  | 0 |  | 0 |  | 0 |  | 1.8704 |  | 0 |  |  |  | 25.33 |  |  | DIL
22 | 286971507R | Dno šachtové 600/200mm přímé pro potrubí KG | kus | 2 | 0 | 0 |  | 0 |  | 0 | 21 | 0 | 0.022 | 0.044 | 0 | 0 |  |  | 0 | 0 |  |  | POL3_0
23 | 286971510R | Dno šachtové 600/200mm úh 90° pro potrubí KG | kus | 1 | 0 | 0 |  | 0 |  | 0 | 21 | 0 | 0.022 | 0.022 | 0 | 0 |  |  | 0 | 0 |  |  | POL3_0
24 | 28697166R | Adaptér teleskopický PP 600 | kus | 3 | 0 | 0 |  | 0 |  | 0 | 21 | 0 | 0.012 | 0.036 | 0 | 0 |  |  | 0 | 0 |  |  | POL3_0
25 | 28697153R | Roura šachtová korugovaná bez hrdla 600/1000 mm | kus | 3 | 0 | 0 |  | 0 |  | 0 | 21 | 0 | 0.0131 | 0.0393 | 0 | 0 |  |  | 0 | 0 |  |  | POL3_0
26 | 28697161R | Těsnění pro šachtové dno DN=600 mm | kus | 3 | 0 | 0 |  | 0 |  | 0 | 21 | 0 | 0.0015 | 0.0045 | 0 | 0 |  |  | 0 | 0 |  |  | POL3_0
27 | 9 | Poklop B125, litinový, s odvětráním | kus | 5 | 0 | 0 |  | 0 |  | 0 | 21 | 0 | 0.158 | 0.79 | 0 | 0 |  |  | 0 | 0 |  |  | POL3_0
|  | Není obsaženo v databázi RTS, cenová soustava vlastní | [20 empty] | POP |  | Není obsaženo v databázi RTS, cenová soustava vlastní
28 | 894431112R00 | Osazení plastové šachty z dílů prům.600 mm | kus | 3 | 0 | 0 |  | 0 |  | 0 | 21 | 0 | 0 | 0 | 0 | 0 |  |  | 1.25 | 3.75 |  |  | POL1_0
29 | 894431111R00 | Osazení plastové šachty z dílů prům.1000 mm | kus | 2 | 0 | 0 |  | 0 |  | 0 | 21 | 0 | 0 | 0 | 0 | 0 |  |  | 1.36 | 2.72 |  |  | POL1_0
30 | 899311111R00 | Osazení poklopů litinových s rámem do 50 kg | kus | 5 | 0 | 0 |  | 0 |  | 0 | 21 | 0 | 0.00468 | 0.0234 | 0 | 0 |  |  | 0.76 | 3.8 |  |  | POL1_0
31 | 28611141.AR | Trubka kanalizační KGEM SN 4 PVC 110x3,2x1000 mm | kus | 2.5 | 0 | 0 |  | 0 |  | 0 | 21 | 0 | 0.0015 | 0.00375 | 0 | 0 |  |  | 0 | 0 |  |  | POL3_0
32 | 28611260.AR | Trubka kanalizační KGEM SN 8 PVC 160x4,7x1000 | kus | 48.1525 | 0 | 0 |  | 0 |  | 0 | 21 | 0 | 0.00321 | 0.15457 | 0 | 0 |  |  | 0 | 0 |  |  | POL3_0
|  | 46,75*1,03 |  | 48.1525 | [18 empty] | VV | 0
33 | 28611263.AR | Trubka kanalizační KGEM SN 8 PVC 200x5,9x1000 | kus | 146.2291 | 0 | 0 |  | 0 |  | 0 | 21 | 0 | 0.00504 | 0.73699 | 0 | 0 |  |  | 0 | 0 |  |  | POL3_0
|  | 141,97*1,03 |  | 146.2291 | [18 empty] | VV | 0
34 | 28611266.AR | Trubka kanalizační KGEM SN 8 PVC 250x7,3x1000 | kus | 1.854 | 0 | 0 |  | 0 |  | 0 | 21 | 0 | 0.00779 | 0.01444 | 0 | 0 |  |  | 0 | 0 |  |  | POL3_0
|  | 1,8*1,03 |  | 1.854 | [18 empty] | VV | 0
35 | 871313121R00 | Montáž trub z plastu, gumový kroužek, DN 150 | m | 48.1525 | 0 | 0 |  | 0 |  | 0 | 21 | 0 | 0 | 0 | 0 | 0 |  |  | 0.066 | 3.18 |  |  | POL1_0
36 | 871353121R00 | Montáž trub z plastu, gumový kroužek, DN 200 | m | 146.2291 | 0 | 0 |  | 0 |  | 0 | 21 | 0 | 1e-05 | 0.00146 | 0 | 0 |  |  | 0.08 | 11.7 |  |  | POL1_0
37 | 871373121R00 | Montáž trub z plastu, gumový kroužek, DN 300 | m | 1.854 | 0 | 0 |  | 0 |  | 0 | 21 | 0 | 1e-05 | 2e-05 | 0 | 0 |  |  | 0.097 | 0.18 |  |  | POL1_0
Díl: | 97 | Prorážení otvorů |  |  |  | 0 |  | 0 |  | 0 |  | 0 |  | 0 |  | 0.00057 |  |  |  | 1.24 |  |  | DIL
38 | 970051200R00 | Vrtání jádrové do ŽB do D 200 mm | m | 0.2 | 0 | 0 |  | 0 |  | 0 | 21 | 0 | 0 | 0 | 0.00287 | 0.00057 |  |  | 6.2 | 1.24 |  |  | POL1_0
Díl: | M46 | Zemní práce při montážích |  |  |  | 0 |  | 0 |  | 0 |  | 0 |  | 9.8597 |  | 0 |  |  |  | 4.52 |  |  | DIL
39 | 460650015RT1 | Podkladová vrstva ze štěrkopísku, rozprostření a zhutnění | m3 | 5.848 | 0 | 0 |  | 0 |  | 0 | 21 | 0 | 1.686 | 9.8597 | 0 | 0 |  |  | 0.412 | 2.41 |  |  | POL1_0
|  | 8,6*6,8*0,1 |  | 5.848 | [18 empty] | VV | 0
40 | 162701105R00 | Vodorovné přemístění výkopku z hor.1-4 do 10000 m | m3 | 105.3094 | 0 | 0 |  | 0 |  | 0 | 21 | 0 | 0 | 0 | 0 | 0 |  |  | 0.011 | 1.16 |  |  | POL1_0
41 | 171201201R00 | Uložení sypaniny na skl.-sypanina na výšku přes 2m | m3 | 105.3094 | 0 | 0 |  | 0 |  | 0 | 21 | 0 | 0 | 0 | 0 | 0 |  |  | 0.009 | 0.95 |  |  | POL1_0
[21 empty] | 12 | 21
| Celkem |  |  |  |  | 0 | [14 empty] | 0 | 0 | SUM
Poznámky uchazeče k zadání
POPUZIV
Popis rozpočtu: - | [22 empty] | END
1) Na potrubí dešťové kanalizace jsou započítány 3% délky jako přirážka na tvarovky a prořez.
2) Nedílnou součástí tohoto výkazu výměr (rozpočtu) je projektová dokumentace!!! Nelze provést cenovou nabídku bez porovnání s projektovou dokumentací.
3) Rozsah rozpočtu je shodný s rozsahem projektové dokumentace.

## VzorPolozky (hidden)
Položkový rozpočet
S:
O:
R: